## bus
| name | vn_kv | type | zone | in_service
0 | bus_LV_2228-2_0_5_node_0 | 0.4 | n |  | TRUE
1 | bus_LV_2228-2_0_5_node_2 | 0.4 | n |  | TRUE
2 | bus_LV_2228-2_0_5_node_1 | 0.4 | n |  | TRUE
3 | bus_LV_2228-2_0_5_node_3 | 0.4 | n |  | TRUE
4 | bus_LV_2228-2_0_5_node_4 | 0.4 | n |  | TRUE
5 | bus_LV_2228-2_0_5_node_88 | 0.4 | n |  | TRUE
6 | bus_LV_2228-2_0_5_node_17 | 0.4 | n |  | TRUE
7 | bus_LV_2228-2_0_5_node_5 | 0.4 | n |  | TRUE
8 | bus_LV_2228-2_0_5_node_91 | 0.4 | n |  | TRUE
9 | bus_LV_2228-2_0_5_node_95 | 0.4 | n |  | TRUE
10 | bus_LV_2228-2_0_5_node_6 | 0.4 | n |  | TRUE
11 | bus_LV_2228-2_0_5_node_10 | 0.4 | n |  | TRUE
12 | bus_LV_2228-2_0_5_node_21 | 0.4 | n |  | TRUE
13 | bus_LV_2228-2_0_5_node_7 | 0.4 | n |  | TRUE
14 | bus_LV_2228-2_0_5_node_101 | 0.4 | n |  | TRUE
15 | bus_LV_2228-2_0_5_node_71 | 0.4 | n |  | TRUE
16 | bus_LV_2228-2_0_5_node_8 | 0.4 | n |  | TRUE
17 | bus_LV_2228-2_0_5_node_42 | 0.4 | n |  | TRUE
18 | bus_LV_2228-2_0_5_node_40 | 0.4 | n |  | TRUE
19 | bus_LV_2228-2_0_5_node_16 | 0.4 | n |  | TRUE
20 | bus_LV_2228-2_0_5_node_39 | 0.4 | n |  | TRUE
21 | bus_LV_2228-2_0_5_node_11 | 0.4 | n |  | TRUE
22 | bus_LV_2228-2_0_5_node_102 | 0.4 | n |  | TRUE
23 | bus_LV_2228-2_0_5_node_19 | 0.4 | n |  | TRUE
24 | bus_LV_2228-2_0_5_node_12 | 0.4 | n |  | TRUE
25 | bus_LV_2228-2_0_5_node_15 | 0.4 | n |  | TRUE
26 | bus_LV_2228-2_0_5_node_20 | 0.4 | n |  | TRUE
27 | bus_LV_2228-2_0_5_node_83 | 0.4 | n |  | TRUE
28 | bus_LV_2228-2_0_5_node_82 | 0.4 | n |  | TRUE
29 | bus_LV_2228-2_0_5_node_13 | 0.4 | n |  | TRUE
30 | bus_LV_2228-2_0_5_node_37 | 0.4 | n |  | TRUE
31 | bus_LV_2228-2_0_5_node_43 | 0.4 | n |  | TRUE
32 | bus_LV_2228-2_0_5_node_36 | 0.4 | n |  | TRUE
33 | bus_LV_2228-2_0_5_node_100 | 0.4 | n |  | TRUE
34 | bus_LV_2228-2_0_5_node_103 | 0.4 | n |  | TRUE
35 | bus_LV_2228-2_0_5_node_48 | 0.4 | n |  | TRUE
36 | bus_LV_2228-2_0_5_node_27 | 0.4 | n |  | TRUE
37 | bus_LV_2228-2_0_5_node_32 | 0.4 | n |  | TRUE
38 | bus_LV_2228-2_0_5_node_94 | 0.4 | n |  | TRUE
39 | bus_LV_2228-2_0_5_node_89 | 0.4 | n |  | TRUE
40 | bus_LV_2228-2_0_5_node_96 | 0.4 | n |  | TRUE
41 | bus_LV_2228-2_0_5_node_22 | 0.4 | n |  | TRUE
42 | bus_LV_2228-2_0_5_node_72 | 0.4 | n |  | TRUE
43 | bus_LV_2228-2_0_5_node_110 | 0.4 | n |  | TRUE
44 | bus_LV_2228-2_0_5_node_93 | 0.4 | n |  | TRUE
45 | bus_LV_2228-2_0_5_node_66 | 0.4 | n |  | TRUE
46 | bus_LV_2228-2_0_5_node_81 | 0.4 | n |  | TRUE
47 | bus_LV_2228-2_0_5_node_80 | 0.4 | n |  | TRUE
48 | bus_LV_2228-2_0_5_node_35 | 0.4 | n |  | TRUE
49 | bus_LV_2228-2_0_5_node_46 | 0.4 | n |  | TRUE
50 | bus_LV_2228-2_0_5_node_25 | 0.4 | n |  | TRUE
51 | bus_LV_2228-2_0_5_node_38 | 0.4 | n |  | TRUE
52 | bus_LV_2228-2_0_5_node_30 | 0.4 | n |  | TRUE
53 | bus_LV_2228-2_0_5_node_23 | 0.4 | n |  | TRUE
54 | bus_LV_2228-2_0_5_node_44 | 0.4 | n |  | TRUE
55 | bus_LV_2228-2_0_5_node_24 | 0.4 | n |  | TRUE
56 | bus_LV_2228-2_0_5_node_26 | 0.4 | n |  | TRUE
57 | bus_LV_2228-2_0_5_node_28 | 0.4 | n |  | TRUE
58 | bus_LV_2228-2_0_5_node_29 | 0.4 | n |  | TRUE
59 | bus_LV_2228-2_0_5_node_31 | 0.4 | n |  | TRUE
60 | bus_LV_2228-2_0_5_node_33 | 0.4 | n |  | TRUE
61 | bus_LV_2228-2_0_5_node_34 | 0.4 | n |  | TRUE
62 | bus_LV_2228-2_0_5_node_50 | 0.4 | n |  | TRUE
63 | bus_LV_2228-2_0_5_node_104 | 0.4 | n |  | TRUE
64 | bus_LV_2228-2_0_5_node_51 | 0.4 | n |  | TRUE
65 | bus_LV_2228-2_0_5_node_52 | 0.4 | n |  | TRUE
66 | bus_LV_2228-2_0_5_node_70 | 0.4 | n |  | TRUE
67 | bus_LV_2228-2_0_5_node_69 | 0.4 | n |  | TRUE
68 | bus_LV_2228-2_0_5_node_79 | 0.4 | n |  | TRUE
69 | bus_LV_2228-2_0_5_node_45 | 0.4 | n |  | TRUE
70 | bus_LV_2228-2_0_5_node_47 | 0.4 | n |  | TRUE
71 | bus_LV_2228-2_0_5_node_53 | 0.4 | n |  | TRUE
72 | bus_LV_2228-2_0_5_node_54 | 0.4 | n |  | TRUE
73 | bus_LV_2228-2_0_5_node_55 | 0.4 | n |  | TRUE
74 | bus_LV_2228-2_0_5_node_56 | 0.4 | n |  | TRUE
75 | bus_LV_2228-2_0_5_node_57 | 0.4 | n |  | TRUE
76 | bus_LV_2228-2_0_5_node_58 | 0.4 | n |  | TRUE
77 | bus_LV_2228-2_0_5_node_59 | 0.4 | n |  | TRUE
78 | bus_LV_2228-2_0_5_node_60 | 0.4 | n |  | TRUE
79 | bus_LV_2228-2_0_5_node_106 | 0.4 | n |  | TRUE
80 | bus_LV_2228-2_0_5_node_73 | 0.4 | n |  | TRUE
81 | bus_LV_2228-2_0_5_node_65 | 0.4 | n |  | TRUE
82 | bus_LV_2228-2_0_5_node_68 | 0.4 | n |  | TRUE
83 | bus_LV_2228-2_0_5_node_61 | 0.4 | n |  | TRUE
84 | bus_LV_2228-2_0_5_node_84 | 0.4 | n |  | TRUE
85 | bus_LV_2228-2_0_5_node_67 | 0.4 | n |  | TRUE
86 | bus_LV_2228-2_0_5_node_62 | 0.4 | n |  | TRUE
87 | bus_LV_2228-2_0_5_node_63 | 0.4 | n |  | TRUE
88 | bus_LV_2228-2_0_5_node_64 | 0.4 | n |  | TRUE
89 | bus_LV_2228-2_0_5_node_74 | 0.4 | n |  | TRUE
90 | bus_LV_2228-2_0_5_node_85 | 0.4 | n |  | TRUE
91 | bus_LV_2228-2_0_5_node_76 | 0.4 | n |  | TRUE
92 | bus_LV_2228-2_0_5_node_75 | 0.4 | n |  | TRUE
93 | bus_LV_2228-2_0_5_node_87 | 0.4 | n |  | TRUE
94 | bus_LV_2228-2_0_5_node_107 | 0.4 | n |  | TRUE
95 | bus_LV_2228-2_0_5_node_77 | 0.4 | n |  | TRUE
96 | bus_LV_2228-2_0_5_node_105 | 0.4 | n |  | TRUE
97 | bus_LV_2228-2_0_5_node_78 | 0.4 | n |  | TRUE
98 | bus_LV_2228-2_0_5_node_109 | 0.4 | n |  | TRUE
99 | bus_LV_2228-2_0_5_node_108 | 0.4 | n |  | TRUE
100 | bus_LV_2228-2_0_5_node_90 | 0.4 | n |  | TRUE
101 | bus_LV_2228-2_0_5_node_86 | 0.4 | n |  | TRUE
102 | bus_LV_2228-2_0_5_node_92 | 0.4 | n |  | TRUE
103 | bus_LV_2228-2_0_5_node_98 | 0.4 | n |  | TRUE
104 | bus_LV_2228-2_0_5_node_97 | 0.4 | n |  | TRUE
105 | bus_MV_505_0_node_112 | 20 | n |  | TRUE

## load
| name | bus | p_mw | q_mvar | const_z_percent | const_i_percent | sn_mva | scaling | in_service | type
0 | LV_2228-2_0_5_load_0 | 0 | 0.028582 | 0.0071633 | 0 | 0 |  | 1 | TRUE | wye
1 | LV_2228-2_0_5_load_88 | 5 | 0.0055548 | 0.0013922 | 0 | 0 |  | 1 | TRUE | wye
2 | LV_2228-2_0_5_load_95 | 9 | 0.011262 | 0.0028225 | 0 | 0 |  | 1 | TRUE | wye
3 | LV_2228-2_0_5_load_21 | 12 | 0.0031386 | 0.0007866 | 0 | 0 |  | 1 | TRUE | wye
4 | LV_2228-2_0_5_load_101 | 14 | 0.021415 | 0.005367 | 0 | 0 |  | 1 | TRUE | wye
5 | LV_2228-2_0_5_load_40 | 18 | 0.011033 | 0.0027651 | 0 | 0 |  | 1 | TRUE | wye
6 | LV_2228-2_0_5_load_39 | 20 | 0.028537 | 0.0071522 | 0 | 0 |  | 1 | TRUE | wye
7 | LV_2228-2_0_5_load_102 | 22 | 0.0057347 | 0.0014372 | 0 | 0 |  | 1 | TRUE | wye
8 | LV_2228-2_0_5_load_83 | 27 | 0.0093569 | 0.002345 | 0 | 0 |  | 1 | TRUE | wye
9 | LV_2228-2_0_5_load_82 | 28 | 0.0012595 | 0.00031566 | 0 | 0 |  | 1 | TRUE | wye
10 | LV_2228-2_0_5_load_43 | 31 | 0.041618 | 0.010431 | 0 | 0 |  | 1 | TRUE | wye
11 | LV_2228-2_0_5_load_36 | 32 | 0.022211 | 0.0055665 | 0 | 0 |  | 1 | TRUE | wye
12 | LV_2228-2_0_5_load_100 | 33 | 0.0073493 | 0.0018419 | 0 | 0 |  | 1 | TRUE | wye
13 | LV_2228-2_0_5_load_103 | 34 | 0.0033864 | 0.00084871 | 0 | 0 |  | 1 | TRUE | wye
14 | LV_2228-2_0_5_load_27 | 36 | 0.0031337 | 0.00078537 | 0 | 0 |  | 1 | TRUE | wye
15 | LV_2228-2_0_5_load_94 | 38 | 0.011963 | 0.0029982 | 0 | 0 |  | 1 | TRUE | wye
16 | LV_2228-2_0_5_load_89 | 39 | 0.011266 | 0.0028236 | 0 | 0 |  | 1 | TRUE | wye
17 | LV_2228-2_0_5_load_96 | 40 | 0.0080063 | 0.0020066 | 0 | 0 |  | 1 | TRUE | wye
18 | LV_2228-2_0_5_load_22 | 41 | 0.0031399 | 0.00078694 | 0 | 0 |  | 1 | TRUE | wye
19 | LV_2228-2_0_5_load_110 | 43 | 0.011145 | 0.0027932 | 0 | 0 |  | 1 | TRUE | wye
20 | LV_2228-2_0_5_load_66 | 45 | 0.0072491 | 0.0018168 | 0 | 0 |  | 1 | TRUE | wye
21 | LV_2228-2_0_5_load_81 | 46 | 0.015944 | 0.0039959 | 0 | 0 |  | 1 | TRUE | wye
22 | LV_2228-2_0_5_load_80 | 47 | 0.010705 | 0.0026829 | 0 | 0 |  | 1 | TRUE | wye
23 | LV_2228-2_0_5_load_35 | 48 | 0.014732 | 0.0036922 | 0 | 0 |  | 1 | TRUE | wye
24 | LV_2228-2_0_5_load_46 | 49 | 0.0071921 | 0.0018025 | 0 | 0 |  | 1 | TRUE | wye
25 | LV_2228-2_0_5_load_25 | 50 | 0.0013167 | 0.00033001 | 0 | 0 |  | 1 | TRUE | wye
26 | LV_2228-2_0_5_load_38 | 51 | 0.0034583 | 0.00086673 | 0 | 0 |  | 1 | TRUE | wye
27 | LV_2228-2_0_5_load_30 | 52 | 0.0032319 | 0.00080999 | 0 | 0 |  | 1 | TRUE | wye
28 | LV_2228-2_0_5_load_23 | 53 | 0.0031409 | 0.00078719 | 0 | 0 |  | 1 | TRUE | wye
29 | LV_2228-2_0_5_load_44 | 54 | 0.0031399 | 0.00078694 | 0 | 0 |  | 1 | TRUE | wye
30 | LV_2228-2_0_5_load_24 | 55 | 0.004883 | 0.0012238 | 0 | 0 |  | 1 | TRUE | wye
31 | LV_2228-2_0_5_load_28 | 57 | 0.0057525 | 0.0014417 | 0 | 0 |  | 1 | TRUE | wye
32 | LV_2228-2_0_5_load_29 | 58 | 0.0051336 | 0.0012866 | 0 | 0 |  | 1 | TRUE | wye
33 | LV_2228-2_0_5_load_33 | 60 | 0.0037914 | 0.00095022 | 0 | 0 |  | 1 | TRUE | wye
34 | LV_2228-2_0_5_load_50 | 62 | 0.0041068 | 0.0010293 | 0 | 0 |  | 1 | TRUE | wye
35 | LV_2228-2_0_5_load_104 | 63 | 0.0057651 | 0.0014449 | 0 | 0 |  | 1 | TRUE | wye
36 | LV_2228-2_0_5_load_51 | 64 | 0.0033358 | 0.00083602 | 0 | 0 |  | 1 | TRUE | wye
37 | LV_2228-2_0_5_load_52 | 65 | 0.003826 | 0.00095889 | 0 | 0 |  | 1 | TRUE | wye
38 | LV_2228-2_0_5_load_70 | 66 | 0.0087514 | 0.0021933 | 0 | 0 |  | 1 | TRUE | wye
39 | LV_2228-2_0_5_load_69 | 67 | 0.0085447 | 0.0021415 | 0 | 0 |  | 1 | TRUE | wye
40 | LV_2228-2_0_5_load_79 | 68 | 0.011357 | 0.0028462 | 0 | 0 |  | 1 | TRUE | wye
41 | LV_2228-2_0_5_load_45 | 69 | 0.0035402 | 0.00088725 | 0 | 0 |  | 1 | TRUE | wye
42 | LV_2228-2_0_5_load_47 | 70 | 0.0037115 | 0.00093018 | 0 | 0 |  | 1 | TRUE | wye
43 | LV_2228-2_0_5_load_53 | 71 | 0.014432 | 0.003617 | 0 | 0 |  | 1 | TRUE | wye
44 | LV_2228-2_0_5_load_56 | 74 | 0.0034934 | 0.00087554 | 0 | 0 |  | 1 | TRUE | wye
45 | LV_2228-2_0_5_load_58 | 76 | 0.0072435 | 0.0018154 | 0 | 0 |  | 1 | TRUE | wye
46 | LV_2228-2_0_5_load_59 | 77 | 0.0017796 | 0.00044601 | 0 | 0 |  | 1 | TRUE | wye
47 | LV_2228-2_0_5_load_60 | 78 | 0.016904 | 0.0042366 | 0 | 0 |  | 1 | TRUE | wye
48 | LV_2228-2_0_5_load_106 | 79 | 0.01067 | 0.0026743 | 0 | 0 |  | 1 | TRUE | wye
49 | LV_2228-2_0_5_load_68 | 82 | 0.0084501 | 0.0021178 | 0 | 0 |  | 1 | TRUE | wye
50 | LV_2228-2_0_5_load_61 | 83 | 0.016198 | 0.0040597 | 0 | 0 |  | 1 | TRUE | wye
51 | LV_2228-2_0_5_load_84 | 84 | 0.0099491 | 0.0024935 | 0 | 0 |  | 1 | TRUE | wye
52 | LV_2228-2_0_5_load_67 | 85 | 0.0022095 | 0.00055375 | 0 | 0 |  | 1 | TRUE | wye
53 | LV_2228-2_0_5_load_63 | 87 | 0.0077274 | 0.0019367 | 0 | 0 |  | 1 | TRUE | wye
54 | LV_2228-2_0_5_load_64 | 88 | 0.0086662 | 0.002172 | 0 | 0 |  | 1 | TRUE | wye
55 | LV_2228-2_0_5_load_85 | 90 | 0.0075141 | 0.0018832 | 0 | 0 |  | 1 | TRUE | wye
56 | LV_2228-2_0_5_load_107 | 94 | 0.017988 | 0.0045083 | 0 | 0 |  | 1 | TRUE | wye
57 | LV_2228-2_0_5_load_105 | 96 | 0.026523 | 0.0066474 | 0 | 0 |  | 1 | TRUE | wye
58 | LV_2228-2_0_5_load_109 | 98 | 0.019792 | 0.0049604 | 0 | 0 |  | 1 | TRUE | wye
59 | LV_2228-2_0_5_load_108 | 99 | 0.01115 | 0.0027943 | 0 | 0 |  | 1 | TRUE | wye
60 | LV_2228-2_0_5_load_86 | 101 | 0.0032384 | 0.00081163 | 0 | 0 |  | 1 | TRUE | wye
61 | LV_2228-2_0_5_load_98 | 103 | 0.0031319 | 0.00078493 | 0 | 0 |  | 1 | TRUE | wye
62 | LV_2228-2_0_5_load_97 | 104 | 0.00205 | 0.00051377 | 0 | 0 |  | 1 | TRUE | wye

## ext_grid
| name | bus | vm_pu | va_degree | slack_weight | in_service
0 |  | 46 | 1 | 0 | 1 | TRUE

## line
| name | std_type | from_bus | to_bus | length_km | r_ohm_per_km | x_ohm_per_km | c_nf_per_km | g_us_per_km | max_i_ka | df | parallel | type | in_service
0 | LV_2228-2_0_5_line_0 |  | 0 | 1 | 0.031471 | 0.125 | 0.08 | 261 | 0 | 0.364 | 1 | 1 | cs | TRUE
1 | LV_2228-2_0_5_line_1 |  | 1 | 3 | 0.012778 | 0.125 | 0.08 | 261 | 0 | 0.364 | 1 | 1 | cs | TRUE
2 | LV_2228-2_0_5_line_2 |  | 2 | 3 | 0.022384 | 0.125 | 0.08 | 261 | 0 | 0.364 | 1 | 1 | cs | TRUE
3 | LV_2228-2_0_5_line_3 |  | 2 | 4 | 0.034505 | 0.125 | 0.08 | 261 | 0 | 0.364 | 1 | 1 | cs | TRUE
4 | LV_2228-2_0_5_line_4 |  | 3 | 5 | 0.016531 | 0.125 | 0.08 | 261 | 0 | 0.364 | 1 | 1 | cs | TRUE
5 | LV_2228-2_0_5_line_5 |  | 4 | 6 | 0.08324 | 0.125 | 0.08 | 261 | 0 | 0.364 | 1 | 1 | cs | TRUE
6 | LV_2228-2_0_5_line_6 |  | 4 | 7 | 0.17651 | 0.125 | 0.08 | 261 | 0 | 0.364 | 1 | 1 | cs | TRUE
7 | LV_2228-2_0_5_line_7 |  | 6 | 33 | 0.019499 | 0.125 | 0.08 | 261 | 0 | 0.364 | 1 | 1 | cs | TRUE
8 | LV_2228-2_0_5_line_8 |  | 7 | 8 | 0.00729 | 0.125 | 0.08 | 261 | 0 | 0.364 | 1 | 1 | cs | TRUE
9 | LV_2228-2_0_5_line_9 |  | 7 | 9 | 0.016263 | 0.125 | 0.08 | 261 | 0 | 0.364 | 1 | 1 | cs | TRUE
10 | LV_2228-2_0_5_line_10 |  | 8 | 38 | 0.041154 | 0.125 | 0.08 | 261 | 0 | 0.364 | 1 | 1 | cs | TRUE
11 | LV_2228-2_0_5_line_11 |  | 8 | 39 | 0.030649 | 0.125 | 0.08 | 261 | 0 | 0.364 | 1 | 1 | cs | TRUE
12 | LV_2228-2_0_5_line_12 |  | 9 | 40 | 2.1519e-05 | 0.125 | 0.08 | 261 | 0 | 0.364 | 1 | 1 | cs | TRUE
13 | LV_2228-2_0_5_line_13 |  | 10 | 11 | 0.023407 | 0.125 | 0.08 | 261 | 0 | 0.364 | 1 | 1 | cs | TRUE
14 | LV_2228-2_0_5_line_14 |  | 10 | 12 | 0.025235 | 0.125 | 0.08 | 261 | 0 | 0.364 | 1 | 1 | cs | TRUE
15 | LV_2228-2_0_5_line_15 |  | 11 | 19 | 0.029531 | 0.125 | 0.08 | 261 | 0 | 0.364 | 1 | 1 | cs | TRUE
16 | LV_2228-2_0_5_line_16 |  | 11 | 20 | 0.025889 | 0.125 | 0.08 | 261 | 0 | 0.364 | 1 | 1 | cs | TRUE
17 | LV_2228-2_0_5_line_17 |  | 12 | 41 | 0.0096825 | 0.125 | 0.08 | 261 | 0 | 0.364 | 1 | 1 | cs | TRUE
18 | LV_2228-2_0_5_line_18 |  | 13 | 14 | 0.041781 | 0.125 | 0.08 | 261 | 0 | 0.364 | 1 | 1 | cs | TRUE
19 | LV_2228-2_0_5_line_19 |  | 13 | 15 | 0.06952 | 0.125 | 0.08 | 261 | 0 | 0.364 | 1 | 1 | cs | TRUE
20 | LV_2228-2_0_5_line_20 |  | 15 | 45 | 0.028656 | 0.125 | 0.08 | 261 | 0 | 0.364 | 1 | 2 | cs | TRUE
21 | LV_2228-2_0_5_line_21 |  | 15 | 42 | 0.037627 | 0.125 | 0.08 | 261 | 0 | 0.364 | 1 | 1 | cs | TRUE
22 | LV_2228-2_0_5_line_22 |  | 16 | 17 | 0.11516 | 0.125 | 0.08 | 261 | 0 | 0.364 | 1 | 5 | cs | TRUE
23 | LV_2228-2_0_5_line_23 |  | 16 | 18 | 0.030634 | 0.125 | 0.08 | 261 | 0 | 0.364 | 1 | 5 | cs | TRUE
24 | LV_2228-2_0_5_line_24 |  | 17 | 46 | 0.008289 | 0.125 | 0.08 | 261 | 0 | 0.364 | 1 | 5 | cs | TRUE
25 | LV_2228-2_0_5_line_25 |  | 17 | 47 | 0.037483 | 0.125 | 0.08 | 261 | 0 | 0.364 | 1 | 5 | cs | TRUE
26 | LV_2228-2_0_5_line_26 |  | 18 | 25 | 0.044601 | 0.125 | 0.08 | 261 | 0 | 0.364 | 1 | 2 | cs | TRUE
27 | LV_2228-2_0_5_line_27 |  | 19 | 32 | 0.015146 | 0.125 | 0.08 | 261 | 0 | 0.364 | 1 | 1 | cs | TRUE
28 | LV_2228-2_0_5_line_28 |  | 21 | 22 | 0.019659 | 0.125 | 0.08 | 261 | 0 | 0.364 | 1 | 1 | cs | TRUE
29 | LV_2228-2_0_5_line_29 |  | 21 | 23 | 0.03206 | 0.125 | 0.08 | 261 | 0 | 0.364 | 1 | 1 | cs | TRUE
30 | LV_2228-2_0_5_line_30 |  | 21 | 24 | 0.14801 | 0.125 | 0.08 | 261 | 0 | 0.364 | 1 | 1 | cs | TRUE
31 | LV_2228-2_0_5_line_31 |  | 21 | 25 | 0.10786 | 0.125 | 0.08 | 261 | 0 | 0.364 | 1 | 1 | cs | TRUE
32 | LV_2228-2_0_5_line_32 |  | 21 | 26 | 0.038734 | 0.125 | 0.08 | 261 | 0 | 0.364 | 1 | 1 | cs | TRUE
33 | LV_2228-2_0_5_line_33 |  | 23 | 34 | 0.020353 | 0.125 | 0.08 | 261 | 0 | 0.364 | 1 | 1 | cs | TRUE
34 | LV_2228-2_0_5_line_34 |  | 23 | 35 | 0.12619 | 0.125 | 0.08 | 261 | 0 | 0.364 | 1 | 1 | cs | TRUE
35 | LV_2228-2_0_5_line_35 |  | 24 | 27 | 0.04405 | 0.125 | 0.08 | 261 | 0 | 0.364 | 1 | 1 | cs | TRUE
36 | LV_2228-2_0_5_line_36 |  | 24 | 28 | 0.047776 | 0.125 | 0.08 | 261 | 0 | 0.364 | 1 | 1 | cs | TRUE
37 | LV_2228-2_0_5_line_37 |  | 25 | 30 | 0.033715 | 0.125 | 0.08 | 261 | 0 | 0.364 | 1 | 1 | cs | TRUE
38 | LV_2228-2_0_5_line_38 |  | 26 | 36 | 0.041809 | 0.125 | 0.08 | 261 | 0 | 0.364 | 1 | 1 | cs | TRUE
39 | LV_2228-2_0_5_line_39 |  | 26 | 37 | 0.038149 | 0.125 | 0.08 | 261 | 0 | 0.364 | 1 | 1 | cs | TRUE
40 | LV_2228-2_0_5_line_40 |  | 29 | 30 | 0.016456 | 0.125 | 0.08 | 261 | 0 | 0.364 | 1 | 1 | cs | TRUE
41 | LV_2228-2_0_5_line_41 |  | 29 | 31 | 0.006443 | 0.125 | 0.08 | 261 | 0 | 0.364 | 1 | 1 | cs | TRUE
42 | LV_2228-2_0_5_line_42 |  | 30 | 48 | 0.016851 | 0.125 | 0.08 | 261 | 0 | 0.364 | 1 | 1 | cs | TRUE
43 | LV_2228-2_0_5_line_43 |  | 32 | 48 | 0.039801 | 0.125 | 0.08 | 261 | 0 | 0.364 | 1 | 1 | cs | TRUE
44 | LV_2228-2_0_5_line_44 |  | 35 | 49 | 0.02292 | 0.125 | 0.08 | 261 | 0 | 0.364 | 1 | 1 | cs | TRUE
45 | LV_2228-2_0_5_line_45 |  | 36 | 50 | 0.029308 | 0.125 | 0.08 | 261 | 0 | 0.364 | 1 | 1 | cs | TRUE
46 | LV_2228-2_0_5_line_46 |  | 37 | 51 | 0.054482 | 0.125 | 0.08 | 261 | 0 | 0.364 | 1 | 1 | cs | TRUE
47 | LV_2228-2_0_5_line_47 |  | 37 | 52 | 0.017134 | 0.125 | 0.08 | 261 | 0 | 0.364 | 1 | 1 | cs | TRUE
48 | LV_2228-2_0_5_line_48 |  | 39 | 100 | 0.017191 | 0.125 | 0.08 | 261 | 0 | 0.364 | 1 | 1 | cs | TRUE
49 | LV_2228-2_0_5_line_49 |  | 40 | 104 | 0.033629 | 0.125 | 0.08 | 261 | 0 | 0.364 | 1 | 1 | cs | TRUE
50 | LV_2228-2_0_5_line_50 |  | 41 | 53 | 0.013863 | 0.125 | 0.08 | 261 | 0 | 0.364 | 1 | 1 | cs | TRUE
51 | LV_2228-2_0_5_line_51 |  | 42 | 43 | 0.009815 | 0.125 | 0.08 | 261 | 0 | 0.364 | 1 | 1 | cs | TRUE
52 | LV_2228-2_0_5_line_52 |  | 42 | 44 | 0.031929 | 0.125 | 0.08 | 261 | 0 | 0.364 | 1 | 1 | cs | TRUE
53 | LV_2228-2_0_5_line_53 |  | 44 | 99 | 0.053821 | 0.125 | 0.08 | 261 | 0 | 0.364 | 1 | 1 | cs | TRUE
54 | LV_2228-2_0_5_line_54 |  | 44 | 100 | 0.01412 | 0.125 | 0.08 | 261 | 0 | 0.364 | 1 | 1 | cs | TRUE
55 | LV_2228-2_0_5_line_55 |  | 45 | 81 | 0.013053 | 0.125 | 0.08 | 261 | 0 | 0.364 | 1 | 5 | cs | TRUE
56 | LV_2228-2_0_5_line_56 |  | 47 | 68 | 0.021422 | 0.125 | 0.08 | 261 | 0 | 0.364 | 1 | 5 | cs | TRUE
57 | LV_2228-2_0_5_line_57 |  | 49 | 69 | 0.036097 | 0.125 | 0.08 | 261 | 0 | 0.364 | 1 | 1 | cs | TRUE
58 | LV_2228-2_0_5_line_58 |  | 50 | 55 | 0.0626 | 0.125 | 0.08 | 261 | 0 | 0.364 | 1 | 1 | cs | TRUE
59 | LV_2228-2_0_5_line_59 |  | 51 | 64 | 0.0016994 | 0.125 | 0.08 | 261 | 0 | 0.364 | 1 | 1 | cs | TRUE
60 | LV_2228-2_0_5_line_60 |  | 52 | 58 | 0.030964 | 0.125 | 0.08 | 261 | 0 | 0.364 | 1 | 1 | cs | TRUE
61 | LV_2228-2_0_5_line_61 |  | 53 | 54 | 0.0096843 | 0.125 | 0.08 | 261 | 0 | 0.364 | 1 | 1 | cs | TRUE
62 | LV_2228-2_0_5_line_62 |  | 55 | 56 | 0.021653 | 0.125 | 0.08 | 261 | 0 | 0.364 | 1 | 1 | cs | TRUE
63 | LV_2228-2_0_5_line_63 |  | 56 | 57 | 0.014122 | 0.125 | 0.08 | 261 | 0 | 0.364 | 1 | 1 | cs | TRUE
64 | LV_2228-2_0_5_line_64 |  | 58 | 59 | 0.012297 | 0.125 | 0.08 | 261 | 0 | 0.364 | 1 | 1 | cs | TRUE
65 | LV_2228-2_0_5_line_65 |  | 59 | 60 | 0.019006 | 0.125 | 0.08 | 261 | 0 | 0.364 | 1 | 1 | cs | TRUE
66 | LV_2228-2_0_5_line_66 |  | 59 | 61 | 0.034433 | 0.125 | 0.08 | 261 | 0 | 0.364 | 1 | 1 | cs | TRUE
67 | LV_2228-2_0_5_line_67 |  | 60 | 62 | 0.021375 | 0.125 | 0.08 | 261 | 0 | 0.364 | 1 | 1 | cs | TRUE
68 | LV_2228-2_0_5_line_68 |  | 61 | 63 | 0.017729 | 0.125 | 0.08 | 261 | 0 | 0.364 | 1 | 1 | cs | TRUE
69 | LV_2228-2_0_5_line_69 |  | 64 | 65 | 0.0088055 | 0.125 | 0.08 | 261 | 0 | 0.364 | 1 | 1 | cs | TRUE
70 | LV_2228-2_0_5_line_70 |  | 66 | 67 | 0.018808 | 0.125 | 0.08 | 261 | 0 | 0.364 | 1 | 1 | cs | TRUE
71 | LV_2228-2_0_5_line_71 |  | 67 | 82 | 0.013297 | 0.125 | 0.08 | 261 | 0 | 0.364 | 1 | 1 | cs | TRUE
72 | LV_2228-2_0_5_line_72 |  | 68 | 85 | 0.0030323 | 0.125 | 0.08 | 261 | 0 | 0.364 | 1 | 5 | cs | TRUE
73 | LV_2228-2_0_5_line_73 |  | 69 | 70 | 0.050471 | 0.125 | 0.08 | 261 | 0 | 0.364 | 1 | 1 | cs | TRUE
74 | LV_2228-2_0_5_line_74 |  | 71 | 72 | 0.012575 | 0.125 | 0.08 | 261 | 0 | 0.364 | 1 | 2 | cs | TRUE
75 | LV_2228-2_0_5_line_75 |  | 71 | 73 | 0.024126 | 0.125 | 0.08 | 261 | 0 | 0.364 | 1 | 5 | cs | TRUE
76 | LV_2228-2_0_5_line_76 |  | 72 | 74 | 0.012661 | 0.125 | 0.08 | 261 | 0 | 0.364 | 1 | 1 | cs | TRUE
77 | LV_2228-2_0_5_line_77 |  | 72 | 75 | 0.009807 | 0.125 | 0.08 | 261 | 0 | 0.364 | 1 | 1 | cs | TRUE
78 | LV_2228-2_0_5_line_78 |  | 73 | 76 | 0.013728 | 0.125 | 0.08 | 261 | 0 | 0.364 | 1 | 5 | cs | TRUE
79 | LV_2228-2_0_5_line_79 |  | 73 | 77 | 0.013599 | 0.125 | 0.08 | 261 | 0 | 0.364 | 1 | 1 | cs | TRUE
80 | LV_2228-2_0_5_line_80 |  | 74 | 78 | 0.00099696 | 0.125 | 0.08 | 261 | 0 | 0.364 | 1 | 1 | cs | TRUE
81 | LV_2228-2_0_5_line_81 |  | 75 | 79 | 0.014335 | 0.125 | 0.08 | 261 | 0 | 0.364 | 1 | 1 | cs | TRUE
82 | LV_2228-2_0_5_line_82 |  | 75 | 80 | 0.029427 | 0.125 | 0.08 | 261 | 0 | 0.364 | 1 | 1 | cs | TRUE
83 | LV_2228-2_0_5_line_83 |  | 76 | 81 | 0.023793 | 0.125 | 0.08 | 261 | 0 | 0.364 | 1 | 5 | cs | TRUE
84 | LV_2228-2_0_5_line_84 |  | 77 | 82 | 0.0015758 | 0.125 | 0.08 | 261 | 0 | 0.364 | 1 | 1 | cs | TRUE
85 | LV_2228-2_0_5_line_85 |  | 78 | 83 | 0.011324 | 0.125 | 0.08 | 261 | 0 | 0.364 | 1 | 1 | cs | TRUE
86 | LV_2228-2_0_5_line_86 |  | 80 | 84 | 0.01403 | 0.125 | 0.08 | 261 | 0 | 0.364 | 1 | 1 | cs | TRUE
87 | LV_2228-2_0_5_line_87 |  | 81 | 85 | 0.014607 | 0.125 | 0.08 | 261 | 0 | 0.364 | 1 | 5 | cs | TRUE
88 | LV_2228-2_0_5_line_88 |  | 83 | 86 | 0.0046187 | 0.125 | 0.08 | 261 | 0 | 0.364 | 1 | 1 | cs | TRUE
89 | LV_2228-2_0_5_line_89 |  | 84 | 89 | 0.02629 | 0.125 | 0.08 | 261 | 0 | 0.364 | 1 | 1 | cs | TRUE
90 | LV_2228-2_0_5_line_90 |  | 86 | 87 | 0.014073 | 0.125 | 0.08 | 261 | 0 | 0.364 | 1 | 1 | cs | TRUE
91 | LV_2228-2_0_5_line_91 |  | 87 | 88 | 0.017405 | 0.125 | 0.08 | 261 | 0 | 0.364 | 1 | 1 | cs | TRUE
92 | LV_2228-2_0_5_line_92 |  | 89 | 90 | 0.0032633 | 0.125 | 0.08 | 261 | 0 | 0.364 | 1 | 1 | cs | TRUE
93 | LV_2228-2_0_5_line_93 |  | 89 | 91 | 0.027835 | 0.125 | 0.08 | 261 | 0 | 0.364 | 1 | 1 | cs | TRUE
94 | LV_2228-2_0_5_line_94 |  | 90 | 92 | 0.073668 | 0.125 | 0.08 | 261 | 0 | 0.364 | 1 | 1 | cs | TRUE
95 | LV_2228-2_0_5_line_95 |  | 91 | 94 | 0.009822 | 0.125 | 0.08 | 261 | 0 | 0.364 | 1 | 1 | cs | TRUE
96 | LV_2228-2_0_5_line_96 |  | 91 | 95 | 0.013459 | 0.125 | 0.08 | 261 | 0 | 0.364 | 1 | 1 | cs | TRUE
97 | LV_2228-2_0_5_line_97 |  | 92 | 93 | 0.1207 | 0.125 | 0.08 | 261 | 0 | 0.364 | 1 | 1 | cs | TRUE
98 | LV_2228-2_0_5_line_98 |  | 93 | 101 | 0.15328 | 0.125 | 0.08 | 261 | 0 | 0.364 | 1 | 1 | cs | TRUE
99 | LV_2228-2_0_5_line_99 |  | 95 | 96 | 0.010325 | 0.125 | 0.08 | 261 | 0 | 0.364 | 1 | 1 | cs | TRUE
100 | LV_2228-2_0_5_line_100 |  | 95 | 97 | 0.05862 | 0.125 | 0.08 | 261 | 0 | 0.364 | 1 | 1 | cs | TRUE
101 | LV_2228-2_0_5_line_101 |  | 97 | 98 | 0.008665 | 0.125 | 0.08 | 261 | 0 | 0.364 | 1 | 1 | cs | TRUE
102 | LV_2228-2_0_5_line_102 |  | 100 | 102 | 0.037969 | 0.125 | 0.08 | 261 | 0 | 0.364 | 1 | 1 | cs | TRUE
103 | LV_2228-2_0_5_line_103 |  | 102 | 103 | 0.038764 | 0.125 | 0.08 | 261 | 0 | 0.364 | 1 | 1 | cs | TRUE

## trafo
| name | std_type | hv_bus | lv_bus | sn_mva | vn_hv_kv | vn_lv_kv | vk_percent | vkr_percent | pfe_kw | i0_percent | shift_degree | tap_side | tap_neutral | tap_min | tap_max | tap_step_percent | tap_step_degree | tap_pos | tap_phase_shifter | parallel | df | in_service
0 | LV_2228-2_0_5_trafo_81 | 0.63 MVA 20/0.4 kV | 105 | 46 | 0.63 | 20 | 0.4 | 6 | 1.206 | 1.65 | 0.2619 | 150 | hv | 0 | -2 | 2 | 2.5 | 0 | 0 | FALSE | 1 | 1 | TRUE

## line_geodata
| x0 | y0 | x1 | y1 | x2 | y2 | x3 | y3 | x4 | y4 | x5 | y5 | x6 | y6 | x7 | y7 | x8 | y8 | x9 | y9 | x10 | y10 | x11 | y11 | x12 | y12 | x13 | y13 | x14 | y14 | x15 | y15 | x16 | y16 | x17 | y17
0 | 2575971.7221 | 1182122.918 | 2575959.0994 | 1182115.0536 | 2575950.3669 | 1182129.1694
1 | 2575970.5101 | 1182132.9059 | 2575974.8223 | 1182124.851 | 2575971.7221 | 1182122.918
2 | 2575970.5101 | 1182132.9059 | 2575958.8131 | 1182152.0073
3 | 2575958.8131 | 1182152.0073 | 2575988.7906 | 1182169.2401
4 | 2575970.5101 | 1182132.9059 | 2575984.8313 | 1182141.1632
5 | 2575988.7906 | 1182169.2401 | 2575991.9876 | 1182170.5835 | 2575997.4027 | 1182172.8629 | 2575999.4904 | 1182173.655 | 2576006.5962 | 1182176.7725 | 2576004.1239 | 1182180.9624 | 2575976.9928 | 1182227.7958 | 2575974.6738 | 1182232.1296
6 | 2575988.7906 | 1182169.2401 | 2575991.9876 | 1182170.5835 | 2575997.4027 | 1182172.8629 | 2575999.4904 | 1182173.655 | 2576006.5962 | 1182176.7725 | 2576009.5728 | 1182178.3502 | 2576021.6879 | 1182185.383 | 2576025.1221 | 1182190.6275 | 2576025.9806 | 1182197.1608 | 2576022.654 | 1182211.0814 | 2576108.3732 | 1182238.7967 | 2576109.6652 | 1182239.2139 | 2576124.811 | 1182244.2338 | 2576129.5283 | 1182241.9915
7 | 2575974.6738 | 1182232.1296 | 2575969.5943 | 1182233.5286 | 2575960.6699 | 1182239.5676 | 2575959.4798 | 1182241.6958 | 2575958.5947 | 1182241.1963
8 | 2576136.696 | 1182243.4303 | 2576129.5283 | 1182241.9915
9 | 2576129.5283 | 1182241.9915 | 2576132.5239 | 1182226.007
10 | 2576136.696 | 1182243.4303 | 2576133.8563 | 1182256.9487 | 2576129.1718 | 1182255.9446 | 2576125.5889 | 1182272.6454 | 2576120.1867 | 1182271.6443
11 | 2576136.696 | 1182243.4303 | 2576166.7735 | 1182249.3211
12 | 2576132.5278 | 1182225.9859 | 2576132.5239 | 1182226.007
13 | 2575892.2609 | 1182355.8373 | 2575870.8986 | 1182365.5397
14 | 2575892.2609 | 1182355.8373 | 2575897.1707 | 1182357.8296 | 2575916.2832 | 1182363.5031
15 | 2575878.133 | 1182387.2774 | 2575879.2705 | 1182383.4819 | 2575879.0464 | 1182382.8158 | 2575869.0164 | 1182379.688 | 2575869.8826 | 1182374.8709 | 2575870.4672 | 1182372.1672 | 2575871.2323 | 1182366.8947 | 2575870.8986 | 1182365.5397
16 | 2575870.8986 | 1182365.5397 | 2575846.6474 | 1182374.6012
17 | 2575916.2832 | 1182363.5031 | 2575925.5653 | 1182366.2585
18 | 2576104.3231 | 1182291.3625 | 2576099.2513 | 1182332.8266
19 | 2576104.3231 | 1182291.3625 | 2576158.7627 | 1182312.3447 | 2576169.1932 | 1182316.3607
20 | 2576169.1932 | 1182316.3607 | 2576163.2076 | 1182344.3844
21 | 2576164.1719 | 1182286.454 | 2576158.7627 | 1182312.3447 | 2576169.1932 | 1182316.3607
22 | 2575991.9648 | 1182339.5271 | 2576001.4277 | 1182342.1349 | 2576007.5488 | 1182341.5433 | 2576012.0676 | 1182339.324 | 2576017.4689 | 1182338.2239 | 2576022.2917 | 1182339.4608 | 2576060.7493 | 1182369.6333 | 2576065.2948 | 1182374.0729 | 2576078.0409 | 1182367.1849 | 2576084.3076 | 1182364.8364 | 2576091.3867 | 1182363.2517
23 | 2575991.9648 | 1182339.5271 | 2575986.9763 | 1182354.0436 | 2575983.1189 | 1182368.8335
24 | 2576091.3867 | 1182363.2517 | 2576091.1298 | 1182371.5348
25 | 2576091.3867 | 1182363.2517 | 2576094.8513 | 1182360.9032 | 2576095.6712 | 1182353.9964 | 2576111.0698 | 1182355.4911 | 2576121.891 | 1182354.4466
26 | 2575976.119 | 1182410.9502 | 2575980.1165 | 1182406.3206 | 2575982.2635 | 1182401.0092 | 2575982.7293 | 1182395.3377 | 2575980.7196 | 1182387.3306 | 2575980.2729 | 1182382.5854 | 2575983.1189 | 1182368.8335
27 | 2575878.133 | 1182387.2774 | 2575892.6828 | 1182391.4844
28 | 2575942.3266 | 1182502.0782 | 2575944.9896 | 1182505.4581 | 2575948.3566 | 1182507.3233 | 2575959.2217 | 1182511.2371
29 | 2575942.3266 | 1182502.0782 | 2575938.9734 | 1182503.6147 | 2575940.9481 | 1182508.5983 | 2575939.1825 | 1182515.698 | 2575939.9484 | 1182521.9759 | 2575942.8829 | 1182528.3118 | 2575944.4325 | 1182530.1288
30 | 2575942.3266 | 1182502.0782 | 2575952.5708 | 1182497.768 | 2575954.9846 | 1182492.3777 | 2576046.6186 | 1182524.226 | 2576078.715 | 1182535.3809
31 | 2575942.3266 | 1182502.0782 | 2575952.5708 | 1182497.768 | 2575954.9846 | 1182492.3777 | 2575949.6398 | 1182490.4204 | 2575955.3404 | 1182470.7539 | 2575955.6678 | 1182459.1688 | 2575956.6999 | 1182455.7073 | 2575967.2098 | 1182439.6455 | 2575969.4711 | 1182434.278 | 2575970.6858 | 1182428.7814 | 2575973.5126 | 1182423.5339 | 2575974.473 | 1182417.4269 | 2575976.119 | 1182410.9502
32 | 2575907.1856 | 1182517.9615 | 2575912.9901 | 1182516.5373 | 2575925.1779 | 1182511.4188 | 2575938.9734 | 1182503.6147 | 2575942.3266 | 1182502.0782
33 | 2575944.4325 | 1182530.1288 | 2575946.0406 | 1182538.8935 | 2575934.6144 | 1182537.8501
34 | 2575944.4325 | 1182530.1288 | 2575948.2132 | 1182532.3703 | 2575948.1562 | 1182535.2831 | 2575948.517 | 1182537.6496 | 2575958.3676 | 1182553.1735 | 2575960.03 | 1182558.3584 | 2575959.027 | 1182570.9246 | 2575959.648 | 1182575.3577 | 2575964.2599 | 1182586.8451 | 2575964.4004 | 1182591.4025 | 2575961.0702 | 1182600.5318 | 2575962.1707 | 1182604.5961 | 2575966.8759 | 1182608.8905 | 2575971.1623 | 1182617.2888 | 2575971.2968 | 1182622.2352 | 2575963.4141 | 1182617.5756 | 2575955.4845 | 1182614.5616 | 2575949.4304 | 1182612.7517
35 | 2576102.5532 | 1182516.7313 | 2576085.4788 | 1182510.3964 | 2576078.715 | 1182535.3809
36 | 2576078.715 | 1182535.3809 | 2576123.8418 | 1182551.0698
37 | 2575976.119 | 1182410.9502 | 2575953.5677 | 1182404.1041 | 2575948.507 | 1182402.5681 | 2575947.1056 | 1182407.2207
38 | 2575907.1856 | 1182517.9615 | 2575905.8456 | 1182515.1098 | 2575874.4692 | 1182492.5271
39 | 2575907.1856 | 1182517.9615 | 2575897.0644 | 1182518.6694 | 2575876.7499 | 1182519.2295 | 2575868.9632 | 1182519.4944
40 | 2575942.5578 | 1182423.0361 | 2575947.1056 | 1182407.2207
41 | 2575942.5578 | 1182423.0361 | 2575946.9324 | 1182424.8639 | 2575948.0834 | 1182426.1175
42 | 2575947.1056 | 1182407.2207 | 2575930.9176 | 1182402.5399
43 | 2575930.9176 | 1182402.5399 | 2575892.6828 | 1182391.4844
44 | 2575949.4304 | 1182612.7517 | 2575927.4732 | 1182606.179
45 | 2575850.6817 | 1182475.4064 | 2575874.4692 | 1182492.5271
46 | 2575868.9632 | 1182519.4944 | 2575869.739 | 1182522.5151 | 2575872.4103 | 1182526.0728 | 2575876.4789 | 1182527.735 | 2575882.8475 | 1182527.9872 | 2575889.7174 | 1182527.6037 | 2575894.4288 | 1182527.7292 | 2575898.625 | 1182528.8795 | 2575903.9758 | 1182532.3152 | 2575905.8816 | 1182535.3647 | 2575906.3902 | 1182540.3319 | 2575905.5017 | 1182545.2936 | 2575905.5017 | 1182545.5064
47 | 2575868.9632 | 1182519.4944 | 2575855.901 | 1182519.8029 | 2575851.8349 | 1182519.6813
48 | 2576183.6444 | 1182252.6254 | 2576166.7735 | 1182249.3211
49 | 2576132.5278 | 1182225.9859 | 2576138.7223 | 1182192.9323
50 | 2575938.8549 | 1182370.2035 | 2575925.5653 | 1182366.2585
51 | 2576164.1719 | 1182286.454 | 2576154.5133 | 1182284.5583
52 | 2576177.48 | 1182265.3344 | 2576168.9295 | 1182263.701 | 2576164.1719 | 1182286.454
53 | 2576177.48 | 1182265.3344 | 2576196.11 | 1182269.1287 | 2576190.2038 | 1182300.6242 | 2576187.4227 | 1182300.1573
54 | 2576177.48 | 1182265.3344 | 2576183.6444 | 1182252.6254
55 | 2576160.484 | 1182357.15 | 2576162.0803 | 1182349.6619 | 2576163.2076 | 1182344.3844
56 | 2576143.2665 | 1182353.3168 | 2576131.6159 | 1182353.5079 | 2576121.891 | 1182354.4466
57 | 2575892.8926 | 1182595.8277 | 2575927.4732 | 1182606.179
58 | 2575850.6817 | 1182475.4064 | 2575816.5455 | 1182450.8374 | 2575803.9321 | 1182443.2623 | 2575798.2072 | 1182442.1667
59 | 2575905.5017 | 1182545.5064 | 2575905.5018 | 1182547.2057
60 | 2575820.8844 | 1182518.7559 | 2575851.8349 | 1182519.6813
61 | 2575948.1388 | 1182372.9594 | 2575938.8549 | 1182370.2035
62 | 2575776.7158 | 1182440.2044 | 2575789.4829 | 1182440.4972 | 2575798.2072 | 1182442.1667
63 | 2575776.7158 | 1182440.2044 | 2575776.8953 | 1182454.3221
64 | 2575808.5895 | 1182518.5938 | 2575816.9348 | 1182518.6378 | 2575820.8844 | 1182518.7559
65 | 2575808.5895 | 1182518.5938 | 2575809.8428 | 1182522.6575 | 2575812.7246 | 1182525.3583 | 2575823.4109 | 1182526.9444
66 | 2575774.0562 | 1182518.5671 | 2575808.5895 | 1182518.5938
67 | 2575837.7406 | 1182537.5968 | 2575837.3806 | 1182531.6507 | 2575835.2935 | 1182529.08 | 2575833.6494 | 1182528.4641 | 2575823.4109 | 1182526.9444
68 | 2575774.0562 | 1182518.5671 | 2575775.2838 | 1182521.9305 | 2575787.7032 | 1182528.7726
69 | 2575914.2846 | 1182547.8373 | 2575905.5018 | 1182547.2057
70 | 2576123.9761 | 1182390.7597 | 2576106.2077 | 1182394.0195 | 2576105.4697 | 1182394.1059
71 | 2576137.1406 | 1182390.2303 | 2576135.7699 | 1182389.9102 | 2576129.5618 | 1182389.7349 | 2576123.9761 | 1182390.7597
72 | 2576143.2665 | 1182353.3168 | 2576143.2665 | 1182353.3168 | 2576146.2263 | 1182353.9757
73 | 2575892.8926 | 1182595.8277 | 2575881.3822 | 1182592.3822 | 2575844.5943 | 1182581.1806
74 | 2576143.3949 | 1182429.3781 | 2576146.3153 | 1182417.1469
75 | 2576151.9181 | 1182393.681 | 2576146.3153 | 1182417.1469
76 | 2576143.3949 | 1182429.3781 | 2576131.068 | 1182426.4903
77 | 2576143.6316 | 1182438.9265 | 2576142.3962 | 1182433.562 | 2576143.3949 | 1182429.3781
78 | 2576151.9181 | 1182393.681 | 2576155.0522 | 1182380.3152
79 | 2576151.9181 | 1182393.681 | 2576138.6751 | 1182390.5886
80 | 2576130.0973 | 1182426.2629 | 2576130.0973 | 1182426.2629 | 2576131.068 | 1182426.4903
81 | 2576143.6316 | 1182438.9265 | 2576135.2304 | 1182440.1941 | 2576132.821 | 1182442.9274 | 2576132.5168 | 1182445.1297
82 | 2576143.6316 | 1182438.9265 | 2576148.7055 | 1182441.8745 | 2576155.5023 | 1182444.193 | 2576171.0074 | 1182449.4672
83 | 2576160.484 | 1182357.15 | 2576155.0522 | 1182380.3152
84 | 2576137.1406 | 1182390.2303 | 2576138.6751 | 1182390.5886
85 | 2576130.0973 | 1182426.2629 | 2576125.1487 | 1182426.0048 | 2576119.0402 | 1182427.8079
86 | 2576171.0074 | 1182449.4672 | 2576184.2749 | 1182454.0291
87 | 2576160.484 | 1182357.15 | 2576146.2263 | 1182353.9757
88 | 2576114.8486 | 1182429.7479 | 2576119.0402 | 1182427.8079
89 | 2576209.1359 | 1182462.5775 | 2576184.2749 | 1182454.0291
90 | 2576114.8486 | 1182429.7479 | 2576106.496 | 1182433.6167 | 2576101.8628 | 1182435.1102
91 | 2576084.8078 | 1182438.217 | 2576096.6137 | 1182436.8024 | 2576101.8628 | 1182435.1102
92 | 2576209.1359 | 1182462.5775 | 2576212.2218 | 1182463.6386
93 | 2576209.1359 | 1182462.5775 | 2576210.9331 | 1182457.5566 | 2576206.3478 | 1182448.8481 | 2576208.3463 | 1182444.5379 | 2576209.2923 | 1182436.6856
94 | 2576281.8832 | 1182487.6011 | 2576279.5437 | 1182486.7878 | 2576212.2218 | 1182463.6386
95 | 2576209.2923 | 1182436.6856 | 2576216.5004 | 1182436.8125 | 2576219.1337 | 1182436.6019
96 | 2576209.2923 | 1182436.6856 | 2576209.8953 | 1182423.2429
97 | 2576281.8832 | 1182487.6011 | 2576327.9859 | 1182503.5598 | 2576320.742 | 1182536.6947 | 2576318.2366 | 1182547.9549 | 2576312.3302 | 1182573.7473
98 | 2576312.3302 | 1182573.7473 | 2576167.3985 | 1182523.8434
99 | 2576209.8953 | 1182423.2429 | 2576199.5517 | 1182423.7288
100 | 2576209.8953 | 1182423.2429 | 2576210.1271 | 1182418.1615 | 2576210.3709 | 1182414.2141 | 2576210.8871 | 1182405.8076 | 2576214.9223 | 1182399.1103 | 2576218.435 | 1182395.4055 | 2576219.7884 | 1182393.9882 | 2576223.7415 | 1182389.6703 | 2576227.7687 | 1182388.6092 | 2576227.8032 | 1182372.3562
101 | 2576219.1151 | 1182372.5576 | 2576227.8032 | 1182372.3562
102 | 2576189.9011 | 1182215.181 | 2576183.6444 | 1182252.6254
103 | 2576189.9011 | 1182215.181 | 2576151.7707 | 1182208.2001

## bus_geodata
| x | y | coords
0 | 2575950.3669 | 1182129.1694
1 | 2575971.7221 | 1182122.918
2 | 2575958.8131 | 1182152.0073
3 | 2575970.5101 | 1182132.9059
4 | 2575988.7906 | 1182169.2401
5 | 2575984.8313 | 1182141.1632
6 | 2575974.6738 | 1182232.1296
7 | 2576129.5283 | 1182241.9915
8 | 2576136.696 | 1182243.4303
9 | 2576132.5239 | 1182226.007
10 | 2575892.2609 | 1182355.8373
11 | 2575870.8986 | 1182365.5397
12 | 2575916.2832 | 1182363.5031
13 | 2576104.3231 | 1182291.3625
14 | 2576099.2513 | 1182332.8266
15 | 2576169.1932 | 1182316.3607
16 | 2575991.9648 | 1182339.5271
17 | 2576091.3867 | 1182363.2517
18 | 2575983.1189 | 1182368.8335
19 | 2575878.133 | 1182387.2774
20 | 2575846.6474 | 1182374.6012
21 | 2575942.3266 | 1182502.0782
22 | 2575959.2217 | 1182511.2371
23 | 2575944.4325 | 1182530.1288
24 | 2576078.715 | 1182535.3809
25 | 2575976.119 | 1182410.9502
26 | 2575907.1856 | 1182517.9615
27 | 2576102.5532 | 1182516.7313
28 | 2576123.8418 | 1182551.0698
29 | 2575942.5578 | 1182423.0361
30 | 2575947.1056 | 1182407.2207
31 | 2575948.0834 | 1182426.1175
32 | 2575892.6828 | 1182391.4844
33 | 2575958.5947 | 1182241.1963
34 | 2575934.6144 | 1182537.8501
35 | 2575949.4304 | 1182612.7517
36 | 2575874.4692 | 1182492.5271
37 | 2575868.9632 | 1182519.4944
38 | 2576120.1867 | 1182271.6443
39 | 2576166.7735 | 1182249.3211
40 | 2576132.5278 | 1182225.9859
41 | 2575925.5654 | 1182366.2585
42 | 2576164.1719 | 1182286.454
43 | 2576154.5133 | 1182284.5583
44 | 2576177.48 | 1182265.3344
45 | 2576163.2076 | 1182344.3844
46 | 2576091.1298 | 1182371.5348
47 | 2576121.891 | 1182354.4466
48 | 2575930.9176 | 1182402.5399
49 | 2575927.4732 | 1182606.179
50 | 2575850.6817 | 1182475.4064
51 | 2575905.5017 | 1182545.5064
52 | 2575851.8349 | 1182519.6813
53 | 2575938.8549 | 1182370.2035
54 | 2575948.1388 | 1182372.9594
55 | 2575798.2072 | 1182442.1667
56 | 2575776.7158 | 1182440.2044
57 | 2575776.8953 | 1182454.3221
58 | 2575820.8844 | 1182518.7559
59 | 2575808.5895 | 1182518.5938
60 | 2575823.4109 | 1182526.9444
61 | 2575774.0562 | 1182518.5671
62 | 2575837.7406 | 1182537.5968
63 | 2575787.7032 | 1182528.7726
64 | 2575905.5018 | 1182547.2057
65 | 2575914.2846 | 1182547.8373
66 | 2576105.4697 | 1182394.1059
67 | 2576123.9761 | 1182390.7597
68 | 2576143.2665 | 1182353.3168
69 | 2575892.8926 | 1182595.8277
70 | 2575844.5943 | 1182581.1806
71 | 2576146.3153 | 1182417.1469
72 | 2576143.3949 | 1182429.3781
73 | 2576151.9181 | 1182393.681
74 | 2576131.068 | 1182426.4903
75 | 2576143.6316 | 1182438.9265
76 | 2576155.0522 | 1182380.3152
77 | 2576138.6751 | 1182390.5886
78 | 2576130.0973 | 1182426.2629
79 | 2576132.5168 | 1182445.1297
80 | 2576171.0074 | 1182449.4672
81 | 2576160.484 | 1182357.15
82 | 2576137.1406 | 1182390.2303
83 | 2576119.0402 | 1182427.8079
84 | 2576184.2749 | 1182454.0291
85 | 2576146.2263 | 1182353.9757
86 | 2576114.8486 | 1182429.7479
87 | 2576101.8628 | 1182435.1102
88 | 2576084.8078 | 1182438.217
89 | 2576209.1359 | 1182462.5775
90 | 2576212.2218 | 1182463.6386
91 | 2576209.2923 | 1182436.6856
92 | 2576281.8832 | 1182487.6011
93 | 2576312.3302 | 1182573.7473
94 | 2576219.1337 | 1182436.6019
95 | 2576209.8953 | 1182423.2429
96 | 2576199.5517 | 1182423.7288
97 | 2576227.8032 | 1182372.3562
98 | 2576219.1151 | 1182372.5576
99 | 2576187.4227 | 1182300.1573
100 | 2576183.6444 | 1182252.6254
101 | 2576167.3985 | 1182523.8434
102 | 2576189.9011 | 1182215.181
103 | 2576151.7707 | 1182208.2001
104 | 2576138.7223 | 1182192.9323
105 | 2576091.3867 | 1182363.2517

## line_std_types
| c_nf_per_km | r_ohm_per_km | x_ohm_per_km | max_i_ka | type | q_mm2 | alpha | voltage_rating
NAYY 4x50 SE | 210 | 0.642 | 0.083 | 0.142 | cs | 50 | 0.00403 | LV
NAYY 4x120 SE | 264 | 0.225 | 0.08 | 0.242 | cs | 120 | 0.00403 | LV
NAYY 4x150 SE | 261 | 0.208 | 0.08 | 0.27 | cs | 150 | 0.00403 | LV
NA2XS2Y 1x95 RM/25 12/20 kV | 216 | 0.313 | 0.132 | 0.252 | cs | 95 | 0.00403 | MV
NA2XS2Y 1x185 RM/25 12/20 kV | 273 | 0.161 | 0.117 | 0.362 | cs | 185 | 0.00403 | MV
NA2XS2Y 1x240 RM/25 12/20 kV | 304 | 0.122 | 0.112 | 0.421 | cs | 240 | 0.00403 | MV
NA2XS2Y 1x95 RM/25 6/10 kV | 315 | 0.313 | 0.123 | 0.249 | cs | 95 | 0.00403 | MV
NA2XS2Y 1x185 RM/25 6/10 kV | 406 | 0.161 | 0.11 | 0.358 | cs | 185 | 0.00403 | MV
NA2XS2Y 1x240 RM/25 6/10 kV | 456 | 0.122 | 0.105 | 0.416 | cs | 240 | 0.00403 | MV
NA2XS2Y 1x150 RM/25 12/20 kV | 250 | 0.206 | 0.116 | 0.319 | cs | 150 | 0.00403 | MV
NA2XS2Y 1x120 RM/25 12/20 kV | 230 | 0.253 | 0.119 | 0.283 | cs | 120 | 0.00403 | MV
NA2XS2Y 1x70 RM/25 12/20 kV | 190 | 0.443 | 0.132 | 0.22 | cs | 70 | 0.00403 | MV
NA2XS2Y 1x150 RM/25 6/10 kV | 360 | 0.206 | 0.11 | 0.315 | cs | 150 | 0.00403 | MV
NA2XS2Y 1x120 RM/25 6/10 kV | 340 | 0.253 | 0.113 | 0.28 | cs | 120 | 0.00403 | MV
NA2XS2Y 1x70 RM/25 6/10 kV | 280 | 0.443 | 0.123 | 0.217 | cs | 70 | 0.00403 | MV
N2XS(FL)2Y 1x120 RM/35 64/110 kV | 112 | 0.153 | 0.166 | 0.366 | cs | 120 | 0.00393 | HV
N2XS(FL)2Y 1x185 RM/35 64/110 kV | 125 | 0.099 | 0.156 | 0.457 | cs | 185 | 0.00393 | HV
N2XS(FL)2Y 1x240 RM/35 64/110 kV | 135 | 0.075 | 0.149 | 0.526 | cs | 240 | 0.00393 | HV
N2XS(FL)2Y 1x300 RM/35 64/110 kV | 144 | 0.06 | 0.144 | 0.588 | cs | 300 | 0.00393 | HV
15-AL1/3-ST1A 0.4 | 11 | 1.8769 | 0.35 | 0.105 | ol | 16 | 0.00403 | LV
24-AL1/4-ST1A 0.4 | 11.25 | 1.2012 | 0.335 | 0.14 | ol | 24 | 0.00403 | LV
48-AL1/8-ST1A 0.4 | 12.2 | 0.5939 | 0.3 | 0.21 | ol | 48 | 0.00403 | LV
94-AL1/15-ST1A 0.4 | 13.2 | 0.306 | 0.29 | 0.35 | ol | 94 | 0.00403 | LV
34-AL1/6-ST1A 10.0 | 9.7 | 0.8342 | 0.36 | 0.17 | ol | 34 | 0.00403 | MV
48-AL1/8-ST1A 10.0 | 10.1 | 0.5939 | 0.35 | 0.21 | ol | 48 | 0.00403 | MV
70-AL1/11-ST1A 10.0 | 10.4 | 0.4132 | 0.339 | 0.29 | ol | 70 | 0.00403 | MV
94-AL1/15-ST1A 10.0 | 10.75 | 0.306 | 0.33 | 0.35 | ol | 94 | 0.00403 | MV
122-AL1/20-ST1A 10.0 | 11.1 | 0.2376 | 0.323 | 0.41 | ol | 122 | 0.00403 | MV
149-AL1/24-ST1A 10.0 | 11.25 | 0.194 | 0.315 | 0.47 | ol | 149 | 0.00403 | MV
34-AL1/6-ST1A 20.0 | 9.15 | 0.8342 | 0.382 | 0.17 | ol | 34 | 0.00403 | MV
48-AL1/8-ST1A 20.0 | 9.5 | 0.5939 | 0.372 | 0.21 | ol | 48 | 0.00403 | MV
70-AL1/11-ST1A 20.0 | 9.7 | 0.4132 | 0.36 | 0.29 | ol | 70 | 0.00403 | MV
94-AL1/15-ST1A 20.0 | 10 | 0.306 | 0.35 | 0.35 | ol | 94 | 0.00403 | MV
122-AL1/20-ST1A 20.0 | 10.3 | 0.2376 | 0.344 | 0.41 | ol | 122 | 0.00403 | MV
149-AL1/24-ST1A 20.0 | 10.5 | 0.194 | 0.337 | 0.47 | ol | 149 | 0.00403 | MV
184-AL1/30-ST1A 20.0 | 10.75 | 0.1571 | 0.33 | 0.535 | ol | 184 | 0.00403 | MV
243-AL1/39-ST1A 20.0 | 11 | 0.1188 | 0.32 | 0.645 | ol | 243 | 0.00403 | MV
48-AL1/8-ST1A 110.0 | 8 | 0.5939 | 0.46 | 0.21 | ol | 48 | 0.00403 | HV
70-AL1/11-ST1A 110.0 | 8.4 | 0.4132 | 0.45 | 0.29 | ol | 70 | 0.00403 | HV
94-AL1/15-ST1A 110.0 | 8.65 | 0.306 | 0.44 | 0.35 | ol | 94 | 0.00403 | HV
122-AL1/20-ST1A 110.0 | 8.5 | 0.2376 | 0.43 | 0.41 | ol | 122 | 0.00403 | HV
149-AL1/24-ST1A 110.0 | 8.75 | 0.194 | 0.41 | 0.47 | ol | 149 | 0.00403 | HV
184-AL1/30-ST1A 110.0 | 8.8 | 0.1571 | 0.4 | 0.535 | ol | 184 | 0.00403 | HV
243-AL1/39-ST1A 110.0 | 9 | 0.1188 | 0.39 | 0.645 | ol | 243 | 0.00403 | HV
305-AL1/39-ST1A 110.0 | 9.2 | 0.0949 | 0.38 | 0.74 | ol | 305 | 0.00403 | HV
490-AL1/64-ST1A 110.0 | 9.75 | 0.059 | 0.37 | 0.96 | ol | 490 | 0.00403 | HV
679-AL1/86-ST1A 110.0 | 9.95 | 0.042 | 0.36 | 1.15 | ol | 679 | 0.00403 | HV
490-AL1/64-ST1A 220.0 | 10 | 0.059 | 0.285 | 0.96 | ol | 490 | 0.00403 | HV
679-AL1/86-ST1A 220.0 | 11.7 | 0.042 | 0.275 | 1.15 | ol | 679 | 0.00403 | HV
490-AL1/64-ST1A 380.0 | 11 | 0.059 | 0.253 | 0.96 | ol | 490 | 0.00403 | HV
679-AL1/86-ST1A 380.0 | 14.6 | 0.042 | 0.25 | 1.15 | ol | 679 | 0.00403 | HV

## trafo_std_types
| i0_percent | pfe_kw | vkr_percent | sn_mva | vn_lv_kv | vn_hv_kv | vk_percent | shift_degree | vector_group | tap_side | tap_neutral | tap_min | tap_max | tap_step_degree | tap_step_percent | tap_phase_shifter
160 MVA 380/110 kV | 0.06 | 60 | 0.25 | 160 | 110 | 380 | 12.2 | 0 | Yy0 | hv | 0 | -9 | 9 | 0 | 1.5 | FALSE
100 MVA 220/110 kV | 0.06 | 55 | 0.26 | 100 | 110 | 220 | 12 | 0 | Yy0 | hv | 0 | -9 | 9 | 0 | 1.5 | FALSE
63 MVA 110/20 kV | 0.04 | 22 | 0.32 | 63 | 20 | 110 | 18 | 150 | YNd5 | hv | 0 | -9 | 9 | 0 | 1.5 | FALSE
40 MVA 110/20 kV | 0.05 | 18 | 0.34 | 40 | 20 | 110 | 16.2 | 150 | YNd5 | hv | 0 | -9 | 9 | 0 | 1.5 | FALSE
25 MVA 110/20 kV | 0.07 | 14 | 0.41 | 25 | 20 | 110 | 12 | 150 | YNd5 | hv | 0 | -9 | 9 | 0 | 1.5 | FALSE
63 MVA 110/10 kV | 0.04 | 22 | 0.32 | 63 | 10 | 110 | 18 | 150 | YNd5 | hv | 0 | -9 | 9 | 0 | 1.5 | FALSE
40 MVA 110/10 kV | 0.05 | 18 | 0.34 | 40 | 10 | 110 | 16.2 | 150 | YNd5 | hv | 0 | -9 | 9 | 0 | 1.5 | FALSE
25 MVA 110/10 kV | 0.07 | 14 | 0.41 | 25 | 10 | 110 | 12 | 150 | YNd5 | hv | 0 | -9 | 9 | 0 | 1.5 | FALSE
0.25 MVA 20/0.4 kV | 0.32 | 0.8 | 1.44 | 0.25 | 0.4 | 20 | 6 | 150 | Yzn5 | hv | 0 | -2 | 2 | 0 | 2.5 | FALSE
0.4 MVA 20/0.4 kV | 0.3375 | 1.35 | 1.425 | 0.4 | 0.4 | 20 | 6 | 150 | Dyn5 | hv | 0 | -2 | 2 | 0 | 2.5 | FALSE
0.63 MVA 20/0.4 kV | 0.2619 | 1.65 | 1.206 | 0.63 | 0.4 | 20 | 6 | 150 | Dyn5 | hv | 0 | -2 | 2 | 0 | 2.5 | FALSE
0.25 MVA 10/0.4 kV | 0.24 | 0.6 | 1.2 | 0.25 | 0.4 | 10 | 4 | 150 | Dyn5 | hv | 0 | -2 | 2 | 0 | 2.5 | FALSE
0.4 MVA 10/0.4 kV | 0.2375 | 0.95 | 1.325 | 0.4 | 0.4 | 10 | 4 | 150 | Dyn5 | hv | 0 | -2 | 2 | 0 | 2.5 | FALSE
0.63 MVA 10/0.4 kV | 0.1873 | 1.18 | 1.0794 | 0.63 | 0.4 | 10 | 4 | 150 | Dyn5 | hv | 0 | -2 | 2 | 0 | 2.5 | FALSE

## trafo3w_std_types
| sn_hv_mva | sn_mv_mva | sn_lv_mva | vn_hv_kv | vn_mv_kv | vn_lv_kv | vk_hv_percent | vk_mv_percent | vk_lv_percent | vkr_hv_percent | vkr_mv_percent | vkr_lv_percent | pfe_kw | i0_percent | shift_mv_degree | shift_lv_degree | vector_group | tap_side | tap_neutral | tap_min | tap_max | tap_step_percent
63/25/38 MVA 110/20/10 kV | 63 | 25 | 38 | 110 | 20 | 10 | 10.4 | 10.4 | 10.4 | 0.28 | 0.32 | 0.35 | 35 | 0.89 | 0 | 0 | YN0yn0yn0 | hv | 0 | -10 | 10 | 1.2
63/25/38 MVA 110/10/10 kV | 63 | 25 | 38 | 110 | 10 | 10 | 10.4 | 10.4 | 10.4 | 0.28 | 0.32 | 0.35 | 35 | 0.89 | 0 | 0 | YN0yn0yn0 | hv | 0 | -10 | 10 | 1.2

## fuse_std_types
| fuse_type | i_rated_a | t_avg | t_min | t_total | x_avg | x_min | x_total
HV 100A | HV 100A | 100 | 0 | [10.0, 3.64, 0.854, 0.281, 0.1, 0.0531, 0.022, 0.01] | [10.0, 4.267, 1.21, 0.403, 0.1, 0.058, 0.022, 0.01] | 0 | [300.0, 350.0, 450.0, 550.0, 700.0, 850.0, 1200.0, 1752.0] | [600.0, 700.0, 900.0, 1150.0, 1665.0, 2000.0, 3000.0, 4313.0]
HV 10A | HV 10A | 10 | 0 | [10.0, 1675.0, 0.344, 0.156, 0.1, 0.0417, 0.0171, 0.01] | [10.0, 1.3, 0.3, 0.155, 0.1, 0.0555, 0.023, 0.01] | 0 | [30.0, 32.0, 35.0, 37.0, 39.0, 50.0, 70.0, 88.0] | [60.0, 70.0, 80.0, 87.0, 94.0, 110.0, 150.0, 216.0]
HV 125A | HV 125A | 125 | 0 | [10.0, 1.82, 0.344, 0.1, 0.0467, 0.0269, 0.01] | [10.0, 2.478, 0.426, 0.1, 0.0427, 0.0211, 0.01] | 0 | [375.0, 500.0, 700.0, 925.0, 1200.0, 1500.0, 2341.0] | [750.0, 1000.0, 1500.0, 2200.0, 3000.0, 4000.0, 5765.0]
HV 160A | HV 160A | 160 | 0 | [10.0, 4.15, 1.03, 0.198, 0.1, 0.051, 0.0172, 0.01] | [10.0, 2.3, 0.734, 0.274, 0.1, 0.046, 0.0177, 0.01] | 0 | [480.0, 550.0, 700.0, 1000.0, 1260.0, 1600.0, 2500.0, 3227.0] | [960.0, 1300.0, 1700.0, 2200.0, 2996.0, 4000.0, 6000.0, 7946.0]
HV 16A | HV 16A | 16 | 0 | [10.0, 0.352, 0.164, 0.1, 0.0649, 0.0342, 0.01] | [10.0, 2.34, 0.722, 0.181, 0.1, 0.055, 0.0296, 0.01] | 0 | [48.0, 60.0, 65.0, 71.0, 80.0, 100.0, 162.0] | [96.0, 110.0, 125.0, 150.0, 168.0, 200.0, 250.0, 398.0]
HV 200A | HV 200A | 200 | 0 | [10.0, 4.267, 1.21, 0.403, 0.1, 0.058, 0.022, 0.01] | [10.0, 3.73, 1.654, 0.328, 0.1, 0.0531, 0.019, 0.01] | 0 | [600.0, 700.0, 900.0, 1150.0, 1665.0, 2000.0, 3000.0, 4313.0] | [1200.0, 1500.0, 1800.0, 2700.0, 3960.0, 5000.0, 7500.0, 10620.0]
HV 20A | HV 20A | 20 | 0 | [10.0, 1.3, 0.3, 0.155, 0.1, 0.0555, 0.023, 0.01] | [10.0, 1.3, 0.161, 0.1, 0.0611, 0.0399, 0.0141, 0.01] | 0 | [60.0, 70.0, 80.0, 87.0, 94.0, 110.0, 150.0, 216.0] | [120.0, 150.0, 200.0, 223.0, 260.0, 300.0, 450.0, 532.0]
HV 25A | HV 25A | 25 | 0 | [10.0, 2.512, 0.833, 0.299, 0.1, 0.0372, 0.0223, 0.01] | [10.0, 3.125, 0.597, 0.198, 0.1, 0.0378, 0.022, 0.01] | 0 | [75.0, 82.0, 90.0, 100.0, 124.0, 170.0, 200.0, 289.0] | [150.0, 170.0, 210.0, 250.0, 294.0, 400.0, 500.0, 711.0]
HV 31.5A | HV 31.5A | 31.5 | 0 | [10.0, 2.34, 0.722, 0.181, 0.1, 0.055, 0.0296, 0.01] | [10.0, 2.84, 0.368, 0.164, 0.1, 0.0621, 0.0378, 0.0195, 0.01] | 0 | [95.0, 110.0, 125.0, 150.0, 165.0, 200.0, 250.0, 390.0] | [189.0, 220.0, 300.0, 350.0, 393.0, 450.0, 530.0, 700.0, 960.0]
HV 40A | HV 40A | 40 | 0 | [10.0, 1.3, 0.161, 0.1, 0.0611, 0.0399, 0.0141, 0.01] | [10.0, 2.05, 0.369, 0.198, 0.1, 0.051, 0.0298, 0.01] | 0 | [120.0, 150.0, 200.0, 223.0, 260.0, 300.0, 450.0, 532.0] | [240.0, 300.0, 400.0, 450.0, 530.0, 650.0, 800.0, 1311.0]
HV 50A | HV 50A | 50 | 0 | [10.0, 3.215, 0.597, 0.198, 0.1, 0.0378, 0.022, 0.01] | [10.0, 3.64, 0.854, 0.281, 0.1, 0.0531, 0.022, 0.01] | 0 | [150.0, 170.0, 210.0, 250.0, 294.0, 400.0, 500.0, 711.0] | [300.0, 350.0, 450.0, 550.0, 700.0, 850.0, 1200.0, 1752.0]
HV 6.3A | HV 6.3A | 6.3 | 0 | [10.0, 1.39, 0.344, 0.168, 0.1, 0.056, 0.0263, 0.01] | [10.0, 1.711, 0.516, 0.198, 0.1, 0.0634, 0.0303, 0.01] | 0 | [19.0, 19.5, 20.4, 20.8, 22.0, 25.0, 32.0, 48.0] | [38.0, 40.0, 43.0, 48.0, 53.0, 60.0, 75.0, 118.0]
HV 63A | HV 63A | 63 | 0 | [10.0, 2.84, 0.368, 0.164, 0.1, 0.0621, 0.0378, 0.0195, 0.01] | [10.0, 1.82, 0.344, 0.1, 0.0467, 0.0269, 0.01] | 0 | [189.0, 220.0, 300.0, 350.0, 393.0, 450.0, 530.0, 700.0, 961.0] | [378.0, 500.0, 700.0, 934.0, 1200.0, 1500.0, 2366.0]
HV 80A | HV 80A | 80 | 0 | [10.0, 2.05, 0.369, 0.198, 0.1, 0.051, 0.0298, 0.01] | [10.0, 4.15, 1.03, 0.198, 0.1, 0.051, 0.0172, 0.01] | 0 | [240.0, 300.0, 400.0, 450.0, 530.0, 650.0, 800.0, 1311.0] | [480.0, 550.0, 700.0, 1000.0, 1260.0, 1600.0, 2500.0, 3227.0]
Siemens NH-1-100 | Siemens NH-1-100 | 100 | [5400.0, 2000.0, 400.0, 20.0, 1.0, 0.2, 0.012, 0.004] | 0 | 0 | [150.0, 190.0, 250.0, 430.0, 900.0, 1250.0, 2700.0, 3600.0] | 0 | 0
Siemens NH-1-125 | Siemens NH-1-125 | 125 | [4800.0, 120.0, 7.0, 0.1, 0.004] | 0 | 0 | [180.0, 400.0, 740.0, 2000.0, 4250.0] | 0 | 0
Siemens NH-1-16 | Siemens NH-1-16 | 16 | [4000.0, 400.0, 2.0, 0.1, 0.04, 0.01] | 0 | 0 | [26.0, 35.0, 75.0, 150.0, 200.0, 300.0] | 0 | 0
Siemens NH-1-160 | Siemens NH-1-160 | 160 | [4800.0, 120.0, 7.0, 0.1, 0.004] | 0 | 0 | [210.0, 500.0, 900.0, 2300.0, 5000.0] | 0 | 0
Siemens NH-1-25 | Siemens NH-1-25 | 25 | [4000.0, 1000.0, 10.0, 0.2, 0.02, 0.01] | 0 | 0 | [40.0, 50.0, 100.0, 210.0, 400.0, 500.0] | 0 | 0
Siemens NH-1-50 | Siemens NH-1-50 | 50 | [4000.0, 40.0, 4.0, 1.0, 0.02, 0.01] | 0 | 0 | [86.0, 200.0, 300.0, 400.0, 1000.0, 1280.0] | 0 | 0
Siemens NH-1-63 | Siemens NH-1-63 | 63 | [4000.0, 100.0, 10.0, 2.0, 0.04, 0.01] | 0 | 0 | [100.0, 200.0, 300.0, 400.0, 1000.0, 1500.0] | 0 | 0
Siemens NH-1-80 | Siemens NH-1-80 | 80 | [4800.0, 120.0, 7.0, 0.1, 0.01] | 0 | 0 | [150.58, 250.0, 450.0, 1150.0, 2470.0] | 0 | 0
Siemens NH-2-1000 | Siemens NH-2-1000 | 1000 | [4800.0, 120.0, 7.0, 0.1, 0.004] | 0 | 0 | [1900.0, 3500.0, 8400.0, 24000.0, 52000.0] | 0 | 0
Siemens NH-2-200 | Siemens NH-2-200 | 200 | [4800.0, 120.0, 7.0, 0.1, 0.004] | 0 | 0 | [280.0, 650.0, 1200.0, 3000.0, 7000.0] | 0 | 0
Siemens NH-2-224 | Siemens NH-2-224 | 224 | [4800.0, 120.0, 7.0, 0.2, 0.04, 0.004] | 0 | 0 | [400.0, 750.0, 1453.0, 3025.0, 4315.0, 7600.0] | 0 | 0
Siemens NH-2-250 | Siemens NH-2-250 | 250 | [4800.0, 120.0, 7.0, 0.1, 0.004] | 0 | 0 | [450.0, 800.0, 1650.0, 4000.0, 8500.0] | 0 | 0
Siemens NH-2-315 | Siemens NH-2-315 | 315 | [4800.0, 120.0, 7.0, 0.1, 0.004] | 0 | 0 | [550.0, 920.0, 1900.0, 5000.0, 11000.0] | 0 | 0
Siemens NH-2-355 | Siemens NH-2-355 | 355 | [4800.0, 120.0, 6.0, 0.1, 0.004] | 0 | 0 | [650.0, 1116.27, 2350.0, 5840.0, 12790.0] | 0 | 0
Siemens NH-2-400 | Siemens NH-2-400 | 400 | [4800.0, 120.0, 7.0, 0.1, 0.004] | 0 | 0 | [720.0, 1350.0, 2800.0, 6500.0, 15000.0] | 0 | 0
Siemens NH-2-425 | Siemens NH-2-425 | 425 | [4800.0, 120.0, 7.0, 0.1, 0.004] | 0 | 0 | [850.0, 1500.0, 3050.0, 7500.0, 16500.0] | 0 | 0
Siemens NH-2-630 | Siemens NH-2-630 | 630 | [4800.0, 120.0, 7.0, 0.1, 0.004] | 0 | 0 | [1200.0, 2000.0, 4800.0, 12000.0, 26000.0] | 0 | 0

## res_bus
| vm_pu | va_degree | p_mw | q_mvar
0 | 0.97022 | -0.57586 | 0.028582 | 0.0071633
1 | 0.97106 | -0.55922 | 0 | 0
2 | 0.97211 | -0.53837 | 0 | 0
3 | 0.9714 | -0.55248 | 0 | 0
4 | 0.97321 | -0.51667 | 0 | 0
5 | 0.97131 | -0.55417 | 0.0055548 | 0.0013922
6 | 0.97264 | -0.52794 | 0 | 0
7 | 0.98006 | -0.38283 | 0 | 0
8 | 0.98048 | -0.37452 | 0 | 0
9 | 0.97974 | -0.38912 | 0.011262 | 0.0028225
10 | 0.97998 | -0.38507 | 0 | 0
11 | 0.98025 | -0.37973 | 0 | 0
12 | 0.97969 | -0.39082 | 0.0031386 | 0.0007866
13 | 0.99067 | -0.17821 | 0 | 0
14 | 0.98985 | -0.19411 | 0.021415 | 0.005367
15 | 0.99203 | -0.1518 | 0 | 0
16 | 0.99459 | -0.10254 | 0 | 0
17 | 0.99912 | -0.01663 | 0 | 0
18 | 0.99338 | -0.12553 | 0.011033 | 0.0027651
19 | 0.98138 | -0.35774 | 0 | 0
20 | 0.97957 | -0.39314 | 0.028537 | 0.0071522
21 | 0.98103 | -0.36403 | 0 | 0
22 | 0.98093 | -0.36607 | 0.0057347 | 0.0014372
23 | 0.9805 | -0.37439 | 0 | 0
24 | 0.97957 | -0.39255 | 0 | 0
25 | 0.98922 | -0.20528 | 0 | 0
26 | 0.97931 | -0.39759 | 0 | 0
27 | 0.97919 | -0.40004 | 0.0093569 | 0.002345
28 | 0.97952 | -0.39364 | 0.0012595 | 0.00031566
29 | 0.98487 | -0.28971 | 0 | 0
30 | 0.9855 | -0.27741 | 0 | 0
31 | 0.98462 | -0.29453 | 0.041618 | 0.010431
32 | 0.98195 | -0.34648 | 0.022211 | 0.0055665
33 | 0.97251 | -0.53058 | 0.0073493 | 0.0018419
34 | 0.98044 | -0.37564 | 0.0033864 | 0.00084871
35 | 0.97881 | -0.40751 | 0 | 0
36 | 0.97873 | -0.40906 | 0.0031337 | 0.00078537
37 | 0.97816 | -0.42025 | 0 | 0
38 | 0.98003 | -0.38345 | 0.011963 | 0.0029982
39 | 0.98262 | -0.33305 | 0.011266 | 0.0028236
40 | 0.97974 | -0.38912 | 0.0080063 | 0.0020066
41 | 0.9796 | -0.39248 | 0.0031399 | 0.00078694
42 | 0.98814 | -0.22639 | 0 | 0
43 | 0.98804 | -0.22834 | 0.011145 | 0.0027932
44 | 0.98516 | -0.28375 | 0 | 0
45 | 0.99379 | -0.11814 | 0.0072491 | 0.0018168
46 | 1 | 0 | -0.58508 | -0.1495
47 | 0.99662 | -0.064176 | 0.010705 | 0.0026829
48 | 0.98428 | -0.30104 | 0.014732 | 0.0036922
49 | 0.9785 | -0.41353 | 0.0071921 | 0.0018025
50 | 0.9784 | -0.41544 | 0.0013167 | 0.00033001
51 | 0.97762 | -0.4308 | 0.0034583 | 0.00086673
52 | 0.97781 | -0.42713 | 0.0032319 | 0.00080999
53 | 0.97952 | -0.39406 | 0.0031409 | 0.00078719
54 | 0.97949 | -0.39461 | 0.0031399 | 0.00078694
55 | 0.97779 | -0.42757 | 0.004883 | 0.0012238
56 | 0.97767 | -0.42984 | 0 | 0
57 | 0.9776 | -0.43132 | 0.0057525 | 0.0014417
58 | 0.97727 | -0.43775 | 0.0051336 | 0.0012866
59 | 0.97711 | -0.44082 | 0 | 0
60 | 0.97697 | -0.44356 | 0.0037914 | 0.00095022
61 | 0.97693 | -0.44444 | 0 | 0
62 | 0.97689 | -0.44516 | 0.0041068 | 0.0010293
63 | 0.97683 | -0.44631 | 0.0057651 | 0.0014449
64 | 0.97761 | -0.43102 | 0.0033358 | 0.00083602
65 | 0.97758 | -0.43164 | 0.003826 | 0.00095889
66 | 0.99205 | -0.15188 | 0.0087514 | 0.0021933
67 | 0.9922 | -0.14897 | 0.0085447 | 0.0021415
68 | 0.99523 | -0.090649 | 0.011357 | 0.0028462
69 | 0.97826 | -0.4183 | 0.0035402 | 0.00088725
70 | 0.97809 | -0.42171 | 0.0037115 | 0.00093018
71 | 0.99206 | -0.15149 | 0.014432 | 0.003617
72 | 0.9912 | -0.16806 | 0 | 0
73 | 0.99279 | -0.13756 | 0 | 0
74 | 0.99059 | -0.17997 | 0.0034934 | 0.00087554
75 | 0.99034 | -0.18472 | 0 | 0
76 | 0.99327 | -0.1283 | 0.0072435 | 0.0018154
77 | 0.99244 | -0.14418 | 0.0017796 | 0.00044601
78 | 0.99054 | -0.18084 | 0.016904 | 0.0042366
79 | 0.9902 | -0.18744 | 0.01067 | 0.0026743
80 | 0.98803 | -0.22929 | 0 | 0
81 | 0.99413 | -0.11168 | 0 | 0
82 | 0.99241 | -0.1449 | 0.0084501 | 0.0021178
83 | 0.99021 | -0.1874 | 0.016198 | 0.0040597
84 | 0.98693 | -0.25061 | 0.0099491 | 0.0024935
85 | 0.99504 | -0.094281 | 0.0022095 | 0.00055375
86 | 0.99014 | -0.18875 | 0 | 0
87 | 0.98992 | -0.19285 | 0.0077274 | 0.0019367
88 | 0.98979 | -0.19553 | 0.0086662 | 0.002172
89 | 0.98511 | -0.28599 | 0 | 0
90 | 0.98508 | -0.28662 | 0.0075141 | 0.0018832
91 | 0.98346 | -0.31819 | 0 | 0
92 | 0.98486 | -0.29092 | 0 | 0
93 | 0.9845 | -0.29796 | 0 | 0
94 | 0.98329 | -0.32138 | 0.017988 | 0.0045083
95 | 0.98288 | -0.32943 | 0 | 0
96 | 0.98263 | -0.33438 | 0.026523 | 0.0066474
97 | 0.98181 | -0.35039 | 0 | 0
98 | 0.98165 | -0.35349 | 0.019792 | 0.0049604
99 | 0.98461 | -0.29453 | 0.01115 | 0.0027943
100 | 0.98399 | -0.30639 | 0 | 0
101 | 0.98404 | -0.3069 | 0.0032384 | 0.00081163
102 | 0.98388 | -0.30853 | 0 | 0
103 | 0.98377 | -0.31072 | 0.0031319 | 0.00078493
104 | 0.97967 | -0.39038 | 0.00205 | 0.00051377
105 | 0.99998 | 149.9956 | 0 | 0

## res_line
| p_from_mw | q_from_mvar | p_to_mw | q_to_mvar | pl_mw | ql_mvar | i_from_ka | i_to_ka | i_ka | vm_from_pu | va_from_degree | vm_to_pu | va_to_degree | loading_percent
0 | -0.028582 | -0.0071633 | 0.028605 | 0.0071774 | 2.2678e-05 | 1.4125e-05 | 0.043836 | 0.043836 | 0.043836 | 0.97022 | -0.57586 | 0.97106 | -0.55922 | 12.0428
1 | -0.028605 | -0.0071774 | 0.028614 | 0.0071832 | 9.2077e-06 | 5.7348e-06 | 0.043836 | 0.043836 | 0.043836 | 0.97106 | -0.55922 | 0.9714 | -0.55248 | 12.0428
2 | 0.034192 | 0.0085899 | -0.034169 | -0.0085754 | 2.3e-05 | 1.4443e-05 | 0.052345 | 0.052345 | 0.052345 | 0.97211 | -0.53837 | 0.9714 | -0.55248 | 14.3806
3 | -0.034192 | -0.0085899 | 0.034228 | 0.0086121 | 3.5454e-05 | 2.2262e-05 | 0.052345 | 0.052345 | 0.052345 | 0.97211 | -0.53837 | 0.97321 | -0.51667 | 14.3806
4 | 0.0055553 | 0.0013922 | -0.0055548 | -0.0013922 | 4.4892e-07 | 8.2675e-08 | 0.0085097 | 0.0085097 | 0.0085097 | 0.9714 | -0.55248 | 0.97131 | -0.55417 | 2.3378
5 | 0.0073542 | 0.0018438 | -0.0073502 | -0.0018423 | 3.947e-06 | 1.4923e-06 | 0.011245 | 0.011245 | 0.011245 | 0.97321 | -0.51667 | 0.97264 | -0.52794 | 3.0893
6 | -0.041582 | -0.010456 | 0.041849 | 0.010625 | 0.00026765 | 0.00016909 | 0.06359 | 0.063589 | 0.06359 | 0.97321 | -0.51667 | 0.98006 | -0.38283 | 17.4697
7 | 0.0073502 | 0.0018423 | -0.0073493 | -0.0018419 | 9.2461e-07 | 3.4978e-07 | 0.011245 | 0.011245 | 0.011245 | 0.97264 | -0.52794 | 0.97251 | -0.53058 | 3.0893
8 | -0.063174 | -0.015971 | 0.063199 | 0.015987 | 2.5177e-05 | 1.6021e-05 | 0.095967 | 0.095967 | 0.095967 | 0.98006 | -0.38283 | 0.98048 | -0.37452 | 26.3645
9 | 0.021325 | 0.0053464 | -0.021318 | -0.0053425 | 6.3934e-06 | 3.8869e-06 | 0.032378 | 0.032378 | 0.032378 | 0.98006 | -0.38283 | 0.97974 | -0.38912 | 8.8951
10 | 0.011968 | 0.0030009 | -0.011963 | -0.0029982 | 5.0916e-06 | 2.7398e-06 | 0.018164 | 0.018164 | 0.018164 | 0.98048 | -0.37452 | 0.98003 | -0.38345 | 4.9901
11 | -0.075167 | -0.018988 | 0.075317 | 0.019084 | 0.00014971 | 9.5427e-05 | 0.11413 | 0.11413 | 0.11413 | 0.98048 | -0.37452 | 0.98262 | -0.33305 | 31.3545
12 | 0.010056 | 0.00252 | -0.010056 | -0.00252 | 1.8877e-09 | 9.3385e-10 | 0.015273 | 0.015273 | 0.015273 | 0.97974 | -0.38912 | 0.97974 | -0.38912 | 4.196
13 | -0.012564 | -0.00315 | 0.012567 | 0.0031517 | 3.1947e-06 | 1.7496e-06 | 0.019078 | 0.019078 | 0.019078 | 0.97998 | -0.38507 | 0.98025 | -0.37973 | 5.2412
14 | 0.012564 | 0.00315 | -0.012561 | -0.0031481 | 3.4443e-06 | 1.8865e-06 | 0.019078 | 0.019078 | 0.019078 | 0.97998 | -0.38507 | 0.97969 | -0.39082 | 5.2412
15 | -0.041123 | -0.010315 | 0.041166 | 0.010342 | 4.3158e-05 | 2.7248e-05 | 0.062428 | 0.062427 | 0.062428 | 0.98025 | -0.37973 | 0.98138 | -0.35774 | 17.1504
16 | 0.028556 | 0.0071635 | -0.028537 | -0.0071522 | 1.8244e-05 | 1.135e-05 | 0.04335 | 0.04335 | 0.04335 | 0.98025 | -0.37973 | 0.97957 | -0.39314 | 11.9093
17 | 0.0094221 | 0.0023615 | -0.0094213 | -0.0023611 | 7.4363e-07 | 3.5401e-07 | 0.014311 | 0.014311 | 0.014311 | 0.97969 | -0.39082 | 0.9796 | -0.39248 | 3.9316
18 | 0.021431 | 0.0053768 | -0.021415 | -0.005367 | 1.6237e-05 | 9.8542e-06 | 0.032192 | 0.032192 | 0.032192 | 0.99067 | -0.17821 | 0.98985 | -0.19411 | 8.844
19 | -0.021431 | -0.0053768 | 0.021458 | 0.0053932 | 2.7017e-05 | 1.6394e-05 | 0.032192 | 0.032192 | 0.032192 | 0.99067 | -0.17821 | 0.99203 | -0.1518 | 8.8439
20 | -0.13437 | -0.034247 | 0.13459 | 0.034386 | 0.0002187 | 0.00013923 | 0.20175 | 0.20175 | 0.20175 | 0.99203 | -0.1518 | 0.99379 | -0.11814 | 27.7133
21 | 0.11291 | 0.028854 | -0.11251 | -0.028594 | 0.00040568 | 0.00025915 | 0.16956 | 0.16956 | 0.16956 | 0.99203 | -0.1518 | 0.98814 | -0.22639 | 46.5829
22 | -0.21524 | -0.054948 | 0.21614 | 0.055515 | 0.00089762 | 0.00056697 | 0.32238 | 0.32237 | 0.32238 | 0.99459 | -0.10254 | 0.99912 | -0.01663 | 17.713
23 | 0.21524 | 0.054948 | -0.215 | -0.054797 | 0.00023878 | 0.00015083 | 0.32238 | 0.32238 | 0.32238 | 0.99459 | -0.10254 | 0.99338 | -0.12553 | 17.7131
24 | -0.58296 | -0.1492 | 0.58343 | 0.1495 | 0.00046981 | 0.00030013 | 0.86932 | 0.86932 | 0.86932 | 0.99912 | -0.01663 | 1 | 0 | 47.7647
25 | 0.36683 | 0.093682 | -0.36599 | -0.093146 | 0.00084098 | 0.00053578 | 0.54694 | 0.54694 | 0.54694 | 0.99912 | -0.01663 | 0.99662 | -0.064176 | 30.0519
26 | 0.20397 | 0.052032 | -0.20318 | -0.051532 | 0.00078229 | 0.00049952 | 0.30585 | 0.30585 | 0.30585 | 0.99338 | -0.12553 | 0.98922 | -0.20528 | 42.0127
27 | -0.041166 | -0.010342 | 0.041188 | 0.010356 | 2.2135e-05 | 1.3975e-05 | 0.062427 | 0.062427 | 0.062427 | 0.98138 | -0.35774 | 0.98195 | -0.34648 | 17.1504
28 | 0.0057352 | 0.0014374 | -0.0057347 | -0.0014372 | 5.5789e-07 | 1.0886e-07 | 0.0086991 | 0.0086992 | 0.0086992 | 0.98103 | -0.36403 | 0.98093 | -0.36607 | 2.3899
29 | 0.017868 | 0.0044895 | -0.01786 | -0.0044843 | 8.8338e-06 | 5.249e-06 | 0.027107 | 0.027107 | 0.027107 | 0.98103 | -0.36403 | 0.9805 | -0.37439 | 7.4469
30 | 0.010634 | 0.0026691 | -0.01062 | -0.0026617 | 1.4444e-05 | 7.3779e-06 | 0.016131 | 0.016132 | 0.016132 | 0.98103 | -0.36403 | 0.97957 | -0.39255 | 4.4319
31 | -0.082131 | -0.020655 | 0.082759 | 0.021055 | 0.00062798 | 0.00040053 | 0.1246 | 0.1246 | 0.1246 | 0.98103 | -0.36403 | 0.98922 | -0.20528 | 34.231
32 | 0.047893 | 0.012059 | -0.047816 | -0.01201 | 7.6694e-05 | 4.8596e-05 | 0.072664 | 0.072664 | 0.072664 | 0.98103 | -0.36403 | 0.97931 | -0.39759 | 19.9626
33 | 0.0033866 | 0.00084859 | -0.0033864 | -0.00084871 | 2.0161e-07 | -1.2766e-07 | 0.0051395 | 0.0051396 | 0.0051396 | 0.9805 | -0.37439 | 0.98044 | -0.37564 | 1.412
34 | 0.014473 | 0.0036357 | -0.01445 | -0.0036226 | 2.2836e-05 | 1.3026e-05 | 0.021967 | 0.021968 | 0.021968 | 0.9805 | -0.37439 | 0.97881 | -0.40751 | 6.0351
35 | 0.0093602 | 0.0023466 | -0.0093569 | -0.002345 | 3.3397e-06 | 1.5831e-06 | 0.014219 | 0.014219 | 0.014219 | 0.97957 | -0.39255 | 0.97919 | -0.40004 | 3.9063
36 | 0.0012596 | 0.0003151 | -0.0012595 | -0.00031566 | 6.5582e-08 | -5.5944e-07 | 0.0019131 | 0.0019134 | 0.0019134 | 0.97957 | -0.39255 | 0.97952 | -0.39364 | 0.52565
37 | 0.12043 | 0.030477 | -0.12001 | -0.030211 | 0.00041536 | 0.0002654 | 0.18125 | 0.18125 | 0.18125 | 0.98922 | -0.20528 | 0.9855 | -0.27741 | 49.7946
38 | 0.015105 | 0.003791 | -0.015097 | -0.0037862 | 8.2602e-06 | 4.7608e-06 | 0.022953 | 0.022953 | 0.022953 | 0.97931 | -0.39759 | 0.97873 | -0.40906 | 6.3059
39 | 0.032711 | 0.0082194 | -0.032676 | -0.0081972 | 3.5352e-05 | 2.2146e-05 | 0.049711 | 0.049711 | 0.049711 | 0.97931 | -0.39759 | 0.97816 | -0.42025 | 13.6568
40 | -0.041628 | -0.010437 | 0.041652 | 0.010452 | 2.4412e-05 | 1.5414e-05 | 0.062896 | 0.062896 | 0.062896 | 0.98487 | -0.28971 | 0.9855 | -0.27741 | 17.2792
41 | 0.041628 | 0.010437 | -0.041618 | -0.010431 | 9.558e-06 | 6.0352e-06 | 0.062896 | 0.062896 | 0.062896 | 0.98487 | -0.28971 | 0.98462 | -0.29453 | 17.2792
42 | 0.078358 | 0.019759 | -0.078269 | -0.019703 | 8.852e-05 | 5.6439e-05 | 0.11836 | 0.11836 | 0.11836 | 0.9855 | -0.27741 | 0.98428 | -0.30104 | 32.5155
43 | -0.063399 | -0.015923 | 0.063537 | 0.016011 | 0.00013779 | 8.7684e-05 | 0.096085 | 0.096084 | 0.096085 | 0.98195 | -0.34648 | 0.98428 | -0.30104 | 26.3969
44 | 0.01445 | 0.0036226 | -0.014446 | -0.0036203 | 4.1478e-06 | 2.3666e-06 | 0.021968 | 0.021968 | 0.021968 | 0.97881 | -0.40751 | 0.9785 | -0.41353 | 6.0351
45 | 0.011963 | 0.0030009 | -0.011959 | -0.0029989 | 3.6362e-06 | 1.959e-06 | 0.018189 | 0.018189 | 0.018189 | 0.97873 | -0.40906 | 0.9784 | -0.41544 | 4.997
46 | 0.010626 | 0.0026644 | -0.01062 | -0.0026616 | 5.3385e-06 | 2.7332e-06 | 0.016165 | 0.016165 | 0.016165 | 0.97816 | -0.42025 | 0.97762 | -0.4308 | 4.4409
47 | 0.02205 | 0.0055328 | -0.022043 | -0.0055284 | 7.2307e-06 | 4.4126e-06 | 0.033546 | 0.033546 | 0.033546 | 0.97816 | -0.42025 | 0.97781 | -0.42713 | 9.2161
48 | -0.086583 | -0.021907 | 0.086694 | 0.021978 | 0.00011096 | 7.0794e-05 | 0.13119 | 0.13119 | 0.13119 | 0.98262 | -0.33305 | 0.98399 | -0.30639 | 36.0415
49 | 0.0020501 | 0.00051343 | -0.00205 | -0.00051377 | 1.2226e-07 | -3.4522e-07 | 0.0031135 | 0.0031137 | 0.0031137 | 0.97974 | -0.38912 | 0.97967 | -0.39038 | 0.85541
50 | 0.0062814 | 0.0015742 | -0.0062809 | -0.0015741 | 4.7327e-07 | 1.2838e-07 | 0.0095414 | 0.0095415 | 0.0095415 | 0.9796 | -0.39248 | 0.97952 | -0.39406 | 2.6213
51 | 0.011146 | 0.0027937 | -0.011145 | -0.0027932 | 1.0369e-06 | 5.379e-07 | 0.016784 | 0.016784 | 0.016784 | 0.98814 | -0.22639 | 0.98804 | -0.22834 | 4.6111
52 | 0.10136 | 0.025801 | -0.10108 | -0.025622 | 0.00027947 | 0.00017845 | 0.15278 | 0.15278 | 0.15278 | 0.98814 | -0.22639 | 0.98516 | -0.28375 | 41.9718
53 | 0.011155 | 0.0027973 | -0.01115 | -0.0027943 | 5.7303e-06 | 2.9825e-06 | 0.01685 | 0.01685 | 0.01685 | 0.98516 | -0.28375 | 0.98461 | -0.29453 | 4.6291
54 | 0.089925 | 0.022825 | -0.089827 | -0.022762 | 9.7832e-05 | 6.2433e-05 | 0.13593 | 0.13593 | 0.13593 | 0.98516 | -0.28375 | 0.98399 | -0.30639 | 37.3428
55 | -0.14184 | -0.036203 | 0.14188 | 0.03623 | 4.4251e-05 | 2.7475e-05 | 0.21261 | 0.21261 | 0.21261 | 0.99379 | -0.11814 | 0.99413 | -0.11168 | 11.6817
56 | 0.35528 | 0.090463 | -0.35483 | -0.090175 | 0.00045295 | 0.00028849 | 0.53096 | 0.53096 | 0.53096 | 0.99662 | -0.064176 | 0.99523 | -0.090649 | 29.1737
57 | 0.0072539 | 0.0018178 | -0.0072522 | -0.0018172 | 1.6471e-06 | 6.0085e-07 | 0.011031 | 0.011031 | 0.011031 | 0.9785 | -0.41353 | 0.97826 | -0.4183 | 3.0305
58 | 0.010643 | 0.0026689 | -0.010637 | -0.0026657 | 6.1508e-06 | 3.1508e-06 | 0.016187 | 0.016187 | 0.016187 | 0.9784 | -0.41544 | 0.97779 | -0.42757 | 4.447
59 | 0.007162 | 0.0017949 | -0.0071619 | -0.0017949 | 7.5727e-08 | 2.7158e-08 | 0.010901 | 0.010901 | 0.010901 | 0.97762 | -0.4308 | 0.97761 | -0.43102 | 2.9948
60 | 0.018811 | 0.0047184 | -0.018802 | -0.0047127 | 9.5166e-06 | 5.7024e-06 | 0.028628 | 0.028628 | 0.028628 | 0.97781 | -0.42713 | 0.97727 | -0.43775 | 7.8649
61 | 0.00314 | 0.00078687 | -0.0031399 | -0.00078694 | 8.2631e-08 | -6.9013e-08 | 0.00477 | 0.0047701 | 0.0047701 | 0.97952 | -0.39406 | 0.97949 | -0.39461 | 1.3105
62 | 0.0057536 | 0.0014419 | -0.0057529 | -0.0014418 | 6.2252e-07 | 1.2685e-07 | 0.0087559 | 0.008756 | 0.008756 | 0.97779 | -0.42757 | 0.97767 | -0.42984 | 2.4055
63 | 0.0057529 | 0.0014418 | -0.0057525 | -0.0014417 | 4.0601e-07 | 8.2771e-08 | 0.008756 | 0.008756 | 0.008756 | 0.97767 | -0.42984 | 0.9776 | -0.43132 | 2.4055
64 | 0.013668 | 0.0034261 | -0.013666 | -0.003425 | 1.9973e-06 | 1.1242e-06 | 0.020812 | 0.020812 | 0.020812 | 0.97727 | -0.43775 | 0.97711 | -0.44082 | 5.7175
65 | 0.0078996 | 0.0019798 | -0.0078985 | -0.0019794 | 1.0314e-06 | 4.221e-07 | 0.01203 | 0.01203 | 0.01203 | 0.97711 | -0.44082 | 0.97697 | -0.44356 | 3.305
66 | 0.0057666 | 0.0014452 | -0.0057656 | -0.001445 | 9.9582e-07 | 2.0611e-07 | 0.0087818 | 0.008782 | 0.008782 | 0.97711 | -0.44082 | 0.97693 | -0.44444 | 2.4126
67 | 0.0041071 | 0.0010292 | -0.0041068 | -0.0010293 | 3.1365e-07 | -6.6894e-08 | 0.0062554 | 0.0062555 | 0.0062555 | 0.97697 | -0.44356 | 0.97689 | -0.44516 | 1.7185
68 | 0.0057656 | 0.001445 | -0.0057651 | -0.0014449 | 5.1275e-07 | 1.062e-07 | 0.008782 | 0.008782 | 0.008782 | 0.97693 | -0.44444 | 0.97683 | -0.44631 | 2.4126
69 | 0.0038261 | 0.00095885 | -0.003826 | -0.00095889 | 1.1199e-07 | -3.8729e-08 | 0.0058237 | 0.0058237 | 0.0058237 | 0.97761 | -0.43102 | 0.97758 | -0.43164 | 1.5999
70 | -0.0087514 | -0.0021933 | 0.0087526 | 0.0021938 | 1.2153e-06 | 5.349e-07 | 0.013127 | 0.013127 | 0.013127 | 0.99205 | -0.15188 | 0.9922 | -0.14897 | 3.6062
71 | -0.017297 | -0.0043353 | 0.017301 | 0.0043373 | 3.3556e-06 | 1.9758e-06 | 0.025941 | 0.025941 | 0.025941 | 0.9922 | -0.14897 | 0.99241 | -0.1449 | 7.1267
72 | 0.34347 | 0.087329 | -0.34341 | -0.08729 | 6.008e-05 | 3.8254e-05 | 0.51398 | 0.51398 | 0.51398 | 0.99523 | -0.090649 | 0.99504 | -0.094281 | 28.2408
73 | 0.0037121 | 0.00092993 | -0.0037115 | -0.00093018 | 6.0339e-07 | -2.4738e-07 | 0.0056462 | 0.0056464 | 0.0056464 | 0.97826 | -0.4183 | 0.97809 | -0.42171 | 1.5512
74 | 0.14947 | 0.037763 | -0.14935 | -0.037688 | 0.00011862 | 7.5591e-05 | 0.2243 | 0.2243 | 0.2243 | 0.99206 | -0.15149 | 0.9912 | -0.16806 | 30.8099
75 | -0.1639 | -0.04138 | 0.16401 | 0.041449 | 0.00010945 | 6.8488e-05 | 0.24594 | 0.24594 | 0.24594 | 0.99206 | -0.15149 | 0.99279 | -0.13756 | 13.5133
76 | 0.053037 | 0.01331 | -0.053007 | -0.013291 | 3.0103e-05 | 1.9103e-05 | 0.079627 | 0.079627 | 0.079627 | 0.9912 | -0.16806 | 0.99059 | -0.17997 | 21.8756
77 | 0.096311 | 0.024377 | -0.096234 | -0.024328 | 7.6969e-05 | 4.9134e-05 | 0.14467 | 0.14467 | 0.14467 | 0.9912 | -0.16806 | 0.99034 | -0.18472 | 39.7442
78 | -0.19155 | -0.048356 | 0.19163 | 0.048409 | 8.494e-05 | 5.3474e-05 | 0.28722 | 0.28722 | 0.28722 | 0.99279 | -0.13756 | 0.99327 | -0.1283 | 15.7814
79 | 0.02754 | 0.0069071 | -0.027531 | -0.0069017 | 8.6899e-06 | 5.3857e-06 | 0.041279 | 0.041279 | 0.041279 | 0.99279 | -0.13756 | 0.99244 | -0.14418 | 11.3405
80 | 0.049514 | 0.012416 | -0.049512 | -0.012414 | 2.0683e-06 | 1.3109e-06 | 0.07438 | 0.07438 | 0.07438 | 0.99059 | -0.17997 | 0.99054 | -0.18084 | 20.434
81 | 0.010672 | 0.002675 | -0.01067 | -0.0026743 | 1.3822e-06 | 7.0016e-07 | 0.016035 | 0.016035 | 0.016035 | 0.99034 | -0.18472 | 0.9902 | -0.18744 | 4.4052
82 | 0.085562 | 0.021653 | -0.085379 | -0.021537 | 0.0001826 | 0.00011648 | 0.12863 | 0.12863 | 0.12863 | 0.99034 | -0.18472 | 0.98803 | -0.22929 | 35.3391
83 | -0.19888 | -0.050225 | 0.19903 | 0.050325 | 0.00015855 | 9.993e-05 | 0.29807 | 0.29807 | 0.29807 | 0.99327 | -0.1283 | 0.99413 | -0.11168 | 16.3776
84 | 0.025752 | 0.0064557 | -0.025751 | -0.0064551 | 8.8099e-07 | 5.4347e-07 | 0.038611 | 0.038611 | 0.038611 | 0.99244 | -0.14418 | 0.99241 | -0.1449 | 10.6075
85 | 0.032607 | 0.0081776 | -0.032597 | -0.0081713 | 1.019e-05 | 6.376e-06 | 0.048985 | 0.048986 | 0.048986 | 0.99054 | -0.18084 | 0.99021 | -0.1874 | 13.4576
86 | 0.085379 | 0.021537 | -0.085292 | -0.021481 | 8.7056e-05 | 5.5537e-05 | 0.12863 | 0.12863 | 0.12863 | 0.98803 | -0.22929 | 0.98693 | -0.25061 | 35.3391
87 | -0.34092 | -0.086555 | 0.3412 | 0.086737 | 0.0002857 | 0.0001819 | 0.51068 | 0.51068 | 0.51068 | 0.99413 | -0.11168 | 0.99504 | -0.094281 | 28.0592
88 | 0.016399 | 0.0041116 | -0.016398 | -0.004111 | 1.0519e-06 | 6.138e-07 | 0.024644 | 0.024644 | 0.024644 | 0.99021 | -0.1874 | 0.99014 | -0.18875 | 6.7703
89 | 0.075343 | 0.018988 | -0.075216 | -0.018907 | 0.0001273 | 8.1137e-05 | 0.11363 | 0.11363 | 0.11363 | 0.98693 | -0.25061 | 0.98511 | -0.28599 | 31.2181
90 | 0.016398 | 0.004111 | -0.016395 | -0.0041091 | 3.2051e-06 | 1.8703e-06 | 0.024644 | 0.024644 | 0.024644 | 0.99014 | -0.18875 | 0.98992 | -0.19285 | 6.7703
91 | 0.0086673 | 0.0021724 | -0.0086662 | -0.002172 | 1.1079e-06 | 4.8533e-07 | 0.013028 | 0.013029 | 0.013029 | 0.98992 | -0.19285 | 0.98979 | -0.19553 | 3.5793
92 | 0.010756 | 0.0026926 | -0.010756 | -0.0026924 | 3.2297e-07 | 1.6516e-07 | 0.016246 | 0.016246 | 0.016246 | 0.98511 | -0.28599 | 0.98508 | -0.28662 | 4.4632
93 | 0.06446 | 0.016214 | -0.064361 | -0.016151 | 9.8999e-05 | 6.3006e-05 | 0.097388 | 0.097388 | 0.097388 | 0.98511 | -0.28599 | 0.98346 | -0.31819 | 26.755
94 | 0.0032416 | 0.00080921 | -0.0032409 | -0.00080972 | 6.6209e-07 | -5.1389e-07 | 0.0048954 | 0.0048958 | 0.0048958 | 0.98508 | -0.28662 | 0.98486 | -0.29092 | 1.345
95 | 0.017991 | 0.00451 | -0.017988 | -0.0045083 | 2.7294e-06 | 1.6222e-06 | 0.027222 | 0.027222 | 0.027222 | 0.98346 | -0.31819 | 0.98329 | -0.32138 | 7.4785
96 | 0.04637 | 0.011641 | -0.046345 | -0.011625 | 2.4849e-05 | 1.5732e-05 | 0.070166 | 0.070166 | 0.070166 | 0.98346 | -0.31819 | 0.98288 | -0.32943 | 19.2765
97 | 0.0032409 | 0.00080972 | -0.0032398 | -0.00081056 | 1.085e-06 | -8.4094e-07 | 0.0048958 | 0.0048963 | 0.0048963 | 0.98486 | -0.29092 | 0.9845 | -0.29796 | 1.3451
98 | 0.0032398 | 0.00081056 | -0.0032384 | -0.00081163 | 1.3782e-06 | -1.0661e-06 | 0.0048963 | 0.004897 | 0.004897 | 0.9845 | -0.29796 | 0.98404 | -0.3069 | 1.3453
99 | 0.02653 | 0.0066513 | -0.026523 | -0.0066474 | 6.2462e-06 | 3.8668e-06 | 0.040165 | 0.040165 | 0.040165 | 0.98288 | -0.32943 | 0.98263 | -0.33438 | 11.0343
100 | 0.019815 | 0.0049741 | -0.019795 | -0.0049622 | 1.9786e-05 | 1.1921e-05 | 0.030001 | 0.030002 | 0.030002 | 0.98288 | -0.32943 | 0.98181 | -0.35039 | 8.2422
101 | 0.019795 | 0.0049622 | -0.019792 | -0.0049604 | 2.9248e-06 | 1.7623e-06 | 0.030002 | 0.030002 | 0.030002 | 0.98181 | -0.35039 | 0.98165 | -0.35349 | 8.2422
102 | 0.0031325 | 0.00078436 | -0.0031322 | -0.00078464 | 3.1949e-07 | -2.7778e-07 | 0.0047368 | 0.004737 | 0.004737 | 0.98399 | -0.30639 | 0.98388 | -0.30853 | 1.3014
103 | 0.0031322 | 0.00078464 | -0.0031319 | -0.00078493 | 3.262e-07 | -2.8347e-07 | 0.004737 | 0.0047372 | 0.0047372 | 0.98388 | -0.30853 | 0.98377 | -0.31072 | 1.3014

## res_trafo
| p_hv_mw | q_hv_mvar | p_lv_mw | q_lv_mvar | pl_mw | ql_mvar | i_hv_ka | i_lv_ka | vm_hv_pu | va_hv_degree | vm_lv_pu | va_lv_degree | loading_percent
0 | -1.2729e-15 | -1.3162e-15 | 0.00165 | 1.2699e-07 | 0.00165 | 1.2699e-07 | 5.2857e-17 | 0.0023815 | 0.99998 | 149.9956 | 1 | 0 | 0.2619

## res_ext_grid
| p_mw | q_mvar
0 | 0.60103 | 0.15349

## res_load
| p_mw | q_mvar
0 | 0.028582 | 0.0071633
1 | 0.0055548 | 0.0013922
2 | 0.011262 | 0.0028225
3 | 0.0031386 | 0.0007866
4 | 0.021415 | 0.005367
5 | 0.011033 | 0.0027651
6 | 0.028537 | 0.0071522
7 | 0.0057347 | 0.0014372
8 | 0.0093569 | 0.002345
9 | 0.0012595 | 0.00031566
10 | 0.041618 | 0.010431
11 | 0.022211 | 0.0055665
12 | 0.0073493 | 0.0018419
13 | 0.0033864 | 0.00084871
14 | 0.0031337 | 0.00078537
15 | 0.011963 | 0.0029982
16 | 0.011266 | 0.0028236
17 | 0.0080063 | 0.0020066
18 | 0.0031399 | 0.00078694
19 | 0.011145 | 0.0027932
20 | 0.0072491 | 0.0018168
21 | 0.015944 | 0.0039959
22 | 0.010705 | 0.0026829
23 | 0.014732 | 0.0036922
24 | 0.0071921 | 0.0018025
25 | 0.0013167 | 0.00033001
26 | 0.0034583 | 0.00086673
27 | 0.0032319 | 0.00080999
28 | 0.0031409 | 0.00078719
29 | 0.0031399 | 0.00078694
30 | 0.004883 | 0.0012238
31 | 0.0057525 | 0.0014417
32 | 0.0051336 | 0.0012866
33 | 0.0037914 | 0.00095022
34 | 0.0041068 | 0.0010293
35 | 0.0057651 | 0.0014449
36 | 0.0033358 | 0.00083602
37 | 0.003826 | 0.00095889
38 | 0.0087514 | 0.0021933
39 | 0.0085447 | 0.0021415
40 | 0.011357 | 0.0028462
41 | 0.0035402 | 0.00088725
42 | 0.0037115 | 0.00093018
43 | 0.014432 | 0.003617
44 | 0.0034934 | 0.00087554
45 | 0.0072435 | 0.0018154
46 | 0.0017796 | 0.00044601
47 | 0.016904 | 0.0042366
48 | 0.01067 | 0.0026743
49 | 0.0084501 | 0.0021178
50 | 0.016198 | 0.0040597
51 | 0.0099491 | 0.0024935
52 | 0.0022095 | 0.00055375
53 | 0.0077274 | 0.0019367
54 | 0.0086662 | 0.002172
55 | 0.0075141 | 0.0018832
56 | 0.017988 | 0.0045083
57 | 0.026523 | 0.0066474
58 | 0.019792 | 0.0049604
59 | 0.01115 | 0.0027943
60 | 0.0032384 | 0.00081163
61 | 0.0031319 | 0.00078493
62 | 0.00205 | 0.00051377

## dtypes
| element | column | dtype
0 | bus | name | object
1 | bus | vn_kv | float64
2 | bus | type | object
3 | bus | zone | object
4 | bus | in_service | bool
5 | load | name | object
6 | load | bus | uint32
7 | load | p_mw | float64
8 | load | q_mvar | float64
9 | load | const_z_percent | float64
10 | load | const_i_percent | float64
11 | load | sn_mva | float64
12 | load | scaling | float64
13 | load | in_service | bool
14 | load | type | object
15 | ext_grid | name | object
16 | ext_grid | bus | uint32
17 | ext_grid | vm_pu | float64
18 | ext_grid | va_degree | float64
19 | ext_grid | slack_weight | float64
20 | ext_grid | in_service | bool
21 | line | name | object
22 | line | std_type | object
23 | line | from_bus | uint32
24 | line | to_bus | uint32
25 | line | length_km | float64
26 | line | r_ohm_per_km | float64
27 | line | x_ohm_per_km | float64
28 | line | c_nf_per_km | float64
29 | line | g_us_per_km | float64
30 | line | max_i_ka | float64
31 | line | df | float64
32 | line | parallel | uint32
33 | line | type | object
34 | line | in_service | bool
35 | trafo | name | object
36 | trafo | std_type | object
37 | trafo | hv_bus | uint32
38 | trafo | lv_bus | uint32
39 | trafo | sn_mva | float64
40 | trafo | vn_hv_kv | float64
41 | trafo | vn_lv_kv | float64
42 | trafo | vk_percent | float64
43 | trafo | vkr_percent | float64
44 | trafo | pfe_kw | float64
45 | trafo | i0_percent | float64
46 | trafo | shift_degree | float64
47 | trafo | tap_side | object
48 | trafo | tap_neutral | int32
49 | trafo | tap_min | int32
50 | trafo | tap_max | int32
51 | trafo | tap_step_percent | float64
52 | trafo | tap_step_degree | float64
53 | trafo | tap_pos | int32
54 | trafo | tap_phase_shifter | bool
55 | trafo | parallel | uint32
56 | trafo | df | float64
57 | trafo | in_service | bool
58 | line_geodata | coords | object
59 | bus_geodata | x | float64
60 | bus_geodata | y | float64
61 | bus_geodata | coords | object
62 | res_bus | vm_pu | float64
63 | res_bus | va_degree | float64
64 | res_bus | p_mw | float64
65 | res_bus | q_mvar | float64
66 | res_line | p_from_mw | float64
67 | res_line | q_from_mvar | float64
68 | res_line | p_to_mw | float64
69 | res_line | q_to_mvar | float64
70 | res_line | pl_mw | float64
71 | res_line | ql_mvar | float64
72 | res_line | i_from_ka | float64
73 | res_line | i_to_ka | float64
74 | res_line | i_ka | float64
75 | res_line | vm_from_pu | float64
76 | res_line | va_from_degree | float64
77 | res_line | vm_to_pu | float64
78 | res_line | va_to_degree | float64
79 | res_line | loading_percent | float64
80 | res_trafo | p_hv_mw | float64
81 | res_trafo | q_hv_mvar | float64
82 | res_trafo | p_lv_mw | float64
83 | res_trafo | q_lv_mvar | float64
84 | res_trafo | pl_mw | float64
85 | res_trafo | ql_mvar | float64
86 | res_trafo | i_hv_ka | float64
87 | res_trafo | i_lv_ka | float64
88 | res_trafo | vm_hv_pu | float64
89 | res_trafo | va_hv_degree | float64
90 | res_trafo | vm_lv_pu | float64
91 | res_trafo | va_lv_degree | float64
92 | res_trafo | loading_percent | float64
93 | res_ext_grid | p_mw | float64
94 | res_ext_grid | q_mvar | float64
95 | res_load | p_mw | float64
96 | res_load | q_mvar | float64

## parameters
| version | format_version | converged | OPF_converged | name | f_hz | sn_mva
0 | 2.14.6 | 2.14.0 | TRUE | FALSE |  | 50 | 1