## bus
| name | vn_kv | type | zone | in_service
0 | bus_LV_2228-5_0_4_node_0 | 0.4 | n |  | TRUE
1 | bus_LV_2228-5_0_4_node_1 | 0.4 | n |  | TRUE
2 | bus_LV_2228-5_0_4_node_3 | 0.4 | n |  | TRUE
3 | bus_LV_2228-5_0_4_node_2 | 0.4 | n |  | TRUE
4 | bus_LV_2228-5_0_4_node_14 | 0.4 | n |  | TRUE
5 | bus_LV_2228-5_0_4_node_17 | 0.4 | n |  | TRUE
6 | bus_LV_2228-5_0_4_node_13 | 0.4 | n |  | TRUE
7 | bus_LV_2228-5_0_4_node_11 | 0.4 | n |  | TRUE
8 | bus_LV_2228-5_0_4_node_26 | 0.4 | n |  | TRUE
9 | bus_LV_2228-5_0_4_node_16 | 0.4 | n |  | TRUE
10 | bus_LV_2228-5_0_4_node_50 | 0.4 | n |  | TRUE
11 | bus_LV_2228-5_0_4_node_15 | 0.4 | n |  | TRUE
12 | bus_LV_2228-5_0_4_node_45 | 0.4 | n |  | TRUE
13 | bus_LV_2228-5_0_4_node_46 | 0.4 | n |  | TRUE
14 | bus_LV_2228-5_0_4_node_18 | 0.4 | n |  | TRUE
15 | bus_LV_2228-5_0_4_node_12 | 0.4 | n |  | TRUE
16 | bus_LV_2228-5_0_4_node_4 | 0.4 | n |  | TRUE
17 | bus_LV_2228-5_0_4_node_5 | 0.4 | n |  | TRUE
18 | bus_LV_2228-5_0_4_node_6 | 0.4 | n |  | TRUE
19 | bus_LV_2228-5_0_4_node_7 | 0.4 | n |  | TRUE
20 | bus_LV_2228-5_0_4_node_8 | 0.4 | n |  | TRUE
21 | bus_LV_2228-5_0_4_node_10 | 0.4 | n |  | TRUE
22 | bus_LV_2228-5_0_4_node_19 | 0.4 | n |  | TRUE
23 | bus_LV_2228-5_0_4_node_27 | 0.4 | n |  | TRUE
24 | bus_LV_2228-5_0_4_node_9 | 0.4 | n |  | TRUE
25 | bus_LV_2228-5_0_4_node_36 | 0.4 | n |  | TRUE
26 | bus_LV_2228-5_0_4_node_37 | 0.4 | n |  | TRUE
27 | bus_LV_2228-5_0_4_node_38 | 0.4 | n |  | TRUE
28 | bus_LV_2228-5_0_4_node_34 | 0.4 | n |  | TRUE
29 | bus_LV_2228-5_0_4_node_24 | 0.4 | n |  | TRUE
30 | bus_LV_2228-5_0_4_node_52 | 0.4 | n |  | TRUE
31 | bus_LV_2228-5_0_4_node_22 | 0.4 | n |  | TRUE
32 | bus_LV_2228-5_0_4_node_23 | 0.4 | n |  | TRUE
33 | bus_LV_2228-5_0_4_node_53 | 0.4 | n |  | TRUE
34 | bus_LV_2228-5_0_4_node_25 | 0.4 | n |  | TRUE
35 | bus_LV_2228-5_0_4_node_51 | 0.4 | n |  | TRUE
36 | bus_LV_2228-5_0_4_node_58 | 0.4 | n |  | TRUE
37 | bus_LV_2228-5_0_4_node_57 | 0.4 | n |  | TRUE
38 | bus_LV_2228-5_0_4_node_28 | 0.4 | n |  | TRUE
39 | bus_LV_2228-5_0_4_node_62 | 0.4 | n |  | TRUE
40 | bus_LV_2228-5_0_4_node_20 | 0.4 | n |  | TRUE
41 | bus_LV_2228-5_0_4_node_33 | 0.4 | n |  | TRUE
42 | bus_LV_2228-5_0_4_node_48 | 0.4 | n |  | TRUE
43 | bus_LV_2228-5_0_4_node_49 | 0.4 | n |  | TRUE
44 | bus_LV_2228-5_0_4_node_43 | 0.4 | n |  | TRUE
45 | bus_LV_2228-5_0_4_node_47 | 0.4 | n |  | TRUE
46 | bus_LV_2228-5_0_4_node_39 | 0.4 | n |  | TRUE
47 | bus_LV_2228-5_0_4_node_21 | 0.4 | n |  | TRUE
48 | bus_LV_2228-5_0_4_node_35 | 0.4 | n |  | TRUE
49 | bus_LV_2228-5_0_4_node_31 | 0.4 | n |  | TRUE
50 | bus_LV_2228-5_0_4_node_54 | 0.4 | n |  | TRUE
51 | bus_LV_2228-5_0_4_node_59 | 0.4 | n |  | TRUE
52 | bus_LV_2228-5_0_4_node_56 | 0.4 | n |  | TRUE
53 | bus_LV_2228-5_0_4_node_29 | 0.4 | n |  | TRUE
54 | bus_LV_2228-5_0_4_node_30 | 0.4 | n |  | TRUE
55 | bus_LV_2228-5_0_4_node_32 | 0.4 | n |  | TRUE
56 | bus_LV_2228-5_0_4_node_40 | 0.4 | n |  | TRUE
57 | bus_LV_2228-5_0_4_node_41 | 0.4 | n |  | TRUE
58 | bus_LV_2228-5_0_4_node_42 | 0.4 | n |  | TRUE
59 | bus_LV_2228-5_0_4_node_44 | 0.4 | n |  | TRUE
60 | bus_LV_2228-5_0_4_node_61 | 0.4 | n |  | TRUE
61 | bus_LV_2228-5_0_4_node_60 | 0.4 | n |  | TRUE
62 | bus_MV_505_0_node_70 | 20 | n |  | TRUE

## load
| name | bus | p_mw | q_mvar | const_z_percent | const_i_percent | sn_mva | scaling | in_service | type
0 | LV_2228-5_0_4_load_0 | 0 | 0.041332 | 0.010359 | 0 | 0 |  | 1 | TRUE | wye
1 | LV_2228-5_0_4_load_17 | 5 | 0.024639 | 0.0061751 | 0 | 0 |  | 1 | TRUE | wye
2 | LV_2228-5_0_4_load_13 | 6 | 0.025647 | 0.0064277 | 0 | 0 |  | 1 | TRUE | wye
3 | LV_2228-5_0_4_load_11 | 7 | 0.024196 | 0.0060641 | 0 | 0 |  | 1 | TRUE | wye
4 | LV_2228-5_0_4_load_26 | 8 | 0.020519 | 0.0051425 | 0 | 0 |  | 1 | TRUE | wye
5 | LV_2228-5_0_4_load_50 | 10 | 0.020508 | 0.0051398 | 0 | 0 |  | 1 | TRUE | wye
6 | LV_2228-5_0_4_load_46 | 13 | 0.017283 | 0.0043316 | 0 | 0 |  | 1 | TRUE | wye
7 | LV_2228-5_0_4_load_12 | 15 | 0.01836 | 0.0046013 | 0 | 0 |  | 1 | TRUE | wye
8 | LV_2228-5_0_4_load_4 | 16 | 0.0078464 | 0.0019665 | 0 | 0 |  | 1 | TRUE | wye
9 | LV_2228-5_0_4_load_5 | 17 | 0.0043957 | 0.0011017 | 0 | 0 |  | 1 | TRUE | wye
10 | LV_2228-5_0_4_load_7 | 19 | 0.0041419 | 0.0010381 | 0 | 0 |  | 1 | TRUE | wye
11 | LV_2228-5_0_4_load_10 | 21 | 0.0075098 | 0.0018821 | 0 | 0 |  | 1 | TRUE | wye
12 | LV_2228-5_0_4_load_27 | 23 | 0.0030928 | 0.00077512 | 0 | 0 |  | 1 | TRUE | wye
13 | LV_2228-5_0_4_load_36 | 25 | 0.009674 | 0.0024245 | 0 | 0 |  | 1 | TRUE | wye
14 | LV_2228-5_0_4_load_37 | 26 | 0.0097317 | 0.002439 | 0 | 0 |  | 1 | TRUE | wye
15 | LV_2228-5_0_4_load_52 | 30 | 0.016162 | 0.0040506 | 0 | 0 |  | 1 | TRUE | wye
16 | LV_2228-5_0_4_load_22 | 31 | 0.011807 | 0.0029592 | 0 | 0 |  | 1 | TRUE | wye
17 | LV_2228-5_0_4_load_51 | 35 | 0.016175 | 0.0040538 | 0 | 0 |  | 1 | TRUE | wye
18 | LV_2228-5_0_4_load_58 | 36 | 0.010472 | 0.0026244 | 0 | 0 |  | 1 | TRUE | wye
19 | LV_2228-5_0_4_load_57 | 37 | 0.016134 | 0.0040435 | 0 | 0 |  | 1 | TRUE | wye
20 | LV_2228-5_0_4_load_28 | 38 | 0.0030942 | 0.00077549 | 0 | 0 |  | 1 | TRUE | wye
21 | LV_2228-5_0_4_load_62 | 39 | 0.0022579 | 0.00056589 | 0 | 0 |  | 1 | TRUE | wye
22 | LV_2228-5_0_4_load_33 | 41 | 0.016244 | 0.0040712 | 0 | 0 |  | 1 | TRUE | wye
23 | LV_2228-5_0_4_load_48 | 42 | 0.020515 | 0.0051416 | 0 | 0 |  | 1 | TRUE | wye
24 | LV_2228-5_0_4_load_47 | 45 | 0.030305 | 0.0075952 | 0 | 0 |  | 1 | TRUE | wye
25 | LV_2228-5_0_4_load_39 | 46 | 0.0063976 | 0.0016034 | 0 | 0 |  | 1 | TRUE | wye
26 | LV_2228-5_0_4_load_35 | 48 | 0.0022153 | 0.0005552 | 0 | 0 |  | 1 | TRUE | wye
27 | LV_2228-5_0_4_load_31 | 49 | 0.0022153 | 0.0005552 | 0 | 0 |  | 1 | TRUE | wye
28 | LV_2228-5_0_4_load_54 | 50 | 0.016404 | 0.0041113 | 0 | 0 |  | 1 | TRUE | wye
29 | LV_2228-5_0_4_load_59 | 51 | 0.010717 | 0.002686 | 0 | 0 |  | 1 | TRUE | wye
30 | LV_2228-5_0_4_load_56 | 52 | 0.011411 | 0.0028599 | 0 | 0 |  | 1 | TRUE | wye
31 | LV_2228-5_0_4_load_29 | 53 | 0.0030892 | 0.00077423 | 0 | 0 |  | 1 | TRUE | wye
32 | LV_2228-5_0_4_load_30 | 54 | 0.0030909 | 0.00077466 | 0 | 0 |  | 1 | TRUE | wye
33 | LV_2228-5_0_4_load_32 | 55 | 0.013753 | 0.0034469 | 0 | 0 |  | 1 | TRUE | wye
34 | LV_2228-5_0_4_load_40 | 56 | 0.017758 | 0.0044505 | 0 | 0 |  | 1 | TRUE | wye
35 | LV_2228-5_0_4_load_44 | 59 | 0.012587 | 0.0031547 | 0 | 0 |  | 1 | TRUE | wye
36 | LV_2228-5_0_4_load_61 | 60 | 0.039406 | 0.0098762 | 0 | 0 |  | 1 | TRUE | wye
37 | LV_2228-5_0_4_load_60 | 61 | 0.0096722 | 0.0024241 | 0 | 0 |  | 1 | TRUE | wye

## ext_grid
| name | bus | vm_pu | va_degree | slack_weight | in_service
0 |  | 31 | 1 | 0 | 1 | TRUE

## line
| name | std_type | from_bus | to_bus | length_km | r_ohm_per_km | x_ohm_per_km | c_nf_per_km | g_us_per_km | max_i_ka | df | parallel | type | in_service
0 | LV_2228-5_0_4_line_0 |  | 0 | 1 | 0.016742 | 0.125 | 0.08 | 261 | 0 | 0.364 | 1 | 1 | cs | TRUE
1 | LV_2228-5_0_4_line_1 |  | 1 | 2 | 0.12797 | 0.125 | 0.08 | 261 | 0 | 0.364 | 1 | 1 | cs | TRUE
2 | LV_2228-5_0_4_line_2 |  | 2 | 6 | 0.037567 | 0.125 | 0.08 | 261 | 0 | 0.364 | 1 | 1 | cs | TRUE
3 | LV_2228-5_0_4_line_3 |  | 2 | 7 | 0.016979 | 0.125 | 0.08 | 261 | 0 | 0.364 | 1 | 1 | cs | TRUE
4 | LV_2228-5_0_4_line_4 |  | 2 | 3 | 0.12882 | 0.125 | 0.08 | 261 | 0 | 0.364 | 1 | 2 | cs | TRUE
5 | LV_2228-5_0_4_line_5 |  | 3 | 4 | 0.014398 | 0.125 | 0.08 | 261 | 0 | 0.364 | 1 | 3 | cs | TRUE
6 | LV_2228-5_0_4_line_6 |  | 3 | 5 | 0.060093 | 0.125 | 0.08 | 261 | 0 | 0.364 | 1 | 3 | cs | TRUE
7 | LV_2228-5_0_4_line_7 |  | 4 | 8 | 0.004258 | 0.125 | 0.08 | 261 | 0 | 0.364 | 1 | 1 | cs | TRUE
8 | LV_2228-5_0_4_line_8 |  | 4 | 9 | 0.051843 | 0.125 | 0.08 | 261 | 0 | 0.364 | 1 | 3 | cs | TRUE
9 | LV_2228-5_0_4_line_9 |  | 5 | 14 | 0.0065497 | 0.125 | 0.08 | 261 | 0 | 0.364 | 1 | 3 | cs | TRUE
10 | LV_2228-5_0_4_line_10 |  | 7 | 15 | 0.010274 | 0.125 | 0.08 | 261 | 0 | 0.364 | 1 | 1 | cs | TRUE
11 | LV_2228-5_0_4_line_11 |  | 9 | 10 | 0.025761 | 0.125 | 0.08 | 261 | 0 | 0.364 | 1 | 3 | cs | TRUE
12 | LV_2228-5_0_4_line_12 |  | 10 | 42 | 0.03599 | 0.125 | 0.08 | 261 | 0 | 0.364 | 1 | 3 | cs | TRUE
13 | LV_2228-5_0_4_line_13 |  | 11 | 12 | 0.038341 | 0.125 | 0.08 | 261 | 0 | 0.364 | 1 | 1 | cs | TRUE
14 | LV_2228-5_0_4_line_14 |  | 11 | 13 | 0.01292 | 0.125 | 0.08 | 261 | 0 | 0.364 | 1 | 1 | cs | TRUE
15 | LV_2228-5_0_4_line_15 |  | 12 | 42 | 0.028073 | 0.125 | 0.08 | 261 | 0 | 0.364 | 1 | 3 | cs | TRUE
16 | LV_2228-5_0_4_line_16 |  | 12 | 43 | 0.10311 | 0.125 | 0.08 | 261 | 0 | 0.364 | 1 | 2 | cs | TRUE
17 | LV_2228-5_0_4_line_17 |  | 12 | 44 | 0.094856 | 0.125 | 0.08 | 261 | 0 | 0.364 | 1 | 1 | cs | TRUE
18 | LV_2228-5_0_4_line_18 |  | 13 | 45 | 0.049798 | 0.125 | 0.08 | 261 | 0 | 0.364 | 1 | 1 | cs | TRUE
19 | LV_2228-5_0_4_line_19 |  | 14 | 22 | 0.030574 | 0.125 | 0.08 | 261 | 0 | 0.364 | 1 | 3 | cs | TRUE
20 | LV_2228-5_0_4_line_20 |  | 16 | 17 | 0.032065 | 0.125 | 0.08 | 261 | 0 | 0.364 | 1 | 1 | cs | TRUE
21 | LV_2228-5_0_4_line_21 |  | 16 | 18 | 0.036162 | 0.125 | 0.08 | 261 | 0 | 0.364 | 1 | 1 | cs | TRUE
22 | LV_2228-5_0_4_line_22 |  | 17 | 19 | 0.044853 | 0.125 | 0.08 | 261 | 0 | 0.364 | 1 | 1 | cs | TRUE
23 | LV_2228-5_0_4_line_23 |  | 18 | 20 | 0.11789 | 0.125 | 0.08 | 261 | 0 | 0.364 | 1 | 1 | cs | TRUE
24 | LV_2228-5_0_4_line_24 |  | 19 | 21 | 0.029972 | 0.125 | 0.08 | 261 | 0 | 0.364 | 1 | 1 | cs | TRUE
25 | LV_2228-5_0_4_line_25 |  | 20 | 22 | 0.054997 | 0.125 | 0.08 | 261 | 0 | 0.364 | 1 | 1 | cs | TRUE
26 | LV_2228-5_0_4_line_26 |  | 20 | 23 | 0.027539 | 0.125 | 0.08 | 261 | 0 | 0.364 | 1 | 1 | cs | TRUE
27 | LV_2228-5_0_4_line_27 |  | 22 | 31 | 0.050288 | 0.125 | 0.08 | 261 | 0 | 0.364 | 1 | 3 | cs | TRUE
28 | LV_2228-5_0_4_line_28 |  | 23 | 38 | 0.0081265 | 0.125 | 0.08 | 261 | 0 | 0.364 | 1 | 1 | cs | TRUE
29 | LV_2228-5_0_4_line_29 |  | 24 | 25 | 0.013874 | 0.125 | 0.08 | 261 | 0 | 0.364 | 1 | 1 | cs | TRUE
30 | LV_2228-5_0_4_line_30 |  | 24 | 26 | 0.028547 | 0.125 | 0.08 | 261 | 0 | 0.364 | 1 | 1 | cs | TRUE
31 | LV_2228-5_0_4_line_31 |  | 24 | 27 | 0.18674 | 0.125 | 0.08 | 261 | 0 | 0.364 | 1 | 1 | cs | TRUE
32 | LV_2228-5_0_4_line_32 |  | 24 | 28 | 0.011353 | 0.125 | 0.08 | 261 | 0 | 0.364 | 1 | 1 | cs | TRUE
33 | LV_2228-5_0_4_line_33 |  | 27 | 39 | 0.024039 | 0.125 | 0.08 | 261 | 0 | 0.364 | 1 | 1 | cs | TRUE
34 | LV_2228-5_0_4_line_34 |  | 28 | 40 | 0.02431 | 0.125 | 0.08 | 261 | 0 | 0.364 | 1 | 1 | cs | TRUE
35 | LV_2228-5_0_4_line_35 |  | 28 | 41 | 0.058272 | 0.125 | 0.08 | 261 | 0 | 0.364 | 1 | 1 | cs | TRUE
36 | LV_2228-5_0_4_line_36 |  | 29 | 30 | 0.023252 | 0.125 | 0.08 | 261 | 0 | 0.364 | 1 | 1 | cs | TRUE
37 | LV_2228-5_0_4_line_37 |  | 29 | 31 | 0.018961 | 0.125 | 0.08 | 261 | 0 | 0.364 | 1 | 1 | cs | TRUE
38 | LV_2228-5_0_4_line_38 |  | 30 | 35 | 0.021875 | 0.125 | 0.08 | 261 | 0 | 0.364 | 1 | 1 | cs | TRUE
39 | LV_2228-5_0_4_line_39 |  | 32 | 33 | 0.047829 | 0.125 | 0.08 | 261 | 0 | 0.364 | 1 | 1 | cs | TRUE
40 | LV_2228-5_0_4_line_40 |  | 32 | 34 | 0.020123 | 0.125 | 0.08 | 261 | 0 | 0.364 | 1 | 1 | cs | TRUE
41 | LV_2228-5_0_4_line_41 |  | 32 | 35 | 0.035721 | 0.125 | 0.08 | 261 | 0 | 0.364 | 1 | 1 | cs | TRUE
42 | LV_2228-5_0_4_line_42 |  | 33 | 50 | 0.024135 | 0.125 | 0.08 | 261 | 0 | 0.364 | 1 | 1 | cs | TRUE
43 | LV_2228-5_0_4_line_43 |  | 34 | 36 | 0.025693 | 0.125 | 0.08 | 261 | 0 | 0.364 | 1 | 1 | cs | TRUE
44 | LV_2228-5_0_4_line_44 |  | 34 | 37 | 0.0086865 | 0.125 | 0.08 | 261 | 0 | 0.364 | 1 | 1 | cs | TRUE
45 | LV_2228-5_0_4_line_45 |  | 36 | 51 | 0.014736 | 0.125 | 0.08 | 261 | 0 | 0.364 | 1 | 1 | cs | TRUE
46 | LV_2228-5_0_4_line_46 |  | 37 | 52 | 0.017833 | 0.125 | 0.08 | 261 | 0 | 0.364 | 1 | 1 | cs | TRUE
47 | LV_2228-5_0_4_line_47 |  | 38 | 53 | 0.01591 | 0.125 | 0.08 | 261 | 0 | 0.364 | 1 | 1 | cs | TRUE
48 | LV_2228-5_0_4_line_48 |  | 40 | 46 | 0.024055 | 0.125 | 0.08 | 261 | 0 | 0.364 | 1 | 1 | cs | TRUE
49 | LV_2228-5_0_4_line_49 |  | 40 | 47 | 0.030644 | 0.125 | 0.08 | 261 | 0 | 0.364 | 1 | 1 | cs | TRUE
50 | LV_2228-5_0_4_line_50 |  | 41 | 55 | 0.022704 | 0.125 | 0.08 | 261 | 0 | 0.364 | 1 | 1 | cs | TRUE
51 | LV_2228-5_0_4_line_51 |  | 43 | 60 | 0.1053 | 0.125 | 0.08 | 261 | 0 | 0.364 | 1 | 1 | cs | TRUE
52 | LV_2228-5_0_4_line_52 |  | 44 | 59 | 0.019269 | 0.125 | 0.08 | 261 | 0 | 0.364 | 1 | 1 | cs | TRUE
53 | LV_2228-5_0_4_line_53 |  | 47 | 48 | 0.025738 | 0.125 | 0.08 | 261 | 0 | 0.364 | 1 | 1 | cs | TRUE
54 | LV_2228-5_0_4_line_54 |  | 48 | 49 | 0.0081268 | 0.125 | 0.08 | 261 | 0 | 0.364 | 1 | 1 | cs | TRUE
55 | LV_2228-5_0_4_line_55 |  | 49 | 54 | 0.016133 | 0.125 | 0.08 | 261 | 0 | 0.364 | 1 | 1 | cs | TRUE
56 | LV_2228-5_0_4_line_56 |  | 50 | 61 | 0.022181 | 0.125 | 0.08 | 261 | 0 | 0.364 | 1 | 1 | cs | TRUE
57 | LV_2228-5_0_4_line_57 |  | 53 | 54 | 0.0081247 | 0.125 | 0.08 | 261 | 0 | 0.364 | 1 | 1 | cs | TRUE
58 | LV_2228-5_0_4_line_58 |  | 56 | 57 | 0.040978 | 0.125 | 0.08 | 261 | 0 | 0.364 | 1 | 1 | cs | TRUE
59 | LV_2228-5_0_4_line_59 |  | 57 | 58 | 0.00937 | 0.125 | 0.08 | 261 | 0 | 0.364 | 1 | 1 | cs | TRUE
60 | LV_2228-5_0_4_line_60 |  | 58 | 59 | 0.045164 | 0.125 | 0.08 | 261 | 0 | 0.364 | 1 | 1 | cs | TRUE

## trafo
| name | std_type | hv_bus | lv_bus | sn_mva | vn_hv_kv | vn_lv_kv | vk_percent | vkr_percent | pfe_kw | i0_percent | shift_degree | tap_side | tap_neutral | tap_min | tap_max | tap_step_percent | tap_step_degree | tap_pos | tap_phase_shifter | parallel | df | in_service
0 | LV_2228-5_0_4_trafo_22 | 0.63 MVA 20/0.4 kV | 62 | 31 | 0.63 | 20 | 0.4 | 6 | 1.206 | 1.65 | 0.2619 | 150 | hv | 0 | -2 | 2 | 2.5 | 0 | 0 | FALSE | 1 | 1 | TRUE

## line_geodata
| x0 | y0 | x1 | y1 | x2 | y2 | x3 | y3 | x4 | y4 | x5 | y5 | x6 | y6 | x7 | y7 | x8 | y8 | x9 | y9 | x10 | y10 | x11 | y11
0 | 2574903.2035 | 1182627.109 | 2574903.3121 | 1182643.8506
1 | 2574903.2035 | 1182627.109 | 2574903.1291 | 1182614.8474 | 2574948.1932 | 1182615.5474 | 2574989.576 | 1182619.565 | 2574998.4922 | 1182621.0617 | 2574997.7208 | 1182641.0643
2 | 2574997.7208 | 1182641.0643 | 2575023.0991 | 1182641.0581 | 2575035.1547 | 1182639.2623
3 | 2574997.7208 | 1182641.0643 | 2574980.7869 | 1182639.8332
4 | 2574997.7208 | 1182641.0643 | 2574998.4922 | 1182621.0617 | 2575025.6252 | 1182626.2064 | 2575047.4664 | 1182632.9742 | 2575066.5271 | 1182637.597 | 2575065.6838 | 1182640.4131 | 2575073.1437 | 1182642.3941 | 2575077.7868 | 1182644.4869 | 2575079.6389 | 1182647.403 | 2575080.5484 | 1182651.2678 | 2575087.646 | 1182652.4277 | 2575082.5276 | 1182659.0081
5 | 2575082.5276 | 1182659.0081 | 2575088.0233 | 1182662.3313 | 2575095.1844 | 1182665.9144
6 | 2575082.5276 | 1182659.0081 | 2575081.7905 | 1182659.8449 | 2575058.9655 | 1182675.226 | 2575041.0348 | 1182685.195 | 2575031.0392 | 1182689.6383
7 | 2575095.1844 | 1182665.9144 | 2575099.0022 | 1182667.8217
8 | 2575095.1844 | 1182665.9144 | 2575097.4657 | 1182661.8806 | 2575101.1564 | 1182655.3062 | 2575102.1804 | 1182651.8668 | 2575102.8082 | 1182648.6292 | 2575120.8813 | 1182652.6115 | 2575135.0364 | 1182654.4646
9 | 2575025.0543 | 1182692.2989 | 2575031.0392 | 1182689.6383
10 | 2574970.54 | 1182639.0882 | 2574980.7869 | 1182639.8332
11 | 2575135.0364 | 1182654.4646 | 2575135.4307 | 1182662.9785 | 2575139.5031 | 1182665.5296 | 2575151.5368 | 1182668.653
12 | 2575151.5368 | 1182668.653 | 2575153.2454 | 1182669.0964 | 2575174.1238 | 1182673.9232 | 2575186.7015 | 1182676.2739
13 | 2575172.9722 | 1182659.5427 | 2575176.6708 | 1182660.35 | 2575210.5391 | 1182667.7243
14 | 2575172.9722 | 1182659.5427 | 2575163.6054 | 1182650.6437
15 | 2575210.5391 | 1182667.7243 | 2575203.6464 | 1182675.4569 | 2575197.283 | 1182678.2515 | 2575186.7015 | 1182676.2739
16 | 2575210.5391 | 1182667.7243 | 2575234.9238 | 1182673.0259 | 2575256.5346 | 1182677.7276 | 2575272.4139 | 1182681.1192 | 2575296.0818 | 1182686.6463 | 2575311.205 | 1182690.0077
17 | 2575210.5391 | 1182667.7243 | 2575234.9238 | 1182673.0259 | 2575256.5346 | 1182677.7276 | 2575256.0891 | 1182662.3325 | 2575254.8291 | 1182656.7571 | 2575253.0315 | 1182652.2511 | 2575250.5064 | 1182647.2145 | 2575246.7284 | 1182641.9941 | 2575244.9308 | 1182637.4881 | 2575241.9143 | 1182633.643
18 | 2575123.8316 | 1182629.5872 | 2575151.7291 | 1182634.985 | 2575151.3621 | 1182640.3782 | 2575163.6054 | 1182650.6437
19 | 2575025.0543 | 1182692.2989 | 2575032.1574 | 1182702.0743 | 2575046.2557 | 1182714.0994
20 | 2575018.7546 | 1182820.8369 | 2575014.842 | 1182820.6974 | 2574988.7093 | 1182819.0504 | 2574986.7435 | 1182819.0587
21 | 2575054.8261 | 1182821.0527 | 2575049.4474 | 1182821.9312 | 2575018.7546 | 1182820.8369
22 | 2574986.7435 | 1182819.0587 | 2574956.4077 | 1182819.1859 | 2574942.0022 | 1182817.3918
23 | 2575054.8261 | 1182821.0527 | 2575080.2652 | 1182808.3621 | 2575079.9721 | 1182807.6629 | 2575076.6321 | 1182806.7653 | 2575065.8092 | 1182803.8423 | 2575058.9074 | 1182802.0146 | 2575063.0093 | 1182784.2326 | 2575063.5472 | 1182781.4178 | 2575054.7859 | 1182773.0834 | 2575059.0928 | 1182755.0338 | 2575062.1091 | 1182742.3812 | 2575062.5967 | 1182740.3114
24 | 2574942.0022 | 1182817.3918 | 2574938.2736 | 1182816.9274 | 2574912.7464 | 1182810.9638
25 | 2575046.2557 | 1182714.0994 | 2575057.2298 | 1182722.1133 | 2575078.1995 | 1182734.1987 | 2575075.4551 | 1182737.0116 | 2575072.0308 | 1182737.893 | 2575063.5806 | 1182740.0628 | 2575062.5967 | 1182740.3114
26 | 2575062.5967 | 1182740.3114 | 2575035.7196 | 1182734.3121
27 | 2575046.2557 | 1182714.0994 | 2575053.1013 | 1182706.1222 | 2575060.3042 | 1182701.4341 | 2575068.2194 | 1182699.0998 | 2575077.5775 | 1182696.7595 | 2575085.3228 | 1182699.4619 | 2575089.8416 | 1182701.7826
28 | 2575035.7196 | 1182734.3121 | 2575027.7883 | 1182732.5418
29 | 2574955.5964 | 1182740.4593 | 2574953.7083 | 1182741.7235 | 2574942.0717 | 1182741.4388
30 | 2574955.5964 | 1182740.4593 | 2574959.0983 | 1182741.7008 | 2574969.0638 | 1182751.3196 | 2574979.7701 | 1182753.7608
31 | 2574863.7393 | 1182772.273 | 2574899.7923 | 1182767.2743 | 2574919.4608 | 1182765.8131 | 2574939.4176 | 1182765.7293 | 2574967.4635 | 1182768.413 | 2574995.2384 | 1182773.8439 | 2574995.2406 | 1182772.5321 | 2574977.1057 | 1182766.4827 | 2574955.5964 | 1182740.4593
32 | 2574951.4674 | 1182729.8822 | 2574955.5964 | 1182740.4593
33 | 2574882.6036 | 1182759.3202 | 2574871.7962 | 1182763.7457 | 2574866.6382 | 1182766.2799 | 2574863.7393 | 1182772.273
34 | 2574949.7247 | 1182705.7547 | 2574949.8884 | 1182722.9297 | 2574951.4674 | 1182729.8822
35 | 2574951.4674 | 1182729.8822 | 2574961.1 | 1182732.9212 | 2574964.1086 | 1182733.042 | 2574966.8772 | 1182732.3745 | 2574971.0463 | 1182728.8663 | 2574976.4564 | 1182728.1543 | 2575007.0481 | 1182735.263
36 | 2575107.0181 | 1182709.7768 | 2575108.1777 | 1182707.7376 | 2575111.5984 | 1182704.1437 | 2575116.2778 | 1182703.9574 | 2575126.2418 | 1182709.2057
37 | 2575107.0181 | 1182709.7768 | 2575098.6359 | 1182706.2989 | 2575089.8416 | 1182701.7826
38 | 2575142.2319 | 1182719.9661 | 2575143.4528 | 1182717.4624 | 2575126.5385 | 1182709.362 | 2575126.2418 | 1182709.2057
39 | 2575126.8009 | 1182752.161 | 2575152.7197 | 1182757.4114 | 2575174.0181 | 1182760.4799
40 | 2575126.8009 | 1182752.161 | 2575124.5997 | 1182751.5921 | 2575119.4717 | 1182768.689
41 | 2575126.8009 | 1182752.161 | 2575132.4667 | 1182739.5308 | 2575136.2575 | 1182731.3218 | 2575139.857 | 1182724.8368 | 2575142.2319 | 1182719.9661
42 | 2575174.0181 | 1182760.4799 | 2575175.7163 | 1182768.5993 | 2575180.1272 | 1182773.6392 | 2575186.7866 | 1182777.7803 | 2575188.0308 | 1182778.1593
43 | 2575119.4717 | 1182768.689 | 2575094.6508 | 1182762.0527
44 | 2575119.4717 | 1182768.689 | 2575127.951 | 1182770.575
45 | 2575080.4148 | 1182758.2464 | 2575094.6508 | 1182762.0527
46 | 2575145.6043 | 1182772.8382 | 2575133.6014 | 1182771.8318 | 2575127.951 | 1182770.575
47 | 2575027.7883 | 1182732.5418 | 2575012.2603 | 1182729.0758
48 | 2574949.7247 | 1182705.7547 | 2574931.2016 | 1182705.499 | 2574931.3777 | 1182711.0789
49 | 2574949.7247 | 1182705.7547 | 2574950.9897 | 1182701.5472 | 2574961.4354 | 1182701.8703 | 2574956.8238 | 1182710.9277 | 2574955.5337 | 1182716.4137
50 | 2575029.1624 | 1182740.4018 | 2575007.0481 | 1182735.263
51 | 2575311.205 | 1182690.0077 | 2575306.065 | 1182696.966 | 2575261.7767 | 1182711.9793 | 2575254.6482 | 1182718.0898 | 2575215.6995 | 1182730.0576
52 | 2575241.9143 | 1182633.643 | 2575225.9666 | 1182622.828
53 | 2574955.5337 | 1182716.4137 | 2574980.6538 | 1182722.0208
54 | 2574988.5853 | 1182723.7912 | 2574980.6538 | 1182722.0208
55 | 2575004.3307 | 1182727.3058 | 2574988.5853 | 1182723.7912
56 | 2575208.9288 | 1182785.5257 | 2575199.2087 | 1182781.564 | 2575188.0308 | 1182778.1593
57 | 2575012.2603 | 1182729.0758 | 2575004.3307 | 1182727.3058
58 | 2575180.664 | 1182592.4424 | 2575177.646 | 1182602.9494 | 2575148.2605 | 1182596.6843
59 | 2575188.587 | 1182597.4788 | 2575180.664 | 1182592.4424
60 | 2575188.587 | 1182597.4788 | 2575225.9666 | 1182622.828

## bus_geodata
| x | y | coords
0 | 2574903.3121 | 1182643.8506
1 | 2574903.2035 | 1182627.109
2 | 2574997.7208 | 1182641.0643
3 | 2575082.5276 | 1182659.0081
4 | 2575095.1844 | 1182665.9144
5 | 2575031.0392 | 1182689.6383
6 | 2575035.1547 | 1182639.2623
7 | 2574980.7869 | 1182639.8332
8 | 2575099.0022 | 1182667.8217
9 | 2575135.0364 | 1182654.4646
10 | 2575151.5368 | 1182668.653
11 | 2575172.9722 | 1182659.5427
12 | 2575210.5391 | 1182667.7243
13 | 2575163.6054 | 1182650.6437
14 | 2575025.0543 | 1182692.2989
15 | 2574970.54 | 1182639.0882
16 | 2575018.7546 | 1182820.8369
17 | 2574986.7435 | 1182819.0587
18 | 2575054.8261 | 1182821.0527
19 | 2574942.0022 | 1182817.3918
20 | 2575062.5967 | 1182740.3114
21 | 2574912.7464 | 1182810.9638
22 | 2575046.2557 | 1182714.0994
23 | 2575035.7196 | 1182734.3121
24 | 2574955.5964 | 1182740.4593
25 | 2574942.0717 | 1182741.4388
26 | 2574979.7701 | 1182753.7608
27 | 2574863.7393 | 1182772.273
28 | 2574951.4674 | 1182729.8822
29 | 2575107.0181 | 1182709.7768
30 | 2575126.2418 | 1182709.2057
31 | 2575089.8416 | 1182701.7826
32 | 2575126.8009 | 1182752.161
33 | 2575174.0181 | 1182760.4799
34 | 2575119.4717 | 1182768.689
35 | 2575142.2319 | 1182719.9661
36 | 2575094.6508 | 1182762.0527
37 | 2575127.951 | 1182770.575
38 | 2575027.7883 | 1182732.5418
39 | 2574882.6036 | 1182759.3202
40 | 2574949.7247 | 1182705.7547
41 | 2575007.0481 | 1182735.263
42 | 2575186.7015 | 1182676.2739
43 | 2575311.205 | 1182690.0077
44 | 2575241.9143 | 1182633.643
45 | 2575123.8316 | 1182629.5872
46 | 2574931.3777 | 1182711.0789
47 | 2574955.5337 | 1182716.4137
48 | 2574980.6538 | 1182722.0208
49 | 2574988.5853 | 1182723.7912
50 | 2575188.0308 | 1182778.1593
51 | 2575080.4148 | 1182758.2464
52 | 2575145.6043 | 1182772.8382
53 | 2575012.2603 | 1182729.0758
54 | 2575004.3307 | 1182727.3058
55 | 2575029.1624 | 1182740.4018
56 | 2575148.2605 | 1182596.6843
57 | 2575180.664 | 1182592.4424
58 | 2575188.587 | 1182597.4788
59 | 2575225.9666 | 1182622.828
60 | 2575215.6995 | 1182730.0576
61 | 2575208.9288 | 1182785.5257
62 | 2575089.8416 | 1182701.7826

## line_std_types
| c_nf_per_km | r_ohm_per_km | x_ohm_per_km | max_i_ka | type | q_mm2 | alpha | voltage_rating
NAYY 4x50 SE | 210 | 0.642 | 0.083 | 0.142 | cs | 50 | 0.00403 | LV
NAYY 4x120 SE | 264 | 0.225 | 0.08 | 0.242 | cs | 120 | 0.00403 | LV
NAYY 4x150 SE | 261 | 0.208 | 0.08 | 0.27 | cs | 150 | 0.00403 | LV
NA2XS2Y 1x95 RM/25 12/20 kV | 216 | 0.313 | 0.132 | 0.252 | cs | 95 | 0.00403 | MV
NA2XS2Y 1x185 RM/25 12/20 kV | 273 | 0.161 | 0.117 | 0.362 | cs | 185 | 0.00403 | MV
NA2XS2Y 1x240 RM/25 12/20 kV | 304 | 0.122 | 0.112 | 0.421 | cs | 240 | 0.00403 | MV
NA2XS2Y 1x95 RM/25 6/10 kV | 315 | 0.313 | 0.123 | 0.249 | cs | 95 | 0.00403 | MV
NA2XS2Y 1x185 RM/25 6/10 kV | 406 | 0.161 | 0.11 | 0.358 | cs | 185 | 0.00403 | MV
NA2XS2Y 1x240 RM/25 6/10 kV | 456 | 0.122 | 0.105 | 0.416 | cs | 240 | 0.00403 | MV
NA2XS2Y 1x150 RM/25 12/20 kV | 250 | 0.206 | 0.116 | 0.319 | cs | 150 | 0.00403 | MV
NA2XS2Y 1x120 RM/25 12/20 kV | 230 | 0.253 | 0.119 | 0.283 | cs | 120 | 0.00403 | MV
NA2XS2Y 1x70 RM/25 12/20 kV | 190 | 0.443 | 0.132 | 0.22 | cs | 70 | 0.00403 | MV
NA2XS2Y 1x150 RM/25 6/10 kV | 360 | 0.206 | 0.11 | 0.315 | cs | 150 | 0.00403 | MV
NA2XS2Y 1x120 RM/25 6/10 kV | 340 | 0.253 | 0.113 | 0.28 | cs | 120 | 0.00403 | MV
NA2XS2Y 1x70 RM/25 6/10 kV | 280 | 0.443 | 0.123 | 0.217 | cs | 70 | 0.00403 | MV
N2XS(FL)2Y 1x120 RM/35 64/110 kV | 112 | 0.153 | 0.166 | 0.366 | cs | 120 | 0.00393 | HV
N2XS(FL)2Y 1x185 RM/35 64/110 kV | 125 | 0.099 | 0.156 | 0.457 | cs | 185 | 0.00393 | HV
N2XS(FL)2Y 1x240 RM/35 64/110 kV | 135 | 0.075 | 0.149 | 0.526 | cs | 240 | 0.00393 | HV
N2XS(FL)2Y 1x300 RM/35 64/110 kV | 144 | 0.06 | 0.144 | 0.588 | cs | 300 | 0.00393 | HV
15-AL1/3-ST1A 0.4 | 11 | 1.8769 | 0.35 | 0.105 | ol | 16 | 0.00403 | LV
24-AL1/4-ST1A 0.4 | 11.25 | 1.2012 | 0.335 | 0.14 | ol | 24 | 0.00403 | LV
48-AL1/8-ST1A 0.4 | 12.2 | 0.5939 | 0.3 | 0.21 | ol | 48 | 0.00403 | LV
94-AL1/15-ST1A 0.4 | 13.2 | 0.306 | 0.29 | 0.35 | ol | 94 | 0.00403 | LV
34-AL1/6-ST1A 10.0 | 9.7 | 0.8342 | 0.36 | 0.17 | ol | 34 | 0.00403 | MV
48-AL1/8-ST1A 10.0 | 10.1 | 0.5939 | 0.35 | 0.21 | ol | 48 | 0.00403 | MV
70-AL1/11-ST1A 10.0 | 10.4 | 0.4132 | 0.339 | 0.29 | ol | 70 | 0.00403 | MV
94-AL1/15-ST1A 10.0 | 10.75 | 0.306 | 0.33 | 0.35 | ol | 94 | 0.00403 | MV
122-AL1/20-ST1A 10.0 | 11.1 | 0.2376 | 0.323 | 0.41 | ol | 122 | 0.00403 | MV
149-AL1/24-ST1A 10.0 | 11.25 | 0.194 | 0.315 | 0.47 | ol | 149 | 0.00403 | MV
34-AL1/6-ST1A 20.0 | 9.15 | 0.8342 | 0.382 | 0.17 | ol | 34 | 0.00403 | MV
48-AL1/8-ST1A 20.0 | 9.5 | 0.5939 | 0.372 | 0.21 | ol | 48 | 0.00403 | MV
70-AL1/11-ST1A 20.0 | 9.7 | 0.4132 | 0.36 | 0.29 | ol | 70 | 0.00403 | MV
94-AL1/15-ST1A 20.0 | 10 | 0.306 | 0.35 | 0.35 | ol | 94 | 0.00403 | MV
122-AL1/20-ST1A 20.0 | 10.3 | 0.2376 | 0.344 | 0.41 | ol | 122 | 0.00403 | MV
149-AL1/24-ST1A 20.0 | 10.5 | 0.194 | 0.337 | 0.47 | ol | 149 | 0.00403 | MV
184-AL1/30-ST1A 20.0 | 10.75 | 0.1571 | 0.33 | 0.535 | ol | 184 | 0.00403 | MV
243-AL1/39-ST1A 20.0 | 11 | 0.1188 | 0.32 | 0.645 | ol | 243 | 0.00403 | MV
48-AL1/8-ST1A 110.0 | 8 | 0.5939 | 0.46 | 0.21 | ol | 48 | 0.00403 | HV
70-AL1/11-ST1A 110.0 | 8.4 | 0.4132 | 0.45 | 0.29 | ol | 70 | 0.00403 | HV
94-AL1/15-ST1A 110.0 | 8.65 | 0.306 | 0.44 | 0.35 | ol | 94 | 0.00403 | HV
122-AL1/20-ST1A 110.0 | 8.5 | 0.2376 | 0.43 | 0.41 | ol | 122 | 0.00403 | HV
149-AL1/24-ST1A 110.0 | 8.75 | 0.194 | 0.41 | 0.47 | ol | 149 | 0.00403 | HV
184-AL1/30-ST1A 110.0 | 8.8 | 0.1571 | 0.4 | 0.535 | ol | 184 | 0.00403 | HV
243-AL1/39-ST1A 110.0 | 9 | 0.1188 | 0.39 | 0.645 | ol | 243 | 0.00403 | HV
305-AL1/39-ST1A 110.0 | 9.2 | 0.0949 | 0.38 | 0.74 | ol | 305 | 0.00403 | HV
490-AL1/64-ST1A 110.0 | 9.75 | 0.059 | 0.37 | 0.96 | ol | 490 | 0.00403 | HV
679-AL1/86-ST1A 110.0 | 9.95 | 0.042 | 0.36 | 1.15 | ol | 679 | 0.00403 | HV
490-AL1/64-ST1A 220.0 | 10 | 0.059 | 0.285 | 0.96 | ol | 490 | 0.00403 | HV
679-AL1/86-ST1A 220.0 | 11.7 | 0.042 | 0.275 | 1.15 | ol | 679 | 0.00403 | HV
490-AL1/64-ST1A 380.0 | 11 | 0.059 | 0.253 | 0.96 | ol | 490 | 0.00403 | HV
679-AL1/86-ST1A 380.0 | 14.6 | 0.042 | 0.25 | 1.15 | ol | 679 | 0.00403 | HV

## trafo_std_types
| i0_percent | pfe_kw | vkr_percent | sn_mva | vn_lv_kv | vn_hv_kv | vk_percent | shift_degree | vector_group | tap_side | tap_neutral | tap_min | tap_max | tap_step_degree | tap_step_percent | tap_phase_shifter
160 MVA 380/110 kV | 0.06 | 60 | 0.25 | 160 | 110 | 380 | 12.2 | 0 | Yy0 | hv | 0 | -9 | 9 | 0 | 1.5 | FALSE
100 MVA 220/110 kV | 0.06 | 55 | 0.26 | 100 | 110 | 220 | 12 | 0 | Yy0 | hv | 0 | -9 | 9 | 0 | 1.5 | FALSE
63 MVA 110/20 kV | 0.04 | 22 | 0.32 | 63 | 20 | 110 | 18 | 150 | YNd5 | hv | 0 | -9 | 9 | 0 | 1.5 | FALSE
40 MVA 110/20 kV | 0.05 | 18 | 0.34 | 40 | 20 | 110 | 16.2 | 150 | YNd5 | hv | 0 | -9 | 9 | 0 | 1.5 | FALSE
25 MVA 110/20 kV | 0.07 | 14 | 0.41 | 25 | 20 | 110 | 12 | 150 | YNd5 | hv | 0 | -9 | 9 | 0 | 1.5 | FALSE
63 MVA 110/10 kV | 0.04 | 22 | 0.32 | 63 | 10 | 110 | 18 | 150 | YNd5 | hv | 0 | -9 | 9 | 0 | 1.5 | FALSE
40 MVA 110/10 kV | 0.05 | 18 | 0.34 | 40 | 10 | 110 | 16.2 | 150 | YNd5 | hv | 0 | -9 | 9 | 0 | 1.5 | FALSE
25 MVA 110/10 kV | 0.07 | 14 | 0.41 | 25 | 10 | 110 | 12 | 150 | YNd5 | hv | 0 | -9 | 9 | 0 | 1.5 | FALSE
0.25 MVA 20/0.4 kV | 0.32 | 0.8 | 1.44 | 0.25 | 0.4 | 20 | 6 | 150 | Yzn5 | hv | 0 | -2 | 2 | 0 | 2.5 | FALSE
0.4 MVA 20/0.4 kV | 0.3375 | 1.35 | 1.425 | 0.4 | 0.4 | 20 | 6 | 150 | Dyn5 | hv | 0 | -2 | 2 | 0 | 2.5 | FALSE
0.63 MVA 20/0.4 kV | 0.2619 | 1.65 | 1.206 | 0.63 | 0.4 | 20 | 6 | 150 | Dyn5 | hv | 0 | -2 | 2 | 0 | 2.5 | FALSE
0.25 MVA 10/0.4 kV | 0.24 | 0.6 | 1.2 | 0.25 | 0.4 | 10 | 4 | 150 | Dyn5 | hv | 0 | -2 | 2 | 0 | 2.5 | FALSE
0.4 MVA 10/0.4 kV | 0.2375 | 0.95 | 1.325 | 0.4 | 0.4 | 10 | 4 | 150 | Dyn5 | hv | 0 | -2 | 2 | 0 | 2.5 | FALSE
0.63 MVA 10/0.4 kV | 0.1873 | 1.18 | 1.0794 | 0.63 | 0.4 | 10 | 4 | 150 | Dyn5 | hv | 0 | -2 | 2 | 0 | 2.5 | FALSE

## trafo3w_std_types
| sn_hv_mva | sn_mv_mva | sn_lv_mva | vn_hv_kv | vn_mv_kv | vn_lv_kv | vk_hv_percent | vk_mv_percent | vk_lv_percent | vkr_hv_percent | vkr_mv_percent | vkr_lv_percent | pfe_kw | i0_percent | shift_mv_degree | shift_lv_degree | vector_group | tap_side | tap_neutral | tap_min | tap_max | tap_step_percent
63/25/38 MVA 110/20/10 kV | 63 | 25 | 38 | 110 | 20 | 10 | 10.4 | 10.4 | 10.4 | 0.28 | 0.32 | 0.35 | 35 | 0.89 | 0 | 0 | YN0yn0yn0 | hv | 0 | -10 | 10 | 1.2
63/25/38 MVA 110/10/10 kV | 63 | 25 | 38 | 110 | 10 | 10 | 10.4 | 10.4 | 10.4 | 0.28 | 0.32 | 0.35 | 35 | 0.89 | 0 | 0 | YN0yn0yn0 | hv | 0 | -10 | 10 | 1.2

## fuse_std_types
| fuse_type | i_rated_a | t_avg | t_min | t_total | x_avg | x_min | x_total
HV 100A | HV 100A | 100 | 0 | [10.0, 3.64, 0.854, 0.281, 0.1, 0.0531, 0.022, 0.01] | [10.0, 4.267, 1.21, 0.403, 0.1, 0.058, 0.022, 0.01] | 0 | [300.0, 350.0, 450.0, 550.0, 700.0, 850.0, 1200.0, 1752.0] | [600.0, 700.0, 900.0, 1150.0, 1665.0, 2000.0, 3000.0, 4313.0]
HV 10A | HV 10A | 10 | 0 | [10.0, 1675.0, 0.344, 0.156, 0.1, 0.0417, 0.0171, 0.01] | [10.0, 1.3, 0.3, 0.155, 0.1, 0.0555, 0.023, 0.01] | 0 | [30.0, 32.0, 35.0, 37.0, 39.0, 50.0, 70.0, 88.0] | [60.0, 70.0, 80.0, 87.0, 94.0, 110.0, 150.0, 216.0]
HV 125A | HV 125A | 125 | 0 | [10.0, 1.82, 0.344, 0.1, 0.0467, 0.0269, 0.01] | [10.0, 2.478, 0.426, 0.1, 0.0427, 0.0211, 0.01] | 0 | [375.0, 500.0, 700.0, 925.0, 1200.0, 1500.0, 2341.0] | [750.0, 1000.0, 1500.0, 2200.0, 3000.0, 4000.0, 5765.0]
HV 160A | HV 160A | 160 | 0 | [10.0, 4.15, 1.03, 0.198, 0.1, 0.051, 0.0172, 0.01] | [10.0, 2.3, 0.734, 0.274, 0.1, 0.046, 0.0177, 0.01] | 0 | [480.0, 550.0, 700.0, 1000.0, 1260.0, 1600.0, 2500.0, 3227.0] | [960.0, 1300.0, 1700.0, 2200.0, 2996.0, 4000.0, 6000.0, 7946.0]
HV 16A | HV 16A | 16 | 0 | [10.0, 0.352, 0.164, 0.1, 0.0649, 0.0342, 0.01] | [10.0, 2.34, 0.722, 0.181, 0.1, 0.055, 0.0296, 0.01] | 0 | [48.0, 60.0, 65.0, 71.0, 80.0, 100.0, 162.0] | [96.0, 110.0, 125.0, 150.0, 168.0, 200.0, 250.0, 398.0]
HV 200A | HV 200A | 200 | 0 | [10.0, 4.267, 1.21, 0.403, 0.1, 0.058, 0.022, 0.01] | [10.0, 3.73, 1.654, 0.328, 0.1, 0.0531, 0.019, 0.01] | 0 | [600.0, 700.0, 900.0, 1150.0, 1665.0, 2000.0, 3000.0, 4313.0] | [1200.0, 1500.0, 1800.0, 2700.0, 3960.0, 5000.0, 7500.0, 10620.0]
HV 20A | HV 20A | 20 | 0 | [10.0, 1.3, 0.3, 0.155, 0.1, 0.0555, 0.023, 0.01] | [10.0, 1.3, 0.161, 0.1, 0.0611, 0.0399, 0.0141, 0.01] | 0 | [60.0, 70.0, 80.0, 87.0, 94.0, 110.0, 150.0, 216.0] | [120.0, 150.0, 200.0, 223.0, 260.0, 300.0, 450.0, 532.0]
HV 25A | HV 25A | 25 | 0 | [10.0, 2.512, 0.833, 0.299, 0.1, 0.0372, 0.0223, 0.01] | [10.0, 3.125, 0.597, 0.198, 0.1, 0.0378, 0.022, 0.01] | 0 | [75.0, 82.0, 90.0, 100.0, 124.0, 170.0, 200.0, 289.0] | [150.0, 170.0, 210.0, 250.0, 294.0, 400.0, 500.0, 711.0]
HV 31.5A | HV 31.5A | 31.5 | 0 | [10.0, 2.34, 0.722, 0.181, 0.1, 0.055, 0.0296, 0.01] | [10.0, 2.84, 0.368, 0.164, 0.1, 0.0621, 0.0378, 0.0195, 0.01] | 0 | [95.0, 110.0, 125.0, 150.0, 165.0, 200.0, 250.0, 390.0] | [189.0, 220.0, 300.0, 350.0, 393.0, 450.0, 530.0, 700.0, 960.0]
HV 40A | HV 40A | 40 | 0 | [10.0, 1.3, 0.161, 0.1, 0.0611, 0.0399, 0.0141, 0.01] | [10.0, 2.05, 0.369, 0.198, 0.1, 0.051, 0.0298, 0.01] | 0 | [120.0, 150.0, 200.0, 223.0, 260.0, 300.0, 450.0, 532.0] | [240.0, 300.0, 400.0, 450.0, 530.0, 650.0, 800.0, 1311.0]
HV 50A | HV 50A | 50 | 0 | [10.0, 3.215, 0.597, 0.198, 0.1, 0.0378, 0.022, 0.01] | [10.0, 3.64, 0.854, 0.281, 0.1, 0.0531, 0.022, 0.01] | 0 | [150.0, 170.0, 210.0, 250.0, 294.0, 400.0, 500.0, 711.0] | [300.0, 350.0, 450.0, 550.0, 700.0, 850.0, 1200.0, 1752.0]
HV 6.3A | HV 6.3A | 6.3 | 0 | [10.0, 1.39, 0.344, 0.168, 0.1, 0.056, 0.0263, 0.01] | [10.0, 1.711, 0.516, 0.198, 0.1, 0.0634, 0.0303, 0.01] | 0 | [19.0, 19.5, 20.4, 20.8, 22.0, 25.0, 32.0, 48.0] | [38.0, 40.0, 43.0, 48.0, 53.0, 60.0, 75.0, 118.0]
HV 63A | HV 63A | 63 | 0 | [10.0, 2.84, 0.368, 0.164, 0.1, 0.0621, 0.0378, 0.0195, 0.01] | [10.0, 1.82, 0.344, 0.1, 0.0467, 0.0269, 0.01] | 0 | [189.0, 220.0, 300.0, 350.0, 393.0, 450.0, 530.0, 700.0, 961.0] | [378.0, 500.0, 700.0, 934.0, 1200.0, 1500.0, 2366.0]
HV 80A | HV 80A | 80 | 0 | [10.0, 2.05, 0.369, 0.198, 0.1, 0.051, 0.0298, 0.01] | [10.0, 4.15, 1.03, 0.198, 0.1, 0.051, 0.0172, 0.01] | 0 | [240.0, 300.0, 400.0, 450.0, 530.0, 650.0, 800.0, 1311.0] | [480.0, 550.0, 700.0, 1000.0, 1260.0, 1600.0, 2500.0, 3227.0]
Siemens NH-1-100 | Siemens NH-1-100 | 100 | [5400.0, 2000.0, 400.0, 20.0, 1.0, 0.2, 0.012, 0.004] | 0 | 0 | [150.0, 190.0, 250.0, 430.0, 900.0, 1250.0, 2700.0, 3600.0] | 0 | 0
Siemens NH-1-125 | Siemens NH-1-125 | 125 | [4800.0, 120.0, 7.0, 0.1, 0.004] | 0 | 0 | [180.0, 400.0, 740.0, 2000.0, 4250.0] | 0 | 0
Siemens NH-1-16 | Siemens NH-1-16 | 16 | [4000.0, 400.0, 2.0, 0.1, 0.04, 0.01] | 0 | 0 | [26.0, 35.0, 75.0, 150.0, 200.0, 300.0] | 0 | 0
Siemens NH-1-160 | Siemens NH-1-160 | 160 | [4800.0, 120.0, 7.0, 0.1, 0.004] | 0 | 0 | [210.0, 500.0, 900.0, 2300.0, 5000.0] | 0 | 0
Siemens NH-1-25 | Siemens NH-1-25 | 25 | [4000.0, 1000.0, 10.0, 0.2, 0.02, 0.01] | 0 | 0 | [40.0, 50.0, 100.0, 210.0, 400.0, 500.0] | 0 | 0
Siemens NH-1-50 | Siemens NH-1-50 | 50 | [4000.0, 40.0, 4.0, 1.0, 0.02, 0.01] | 0 | 0 | [86.0, 200.0, 300.0, 400.0, 1000.0, 1280.0] | 0 | 0
Siemens NH-1-63 | Siemens NH-1-63 | 63 | [4000.0, 100.0, 10.0, 2.0, 0.04, 0.01] | 0 | 0 | [100.0, 200.0, 300.0, 400.0, 1000.0, 1500.0] | 0 | 0
Siemens NH-1-80 | Siemens NH-1-80 | 80 | [4800.0, 120.0, 7.0, 0.1, 0.01] | 0 | 0 | [150.58, 250.0, 450.0, 1150.0, 2470.0] | 0 | 0
Siemens NH-2-1000 | Siemens NH-2-1000 | 1000 | [4800.0, 120.0, 7.0, 0.1, 0.004] | 0 | 0 | [1900.0, 3500.0, 8400.0, 24000.0, 52000.0] | 0 | 0
Siemens NH-2-200 | Siemens NH-2-200 | 200 | [4800.0, 120.0, 7.0, 0.1, 0.004] | 0 | 0 | [280.0, 650.0, 1200.0, 3000.0, 7000.0] | 0 | 0
Siemens NH-2-224 | Siemens NH-2-224 | 224 | [4800.0, 120.0, 7.0, 0.2, 0.04, 0.004] | 0 | 0 | [400.0, 750.0, 1453.0, 3025.0, 4315.0, 7600.0] | 0 | 0
Siemens NH-2-250 | Siemens NH-2-250 | 250 | [4800.0, 120.0, 7.0, 0.1, 0.004] | 0 | 0 | [450.0, 800.0, 1650.0, 4000.0, 8500.0] | 0 | 0
Siemens NH-2-315 | Siemens NH-2-315 | 315 | [4800.0, 120.0, 7.0, 0.1, 0.004] | 0 | 0 | [550.0, 920.0, 1900.0, 5000.0, 11000.0] | 0 | 0
Siemens NH-2-355 | Siemens NH-2-355 | 355 | [4800.0, 120.0, 6.0, 0.1, 0.004] | 0 | 0 | [650.0, 1116.27, 2350.0, 5840.0, 12790.0] | 0 | 0
Siemens NH-2-400 | Siemens NH-2-400 | 400 | [4800.0, 120.0, 7.0, 0.1, 0.004] | 0 | 0 | [720.0, 1350.0, 2800.0, 6500.0, 15000.0] | 0 | 0
Siemens NH-2-425 | Siemens NH-2-425 | 425 | [4800.0, 120.0, 7.0, 0.1, 0.004] | 0 | 0 | [850.0, 1500.0, 3050.0, 7500.0, 16500.0] | 0 | 0
Siemens NH-2-630 | Siemens NH-2-630 | 630 | [4800.0, 120.0, 7.0, 0.1, 0.004] | 0 | 0 | [1200.0, 2000.0, 4800.0, 12000.0, 26000.0] | 0 | 0

## res_bus
| vm_pu | va_degree | p_mw | q_mvar
0 | 0.97247 | -0.53041 | 0.041332 | 0.010359
1 | 0.97312 | -0.51766 | 0 | 0
2 | 0.97805 | -0.4208 | 0 | 0
3 | 0.98461 | -0.2931 | 0 | 0
4 | 0.98381 | -0.30855 | 0 | 0
5 | 0.98998 | -0.18977 | 0.024639 | 0.0061751
6 | 0.97715 | -0.43837 | 0.025647 | 0.0064277
7 | 0.97738 | -0.43397 | 0.024196 | 0.0060641
8 | 0.98373 | -0.31012 | 0.020519 | 0.0051425
9 | 0.98126 | -0.35797 | 0 | 0
10 | 0.98 | -0.38262 | 0.020508 | 0.0051398
11 | 0.97574 | -0.46604 | 0 | 0
12 | 0.97743 | -0.4327 | 0 | 0
13 | 0.97516 | -0.47731 | 0.017283 | 0.0043316
14 | 0.99062 | -0.17762 | 0 | 0
15 | 0.9772 | -0.43741 | 0.01836 | 0.0046013
16 | 0.98517 | -0.28341 | 0.0078464 | 0.0019665
17 | 0.9847 | -0.29265 | 0.0043957 | 0.0011017
18 | 0.98597 | -0.2679 | 0 | 0
19 | 0.98422 | -0.30205 | 0.0041419 | 0.0010381
20 | 0.98856 | -0.21751 | 0 | 0
21 | 0.98401 | -0.30611 | 0.0075098 | 0.0018821
22 | 0.99359 | -0.12112 | 0 | 0
23 | 0.98665 | -0.25436 | 0.0030928 | 0.00077512
24 | 0.97879 | -0.40748 | 0 | 0
25 | 0.97866 | -0.40992 | 0.009674 | 0.0024245
26 | 0.97853 | -0.41253 | 0.0097317 | 0.002439
27 | 0.9784 | -0.41516 | 0 | 0
28 | 0.97902 | -0.403 | 0 | 0
29 | 0.99814 | -0.035479 | 0 | 0
30 | 0.99586 | -0.079168 | 0.016162 | 0.0040506
31 | 1 | 0 | -0.53003 | -0.13605
32 | 0.99159 | -0.16147 | 0 | 0
33 | 0.99045 | -0.18361 | 0 | 0
34 | 0.99069 | -0.17887 | 0 | 0
35 | 0.99404 | -0.11421 | 0.016175 | 0.0040538
36 | 0.9902 | -0.18854 | 0.010472 | 0.0026244
37 | 0.99048 | -0.18312 | 0.016134 | 0.0040435
38 | 0.98611 | -0.26481 | 0.0030942 | 0.00077549
39 | 0.97835 | -0.41615 | 0.0022579 | 0.00056589
40 | 0.98018 | -0.38019 | 0 | 0
41 | 0.97739 | -0.43484 | 0.016244 | 0.0040712
42 | 0.97846 | -0.41268 | 0.020515 | 0.0051416
43 | 0.97554 | -0.46984 | 0 | 0
44 | 0.97475 | -0.48536 | 0 | 0
45 | 0.97376 | -0.50501 | 0.030305 | 0.0075952
46 | 0.98004 | -0.38298 | 0.0063976 | 0.0016034
47 | 0.98183 | -0.34796 | 0 | 0
48 | 0.98322 | -0.32097 | 0.0022153 | 0.0005552
49 | 0.98367 | -0.31214 | 0.0022153 | 0.0005552
50 | 0.98987 | -0.19479 | 0.016404 | 0.0041113
51 | 0.99005 | -0.19135 | 0.010717 | 0.002686
52 | 0.99029 | -0.18674 | 0.011411 | 0.0028599
53 | 0.9851 | -0.28442 | 0.0030892 | 0.00077423
54 | 0.9846 | -0.29399 | 0.0030909 | 0.00077466
55 | 0.9771 | -0.44054 | 0.013753 | 0.0034469
56 | 0.97263 | -0.5273 | 0.017758 | 0.0044505
57 | 0.9733 | -0.5139 | 0 | 0
58 | 0.97346 | -0.51084 | 0 | 0
59 | 0.97421 | -0.4961 | 0.012587 | 0.0031547
60 | 0.97167 | -0.54614 | 0.039406 | 0.0098762
61 | 0.98968 | -0.19861 | 0.0096722 | 0.0024241
62 | 0.99998 | 149.9956 | 0 | 0

## res_line
| p_from_mw | q_from_mvar | p_to_mw | q_to_mvar | pl_mw | ql_mvar | i_from_ka | i_to_ka | i_ka | vm_from_pu | va_from_degree | vm_to_pu | va_to_degree | loading_percent
0 | -0.041332 | -0.010359 | 0.041357 | 0.010375 | 2.5111e-05 | 1.5863e-05 | 0.063244 | 0.063244 | 0.063244 | 0.97247 | -0.53041 | 0.97312 | -0.51766 | 17.3746
1 | -0.041357 | -0.010375 | 0.041549 | 0.010496 | 0.00019194 | 0.00012124 | 0.063244 | 0.063243 | 0.063244 | 0.97312 | -0.51766 | 0.97805 | -0.4208 | 17.3746
2 | 0.025668 | 0.006441 | -0.025647 | -0.0064277 | 2.1488e-05 | 1.3281e-05 | 0.039055 | 0.039055 | 0.039055 | 0.97805 | -0.4208 | 0.97715 | -0.43837 | 10.7295
3 | 0.042586 | 0.010684 | -0.042559 | -0.010667 | 2.6731e-05 | 1.6895e-05 | 0.064794 | 0.064794 | 0.064794 | 0.97805 | -0.4208 | 0.97738 | -0.43397 | 17.8006
4 | -0.1098 | -0.027621 | 0.11048 | 0.028049 | 0.00067435 | 0.00042833 | 0.16709 | 0.16709 | 0.16709 | 0.97805 | -0.4208 | 0.98461 | -0.2931 | 22.9523
5 | 0.18037 | 0.045772 | -0.18024 | -0.045686 | 0.00013393 | 8.5167e-05 | 0.27279 | 0.27279 | 0.27279 | 0.98461 | -0.2931 | 0.98381 | -0.30855 | 24.9812
6 | -0.29085 | -0.073821 | 0.2923 | 0.074749 | 0.0014535 | 0.00092793 | 0.43989 | 0.43988 | 0.43989 | 0.98461 | -0.2931 | 0.98998 | -0.18977 | 40.2826
7 | 0.02052 | 0.0051435 | -0.020519 | -0.0051425 | 1.5382e-06 | 9.3038e-07 | 0.031037 | 0.031037 | 0.031037 | 0.98381 | -0.30855 | 0.98373 | -0.31012 | 8.5268
8 | 0.15972 | 0.040543 | -0.15934 | -0.040303 | 0.00037876 | 0.00024043 | 0.24176 | 0.24176 | 0.24176 | 0.98381 | -0.30855 | 0.98126 | -0.35797 | 22.139
9 | -0.31694 | -0.080924 | 0.31713 | 0.081043 | 0.00018622 | 0.00011893 | 0.47692 | 0.47692 | 0.47692 | 0.98998 | -0.18977 | 0.99062 | -0.17762 | 43.6738
10 | 0.018363 | 0.0046031 | -0.01836 | -0.0046013 | 3.0112e-06 | 1.7984e-06 | 0.027957 | 0.027957 | 0.027957 | 0.97738 | -0.43397 | 0.9772 | -0.43741 | 7.6804
11 | 0.15934 | 0.040303 | -0.15915 | -0.040183 | 0.00018821 | 0.00011948 | 0.24176 | 0.24176 | 0.24176 | 0.98126 | -0.35797 | 0.98 | -0.38262 | 22.139
12 | 0.13864 | 0.035043 | -0.13844 | -0.034917 | 0.00019957 | 0.00012636 | 0.21062 | 0.21062 | 0.21062 | 0.98 | -0.38262 | 0.97846 | -0.41268 | 19.2875
13 | -0.047654 | -0.011968 | 0.04773 | 0.012016 | 7.5954e-05 | 4.8131e-05 | 0.072683 | 0.072682 | 0.072683 | 0.97574 | -0.46604 | 0.97743 | -0.4327 | 19.9677
14 | 0.047654 | 0.011968 | -0.047629 | -0.011952 | 2.5595e-05 | 1.622e-05 | 0.072683 | 0.072683 | 0.072683 | 0.97574 | -0.46604 | 0.97516 | -0.47731 | 19.9677
15 | -0.11781 | -0.029704 | 0.11793 | 0.029775 | 0.00011297 | 7.1242e-05 | 0.17942 | 0.17942 | 0.17942 | 0.97743 | -0.4327 | 0.97846 | -0.41268 | 16.4305
16 | 0.039621 | 0.010009 | -0.03955 | -0.0099669 | 7.0402e-05 | 4.2478e-05 | 0.060346 | 0.060347 | 0.060347 | 0.97743 | -0.4327 | 0.97554 | -0.46984 | 8.2894
17 | 0.030464 | 0.0076785 | -0.030387 | -0.0076307 | 7.656e-05 | 4.7813e-05 | 0.046393 | 0.046393 | 0.046393 | 0.97743 | -0.4327 | 0.97475 | -0.48536 | 12.7454
18 | 0.030345 | 0.0076202 | -0.030305 | -0.0075952 | 4.0049e-05 | 2.5011e-05 | 0.04631 | 0.04631 | 0.04631 | 0.97516 | -0.47731 | 0.97376 | -0.50501 | 12.7225
19 | -0.31713 | -0.081043 | 0.318 | 0.081598 | 0.00086926 | 0.00055514 | 0.47692 | 0.47692 | 0.47692 | 0.99062 | -0.17762 | 0.99359 | -0.12112 | 43.6738
20 | 0.016061 | 0.0040293 | -0.016054 | -0.0040252 | 7.0773e-06 | 4.1214e-06 | 0.02426 | 0.024261 | 0.024261 | 0.98517 | -0.28341 | 0.9847 | -0.29265 | 6.665
21 | -0.023908 | -0.0059958 | 0.023925 | 0.0060067 | 1.7684e-05 | 1.0857e-05 | 0.036112 | 0.036112 | 0.036112 | 0.98517 | -0.28341 | 0.98597 | -0.2679 | 9.9208
22 | 0.011658 | 0.0029235 | -0.011653 | -0.0029207 | 5.2209e-06 | 2.7711e-06 | 0.017618 | 0.017618 | 0.017618 | 0.9847 | -0.29265 | 0.98422 | -0.30205 | 4.8402
23 | -0.023925 | -0.0060067 | 0.023983 | 0.006042 | 5.7651e-05 | 3.5389e-05 | 0.036112 | 0.036111 | 0.036112 | 0.98597 | -0.2679 | 0.98856 | -0.21751 | 9.9208
24 | 0.0075113 | 0.0018827 | -0.0075098 | -0.0018821 | 1.4495e-06 | 5.4686e-07 | 0.011356 | 0.011356 | 0.011356 | 0.98422 | -0.30205 | 0.98401 | -0.30611 | 3.1199
25 | -0.099465 | -0.025197 | 0.099928 | 0.025492 | 0.00046288 | 0.00029554 | 0.14981 | 0.14981 | 0.14981 | 0.98856 | -0.21751 | 0.99359 | -0.12112 | 41.1577
26 | 0.075482 | 0.019155 | -0.075349 | -0.019069 | 0.00013351 | 8.5095e-05 | 0.1137 | 0.1137 | 0.1137 | 0.98856 | -0.21751 | 0.98665 | -0.25436 | 31.2371
27 | -0.41792 | -0.10709 | 0.42039 | 0.10867 | 0.0024691 | 0.0015782 | 0.62673 | 0.62673 | 0.62673 | 0.99359 | -0.12112 | 1 | 0 | 57.393
28 | 0.072256 | 0.018294 | -0.07222 | -0.018271 | 3.6232e-05 | 2.3085e-05 | 0.10904 | 0.10904 | 0.10904 | 0.98665 | -0.25436 | 0.98611 | -0.26481 | 29.9557
29 | 0.0096751 | 0.0024251 | -0.009674 | -0.0024245 | 1.1256e-06 | 5.4604e-07 | 0.014709 | 0.014709 | 0.014709 | 0.97879 | -0.40748 | 0.97866 | -0.40992 | 4.0409
30 | 0.009734 | 0.0024401 | -0.0097317 | -0.002439 | 2.3444e-06 | 1.1417e-06 | 0.014798 | 0.014799 | 0.014799 | 0.97879 | -0.40748 | 0.97853 | -0.41253 | 4.0656
31 | 0.0022588 | 0.00056383 | -0.002258 | -0.00056565 | 8.2563e-07 | -1.8178e-06 | 0.0034332 | 0.0034341 | 0.0034341 | 0.97879 | -0.40748 | 0.9784 | -0.41516 | 0.94342
32 | -0.021668 | -0.005429 | 0.021673 | 0.0054319 | 4.6196e-06 | 2.8138e-06 | 0.032941 | 0.032941 | 0.032941 | 0.97879 | -0.40748 | 0.97902 | -0.403 | 9.0496
33 | 0.002258 | 0.00056565 | -0.0022579 | -0.00056589 | 1.0631e-07 | -2.3384e-07 | 0.0034341 | 0.0034342 | 0.0034342 | 0.9784 | -0.41516 | 0.97835 | -0.41615 | 0.94345
34 | -0.05172 | -0.012981 | 0.051776 | 0.013016 | 5.6342e-05 | 3.5753e-05 | 0.078616 | 0.078615 | 0.078616 | 0.97902 | -0.403 | 0.98018 | -0.38019 | 21.5977
35 | 0.030047 | 0.0075486 | -0.030001 | -0.0075202 | 4.5588e-05 | 2.8445e-05 | 0.045675 | 0.045675 | 0.045675 | 0.97902 | -0.403 | 0.97739 | -0.43484 | 12.5482
36 | 0.1078 | 0.027266 | -0.10757 | -0.027122 | 0.00022543 | 0.00014397 | 0.16079 | 0.16079 | 0.16079 | 0.99814 | -0.035479 | 0.99586 | -0.079168 | 44.1734
37 | -0.1078 | -0.027266 | 0.10798 | 0.027384 | 0.00018383 | 0.0001174 | 0.16079 | 0.16079 | 0.16079 | 0.99814 | -0.035479 | 1 | 0 | 44.1734
38 | 0.09141 | 0.023072 | -0.091257 | -0.022974 | 0.00015316 | 9.7738e-05 | 0.13664 | 0.13664 | 0.13664 | 0.99586 | -0.079168 | 0.99404 | -0.11421 | 37.5391
39 | 0.02612 | 0.0065619 | -0.026092 | -0.0065449 | 2.7564e-05 | 1.7025e-05 | 0.039202 | 0.039202 | 0.039202 | 0.99159 | -0.16147 | 0.99045 | -0.18361 | 10.7698
40 | 0.048793 | 0.012251 | -0.048752 | -0.012225 | 4.0465e-05 | 2.5638e-05 | 0.073228 | 0.073228 | 0.073228 | 0.99159 | -0.16147 | 0.99069 | -0.17887 | 20.1175
41 | -0.074913 | -0.018812 | 0.075082 | 0.01892 | 0.00016932 | 0.0001079 | 0.11243 | 0.11243 | 0.11243 | 0.99159 | -0.16147 | 0.99404 | -0.11421 | 30.8873
42 | 0.026092 | 0.0065449 | -0.026078 | -0.0065363 | 1.3909e-05 | 8.5915e-06 | 0.039202 | 0.039202 | 0.039202 | 0.99045 | -0.18361 | 0.98987 | -0.19479 | 10.7698
43 | 0.0212 | 0.005317 | -0.02119 | -0.0053111 | 9.7698e-06 | 5.922e-06 | 0.031843 | 0.031844 | 0.031844 | 0.99069 | -0.17887 | 0.9902 | -0.18854 | 8.7482
44 | 0.027552 | 0.0069079 | -0.027547 | -0.0069044 | 5.5789e-06 | 3.4587e-06 | 0.041384 | 0.041384 | 0.041384 | 0.99069 | -0.17887 | 0.99048 | -0.18312 | 11.3693
45 | 0.010719 | 0.0026867 | -0.010717 | -0.002686 | 1.4337e-06 | 7.2805e-07 | 0.016107 | 0.016107 | 0.016107 | 0.9902 | -0.18854 | 0.99005 | -0.19135 | 4.4251
46 | 0.011413 | 0.0028609 | -0.011411 | -0.0028599 | 1.9661e-06 | 1.0288e-06 | 0.017146 | 0.017146 | 0.017146 | 0.99048 | -0.18312 | 0.99029 | -0.18674 | 4.7105
47 | 0.069125 | 0.017496 | -0.06906 | -0.017454 | 6.4991e-05 | 4.1392e-05 | 0.10437 | 0.10437 | 0.10437 | 0.98611 | -0.26481 | 0.9851 | -0.28442 | 28.673
48 | 0.0063984 | 0.0016036 | -0.0063976 | -0.0016034 | 8.5112e-07 | 2.4156e-07 | 0.0097135 | 0.0097136 | 0.0097136 | 0.98018 | -0.38019 | 0.98004 | -0.38298 | 2.6686
49 | -0.058174 | -0.01462 | 0.058264 | 0.014677 | 8.9656e-05 | 5.6993e-05 | 0.088329 | 0.088329 | 0.088329 | 0.98018 | -0.38019 | 0.98183 | -0.34796 | 24.2662
50 | 0.013757 | 0.003449 | -0.013753 | -0.0034469 | 3.7349e-06 | 2.1059e-06 | 0.020945 | 0.020945 | 0.020945 | 0.97739 | -0.43484 | 0.9771 | -0.44054 | 5.7541
51 | 0.03955 | 0.0099669 | -0.039406 | -0.0098762 | 0.0001438 | 9.0724e-05 | 0.060347 | 0.060347 | 0.060347 | 0.97554 | -0.46984 | 0.97167 | -0.54614 | 16.5789
52 | 0.030387 | 0.0076307 | -0.030372 | -0.0076209 | 1.5552e-05 | 9.7135e-06 | 0.046393 | 0.046393 | 0.046393 | 0.97475 | -0.48536 | 0.97421 | -0.4961 | 12.7454
53 | -0.058264 | -0.014677 | 0.058339 | 0.014725 | 7.5303e-05 | 4.7868e-05 | 0.088329 | 0.088329 | 0.088329 | 0.98183 | -0.34796 | 0.98322 | -0.32097 | 24.2662
54 | -0.060555 | -0.01528 | 0.06058 | 0.015296 | 2.5616e-05 | 1.6291e-05 | 0.091681 | 0.091681 | 0.091681 | 0.98322 | -0.32097 | 0.98367 | -0.31214 | 25.1872
55 | -0.062795 | -0.015851 | 0.06285 | 0.015886 | 5.4637e-05 | 3.4763e-05 | 0.095032 | 0.095032 | 0.095032 | 0.98367 | -0.31214 | 0.9846 | -0.29399 | 26.1078
56 | 0.009674 | 0.0024249 | -0.0096722 | -0.0024241 | 1.7591e-06 | 8.4076e-07 | 0.014542 | 0.014543 | 0.014543 | 0.98987 | -0.19479 | 0.98968 | -0.19861 | 3.9952
57 | 0.065971 | 0.01668 | -0.065941 | -0.016661 | 3.0287e-05 | 1.9281e-05 | 0.099704 | 0.099704 | 0.099704 | 0.9851 | -0.28442 | 0.9846 | -0.29399 | 27.3911
58 | -0.017758 | -0.0044505 | 0.017769 | 0.0044573 | 1.1342e-05 | 6.7498e-06 | 0.027168 | 0.027168 | 0.027168 | 0.97263 | -0.5273 | 0.9733 | -0.5139 | 7.4637
59 | -0.017769 | -0.0044573 | 0.017772 | 0.0044588 | 2.5934e-06 | 1.5433e-06 | 0.027168 | 0.027167 | 0.027168 | 0.9733 | -0.5139 | 0.97346 | -0.51084 | 7.4636
60 | -0.017772 | -0.0044588 | 0.017784 | 0.0044663 | 1.25e-05 | 7.4383e-06 | 0.027167 | 0.027167 | 0.027167 | 0.97346 | -0.51084 | 0.97421 | -0.4961 | 7.4636

## res_trafo
| p_hv_mw | q_hv_mvar | p_lv_mw | q_lv_mvar | pl_mw | ql_mvar | i_hv_ka | i_lv_ka | vm_hv_pu | va_hv_degree | vm_lv_pu | va_lv_degree | loading_percent
0 | -1.2729e-15 | -1.3162e-15 | 0.00165 | 1.2699e-07 | 0.00165 | 1.2699e-07 | 5.2857e-17 | 0.0023815 | 0.99998 | 149.9956 | 1 | 0 | 0.2619

## res_ext_grid
| p_mw | q_mvar
0 | 0.54183 | 0.13901

## res_load
| p_mw | q_mvar
0 | 0.041332 | 0.010359
1 | 0.024639 | 0.0061751
2 | 0.025647 | 0.0064277
3 | 0.024196 | 0.0060641
4 | 0.020519 | 0.0051425
5 | 0.020508 | 0.0051398
6 | 0.017283 | 0.0043316
7 | 0.01836 | 0.0046013
8 | 0.0078464 | 0.0019665
9 | 0.0043957 | 0.0011017
10 | 0.0041419 | 0.0010381
11 | 0.0075098 | 0.0018821
12 | 0.0030928 | 0.00077512
13 | 0.009674 | 0.0024245
14 | 0.0097317 | 0.002439
15 | 0.016162 | 0.0040506
16 | 0.011807 | 0.0029592
17 | 0.016175 | 0.0040538
18 | 0.010472 | 0.0026244
19 | 0.016134 | 0.0040435
20 | 0.0030942 | 0.00077549
21 | 0.0022579 | 0.00056589
22 | 0.016244 | 0.0040712
23 | 0.020515 | 0.0051416
24 | 0.030305 | 0.0075952
25 | 0.0063976 | 0.0016034
26 | 0.0022153 | 0.0005552
27 | 0.0022153 | 0.0005552
28 | 0.016404 | 0.0041113
29 | 0.010717 | 0.002686
30 | 0.011411 | 0.0028599
31 | 0.0030892 | 0.00077423
32 | 0.0030909 | 0.00077466
33 | 0.013753 | 0.0034469
34 | 0.017758 | 0.0044505
35 | 0.012587 | 0.0031547
36 | 0.039406 | 0.0098762
37 | 0.0096722 | 0.0024241

## dtypes
| element | column | dtype
0 | bus | name | object
1 | bus | vn_kv | float64
2 | bus | type | object
3 | bus | zone | object
4 | bus | in_service | bool
5 | load | name | object
6 | load | bus | uint32
7 | load | p_mw | float64
8 | load | q_mvar | float64
9 | load | const_z_percent | float64
10 | load | const_i_percent | float64
11 | load | sn_mva | float64
12 | load | scaling | float64
13 | load | in_service | bool
14 | load | type | object
15 | ext_grid | name | object
16 | ext_grid | bus | uint32
17 | ext_grid | vm_pu | float64
18 | ext_grid | va_degree | float64
19 | ext_grid | slack_weight | float64
20 | ext_grid | in_service | bool
21 | line | name | object
22 | line | std_type | object
23 | line | from_bus | uint32
24 | line | to_bus | uint32
25 | line | length_km | float64
26 | line | r_ohm_per_km | float64
27 | line | x_ohm_per_km | float64
28 | line | c_nf_per_km | float64
29 | line | g_us_per_km | float64
30 | line | max_i_ka | float64
31 | line | df | float64
32 | line | parallel | uint32
33 | line | type | object
34 | line | in_service | bool
35 | trafo | name | object
36 | trafo | std_type | object
37 | trafo | hv_bus | uint32
38 | trafo | lv_bus | uint32
39 | trafo | sn_mva | float64
40 | trafo | vn_hv_kv | float64
41 | trafo | vn_lv_kv | float64
42 | trafo | vk_percent | float64
43 | trafo | vkr_percent | float64
44 | trafo | pfe_kw | float64
45 | trafo | i0_percent | float64
46 | trafo | shift_degree | float64
47 | trafo | tap_side | object
48 | trafo | tap_neutral | int32
49 | trafo | tap_min | int32
50 | trafo | tap_max | int32
51 | trafo | tap_step_percent | float64
52 | trafo | tap_step_degree | float64
53 | trafo | tap_pos | int32
54 | trafo | tap_phase_shifter | bool
55 | trafo | parallel | uint32
56 | trafo | df | float64
57 | trafo | in_service | bool
58 | line_geodata | coords | object
59 | bus_geodata | x | float64
60 | bus_geodata | y | float64
61 | bus_geodata | coords | object
62 | res_bus | vm_pu | float64
63 | res_bus | va_degree | float64
64 | res_bus | p_mw | float64
65 | res_bus | q_mvar | float64
66 | res_line | p_from_mw | float64
67 | res_line | q_from_mvar | float64
68 | res_line | p_to_mw | float64
69 | res_line | q_to_mvar | float64
70 | res_line | pl_mw | float64
71 | res_line | ql_mvar | float64
72 | res_line | i_from_ka | float64
73 | res_line | i_to_ka | float64
74 | res_line | i_ka | float64
75 | res_line | vm_from_pu | float64
76 | res_line | va_from_degree | float64
77 | res_line | vm_to_pu | float64
78 | res_line | va_to_degree | float64
79 | res_line | loading_percent | float64
80 | res_trafo | p_hv_mw | float64
81 | res_trafo | q_hv_mvar | float64
82 | res_trafo | p_lv_mw | float64
83 | res_trafo | q_lv_mvar | float64
84 | res_trafo | pl_mw | float64
85 | res_trafo | ql_mvar | float64
86 | res_trafo | i_hv_ka | float64
87 | res_trafo | i_lv_ka | float64
88 | res_trafo | vm_hv_pu | float64
89 | res_trafo | va_hv_degree | float64
90 | res_trafo | vm_lv_pu | float64
91 | res_trafo | va_lv_degree | float64
92 | res_trafo | loading_percent | float64
93 | res_ext_grid | p_mw | float64
94 | res_ext_grid | q_mvar | float64
95 | res_load | p_mw | float64
96 | res_load | q_mvar | float64

## parameters
| version | format_version | converged | OPF_converged | name | f_hz | sn_mva
0 | 2.14.6 | 2.14.0 | TRUE | FALSE |  | 50 | 1