## bus
| name | vn_kv | type | zone | in_service
0 | bus_LV_223-10_0_6_node_0 | 0.4 | n |  | TRUE
1 | bus_LV_223-10_0_6_node_1 | 0.4 | n |  | TRUE
2 | bus_LV_223-10_0_6_node_6 | 0.4 | n |  | TRUE
3 | bus_LV_223-10_0_6_node_3 | 0.4 | n |  | TRUE
4 | bus_LV_223-10_0_6_node_2 | 0.4 | n |  | TRUE
5 | bus_LV_223-10_0_6_node_4 | 0.4 | n |  | TRUE
6 | bus_LV_223-10_0_6_node_5 | 0.4 | n |  | TRUE
7 | bus_LV_223-10_0_6_node_7 | 0.4 | n |  | TRUE
8 | bus_LV_223-10_0_6_node_78 | 0.4 | n |  | TRUE
9 | bus_LV_223-10_0_6_node_76 | 0.4 | n |  | TRUE
10 | bus_LV_223-10_0_6_node_63 | 0.4 | n |  | TRUE
11 | bus_LV_223-10_0_6_node_64 | 0.4 | n |  | TRUE
12 | bus_LV_223-10_0_6_node_16 | 0.4 | n |  | TRUE
13 | bus_LV_223-10_0_6_node_77 | 0.4 | n |  | TRUE
14 | bus_LV_223-10_0_6_node_8 | 0.4 | n |  | TRUE
15 | bus_LV_223-10_0_6_node_9 | 0.4 | n |  | TRUE
16 | bus_LV_223-10_0_6_node_10 | 0.4 | n |  | TRUE
17 | bus_LV_223-10_0_6_node_11 | 0.4 | n |  | TRUE
18 | bus_LV_223-10_0_6_node_12 | 0.4 | n |  | TRUE
19 | bus_LV_223-10_0_6_node_13 | 0.4 | n |  | TRUE
20 | bus_LV_223-10_0_6_node_17 | 0.4 | n |  | TRUE
21 | bus_LV_223-10_0_6_node_170 | 0.4 | n |  | TRUE
22 | bus_LV_223-10_0_6_node_19 | 0.4 | n |  | TRUE
23 | bus_LV_223-10_0_6_node_15 | 0.4 | n |  | TRUE
24 | bus_LV_223-10_0_6_node_33 | 0.4 | n |  | TRUE
25 | bus_LV_223-10_0_6_node_179 | 0.4 | n |  | TRUE
26 | bus_LV_223-10_0_6_node_177 | 0.4 | n |  | TRUE
27 | bus_LV_223-10_0_6_node_20 | 0.4 | n |  | TRUE
28 | bus_LV_223-10_0_6_node_30 | 0.4 | n |  | TRUE
29 | bus_LV_223-10_0_6_node_152 | 0.4 | n |  | TRUE
30 | bus_LV_223-10_0_6_node_22 | 0.4 | n |  | TRUE
31 | bus_LV_223-10_0_6_node_182 | 0.4 | n |  | TRUE
32 | bus_LV_223-10_0_6_node_27 | 0.4 | n |  | TRUE
33 | bus_LV_223-10_0_6_node_23 | 0.4 | n |  | TRUE
34 | bus_LV_223-10_0_6_node_184 | 0.4 | n |  | TRUE
35 | bus_LV_223-10_0_6_node_185 | 0.4 | n |  | TRUE
36 | bus_LV_223-10_0_6_node_24 | 0.4 | n |  | TRUE
37 | bus_LV_223-10_0_6_node_103 | 0.4 | n |  | TRUE
38 | bus_LV_223-10_0_6_node_40 | 0.4 | n |  | TRUE
39 | bus_LV_223-10_0_6_node_25 | 0.4 | n |  | TRUE
40 | bus_LV_223-10_0_6_node_28 | 0.4 | n |  | TRUE
41 | bus_LV_223-10_0_6_node_181 | 0.4 | n |  | TRUE
42 | bus_LV_223-10_0_6_node_32 | 0.4 | n |  | TRUE
43 | bus_LV_223-10_0_6_node_39 | 0.4 | n |  | TRUE
44 | bus_LV_223-10_0_6_node_104 | 0.4 | n |  | TRUE
45 | bus_LV_223-10_0_6_node_31 | 0.4 | n |  | TRUE
46 | bus_LV_223-10_0_6_node_45 | 0.4 | n |  | TRUE
47 | bus_LV_223-10_0_6_node_180 | 0.4 | n |  | TRUE
48 | bus_LV_223-10_0_6_node_47 | 0.4 | n |  | TRUE
49 | bus_LV_223-10_0_6_node_44 | 0.4 | n |  | TRUE
50 | bus_LV_223-10_0_6_node_43 | 0.4 | n |  | TRUE
51 | bus_LV_223-10_0_6_node_175 | 0.4 | n |  | TRUE
52 | bus_LV_223-10_0_6_node_34 | 0.4 | n |  | TRUE
53 | bus_LV_223-10_0_6_node_35 | 0.4 | n |  | TRUE
54 | bus_LV_223-10_0_6_node_115 | 0.4 | n |  | TRUE
55 | bus_LV_223-10_0_6_node_146 | 0.4 | n |  | TRUE
56 | bus_LV_223-10_0_6_node_168 | 0.4 | n |  | TRUE
57 | bus_LV_223-10_0_6_node_36 | 0.4 | n |  | TRUE
58 | bus_LV_223-10_0_6_node_183 | 0.4 | n |  | TRUE
59 | bus_LV_223-10_0_6_node_116 | 0.4 | n |  | TRUE
60 | bus_LV_223-10_0_6_node_37 | 0.4 | n |  | TRUE
61 | bus_LV_223-10_0_6_node_122 | 0.4 | n |  | TRUE
62 | bus_LV_223-10_0_6_node_169 | 0.4 | n |  | TRUE
63 | bus_LV_223-10_0_6_node_167 | 0.4 | n |  | TRUE
64 | bus_LV_223-10_0_6_node_176 | 0.4 | n |  | TRUE
65 | bus_LV_223-10_0_6_node_151 | 0.4 | n |  | TRUE
66 | bus_LV_223-10_0_6_node_166 | 0.4 | n |  | TRUE
67 | bus_LV_223-10_0_6_node_41 | 0.4 | n |  | TRUE
68 | bus_LV_223-10_0_6_node_42 | 0.4 | n |  | TRUE
69 | bus_LV_223-10_0_6_node_102 | 0.4 | n |  | TRUE
70 | bus_LV_223-10_0_6_node_100 | 0.4 | n |  | TRUE
71 | bus_LV_223-10_0_6_node_62 | 0.4 | n |  | TRUE
72 | bus_LV_223-10_0_6_node_46 | 0.4 | n |  | TRUE
73 | bus_LV_223-10_0_6_node_127 | 0.4 | n |  | TRUE
74 | bus_LV_223-10_0_6_node_114 | 0.4 | n |  | TRUE
75 | bus_LV_223-10_0_6_node_117 | 0.4 | n |  | TRUE
76 | bus_LV_223-10_0_6_node_147 | 0.4 | n |  | TRUE
77 | bus_LV_223-10_0_6_node_120 | 0.4 | n |  | TRUE
78 | bus_LV_223-10_0_6_node_113 | 0.4 | n |  | TRUE
79 | bus_LV_223-10_0_6_node_119 | 0.4 | n |  | TRUE
80 | bus_LV_223-10_0_6_node_112 | 0.4 | n |  | TRUE
81 | bus_LV_223-10_0_6_node_121 | 0.4 | n |  | TRUE
82 | bus_LV_223-10_0_6_node_118 | 0.4 | n |  | TRUE
83 | bus_LV_223-10_0_6_node_101 | 0.4 | n |  | TRUE
84 | bus_LV_223-10_0_6_node_48 | 0.4 | n |  | TRUE
85 | bus_LV_223-10_0_6_node_49 | 0.4 | n |  | TRUE
86 | bus_LV_223-10_0_6_node_50 | 0.4 | n |  | TRUE
87 | bus_LV_223-10_0_6_node_51 | 0.4 | n |  | TRUE
88 | bus_LV_223-10_0_6_node_52 | 0.4 | n |  | TRUE
89 | bus_LV_223-10_0_6_node_72 | 0.4 | n |  | TRUE
90 | bus_LV_223-10_0_6_node_90 | 0.4 | n |  | TRUE
91 | bus_LV_223-10_0_6_node_73 | 0.4 | n |  | TRUE
92 | bus_LV_223-10_0_6_node_92 | 0.4 | n |  | TRUE
93 | bus_LV_223-10_0_6_node_172 | 0.4 | n |  | TRUE
94 | bus_LV_223-10_0_6_node_89 | 0.4 | n |  | TRUE
95 | bus_LV_223-10_0_6_node_99 | 0.4 | n |  | TRUE
96 | bus_LV_223-10_0_6_node_56 | 0.4 | n |  | TRUE
97 | bus_LV_223-10_0_6_node_53 | 0.4 | n |  | TRUE
98 | bus_LV_223-10_0_6_node_54 | 0.4 | n |  | TRUE
99 | bus_LV_223-10_0_6_node_55 | 0.4 | n |  | TRUE
100 | bus_LV_223-10_0_6_node_57 | 0.4 | n |  | TRUE
101 | bus_LV_223-10_0_6_node_58 | 0.4 | n |  | TRUE
102 | bus_LV_223-10_0_6_node_60 | 0.4 | n |  | TRUE
103 | bus_LV_223-10_0_6_node_59 | 0.4 | n |  | TRUE
104 | bus_LV_223-10_0_6_node_74 | 0.4 | n |  | TRUE
105 | bus_LV_223-10_0_6_node_75 | 0.4 | n |  | TRUE
106 | bus_LV_223-10_0_6_node_94 | 0.4 | n |  | TRUE
107 | bus_LV_223-10_0_6_node_149 | 0.4 | n |  | TRUE
108 | bus_LV_223-10_0_6_node_174 | 0.4 | n |  | TRUE
109 | bus_LV_223-10_0_6_node_93 | 0.4 | n |  | TRUE
110 | bus_LV_223-10_0_6_node_65 | 0.4 | n |  | TRUE
111 | bus_LV_223-10_0_6_node_66 | 0.4 | n |  | TRUE
112 | bus_LV_223-10_0_6_node_68 | 0.4 | n |  | TRUE
113 | bus_LV_223-10_0_6_node_69 | 0.4 | n |  | TRUE
114 | bus_LV_223-10_0_6_node_70 | 0.4 | n |  | TRUE
115 | bus_LV_223-10_0_6_node_71 | 0.4 | n |  | TRUE
116 | bus_LV_223-10_0_6_node_79 | 0.4 | n |  | TRUE
117 | bus_LV_223-10_0_6_node_80 | 0.4 | n |  | TRUE
118 | bus_LV_223-10_0_6_node_82 | 0.4 | n |  | TRUE
119 | bus_LV_223-10_0_6_node_86 | 0.4 | n |  | TRUE
120 | bus_LV_223-10_0_6_node_87 | 0.4 | n |  | TRUE
121 | bus_LV_223-10_0_6_node_84 | 0.4 | n |  | TRUE
122 | bus_LV_223-10_0_6_node_85 | 0.4 | n |  | TRUE
123 | bus_LV_223-10_0_6_node_91 | 0.4 | n |  | TRUE
124 | bus_LV_223-10_0_6_node_88 | 0.4 | n |  | TRUE
125 | bus_LV_223-10_0_6_node_95 | 0.4 | n |  | TRUE
126 | bus_LV_223-10_0_6_node_96 | 0.4 | n |  | TRUE
127 | bus_LV_223-10_0_6_node_139 | 0.4 | n |  | TRUE
128 | bus_LV_223-10_0_6_node_137 | 0.4 | n |  | TRUE
129 | bus_LV_223-10_0_6_node_97 | 0.4 | n |  | TRUE
130 | bus_LV_223-10_0_6_node_98 | 0.4 | n |  | TRUE
131 | bus_LV_223-10_0_6_node_148 | 0.4 | n |  | TRUE
132 | bus_LV_223-10_0_6_node_173 | 0.4 | n |  | TRUE
133 | bus_LV_223-10_0_6_node_150 | 0.4 | n |  | TRUE
134 | bus_LV_223-10_0_6_node_126 | 0.4 | n |  | TRUE
135 | bus_LV_223-10_0_6_node_130 | 0.4 | n |  | TRUE
136 | bus_LV_223-10_0_6_node_163 | 0.4 | n |  | TRUE
137 | bus_LV_223-10_0_6_node_105 | 0.4 | n |  | TRUE
138 | bus_LV_223-10_0_6_node_106 | 0.4 | n |  | TRUE
139 | bus_LV_223-10_0_6_node_107 | 0.4 | n |  | TRUE
140 | bus_LV_223-10_0_6_node_108 | 0.4 | n |  | TRUE
141 | bus_LV_223-10_0_6_node_109 | 0.4 | n |  | TRUE
142 | bus_LV_223-10_0_6_node_110 | 0.4 | n |  | TRUE
143 | bus_LV_223-10_0_6_node_144 | 0.4 | n |  | TRUE
144 | bus_LV_223-10_0_6_node_111 | 0.4 | n |  | TRUE
145 | bus_LV_223-10_0_6_node_145 | 0.4 | n |  | TRUE
146 | bus_LV_223-10_0_6_node_143 | 0.4 | n |  | TRUE
147 | bus_LV_223-10_0_6_node_123 | 0.4 | n |  | TRUE
148 | bus_LV_223-10_0_6_node_138 | 0.4 | n |  | TRUE
149 | bus_LV_223-10_0_6_node_135 | 0.4 | n |  | TRUE
150 | bus_LV_223-10_0_6_node_132 | 0.4 | n |  | TRUE
151 | bus_LV_223-10_0_6_node_128 | 0.4 | n |  | TRUE
152 | bus_LV_223-10_0_6_node_162 | 0.4 | n |  | TRUE
153 | bus_LV_223-10_0_6_node_129 | 0.4 | n |  | TRUE
154 | bus_LV_223-10_0_6_node_131 | 0.4 | n |  | TRUE
155 | bus_LV_223-10_0_6_node_136 | 0.4 | n |  | TRUE
156 | bus_LV_223-10_0_6_node_133 | 0.4 | n |  | TRUE
157 | bus_LV_223-10_0_6_node_134 | 0.4 | n |  | TRUE
158 | bus_LV_223-10_0_6_node_140 | 0.4 | n |  | TRUE
159 | bus_LV_223-10_0_6_node_141 | 0.4 | n |  | TRUE
160 | bus_LV_223-10_0_6_node_142 | 0.4 | n |  | TRUE
161 | bus_LV_223-10_0_6_node_153 | 0.4 | n |  | TRUE
162 | bus_LV_223-10_0_6_node_154 | 0.4 | n |  | TRUE
163 | bus_LV_223-10_0_6_node_155 | 0.4 | n |  | TRUE
164 | bus_LV_223-10_0_6_node_156 | 0.4 | n |  | TRUE
165 | bus_LV_223-10_0_6_node_157 | 0.4 | n |  | TRUE
166 | bus_LV_223-10_0_6_node_158 | 0.4 | n |  | TRUE
167 | bus_LV_223-10_0_6_node_159 | 0.4 | n |  | TRUE
168 | bus_LV_223-10_0_6_node_160 | 0.4 | n |  | TRUE
169 | bus_LV_223-10_0_6_node_161 | 0.4 | n |  | TRUE
170 | bus_LV_223-10_0_6_node_164 | 0.4 | n |  | TRUE
171 | bus_LV_223-10_0_6_node_165 | 0.4 | n |  | TRUE
172 | bus_LV_223-10_0_6_node_178 | 0.4 | n |  | TRUE
173 | bus_MV_371_0_node_53 | 20 | n |  | TRUE

## load
| name | bus | p_mw | q_mvar | const_z_percent | const_i_percent | sn_mva | scaling | in_service | type
0 | LV_223-10_0_6_load_0 | 0 | 0.0015807 | 0.00039615 | 0 | 0 |  | 1 | TRUE | wye
1 | LV_223-10_0_6_load_1 | 1 | 0.0024483 | 0.00061361 | 0 | 0 |  | 1 | TRUE | wye
2 | LV_223-10_0_6_load_2 | 4 | 0.0029413 | 0.00073716 | 0 | 0 |  | 1 | TRUE | wye
3 | LV_223-10_0_6_load_4 | 5 | 0.0019826 | 0.00049688 | 0 | 0 |  | 1 | TRUE | wye
4 | LV_223-10_0_6_load_5 | 6 | 0.00011694 | 2.9308e-05 | 0 | 0 |  | 1 | TRUE | wye
5 | LV_223-10_0_6_load_78 | 8 | 0.0028408 | 0.00071198 | 0 | 0 |  | 1 | TRUE | wye
6 | LV_223-10_0_6_load_76 | 9 | 0.001238 | 0.00031026 | 0 | 0 |  | 1 | TRUE | wye
7 | LV_223-10_0_6_load_63 | 10 | 0.00069032 | 0.00017301 | 0 | 0 |  | 1 | TRUE | wye
8 | LV_223-10_0_6_load_8 | 14 | 0.061008 | 0.01529 | 0 | 0 |  | 1 | TRUE | wye
9 | LV_223-10_0_6_load_9 | 15 | 0.026206 | 0.0065679 | 0 | 0 |  | 1 | TRUE | wye
10 | LV_223-10_0_6_load_11 | 17 | 0.045744 | 0.011464 | 0 | 0 |  | 1 | TRUE | wye
11 | LV_223-10_0_6_load_12 | 18 | 0.029227 | 0.0073251 | 0 | 0 |  | 1 | TRUE | wye
12 | LV_223-10_0_6_load_13 | 19 | 0.031517 | 0.0078988 | 0 | 0 |  | 1 | TRUE | wye
13 | LV_223-10_0_6_load_170 | 21 | 0.0052712 | 0.0013211 | 0 | 0 |  | 1 | TRUE | wye
14 | LV_223-10_0_6_load_179 | 25 | 0.0010154 | 0.00025448 | 0 | 0 |  | 1 | TRUE | wye
15 | LV_223-10_0_6_load_177 | 26 | 0.008398 | 0.0021047 | 0 | 0 |  | 1 | TRUE | wye
16 | LV_223-10_0_6_load_152 | 29 | 0.0019407 | 0.0004864 | 0 | 0 |  | 1 | TRUE | wye
17 | LV_223-10_0_6_load_182 | 31 | 0.022516 | 0.005643 | 0 | 0 |  | 1 | TRUE | wye
18 | LV_223-10_0_6_load_184 | 34 | 0.0053459 | 0.0013398 | 0 | 0 |  | 1 | TRUE | wye
19 | LV_223-10_0_6_load_185 | 35 | 0.0055635 | 0.0013943 | 0 | 0 |  | 1 | TRUE | wye
20 | LV_223-10_0_6_load_40 | 38 | 0.0014365 | 0.00036003 | 0 | 0 |  | 1 | TRUE | wye
21 | LV_223-10_0_6_load_181 | 41 | 0.00037482 | 9.3939e-05 | 0 | 0 |  | 1 | TRUE | wye
22 | LV_223-10_0_6_load_39 | 43 | 0.0017883 | 0.0004482 | 0 | 0 |  | 1 | TRUE | wye
23 | LV_223-10_0_6_load_104 | 44 | 0.0039287 | 0.00098461 | 0 | 0 |  | 1 | TRUE | wye
24 | LV_223-10_0_6_load_180 | 47 | 0.0052108 | 0.001306 | 0 | 0 |  | 1 | TRUE | wye
25 | LV_223-10_0_6_load_47 | 48 | 0.0014798 | 0.00037087 | 0 | 0 |  | 1 | TRUE | wye
26 | LV_223-10_0_6_load_44 | 49 | 0.0031787 | 0.00079665 | 0 | 0 |  | 1 | TRUE | wye
27 | LV_223-10_0_6_load_175 | 51 | 0.0057733 | 0.0014469 | 0 | 0 |  | 1 | TRUE | wye
28 | LV_223-10_0_6_load_115 | 54 | 0.0016129 | 0.00040424 | 0 | 0 |  | 1 | TRUE | wye
29 | LV_223-10_0_6_load_146 | 55 | 0.0016991 | 0.00042585 | 0 | 0 |  | 1 | TRUE | wye
30 | LV_223-10_0_6_load_168 | 56 | 0.00064759 | 0.0001623 | 0 | 0 |  | 1 | TRUE | wye
31 | LV_223-10_0_6_load_183 | 58 | 0.004301 | 0.0010779 | 0 | 0 |  | 1 | TRUE | wye
32 | LV_223-10_0_6_load_169 | 62 | 0.0053081 | 0.0013303 | 0 | 0 |  | 1 | TRUE | wye
33 | LV_223-10_0_6_load_167 | 63 | 0.011153 | 0.0027952 | 0 | 0 |  | 1 | TRUE | wye
34 | LV_223-10_0_6_load_151 | 65 | 0.0022459 | 0.00056288 | 0 | 0 |  | 1 | TRUE | wye
35 | LV_223-10_0_6_load_166 | 66 | 0.0013516 | 0.00033873 | 0 | 0 |  | 1 | TRUE | wye
36 | LV_223-10_0_6_load_41 | 67 | 0.0077659 | 0.0019463 | 0 | 0 |  | 1 | TRUE | wye
37 | LV_223-10_0_6_load_42 | 68 | 0.0040803 | 0.0010226 | 0 | 0 |  | 1 | TRUE | wye
38 | LV_223-10_0_6_load_102 | 69 | 0.0037831 | 0.00094813 | 0 | 0 |  | 1 | TRUE | wye
39 | LV_223-10_0_6_load_100 | 70 | 0.0015179 | 0.00038041 | 0 | 0 |  | 1 | TRUE | wye
40 | LV_223-10_0_6_load_46 | 72 | 0.0024347 | 0.00061019 | 0 | 0 |  | 1 | TRUE | wye
41 | LV_223-10_0_6_load_114 | 74 | 0.0017866 | 0.00044776 | 0 | 0 |  | 1 | TRUE | wye
42 | LV_223-10_0_6_load_117 | 75 | 0.0018042 | 0.00045217 | 0 | 0 |  | 1 | TRUE | wye
43 | LV_223-10_0_6_load_147 | 76 | 0.0046716 | 0.0011708 | 0 | 0 |  | 1 | TRUE | wye
44 | LV_223-10_0_6_load_119 | 79 | 0.0013877 | 0.00034779 | 0 | 0 |  | 1 | TRUE | wye
45 | LV_223-10_0_6_load_112 | 80 | 0.00081046 | 0.00020312 | 0 | 0 |  | 1 | TRUE | wye
46 | LV_223-10_0_6_load_121 | 81 | 0.0013142 | 0.00032937 | 0 | 0 |  | 1 | TRUE | wye
47 | LV_223-10_0_6_load_118 | 82 | 0.0010154 | 0.00025448 | 0 | 0 |  | 1 | TRUE | wye
48 | LV_223-10_0_6_load_101 | 83 | 0.0060756 | 0.0015227 | 0 | 0 |  | 1 | TRUE | wye
49 | LV_223-10_0_6_load_48 | 84 | 0.00066685 | 0.00016713 | 0 | 0 |  | 1 | TRUE | wye
50 | LV_223-10_0_6_load_49 | 85 | 0.0018961 | 0.0004752 | 0 | 0 |  | 1 | TRUE | wye
51 | LV_223-10_0_6_load_50 | 86 | 0.0015128 | 0.00037914 | 0 | 0 |  | 1 | TRUE | wye
52 | LV_223-10_0_6_load_51 | 87 | 0.00054514 | 0.00013662 | 0 | 0 |  | 1 | TRUE | wye
53 | LV_223-10_0_6_load_72 | 89 | 0.00076094 | 0.00019071 | 0 | 0 |  | 1 | TRUE | wye
54 | LV_223-10_0_6_load_172 | 93 | 0.0013866 | 0.00034753 | 0 | 0 |  | 1 | TRUE | wye
55 | LV_223-10_0_6_load_89 | 94 | 0.0011865 | 0.00029735 | 0 | 0 |  | 1 | TRUE | wye
56 | LV_223-10_0_6_load_99 | 95 | 0.0013716 | 0.00034376 | 0 | 0 |  | 1 | TRUE | wye
57 | LV_223-10_0_6_load_53 | 97 | 0.0030788 | 0.00077162 | 0 | 0 |  | 1 | TRUE | wye
58 | LV_223-10_0_6_load_54 | 98 | 0.0028685 | 0.00071892 | 0 | 0 |  | 1 | TRUE | wye
59 | LV_223-10_0_6_load_57 | 100 | 0.00078718 | 0.00019729 | 0 | 0 |  | 1 | TRUE | wye
60 | LV_223-10_0_6_load_58 | 101 | 0.0015864 | 0.00039758 | 0 | 0 |  | 1 | TRUE | wye
61 | LV_223-10_0_6_load_59 | 103 | 0.0023768 | 0.00059567 | 0 | 0 |  | 1 | TRUE | wye
62 | LV_223-10_0_6_load_74 | 104 | 0.0016122 | 0.00040404 | 0 | 0 |  | 1 | TRUE | wye
63 | LV_223-10_0_6_load_75 | 105 | 0.0019944 | 0.00049985 | 0 | 0 |  | 1 | TRUE | wye
64 | LV_223-10_0_6_load_149 | 107 | 0.0016892 | 0.00042336 | 0 | 0 |  | 1 | TRUE | wye
65 | LV_223-10_0_6_load_174 | 108 | 0.0014915 | 0.0003738 | 0 | 0 |  | 1 | TRUE | wye
66 | LV_223-10_0_6_load_93 | 109 | 0.0011784 | 0.00029533 | 0 | 0 |  | 1 | TRUE | wye
67 | LV_223-10_0_6_load_66 | 111 | 0.0022491 | 0.00056367 | 0 | 0 |  | 1 | TRUE | wye
68 | LV_223-10_0_6_load_68 | 112 | 0.00091066 | 0.00022823 | 0 | 0 |  | 1 | TRUE | wye
69 | LV_223-10_0_6_load_69 | 113 | 0.00072349 | 0.00018132 | 0 | 0 |  | 1 | TRUE | wye
70 | LV_223-10_0_6_load_70 | 114 | 0.0027985 | 0.00070136 | 0 | 0 |  | 1 | TRUE | wye
71 | LV_223-10_0_6_load_71 | 115 | 0.0017873 | 0.00044793 | 0 | 0 |  | 1 | TRUE | wye
72 | LV_223-10_0_6_load_79 | 116 | 0.00511 | 0.0012807 | 0 | 0 |  | 1 | TRUE | wye
73 | LV_223-10_0_6_load_80 | 117 | 0.0023438 | 0.00058741 | 0 | 0 |  | 1 | TRUE | wye
74 | LV_223-10_0_6_load_86 | 119 | 0.0032211 | 0.0008073 | 0 | 0 |  | 1 | TRUE | wye
75 | LV_223-10_0_6_load_87 | 120 | 0.0028818 | 0.00072224 | 0 | 0 |  | 1 | TRUE | wye
76 | LV_223-10_0_6_load_91 | 123 | 0.0022335 | 0.00055976 | 0 | 0 |  | 1 | TRUE | wye
77 | LV_223-10_0_6_load_88 | 124 | 0.0015203 | 0.00038103 | 0 | 0 |  | 1 | TRUE | wye
78 | LV_223-10_0_6_load_95 | 125 | 0.0035791 | 0.00089701 | 0 | 0 |  | 1 | TRUE | wye
79 | LV_223-10_0_6_load_139 | 127 | 0.0027214 | 0.00068206 | 0 | 0 |  | 1 | TRUE | wye
80 | LV_223-10_0_6_load_137 | 128 | 0.0026097 | 0.00065405 | 0 | 0 |  | 1 | TRUE | wye
81 | LV_223-10_0_6_load_97 | 129 | 0.001625 | 0.00040727 | 0 | 0 |  | 1 | TRUE | wye
82 | LV_223-10_0_6_load_98 | 130 | 0.0015874 | 0.00039784 | 0 | 0 |  | 1 | TRUE | wye
83 | LV_223-10_0_6_load_148 | 131 | 0.0015121 | 0.00037897 | 0 | 0 |  | 1 | TRUE | wye
84 | LV_223-10_0_6_load_173 | 132 | 0.0014248 | 0.0003571 | 0 | 0 |  | 1 | TRUE | wye
85 | LV_223-10_0_6_load_150 | 133 | 0.0035417 | 0.00088764 | 0 | 0 |  | 1 | TRUE | wye
86 | LV_223-10_0_6_load_163 | 136 | 0.0011919 | 0.00029871 | 0 | 0 |  | 1 | TRUE | wye
87 | LV_223-10_0_6_load_105 | 137 | 0.0011333 | 0.00028404 | 0 | 0 |  | 1 | TRUE | wye
88 | LV_223-10_0_6_load_106 | 138 | 0.0018319 | 0.00045913 | 0 | 0 |  | 1 | TRUE | wye
89 | LV_223-10_0_6_load_109 | 141 | 0.0013729 | 0.00034408 | 0 | 0 |  | 1 | TRUE | wye
90 | LV_223-10_0_6_load_110 | 142 | 0.002671 | 0.00066941 | 0 | 0 |  | 1 | TRUE | wye
91 | LV_223-10_0_6_load_144 | 143 | 0.0052132 | 0.0013066 | 0 | 0 |  | 1 | TRUE | wye
92 | LV_223-10_0_6_load_111 | 144 | 0.0013729 | 0.00034408 | 0 | 0 |  | 1 | TRUE | wye
93 | LV_223-10_0_6_load_145 | 145 | 0.0023212 | 0.00058175 | 0 | 0 |  | 1 | TRUE | wye
94 | LV_223-10_0_6_load_143 | 146 | 0.0026334 | 0.00065999 | 0 | 0 |  | 1 | TRUE | wye
95 | LV_223-10_0_6_load_123 | 147 | 0.0024834 | 0.0006224 | 0 | 0 |  | 1 | TRUE | wye
96 | LV_223-10_0_6_load_138 | 148 | 0.0013934 | 0.00034923 | 0 | 0 |  | 1 | TRUE | wye
97 | LV_223-10_0_6_load_135 | 149 | 0.0026019 | 0.00065211 | 0 | 0 |  | 1 | TRUE | wye
98 | LV_223-10_0_6_load_132 | 150 | 0.001017 | 0.00025488 | 0 | 0 |  | 1 | TRUE | wye
99 | LV_223-10_0_6_load_128 | 151 | 0.0011448 | 0.00028693 | 0 | 0 |  | 1 | TRUE | wye
100 | LV_223-10_0_6_load_162 | 152 | 0.0013876 | 0.00034775 | 0 | 0 |  | 1 | TRUE | wye
101 | LV_223-10_0_6_load_129 | 153 | 0.0012013 | 0.00030108 | 0 | 0 |  | 1 | TRUE | wye
102 | LV_223-10_0_6_load_131 | 154 | 0.0012191 | 0.00030554 | 0 | 0 |  | 1 | TRUE | wye
103 | LV_223-10_0_6_load_136 | 155 | 0.0011102 | 0.00027825 | 0 | 0 |  | 1 | TRUE | wye
104 | LV_223-10_0_6_load_133 | 156 | 0.0011699 | 0.00029321 | 0 | 0 |  | 1 | TRUE | wye
105 | LV_223-10_0_6_load_134 | 157 | 0.0012819 | 0.00032127 | 0 | 0 |  | 1 | TRUE | wye
106 | LV_223-10_0_6_load_140 | 158 | 0.0019614 | 0.00049158 | 0 | 0 |  | 1 | TRUE | wye
107 | LV_223-10_0_6_load_141 | 159 | 0.0013958 | 0.00034983 | 0 | 0 |  | 1 | TRUE | wye
108 | LV_223-10_0_6_load_142 | 160 | 0.0013202 | 0.00033087 | 0 | 0 |  | 1 | TRUE | wye
109 | LV_223-10_0_6_load_153 | 161 | 0.0017227 | 0.00043176 | 0 | 0 |  | 1 | TRUE | wye
110 | LV_223-10_0_6_load_154 | 162 | 0.0016508 | 0.00041374 | 0 | 0 |  | 1 | TRUE | wye
111 | LV_223-10_0_6_load_155 | 163 | 0.00178 | 0.0004461 | 0 | 0 |  | 1 | TRUE | wye
112 | LV_223-10_0_6_load_156 | 164 | 0.0016402 | 0.00041107 | 0 | 0 |  | 1 | TRUE | wye
113 | LV_223-10_0_6_load_157 | 165 | 0.0014121 | 0.00035391 | 0 | 0 |  | 1 | TRUE | wye
114 | LV_223-10_0_6_load_158 | 166 | 0.0016535 | 0.00041442 | 0 | 0 |  | 1 | TRUE | wye
115 | LV_223-10_0_6_load_159 | 167 | 0.0016022 | 0.00040154 | 0 | 0 |  | 1 | TRUE | wye
116 | LV_223-10_0_6_load_160 | 168 | 0.0013046 | 0.00032697 | 0 | 0 |  | 1 | TRUE | wye
117 | LV_223-10_0_6_load_161 | 169 | 0.0012873 | 0.00032263 | 0 | 0 |  | 1 | TRUE | wye
118 | LV_223-10_0_6_load_164 | 170 | 0.0014937 | 0.00037436 | 0 | 0 |  | 1 | TRUE | wye
119 | LV_223-10_0_6_load_165 | 171 | 0.001246 | 0.00031228 | 0 | 0 |  | 1 | TRUE | wye
120 | LV_223-10_0_6_load_178 | 172 | 0.0043953 | 0.0011016 | 0 | 0 |  | 1 | TRUE | wye

## ext_grid
| name | bus | vm_pu | va_degree | slack_weight | in_service
0 |  | 62 | 1 | 0 | 1 | TRUE

## line
| name | std_type | from_bus | to_bus | length_km | r_ohm_per_km | x_ohm_per_km | c_nf_per_km | g_us_per_km | max_i_ka | df | parallel | type | in_service
0 | LV_223-10_0_6_line_0 |  | 0 | 1 | 0.026187 | 0.125 | 0.08 | 261 | 0 | 0.364 | 1 | 1 | cs | TRUE
1 | LV_223-10_0_6_line_1 |  | 1 | 2 | 0.073205 | 0.125 | 0.08 | 261 | 0 | 0.364 | 1 | 1 | cs | TRUE
2 | LV_223-10_0_6_line_2 |  | 2 | 3 | 0.11876 | 0.125 | 0.08 | 261 | 0 | 0.364 | 1 | 1 | cs | TRUE
3 | LV_223-10_0_6_line_3 |  | 3 | 6 | 0.064146 | 0.125 | 0.08 | 261 | 0 | 0.364 | 1 | 1 | cs | TRUE
4 | LV_223-10_0_6_line_4 |  | 3 | 7 | 0.12778 | 0.125 | 0.08 | 261 | 0 | 0.364 | 1 | 1 | cs | TRUE
5 | LV_223-10_0_6_line_5 |  | 3 | 4 | 0.0016913 | 0.125 | 0.08 | 261 | 0 | 0.364 | 1 | 1 | cs | TRUE
6 | LV_223-10_0_6_line_6 |  | 4 | 5 | 0.018869 | 0.125 | 0.08 | 261 | 0 | 0.364 | 1 | 1 | cs | TRUE
7 | LV_223-10_0_6_line_7 |  | 7 | 8 | 0.04623 | 0.125 | 0.08 | 261 | 0 | 0.364 | 1 | 3 | cs | TRUE
8 | LV_223-10_0_6_line_8 |  | 7 | 9 | 0.069846 | 0.125 | 0.08 | 261 | 0 | 0.364 | 1 | 3 | cs | TRUE
9 | LV_223-10_0_6_line_9 |  | 8 | 12 | 0.017502 | 0.125 | 0.08 | 261 | 0 | 0.364 | 1 | 3 | cs | TRUE
10 | LV_223-10_0_6_line_10 |  | 9 | 13 | 0.078311 | 0.125 | 0.08 | 261 | 0 | 0.364 | 1 | 3 | cs | TRUE
11 | LV_223-10_0_6_line_11 |  | 10 | 11 | 0.080532 | 0.125 | 0.08 | 261 | 0 | 0.364 | 1 | 1 | cs | TRUE
12 | LV_223-10_0_6_line_12 |  | 11 | 110 | 0.016404 | 0.125 | 0.08 | 261 | 0 | 0.364 | 1 | 1 | cs | TRUE
13 | LV_223-10_0_6_line_13 |  | 11 | 111 | 0.041916 | 0.125 | 0.08 | 261 | 0 | 0.364 | 1 | 1 | cs | TRUE
14 | LV_223-10_0_6_line_14 |  | 12 | 17 | 0.015468 | 0.125 | 0.08 | 261 | 0 | 0.364 | 1 | 3 | cs | TRUE
15 | LV_223-10_0_6_line_15 |  | 13 | 116 | 0.0096627 | 0.125 | 0.08 | 261 | 0 | 0.364 | 1 | 3 | cs | TRUE
16 | LV_223-10_0_6_line_16 |  | 13 | 105 | 0.016807 | 0.125 | 0.08 | 261 | 0 | 0.364 | 1 | 1 | cs | TRUE
17 | LV_223-10_0_6_line_17 |  | 14 | 15 | 0.012393 | 0.125 | 0.08 | 261 | 0 | 0.364 | 1 | 1 | cs | TRUE
18 | LV_223-10_0_6_line_18 |  | 14 | 16 | 0.0077602 | 0.125 | 0.08 | 261 | 0 | 0.364 | 1 | 1 | cs | TRUE
19 | LV_223-10_0_6_line_19 |  | 15 | 17 | 0.015193 | 0.125 | 0.08 | 261 | 0 | 0.364 | 1 | 2 | cs | TRUE
20 | LV_223-10_0_6_line_20 |  | 16 | 18 | 0.020512 | 0.125 | 0.08 | 261 | 0 | 0.364 | 1 | 1 | cs | TRUE
21 | LV_223-10_0_6_line_21 |  | 16 | 19 | 0.02974 | 0.125 | 0.08 | 261 | 0 | 0.364 | 1 | 1 | cs | TRUE
22 | LV_223-10_0_6_line_22 |  | 20 | 21 | 0.015919 | 0.125 | 0.08 | 261 | 0 | 0.364 | 1 | 3 | cs | TRUE
23 | LV_223-10_0_6_line_23 |  | 20 | 22 | 0.0049737 | 0.125 | 0.08 | 261 | 0 | 0.364 | 1 | 3 | cs | TRUE
24 | LV_223-10_0_6_line_24 |  | 21 | 62 | 0.031318 | 0.125 | 0.08 | 261 | 0 | 0.364 | 1 | 3 | cs | TRUE
25 | LV_223-10_0_6_line_25 |  | 22 | 26 | 0.046274 | 0.125 | 0.08 | 261 | 0 | 0.364 | 1 | 3 | cs | TRUE
26 | LV_223-10_0_6_line_26 |  | 23 | 24 | 0.02956 | 0.125 | 0.08 | 261 | 0 | 0.364 | 1 | 1 | cs | TRUE
27 | LV_223-10_0_6_line_27 |  | 23 | 25 | 0.02525 | 0.125 | 0.08 | 261 | 0 | 0.364 | 1 | 1 | cs | TRUE
28 | LV_223-10_0_6_line_28 |  | 24 | 50 | 0.063038 | 0.125 | 0.08 | 261 | 0 | 0.364 | 1 | 3 | cs | TRUE
29 | LV_223-10_0_6_line_29 |  | 24 | 51 | 0.02422 | 0.125 | 0.08 | 261 | 0 | 0.364 | 1 | 3 | cs | TRUE
30 | LV_223-10_0_6_line_30 |  | 26 | 64 | 0.022886 | 0.125 | 0.08 | 261 | 0 | 0.364 | 1 | 3 | cs | TRUE
31 | LV_223-10_0_6_line_31 |  | 27 | 28 | 0.016194 | 0.125 | 0.08 | 261 | 0 | 0.364 | 1 | 1 | cs | TRUE
32 | LV_223-10_0_6_line_32 |  | 27 | 29 | 0.0040985 | 0.125 | 0.08 | 261 | 0 | 0.364 | 1 | 1 | cs | TRUE
33 | LV_223-10_0_6_line_33 |  | 28 | 33 | 0.042517 | 0.125 | 0.08 | 261 | 0 | 0.364 | 1 | 1 | cs | TRUE
34 | LV_223-10_0_6_line_34 |  | 29 | 65 | 8.4203e-05 | 0.125 | 0.08 | 261 | 0 | 0.364 | 1 | 1 | cs | TRUE
35 | LV_223-10_0_6_line_35 |  | 30 | 31 | 0.028034 | 0.125 | 0.08 | 261 | 0 | 0.364 | 1 | 1 | cs | TRUE
36 | LV_223-10_0_6_line_36 |  | 30 | 32 | 0.025676 | 0.125 | 0.08 | 261 | 0 | 0.364 | 1 | 1 | cs | TRUE
37 | LV_223-10_0_6_line_37 |  | 32 | 42 | 0.024222 | 0.125 | 0.08 | 261 | 0 | 0.364 | 1 | 1 | cs | TRUE
38 | LV_223-10_0_6_line_38 |  | 32 | 43 | 0.020434 | 0.125 | 0.08 | 261 | 0 | 0.364 | 1 | 2 | cs | TRUE
39 | LV_223-10_0_6_line_39 |  | 33 | 34 | 0.022699 | 0.125 | 0.08 | 261 | 0 | 0.364 | 1 | 1 | cs | TRUE
40 | LV_223-10_0_6_line_40 |  | 33 | 35 | 0.030482 | 0.125 | 0.08 | 261 | 0 | 0.364 | 1 | 1 | cs | TRUE
41 | LV_223-10_0_6_line_41 |  | 36 | 37 | 0.016603 | 0.125 | 0.08 | 261 | 0 | 0.364 | 1 | 3 | cs | TRUE
42 | LV_223-10_0_6_line_42 |  | 36 | 38 | 0.017991 | 0.125 | 0.08 | 261 | 0 | 0.364 | 1 | 3 | cs | TRUE
43 | LV_223-10_0_6_line_43 |  | 37 | 66 | 0.035577 | 0.125 | 0.08 | 261 | 0 | 0.364 | 1 | 1 | cs | TRUE
44 | LV_223-10_0_6_line_44 |  | 37 | 63 | 0.024534 | 0.125 | 0.08 | 261 | 0 | 0.364 | 1 | 3 | cs | TRUE
45 | LV_223-10_0_6_line_45 |  | 38 | 43 | 0.034925 | 0.125 | 0.08 | 261 | 0 | 0.364 | 1 | 3 | cs | TRUE
46 | LV_223-10_0_6_line_46 |  | 39 | 40 | 0.04305 | 0.125 | 0.08 | 261 | 0 | 0.364 | 1 | 1 | cs | TRUE
47 | LV_223-10_0_6_line_47 |  | 39 | 41 | 0.012308 | 0.125 | 0.08 | 261 | 0 | 0.364 | 1 | 1 | cs | TRUE
48 | LV_223-10_0_6_line_48 |  | 40 | 44 | 0.0071854 | 0.125 | 0.08 | 261 | 0 | 0.364 | 1 | 1 | cs | TRUE
49 | LV_223-10_0_6_line_49 |  | 42 | 48 | 0.033786 | 0.125 | 0.08 | 261 | 0 | 0.364 | 1 | 1 | cs | TRUE
50 | LV_223-10_0_6_line_50 |  | 42 | 49 | 0.020502 | 0.125 | 0.08 | 261 | 0 | 0.364 | 1 | 1 | cs | TRUE
51 | LV_223-10_0_6_line_51 |  | 44 | 69 | 0.036587 | 0.125 | 0.08 | 261 | 0 | 0.364 | 1 | 1 | cs | TRUE
52 | LV_223-10_0_6_line_52 |  | 45 | 46 | 0.004015 | 0.125 | 0.08 | 261 | 0 | 0.364 | 1 | 1 | cs | TRUE
53 | LV_223-10_0_6_line_53 |  | 45 | 47 | 0.039387 | 0.125 | 0.08 | 261 | 0 | 0.364 | 1 | 1 | cs | TRUE
54 | LV_223-10_0_6_line_54 |  | 46 | 72 | 0.019053 | 0.125 | 0.08 | 261 | 0 | 0.364 | 1 | 1 | cs | TRUE
55 | LV_223-10_0_6_line_55 |  | 46 | 49 | 0.018741 | 0.125 | 0.08 | 261 | 0 | 0.364 | 1 | 1 | cs | TRUE
56 | LV_223-10_0_6_line_56 |  | 47 | 73 | 0.043397 | 0.125 | 0.08 | 261 | 0 | 0.364 | 1 | 1 | cs | TRUE
57 | LV_223-10_0_6_line_57 |  | 50 | 68 | 0.01641 | 0.125 | 0.08 | 261 | 0 | 0.364 | 1 | 1 | cs | TRUE
58 | LV_223-10_0_6_line_58 |  | 50 | 63 | 0.02706 | 0.125 | 0.08 | 261 | 0 | 0.364 | 1 | 3 | cs | TRUE
59 | LV_223-10_0_6_line_59 |  | 51 | 64 | 0.024834 | 0.125 | 0.08 | 261 | 0 | 0.364 | 1 | 3 | cs | TRUE
60 | LV_223-10_0_6_line_60 |  | 52 | 53 | 0.12067 | 0.125 | 0.08 | 261 | 0 | 0.364 | 1 | 1 | cs | TRUE
61 | LV_223-10_0_6_line_61 |  | 52 | 54 | 0.0054025 | 0.125 | 0.08 | 261 | 0 | 0.364 | 1 | 1 | cs | TRUE
62 | LV_223-10_0_6_line_62 |  | 52 | 55 | 0.015269 | 0.125 | 0.08 | 261 | 0 | 0.364 | 1 | 1 | cs | TRUE
63 | LV_223-10_0_6_line_63 |  | 53 | 56 | 0.010108 | 0.125 | 0.08 | 261 | 0 | 0.364 | 1 | 1 | cs | TRUE
64 | LV_223-10_0_6_line_64 |  | 54 | 74 | 0.0058743 | 0.125 | 0.08 | 261 | 0 | 0.364 | 1 | 1 | cs | TRUE
65 | LV_223-10_0_6_line_65 |  | 55 | 60 | 0.025497 | 0.125 | 0.08 | 261 | 0 | 0.364 | 1 | 1 | cs | TRUE
66 | LV_223-10_0_6_line_66 |  | 57 | 58 | 0.035073 | 0.125 | 0.08 | 261 | 0 | 0.364 | 1 | 1 | cs | TRUE
67 | LV_223-10_0_6_line_67 |  | 57 | 59 | 0.081361 | 0.125 | 0.08 | 261 | 0 | 0.364 | 1 | 1 | cs | TRUE
68 | LV_223-10_0_6_line_68 |  | 59 | 75 | 0.022271 | 0.125 | 0.08 | 261 | 0 | 0.364 | 1 | 1 | cs | TRUE
69 | LV_223-10_0_6_line_69 |  | 59 | 74 | 0.030177 | 0.125 | 0.08 | 261 | 0 | 0.364 | 1 | 1 | cs | TRUE
70 | LV_223-10_0_6_line_70 |  | 60 | 61 | 0.038547 | 0.125 | 0.08 | 261 | 0 | 0.364 | 1 | 1 | cs | TRUE
71 | LV_223-10_0_6_line_71 |  | 61 | 76 | 0.015152 | 0.125 | 0.08 | 261 | 0 | 0.364 | 1 | 1 | cs | TRUE
72 | LV_223-10_0_6_line_72 |  | 61 | 77 | 0.0305 | 0.125 | 0.08 | 261 | 0 | 0.364 | 1 | 1 | cs | TRUE
73 | LV_223-10_0_6_line_73 |  | 62 | 116 | 0.010472 | 0.125 | 0.08 | 261 | 0 | 0.364 | 1 | 3 | cs | TRUE
74 | LV_223-10_0_6_line_74 |  | 64 | 172 | 0.01922 | 0.125 | 0.08 | 261 | 0 | 0.364 | 1 | 1 | cs | TRUE
75 | LV_223-10_0_6_line_75 |  | 65 | 161 | 6.5211e-05 | 0.125 | 0.08 | 261 | 0 | 0.364 | 1 | 1 | cs | TRUE
76 | LV_223-10_0_6_line_76 |  | 67 | 68 | 0.011027 | 0.125 | 0.08 | 261 | 0 | 0.364 | 1 | 1 | cs | TRUE
77 | LV_223-10_0_6_line_77 |  | 69 | 83 | 0.015599 | 0.125 | 0.08 | 261 | 0 | 0.364 | 1 | 1 | cs | TRUE
78 | LV_223-10_0_6_line_78 |  | 70 | 71 | 0.010558 | 0.125 | 0.08 | 261 | 0 | 0.364 | 1 | 1 | cs | TRUE
79 | LV_223-10_0_6_line_79 |  | 71 | 106 | 0.005035 | 0.125 | 0.08 | 261 | 0 | 0.364 | 1 | 1 | cs | TRUE
80 | LV_223-10_0_6_line_80 |  | 71 | 102 | 0.013087 | 0.125 | 0.08 | 261 | 0 | 0.364 | 1 | 1 | cs | TRUE
81 | LV_223-10_0_6_line_81 |  | 72 | 83 | 0.020127 | 0.125 | 0.08 | 261 | 0 | 0.364 | 1 | 1 | cs | TRUE
82 | LV_223-10_0_6_line_82 |  | 73 | 140 | 0.01131 | 0.125 | 0.08 | 261 | 0 | 0.364 | 1 | 1 | cs | TRUE
83 | LV_223-10_0_6_line_83 |  | 77 | 81 | 0.0043071 | 0.125 | 0.08 | 261 | 0 | 0.364 | 1 | 1 | cs | TRUE
84 | LV_223-10_0_6_line_84 |  | 77 | 82 | 0.00094861 | 0.125 | 0.08 | 261 | 0 | 0.364 | 1 | 1 | cs | TRUE
85 | LV_223-10_0_6_line_85 |  | 78 | 79 | 0.017324 | 0.125 | 0.08 | 261 | 0 | 0.364 | 1 | 1 | cs | TRUE
86 | LV_223-10_0_6_line_86 |  | 78 | 80 | 0.012432 | 0.125 | 0.08 | 261 | 0 | 0.364 | 1 | 1 | cs | TRUE
87 | LV_223-10_0_6_line_87 |  | 79 | 82 | 0.01897 | 0.125 | 0.08 | 261 | 0 | 0.364 | 1 | 1 | cs | TRUE
88 | LV_223-10_0_6_line_88 |  | 80 | 144 | 0.014607 | 0.125 | 0.08 | 261 | 0 | 0.364 | 1 | 1 | cs | TRUE
89 | LV_223-10_0_6_line_89 |  | 81 | 147 | 0.018057 | 0.125 | 0.08 | 261 | 0 | 0.364 | 1 | 1 | cs | TRUE
90 | LV_223-10_0_6_line_90 |  | 84 | 85 | 0.01881 | 0.125 | 0.08 | 261 | 0 | 0.364 | 1 | 1 | cs | TRUE
91 | LV_223-10_0_6_line_91 |  | 84 | 86 | 0.0038824 | 0.125 | 0.08 | 261 | 0 | 0.364 | 1 | 1 | cs | TRUE
92 | LV_223-10_0_6_line_92 |  | 85 | 87 | 0.019769 | 0.125 | 0.08 | 261 | 0 | 0.364 | 1 | 1 | cs | TRUE
93 | LV_223-10_0_6_line_93 |  | 86 | 88 | 0.01054 | 0.125 | 0.08 | 261 | 0 | 0.364 | 1 | 1 | cs | TRUE
94 | LV_223-10_0_6_line_94 |  | 87 | 89 | 0.018902 | 0.125 | 0.08 | 261 | 0 | 0.364 | 1 | 1 | cs | TRUE
95 | LV_223-10_0_6_line_95 |  | 88 | 90 | 0.008582 | 0.125 | 0.08 | 261 | 0 | 0.364 | 1 | 1 | cs | TRUE
96 | LV_223-10_0_6_line_96 |  | 89 | 91 | 0.014389 | 0.125 | 0.08 | 261 | 0 | 0.364 | 1 | 1 | cs | TRUE
97 | LV_223-10_0_6_line_97 |  | 90 | 92 | 0.007687 | 0.125 | 0.08 | 261 | 0 | 0.364 | 1 | 1 | cs | TRUE
98 | LV_223-10_0_6_line_98 |  | 90 | 93 | 0.043865 | 0.125 | 0.08 | 261 | 0 | 0.364 | 1 | 1 | cs | TRUE
99 | LV_223-10_0_6_line_99 |  | 90 | 94 | 0.0332 | 0.125 | 0.08 | 261 | 0 | 0.364 | 1 | 1 | cs | TRUE
100 | LV_223-10_0_6_line_100 |  | 91 | 104 | 0.017919 | 0.125 | 0.08 | 261 | 0 | 0.364 | 1 | 1 | cs | TRUE
101 | LV_223-10_0_6_line_101 |  | 91 | 105 | 0.030707 | 0.125 | 0.08 | 261 | 0 | 0.364 | 1 | 1 | cs | TRUE
102 | LV_223-10_0_6_line_102 |  | 91 | 101 | 0.014751 | 0.125 | 0.08 | 261 | 0 | 0.364 | 1 | 1 | cs | TRUE
103 | LV_223-10_0_6_line_103 |  | 92 | 109 | 0.0065822 | 0.125 | 0.08 | 261 | 0 | 0.364 | 1 | 1 | cs | TRUE
104 | LV_223-10_0_6_line_104 |  | 93 | 110 | 0.039689 | 0.125 | 0.08 | 261 | 0 | 0.364 | 1 | 1 | cs | TRUE
105 | LV_223-10_0_6_line_105 |  | 94 | 124 | 0.014979 | 0.125 | 0.08 | 261 | 0 | 0.364 | 1 | 1 | cs | TRUE
106 | LV_223-10_0_6_line_106 |  | 95 | 96 | 0.018847 | 0.125 | 0.08 | 261 | 0 | 0.364 | 1 | 1 | cs | TRUE
107 | LV_223-10_0_6_line_107 |  | 96 | 102 | 0.028895 | 0.125 | 0.08 | 261 | 0 | 0.364 | 1 | 1 | cs | TRUE
108 | LV_223-10_0_6_line_108 |  | 96 | 98 | 0.02348 | 0.125 | 0.08 | 261 | 0 | 0.364 | 1 | 1 | cs | TRUE
109 | LV_223-10_0_6_line_109 |  | 97 | 98 | 0.018897 | 0.125 | 0.08 | 261 | 0 | 0.364 | 1 | 1 | cs | TRUE
110 | LV_223-10_0_6_line_110 |  | 97 | 99 | 0.01289 | 0.125 | 0.08 | 261 | 0 | 0.364 | 1 | 1 | cs | TRUE
111 | LV_223-10_0_6_line_111 |  | 99 | 100 | 0.0075404 | 0.125 | 0.08 | 261 | 0 | 0.364 | 1 | 1 | cs | TRUE
112 | LV_223-10_0_6_line_112 |  | 99 | 101 | 0.0085532 | 0.125 | 0.08 | 261 | 0 | 0.364 | 1 | 1 | cs | TRUE
113 | LV_223-10_0_6_line_113 |  | 100 | 103 | 0.0033182 | 0.125 | 0.08 | 261 | 0 | 0.364 | 1 | 1 | cs | TRUE
114 | LV_223-10_0_6_line_114 |  | 104 | 115 | 0.019041 | 0.125 | 0.08 | 261 | 0 | 0.364 | 1 | 1 | cs | TRUE
115 | LV_223-10_0_6_line_115 |  | 106 | 107 | 0.022546 | 0.125 | 0.08 | 261 | 0 | 0.364 | 1 | 1 | cs | TRUE
116 | LV_223-10_0_6_line_116 |  | 106 | 108 | 0.020548 | 0.125 | 0.08 | 261 | 0 | 0.364 | 1 | 1 | cs | TRUE
117 | LV_223-10_0_6_line_117 |  | 107 | 131 | 0.0068802 | 0.125 | 0.08 | 261 | 0 | 0.364 | 1 | 1 | cs | TRUE
118 | LV_223-10_0_6_line_118 |  | 108 | 132 | 0.027306 | 0.125 | 0.08 | 261 | 0 | 0.364 | 1 | 1 | cs | TRUE
119 | LV_223-10_0_6_line_119 |  | 112 | 113 | 0.0010082 | 0.125 | 0.08 | 261 | 0 | 0.364 | 1 | 1 | cs | TRUE
120 | LV_223-10_0_6_line_120 |  | 112 | 114 | 0.014493 | 0.125 | 0.08 | 261 | 0 | 0.364 | 1 | 1 | cs | TRUE
121 | LV_223-10_0_6_line_121 |  | 113 | 115 | 0.0013632 | 0.125 | 0.08 | 261 | 0 | 0.364 | 1 | 1 | cs | TRUE
122 | LV_223-10_0_6_line_122 |  | 117 | 118 | 0.045141 | 0.125 | 0.08 | 261 | 0 | 0.364 | 1 | 1 | cs | TRUE
123 | LV_223-10_0_6_line_123 |  | 118 | 119 | 0.020358 | 0.125 | 0.08 | 261 | 0 | 0.364 | 1 | 1 | cs | TRUE
124 | LV_223-10_0_6_line_124 |  | 118 | 120 | 0.020552 | 0.125 | 0.08 | 261 | 0 | 0.364 | 1 | 1 | cs | TRUE
125 | LV_223-10_0_6_line_125 |  | 119 | 125 | 0.00061077 | 0.125 | 0.08 | 261 | 0 | 0.364 | 1 | 1 | cs | TRUE
126 | LV_223-10_0_6_line_126 |  | 120 | 126 | 0.030188 | 0.125 | 0.08 | 261 | 0 | 0.364 | 1 | 1 | cs | TRUE
127 | LV_223-10_0_6_line_127 |  | 121 | 122 | 0.00475 | 0.125 | 0.08 | 261 | 0 | 0.364 | 1 | 1 | cs | TRUE
128 | LV_223-10_0_6_line_128 |  | 121 | 123 | 0.017225 | 0.125 | 0.08 | 261 | 0 | 0.364 | 1 | 1 | cs | TRUE
129 | LV_223-10_0_6_line_129 |  | 122 | 124 | 0.011274 | 0.125 | 0.08 | 261 | 0 | 0.364 | 1 | 1 | cs | TRUE
130 | LV_223-10_0_6_line_130 |  | 126 | 129 | 0.015574 | 0.125 | 0.08 | 261 | 0 | 0.364 | 1 | 1 | cs | TRUE
131 | LV_223-10_0_6_line_131 |  | 126 | 130 | 0.011636 | 0.125 | 0.08 | 261 | 0 | 0.364 | 1 | 1 | cs | TRUE
132 | LV_223-10_0_6_line_132 |  | 127 | 128 | 0.030265 | 0.125 | 0.08 | 261 | 0 | 0.364 | 1 | 1 | cs | TRUE
133 | LV_223-10_0_6_line_133 |  | 128 | 155 | 0.024365 | 0.125 | 0.08 | 261 | 0 | 0.364 | 1 | 1 | cs | TRUE
134 | LV_223-10_0_6_line_134 |  | 129 | 133 | 0.007433 | 0.125 | 0.08 | 261 | 0 | 0.364 | 1 | 1 | cs | TRUE
135 | LV_223-10_0_6_line_135 |  | 130 | 134 | 0.039269 | 0.125 | 0.08 | 261 | 0 | 0.364 | 1 | 1 | cs | TRUE
136 | LV_223-10_0_6_line_136 |  | 131 | 133 | 0.0063927 | 0.125 | 0.08 | 261 | 0 | 0.364 | 1 | 1 | cs | TRUE
137 | LV_223-10_0_6_line_137 |  | 132 | 165 | 4.6004e-05 | 0.125 | 0.08 | 261 | 0 | 0.364 | 1 | 1 | cs | TRUE
138 | LV_223-10_0_6_line_138 |  | 134 | 135 | 0.003856 | 0.125 | 0.08 | 261 | 0 | 0.364 | 1 | 1 | cs | TRUE
139 | LV_223-10_0_6_line_139 |  | 134 | 136 | 0.0038448 | 0.125 | 0.08 | 261 | 0 | 0.364 | 1 | 1 | cs | TRUE
140 | LV_223-10_0_6_line_140 |  | 135 | 150 | 0.020315 | 0.125 | 0.08 | 261 | 0 | 0.364 | 1 | 1 | cs | TRUE
141 | LV_223-10_0_6_line_141 |  | 135 | 151 | 0.039345 | 0.125 | 0.08 | 261 | 0 | 0.364 | 1 | 1 | cs | TRUE
142 | LV_223-10_0_6_line_142 |  | 136 | 152 | 0.020023 | 0.125 | 0.08 | 261 | 0 | 0.364 | 1 | 1 | cs | TRUE
143 | LV_223-10_0_6_line_143 |  | 137 | 138 | 0.032294 | 0.125 | 0.08 | 261 | 0 | 0.364 | 1 | 1 | cs | TRUE
144 | LV_223-10_0_6_line_144 |  | 137 | 139 | 0.004969 | 0.125 | 0.08 | 261 | 0 | 0.364 | 1 | 1 | cs | TRUE
145 | LV_223-10_0_6_line_145 |  | 138 | 140 | 0.019913 | 0.125 | 0.08 | 261 | 0 | 0.364 | 1 | 1 | cs | TRUE
146 | LV_223-10_0_6_line_146 |  | 139 | 141 | 0.01695 | 0.125 | 0.08 | 261 | 0 | 0.364 | 1 | 1 | cs | TRUE
147 | LV_223-10_0_6_line_147 |  | 139 | 142 | 0.019551 | 0.125 | 0.08 | 261 | 0 | 0.364 | 1 | 1 | cs | TRUE
148 | LV_223-10_0_6_line_148 |  | 140 | 143 | 0.019652 | 0.125 | 0.08 | 261 | 0 | 0.364 | 1 | 1 | cs | TRUE
149 | LV_223-10_0_6_line_149 |  | 141 | 144 | 0.0049262 | 0.125 | 0.08 | 261 | 0 | 0.364 | 1 | 1 | cs | TRUE
150 | LV_223-10_0_6_line_150 |  | 142 | 145 | 0.025269 | 0.125 | 0.08 | 261 | 0 | 0.364 | 1 | 1 | cs | TRUE
151 | LV_223-10_0_6_line_151 |  | 143 | 146 | 0.010359 | 0.125 | 0.08 | 261 | 0 | 0.364 | 1 | 1 | cs | TRUE
152 | LV_223-10_0_6_line_152 |  | 146 | 159 | 0.022913 | 0.125 | 0.08 | 261 | 0 | 0.364 | 1 | 1 | cs | TRUE
153 | LV_223-10_0_6_line_153 |  | 148 | 149 | 0.026348 | 0.125 | 0.08 | 261 | 0 | 0.364 | 1 | 1 | cs | TRUE
154 | LV_223-10_0_6_line_154 |  | 149 | 157 | 0.016913 | 0.125 | 0.08 | 261 | 0 | 0.364 | 1 | 1 | cs | TRUE
155 | LV_223-10_0_6_line_155 |  | 150 | 156 | 0.0079837 | 0.125 | 0.08 | 261 | 0 | 0.364 | 1 | 1 | cs | TRUE
156 | LV_223-10_0_6_line_156 |  | 151 | 153 | 0.0084075 | 0.125 | 0.08 | 261 | 0 | 0.364 | 1 | 1 | cs | TRUE
157 | LV_223-10_0_6_line_157 |  | 152 | 168 | 0.0075461 | 0.125 | 0.08 | 261 | 0 | 0.364 | 1 | 1 | cs | TRUE
158 | LV_223-10_0_6_line_158 |  | 153 | 154 | 0.023166 | 0.125 | 0.08 | 261 | 0 | 0.364 | 1 | 1 | cs | TRUE
159 | LV_223-10_0_6_line_159 |  | 154 | 155 | 0.0089355 | 0.125 | 0.08 | 261 | 0 | 0.364 | 1 | 1 | cs | TRUE
160 | LV_223-10_0_6_line_160 |  | 156 | 157 | 0.009304 | 0.125 | 0.08 | 261 | 0 | 0.364 | 1 | 1 | cs | TRUE
161 | LV_223-10_0_6_line_161 |  | 158 | 159 | 0.00059303 | 0.125 | 0.08 | 261 | 0 | 0.364 | 1 | 1 | cs | TRUE
162 | LV_223-10_0_6_line_162 |  | 158 | 160 | 0.0067382 | 0.125 | 0.08 | 261 | 0 | 0.364 | 1 | 1 | cs | TRUE
163 | LV_223-10_0_6_line_163 |  | 161 | 162 | 0.00016028 | 0.125 | 0.08 | 261 | 0 | 0.364 | 1 | 1 | cs | TRUE
164 | LV_223-10_0_6_line_164 |  | 162 | 163 | 0.027451 | 0.125 | 0.08 | 261 | 0 | 0.364 | 1 | 1 | cs | TRUE
165 | LV_223-10_0_6_line_165 |  | 163 | 164 | 3.631e-05 | 0.125 | 0.08 | 261 | 0 | 0.364 | 1 | 1 | cs | TRUE
166 | LV_223-10_0_6_line_166 |  | 164 | 165 | 5.3527e-05 | 0.125 | 0.08 | 261 | 0 | 0.364 | 1 | 1 | cs | TRUE
167 | LV_223-10_0_6_line_167 |  | 166 | 167 | 0.0077881 | 0.125 | 0.08 | 261 | 0 | 0.364 | 1 | 1 | cs | TRUE
168 | LV_223-10_0_6_line_168 |  | 166 | 168 | 0.020852 | 0.125 | 0.08 | 261 | 0 | 0.364 | 1 | 1 | cs | TRUE
169 | LV_223-10_0_6_line_169 |  | 167 | 169 | 0.014027 | 0.125 | 0.08 | 261 | 0 | 0.364 | 1 | 1 | cs | TRUE
170 | LV_223-10_0_6_line_170 |  | 169 | 170 | 0.006709 | 0.125 | 0.08 | 261 | 0 | 0.364 | 1 | 1 | cs | TRUE
171 | LV_223-10_0_6_line_171 |  | 170 | 171 | 0.0066102 | 0.125 | 0.08 | 261 | 0 | 0.364 | 1 | 1 | cs | TRUE

## trafo
| name | std_type | hv_bus | lv_bus | sn_mva | vn_hv_kv | vn_lv_kv | vk_percent | vkr_percent | pfe_kw | i0_percent | shift_degree | tap_side | tap_neutral | tap_min | tap_max | tap_step_percent | tap_step_degree | tap_pos | tap_phase_shifter | parallel | df | in_service
0 | LV_223-10_0_6_trafo_169 | 0.63 MVA 20/0.4 kV | 173 | 62 | 0.63 | 20 | 0.4 | 6 | 1.206 | 1.65 | 0.2619 | 150 | hv | 0 | -2 | 2 | 2.5 | 0 | 0 | FALSE | 1 | 1 | TRUE

## line_geodata
| x0 | y0 | x1 | y1 | x2 | y2 | x3 | y3 | x4 | y4 | x5 | y5 | x6 | y6 | x7 | y7 | x8 | y8 | x9 | y9 | x10 | y10 | x11 | y11 | x12 | y12 | x13 | y13 | x14 | y14
0 | 2692250.2519 | 1264405.2296 | 2692260.9151 | 1264393.5754 | 2692253.2711 | 1264386.5375
1 | 2692322.9379 | 1264364.0529 | 2692253.2711 | 1264386.5375
2 | 2692322.9379 | 1264364.0529 | 2692333.1082 | 1264388.5315 | 2692351.9513 | 1264432.5614 | 2692352.6013 | 1264441.5788 | 2692344.2394 | 1264445.9851 | 2692324.5811 | 1264462.8029
3 | 2692324.5811 | 1264462.8029 | 2692341.2593 | 1264481.0003 | 2692313.6 | 1264509.1457
4 | 2692324.5811 | 1264462.8029 | 2692344.2394 | 1264445.9851 | 2692352.6013 | 1264441.5788 | 2692365.5894 | 1264457.3166 | 2692389.7924 | 1264476.9439 | 2692407.3376 | 1264483.0341 | 2692428.9751 | 1264488.4878
5 | 2692324.5811 | 1264462.8029 | 2692323.4004 | 1264464.0139
6 | 2692310.2282 | 1264477.5241 | 2692323.4004 | 1264464.0139
7 | 2692428.9751 | 1264488.4878 | 2692402.4643 | 1264515.7845 | 2692408.0876 | 1264521.7229
8 | 2692428.9751 | 1264488.4878 | 2692453.2115 | 1264493.9267 | 2692478.6617 | 1264505.5451 | 2692492.5047 | 1264515.4652
9 | 2692420.1217 | 1264534.4311 | 2692408.0876 | 1264521.7229
10 | 2692558.8418 | 1264556.5076 | 2692523.4395 | 1264531.0996 | 2692509.4028 | 1264524.6415 | 2692496.7469 | 1264518.5052 | 2692492.5047 | 1264515.4652
11 | 2692591.2585 | 1264354.2401 | 2692555.7607 | 1264367.0837 | 2692541.8352 | 1264370.335 | 2692523.8582 | 1264372.5667 | 2692513.5019 | 1264372.0901
12 | 2692591.2585 | 1264354.2401 | 2692607.686 | 1264353.3188
13 | 2692591.2585 | 1264354.2401 | 2692588.0335 | 1264351.9099 | 2692562.9022 | 1264344.4327 | 2692553.3828 | 1264337.6004
14 | 2692420.1217 | 1264534.4311 | 2692431.245 | 1264545.18
15 | 2692558.8418 | 1264556.5076 | 2692556.1663 | 1264565.7925
16 | 2692558.8418 | 1264556.5076 | 2692563.4942 | 1264540.3571
17 | 2692444.2026 | 1264568.3369 | 2692441.1609 | 1264556.3226
18 | 2692446.1072 | 1264575.8597 | 2692444.2026 | 1264568.3369
19 | 2692431.245 | 1264545.18 | 2692440.6379 | 1264554.2567 | 2692441.1609 | 1264556.3226
20 | 2692446.1072 | 1264575.8597 | 2692444.2657 | 1264596.2891
21 | 2692446.1072 | 1264575.8597 | 2692475.8245 | 1264574.6901
22 | 2692540.1876 | 1264621.2459 | 2692544.5954 | 1264605.9489
23 | 2692540.1876 | 1264621.2459 | 2692541.883 | 1264623.6077 | 2692543.092 | 1264625.2835
24 | 2692553.2667 | 1264575.8554 | 2692544.5954 | 1264605.9489
25 | 2692543.092 | 1264625.2835 | 2692535.0427 | 1264633.7866 | 2692522.9079 | 1264666.1517
26 | 2692473.6901 | 1264720.6862 | 2692492.9345 | 1264728.8382 | 2692499.8021 | 1264734.2278
27 | 2692473.6901 | 1264720.6862 | 2692480.974 | 1264701.8849 | 2692479.627 | 1264698.917 | 2692477.9437 | 1264698.2054
28 | 2692499.8021 | 1264734.2278 | 2692507.63 | 1264739.8548 | 2692557.1332 | 1264760.2905
29 | 2692499.8021 | 1264734.2278 | 2692506.576 | 1264710.9745
30 | 2692514.8732 | 1264687.5813 | 2692522.9079 | 1264666.1517
31 | 2692640.0409 | 1264619.2522 | 2692634.485 | 1264619.5543 | 2692633.9585 | 1264608.9375
32 | 2692640.0409 | 1264619.2522 | 2692639.8104 | 1264615.1602
33 | 2692599.0591 | 1264613.4834 | 2692599.3071 | 1264617.8464 | 2692624.7784 | 1264616.5331 | 2692626.6278 | 1264616.273 | 2692629.2521 | 1264615.1132 | 2692631.978 | 1264612.754 | 2692633.9585 | 1264608.9375
34 | 2692639.8057 | 1264615.0761 | 2692639.8104 | 1264615.1602
35 | 2692647.2844 | 1264702.978 | 2692647.7076 | 1264695.2006 | 2692647.4827 | 1264674.9584
36 | 2692635.3267 | 1264715.2785 | 2692641.3615 | 1264716.6074 | 2692641.6006 | 1264702.8 | 2692642.632 | 1264702.8273 | 2692646.0046 | 1264702.9357 | 2692647.2844 | 1264702.978
37 | 2692635.3267 | 1264715.2785 | 2692641.3615 | 1264716.6074 | 2692641.2525 | 1264722.5995 | 2692647.255 | 1264723.105 | 2692646.7992 | 1264729.1139
38 | 2692635.3267 | 1264715.2785 | 2692635.6038 | 1264721.1431 | 2692634.9861 | 1264725.9485 | 2692633.3969 | 1264735.5353
39 | 2692599.0591 | 1264613.4834 | 2692611.7383 | 1264612.8259 | 2692611.2176 | 1264602.7985
40 | 2692599.0591 | 1264613.4834 | 2692583.8321 | 1264614.2678 | 2692583.0393 | 1264599.0097
41 | 2692604.8431 | 1264780.2759 | 2692620.1898 | 1264786.7215
42 | 2692620.1898 | 1264786.7215 | 2692624.4226 | 1264773.2769 | 2692625.4317 | 1264769.514
43 | 2692604.8431 | 1264780.2759 | 2692602.4881 | 1264790.6919 | 2692607.8691 | 1264796.7256 | 2692603.8378 | 1264813.0491
44 | 2692604.8431 | 1264780.2759 | 2692582.1946 | 1264770.6802
45 | 2692625.4317 | 1264769.514 | 2692630.5342 | 1264750.4875 | 2692632.5904 | 1264740.4004 | 2692633.3969 | 1264735.5353
46 | 2692759.633 | 1264756.5607 | 2692737.5788 | 1264793.567
47 | 2692737.5788 | 1264793.567 | 2692731.2767 | 1264804.1393
48 | 2692759.633 | 1264756.5607 | 2692753.58 | 1264752.6887
49 | 2692646.7992 | 1264729.1139 | 2692646.6096 | 1264731.6018 | 2692643.2874 | 1264750.3761 | 2692641.5581 | 1264754.9861 | 2692638.4264 | 1264761.5817
50 | 2692646.7992 | 1264729.1139 | 2692650.885 | 1264727.9325 | 2692653.3587 | 1264728.2048 | 2692655.8582 | 1264728.2774 | 2692659.267 | 1264727.9972 | 2692662.9883 | 1264726.521 | 2692666.1334 | 1264724.3241
51 | 2692753.58 | 1264752.6887 | 2692722.7587 | 1264732.9734
52 | 2692672.7166 | 1264706.535 | 2692676.1561 | 1264708.6239
53 | 2692672.7166 | 1264706.535 | 2692691.39 | 1264671.8561
54 | 2692676.1561 | 1264708.6239 | 2692692.443 | 1264718.5105
55 | 2692676.1561 | 1264708.6239 | 2692668.327 | 1264722.2901 | 2692666.1334 | 1264724.3241
56 | 2692711.9644 | 1264633.6467 | 2692691.39 | 1264671.8561
57 | 2692557.1332 | 1264760.2905 | 2692563.4897 | 1264745.1619
58 | 2692557.1332 | 1264760.2905 | 2692582.1946 | 1264770.6802
59 | 2692514.8732 | 1264687.5813 | 2692508.2314 | 1264705.2918 | 2692506.576 | 1264710.9745
60 | 2692828.3041 | 1264590.0143 | 2692827.6599 | 1264600.8129 | 2692828.6899 | 1264607.6457 | 2692837.3426 | 1264606.3138 | 2692840.3401 | 1264605.8494 | 2692841.8199 | 1264605.628 | 2692843.3828 | 1264605.3857 | 2692845.3384 | 1264605.0828 | 2692846.4029 | 1264604.9216 | 2692849.4005 | 1264604.4572 | 2692852.3602 | 1264604.0033 | 2692859.2235 | 1264602.9435 | 2692865.9986 | 1264626.1799 | 2692875.0167 | 1264649.0401 | 2692886.4024 | 1264669.3354
61 | 2692828.3041 | 1264590.0143 | 2692825.0857 | 1264594.3535
62 | 2692828.3041 | 1264590.0143 | 2692834.9186 | 1264576.2528
63 | 2692886.4024 | 1264669.3354 | 2692892.8306 | 1264677.1358
64 | 2692821.5863 | 1264599.0717 | 2692825.0857 | 1264594.3535
65 | 2692845.9642 | 1264553.2728 | 2692834.9186 | 1264576.2528
66 | 2692838.0067 | 1264701.6238 | 2692806.6866 | 1264717.5896
67 | 2692819.2476 | 1264628.5589 | 2692826.3576 | 1264661.6529 | 2692820.5201 | 1264664.5414 | 2692838.0067 | 1264701.6238
68 | 2692819.2476 | 1264628.5589 | 2692798.9314 | 1264637.8142
69 | 2692819.2476 | 1264628.5589 | 2692818.2021 | 1264607.3698 | 2692821.5863 | 1264599.0717
70 | 2692845.9642 | 1264553.2728 | 2692843.9432 | 1264551.5063 | 2692824.0424 | 1264546.2897 | 2692831.8534 | 1264541.4862 | 2692837.0707 | 1264538.2877
71 | 2692837.0707 | 1264538.2877 | 2692849.1948 | 1264529.1991
72 | 2692837.0707 | 1264538.2877 | 2692831.8534 | 1264541.4862 | 2692815.285 | 1264523.6005
73 | 2692553.2667 | 1264575.8554 | 2692556.1663 | 1264565.7925
74 | 2692496.9134 | 1264680.5947 | 2692514.8732 | 1264687.5813
75 | 2692639.802 | 1264615.011 | 2692639.8057 | 1264615.0761
76 | 2692563.4897 | 1264745.1619 | 2692567.7612 | 1264734.9957
77 | 2692709.6479 | 1264728.9543 | 2692713.0118 | 1264726.7386 | 2692722.7587 | 1264732.9734
78 | 2692630.5028 | 1264539.6605 | 2692631.0288 | 1264550.2058
79 | 2692635.5514 | 1264539.5284 | 2692634.6246 | 1264539.5472 | 2692631.3618 | 1264539.6406 | 2692630.5028 | 1264539.6605
80 | 2692629.7737 | 1264526.594 | 2692630.5028 | 1264539.6605
81 | 2692709.6479 | 1264728.9543 | 2692709.6479 | 1264728.9543 | 2692692.443 | 1264718.5105
82 | 2692711.9644 | 1264633.6467 | 2692721.6011 | 1264627.6818
83 | 2692815.285 | 1264523.6005 | 2692816.3018 | 1264521.2034 | 2692817.0498 | 1264519.6731
84 | 2692814.914 | 1264524.4735 | 2692815.285 | 1264523.6005
85 | 2692800.7217 | 1264557.8775 | 2692807.496 | 1264541.9332
86 | 2692800.7217 | 1264557.8775 | 2692790.5311 | 1264564.9978
87 | 2692814.914 | 1264524.4735 | 2692807.496 | 1264541.9332
88 | 2692778.5575 | 1264573.3638 | 2692790.5311 | 1264564.9978
89 | 2692824.9792 | 1264503.4504 | 2692817.0498 | 1264519.6731
90 | 2692608.7552 | 1264448.8197 | 2692599.4005 | 1264465.1382
91 | 2692608.7552 | 1264448.8197 | 2692610.6861 | 1264445.4515 | 2692610.6861 | 1264445.4515
92 | 2692599.4005 | 1264465.1382 | 2692589.5688 | 1264482.2887
93 | 2692620.9875 | 1264443.2222 | 2692610.6861 | 1264445.4515
94 | 2692589.5688 | 1264482.2887 | 2692580.1683 | 1264498.687
95 | 2692623.5938 | 1264435.0453 | 2692622.3692 | 1264439.1628 | 2692620.9875 | 1264443.2222
96 | 2692573.012 | 1264511.1704 | 2692580.1683 | 1264498.687
97 | 2692630.8676 | 1264437.5946 | 2692623.5938 | 1264435.0453
98 | 2692623.5938 | 1264435.0453 | 2692619.655 | 1264425.398 | 2692615.6612 | 1264392.1925
99 | 2692623.5938 | 1264435.0453 | 2692625.3754 | 1264429.0238 | 2692625.6219 | 1264428.1937 | 2692633.3369 | 1264418.4622 | 2692640.0145 | 1264406.5737
100 | 2692573.012 | 1264511.1704 | 2692556.9296 | 1264503.2685
101 | 2692573.012 | 1264511.1704 | 2692565.9468 | 1264531.8433 | 2692563.4942 | 1264540.3571
102 | 2692573.012 | 1264511.1704 | 2692586.0434 | 1264518.0826
103 | 2692630.8676 | 1264437.5946 | 2692631.0765 | 1264444.1734
104 | 2692607.686 | 1264353.3188 | 2692615.4567 | 1264390.4928 | 2692615.6612 | 1264392.1925
105 | 2692640.0145 | 1264406.5737 | 2692647.35 | 1264393.514
106 | 2692628.3279 | 1264497.7369 | 2692627.3095 | 1264478.9177
107 | 2692628.3279 | 1264497.7369 | 2692629.7737 | 1264526.594
108 | 2692628.3279 | 1264497.7369 | 2692614.5354 | 1264489.1583 | 2692610.6527 | 1264495.2659
109 | 2692600.5148 | 1264511.2128 | 2692610.6527 | 1264495.2659
110 | 2692593.5995 | 1264522.0905 | 2692600.5148 | 1264511.2128
111 | 2692593.5995 | 1264522.0905 | 2692600.0342 | 1264526.0215
112 | 2692593.5995 | 1264522.0905 | 2692586.0434 | 1264518.0826
113 | 2692600.0342 | 1264526.0215 | 2692602.8657 | 1264527.7513 | 2692602.8657 | 1264527.7513
114 | 2692556.9296 | 1264503.2685 | 2692546.9927 | 1264498.3861 | 2692540.1785 | 1264494.2542
115 | 2692635.5514 | 1264539.5284 | 2692636.5389 | 1264539.4771 | 2692641.0089 | 1264539.2581 | 2692658.0577 | 1264538.2013
116 | 2692635.5514 | 1264539.5284 | 2692636.7067 | 1264560.0441
117 | 2692664.9248 | 1264537.7756 | 2692658.0577 | 1264538.2013
118 | 2692636.7067 | 1264560.0441 | 2692638.242 | 1264587.3073
119 | 2692538.1508 | 1264493.0247 | 2692539.0129 | 1264493.5475
120 | 2692525.7578 | 1264485.5101 | 2692538.1508 | 1264493.0247
121 | 2692539.0129 | 1264493.5475 | 2692540.1785 | 1264494.2542
122 | 2692694.6333 | 1264485.7662 | 2692711.3995 | 1264443.8541
123 | 2692694.6333 | 1264485.7662 | 2692677.7498 | 1264474.3907
124 | 2692694.6333 | 1264485.7662 | 2692692.7151 | 1264494.7323 | 2692691.3541 | 1264506.0338
125 | 2692677.7498 | 1264474.3907 | 2692677.2432 | 1264474.0494
126 | 2692694.2677 | 1264535.9567 | 2692692.6407 | 1264528.2805 | 2692691.2845 | 1264517.7396 | 2692691.2341 | 1264507.0301 | 2692691.3541 | 1264506.0338
127 | 2692652.8711 | 1264383.6845 | 2692653.834 | 1264384.2445 | 2692656.9838 | 1264386.0842
128 | 2692656.9838 | 1264386.0842 | 2692648.4508 | 1264401.0468
129 | 2692652.8711 | 1264383.6845 | 2692647.35 | 1264393.514
130 | 2692694.2677 | 1264535.9567 | 2692678.724 | 1264536.9202
131 | 2692694.2677 | 1264535.9567 | 2692698.1531 | 1264542.7564 | 2692700.6915 | 1264545.5907
132 | 2692700.5983 | 1264478.3804 | 2692702.2189 | 1264472.7634 | 2692704.2726 | 1264467.1689 | 2692711.1723 | 1264452.2761 | 2692712.157 | 1264450.4823
133 | 2692700.5983 | 1264478.3804 | 2692698.9292 | 1264484.1656 | 2692697.3341 | 1264492.2137 | 2692696.1431 | 1264500.4351 | 2692695.989 | 1264502.2601
134 | 2692671.3053 | 1264537.3801 | 2692678.724 | 1264536.9202
135 | 2692733.434 | 1264566.7291 | 2692714.1338 | 1264556.3513 | 2692704.9411 | 1264550.3357 | 2692700.6915 | 1264545.5907
136 | 2692671.3053 | 1264537.3801 | 2692664.9248 | 1264537.7756
137 | 2692638.242 | 1264587.3073 | 2692638.2446 | 1264587.3533
138 | 2692735.1303 | 1264563.264 | 2692733.434 | 1264566.7291
139 | 2692733.434 | 1264566.7291 | 2692731.7453 | 1264570.1832
140 | 2692735.1303 | 1264563.264 | 2692737.7178 | 1264563.9718 | 2692740.5103 | 1264563.6153 | 2692743.2672 | 1264562.1685 | 2692745.1398 | 1264559.4734 | 2692748.9836 | 1264551.9796
141 | 2692735.1303 | 1264563.264 | 2692715.1227 | 1264551.8966 | 2692710.3061 | 1264548.7629 | 2692706.8386 | 1264545.5727 | 2692703.43 | 1264541.5159 | 2692703.0785 | 1264541.059
142 | 2692731.7453 | 1264570.1832 | 2692733.5966 | 1264572.2027 | 2692734.3879 | 1264574.0944 | 2692734.6683 | 1264576.8677 | 2692733.3519 | 1264580.1164 | 2692729.3393 | 1264588.1051
143 | 2692757.2339 | 1264589.5249 | 2692735.1924 | 1264613.1277
144 | 2692760.6253 | 1264585.8933 | 2692757.2339 | 1264589.5249
145 | 2692721.6011 | 1264627.6818 | 2692735.1924 | 1264613.1277
146 | 2692760.6253 | 1264585.8933 | 2692774.5194 | 1264576.1854
147 | 2692760.6253 | 1264585.8933 | 2692777.5402 | 1264595.6978
148 | 2692721.6011 | 1264627.6818 | 2692738.6878 | 1264637.3893
149 | 2692778.5575 | 1264573.3638 | 2692774.5194 | 1264576.1854
150 | 2692799.4023 | 1264608.3698 | 2692777.5402 | 1264595.6978
151 | 2692738.6878 | 1264637.3893 | 2692747.6948 | 1264642.5065
152 | 2692767.6171 | 1264653.8249 | 2692747.6948 | 1264642.5065
153 | 2692764.5926 | 1264521.5487 | 2692776.6177 | 1264498.1047
154 | 2692764.5926 | 1264521.5487 | 2692756.8736 | 1264536.5973
155 | 2692748.9836 | 1264551.9796 | 2692752.6273 | 1264544.8759
156 | 2692703.0785 | 1264541.059 | 2692700.2264 | 1264537.3512 | 2692698.7397 | 1264533.9308
157 | 2692725.9162 | 1264594.8301 | 2692728.6635 | 1264589.4505 | 2692729.3393 | 1264588.1051
158 | 2692695.5119 | 1264511.1766 | 2692695.4579 | 1264517.705 | 2692696.3992 | 1264525.8819 | 2692697.8564 | 1264531.8985 | 2692698.7397 | 1264533.9308
159 | 2692695.5119 | 1264511.1766 | 2692695.5419 | 1264507.5536 | 2692695.989 | 1264502.2601
160 | 2692752.6273 | 1264544.8759 | 2692756.8736 | 1264536.5973
161 | 2692768.1327 | 1264654.1178 | 2692767.6171 | 1264653.8249
162 | 2692773.9915 | 1264657.4464 | 2692768.1327 | 1264654.1178
163 | 2692639.793 | 1264614.851 | 2692639.802 | 1264615.011
164 | 2692638.2496 | 1264587.443 | 2692639.793 | 1264614.851
165 | 2692638.2476 | 1264587.4067 | 2692638.2496 | 1264587.443
166 | 2692638.2446 | 1264587.3533 | 2692638.2476 | 1264587.4067
167 | 2692716.4322 | 1264613.4003 | 2692716.4322 | 1264613.4003 | 2692712.9737 | 1264620.3783
168 | 2692725.9162 | 1264594.8301 | 2692716.4322 | 1264613.4003
169 | 2692706.7447 | 1264632.9463 | 2692712.9737 | 1264620.3783
170 | 2692706.7447 | 1264632.9463 | 2692703.7653 | 1264638.9575
171 | 2692700.8299 | 1264644.8802 | 2692703.7653 | 1264638.9575

## bus_geodata
| x | y | coords
0 | 2692250.2519 | 1264405.2296
1 | 2692253.2711 | 1264386.5375
2 | 2692322.9379 | 1264364.0529
3 | 2692324.5811 | 1264462.8029
4 | 2692323.4004 | 1264464.0139
5 | 2692310.2282 | 1264477.5241
6 | 2692313.6 | 1264509.1457
7 | 2692428.9752 | 1264488.4878
8 | 2692408.0876 | 1264521.7229
9 | 2692492.5047 | 1264515.4652
10 | 2692513.5019 | 1264372.0901
11 | 2692591.2585 | 1264354.2401
12 | 2692420.1217 | 1264534.4311
13 | 2692558.8418 | 1264556.5076
14 | 2692444.2026 | 1264568.3369
15 | 2692441.1609 | 1264556.3226
16 | 2692446.1072 | 1264575.8597
17 | 2692431.245 | 1264545.18
18 | 2692444.2657 | 1264596.2891
19 | 2692475.8245 | 1264574.6901
20 | 2692540.1876 | 1264621.2459
21 | 2692544.5954 | 1264605.9489
22 | 2692543.092 | 1264625.2835
23 | 2692473.6901 | 1264720.6862
24 | 2692499.8021 | 1264734.2278
25 | 2692477.9437 | 1264698.2054
26 | 2692522.9079 | 1264666.1517
27 | 2692640.0409 | 1264619.2522
28 | 2692633.9585 | 1264608.9375
29 | 2692639.8104 | 1264615.1602
30 | 2692647.2844 | 1264702.978
31 | 2692647.4827 | 1264674.9584
32 | 2692635.3267 | 1264715.2785
33 | 2692599.0591 | 1264613.4834
34 | 2692611.2176 | 1264602.7985
35 | 2692583.0393 | 1264599.0097
36 | 2692620.1898 | 1264786.7215
37 | 2692604.8431 | 1264780.2759
38 | 2692625.4317 | 1264769.514
39 | 2692737.5788 | 1264793.567
40 | 2692759.633 | 1264756.5607
41 | 2692731.2767 | 1264804.1393
42 | 2692646.7992 | 1264729.1139
43 | 2692633.3969 | 1264735.5353
44 | 2692753.58 | 1264752.6887
45 | 2692672.7166 | 1264706.535
46 | 2692676.1561 | 1264708.624
47 | 2692691.39 | 1264671.8561
48 | 2692638.4264 | 1264761.5817
49 | 2692666.1334 | 1264724.3241
50 | 2692557.1332 | 1264760.2905
51 | 2692506.576 | 1264710.9745
52 | 2692828.3041 | 1264590.0143
53 | 2692886.4024 | 1264669.3354
54 | 2692825.0857 | 1264594.3535
55 | 2692834.9186 | 1264576.2528
56 | 2692892.8306 | 1264677.1358
57 | 2692838.0067 | 1264701.6238
58 | 2692806.6866 | 1264717.5896
59 | 2692819.2476 | 1264628.5589
60 | 2692845.9642 | 1264553.2728
61 | 2692837.0707 | 1264538.2877
62 | 2692553.2667 | 1264575.8554
63 | 2692582.1946 | 1264770.6802
64 | 2692514.8732 | 1264687.5813
65 | 2692639.8057 | 1264615.0761
66 | 2692603.8378 | 1264813.0491
67 | 2692567.7612 | 1264734.9957
68 | 2692563.4897 | 1264745.1619
69 | 2692722.7587 | 1264732.9734
70 | 2692631.0288 | 1264550.2058
71 | 2692630.5028 | 1264539.6605
72 | 2692692.443 | 1264718.5105
73 | 2692711.9644 | 1264633.6467
74 | 2692821.5863 | 1264599.0717
75 | 2692798.9314 | 1264637.8142
76 | 2692849.1948 | 1264529.1991
77 | 2692815.285 | 1264523.6005
78 | 2692800.7217 | 1264557.8775
79 | 2692807.496 | 1264541.9332
80 | 2692790.5311 | 1264564.9978
81 | 2692817.0498 | 1264519.6731
82 | 2692814.914 | 1264524.4735
83 | 2692709.6479 | 1264728.9543
84 | 2692608.7552 | 1264448.8197
85 | 2692599.4005 | 1264465.1382
86 | 2692610.6861 | 1264445.4515
87 | 2692589.5688 | 1264482.2887
88 | 2692620.9875 | 1264443.2222
89 | 2692580.1683 | 1264498.687
90 | 2692623.5938 | 1264435.0453
91 | 2692573.012 | 1264511.1704
92 | 2692630.8676 | 1264437.5946
93 | 2692615.6612 | 1264392.1925
94 | 2692640.0145 | 1264406.5737
95 | 2692627.3095 | 1264478.9177
96 | 2692628.3279 | 1264497.7369
97 | 2692600.5148 | 1264511.2128
98 | 2692610.6527 | 1264495.2659
99 | 2692593.5995 | 1264522.0905
100 | 2692600.0342 | 1264526.0215
101 | 2692586.0434 | 1264518.0826
102 | 2692629.7737 | 1264526.594
103 | 2692602.8657 | 1264527.7513
104 | 2692556.9296 | 1264503.2685
105 | 2692563.4942 | 1264540.3571
106 | 2692635.5514 | 1264539.5284
107 | 2692658.0577 | 1264538.2013
108 | 2692636.7067 | 1264560.0441
109 | 2692631.0765 | 1264444.1734
110 | 2692607.686 | 1264353.3188
111 | 2692553.3828 | 1264337.6004
112 | 2692538.1508 | 1264493.0247
113 | 2692539.0129 | 1264493.5475
114 | 2692525.7578 | 1264485.5101
115 | 2692540.1785 | 1264494.2543
116 | 2692556.1663 | 1264565.7925
117 | 2692711.3995 | 1264443.8541
118 | 2692694.6333 | 1264485.7662
119 | 2692677.7498 | 1264474.3907
120 | 2692691.3541 | 1264506.0338
121 | 2692656.9838 | 1264386.0842
122 | 2692652.8711 | 1264383.6845
123 | 2692648.4508 | 1264401.0468
124 | 2692647.35 | 1264393.514
125 | 2692677.2432 | 1264474.0494
126 | 2692694.2677 | 1264535.9567
127 | 2692712.157 | 1264450.4823
128 | 2692700.5983 | 1264478.3804
129 | 2692678.724 | 1264536.9202
130 | 2692700.6915 | 1264545.5907
131 | 2692664.9248 | 1264537.7756
132 | 2692638.242 | 1264587.3073
133 | 2692671.3052 | 1264537.3801
134 | 2692733.434 | 1264566.7291
135 | 2692735.1303 | 1264563.264
136 | 2692731.7453 | 1264570.1832
137 | 2692757.2339 | 1264589.5249
138 | 2692735.1924 | 1264613.1277
139 | 2692760.6253 | 1264585.8933
140 | 2692721.6011 | 1264627.6818
141 | 2692774.5194 | 1264576.1854
142 | 2692777.5402 | 1264595.6978
143 | 2692738.6878 | 1264637.3893
144 | 2692778.5575 | 1264573.3638
145 | 2692799.4023 | 1264608.3698
146 | 2692747.6948 | 1264642.5065
147 | 2692824.9792 | 1264503.4504
148 | 2692776.6177 | 1264498.1047
149 | 2692764.5926 | 1264521.5487
150 | 2692748.9836 | 1264551.9795
151 | 2692703.0785 | 1264541.059
152 | 2692729.3393 | 1264588.1051
153 | 2692698.7397 | 1264533.9308
154 | 2692695.5119 | 1264511.1766
155 | 2692695.989 | 1264502.2601
156 | 2692752.6273 | 1264544.8759
157 | 2692756.8736 | 1264536.5973
158 | 2692768.1327 | 1264654.1178
159 | 2692767.6171 | 1264653.8249
160 | 2692773.9915 | 1264657.4464
161 | 2692639.802 | 1264615.011
162 | 2692639.793 | 1264614.851
163 | 2692638.2496 | 1264587.443
164 | 2692638.2476 | 1264587.4067
165 | 2692638.2446 | 1264587.3533
166 | 2692716.4322 | 1264613.4003
167 | 2692712.9737 | 1264620.3783
168 | 2692725.9162 | 1264594.8301
169 | 2692706.7447 | 1264632.9463
170 | 2692703.7653 | 1264638.9575
171 | 2692700.8299 | 1264644.8802
172 | 2692496.9134 | 1264680.5947
173 | 2692558.8418 | 1264556.5076

## line_std_types
| c_nf_per_km | r_ohm_per_km | x_ohm_per_km | max_i_ka | type | q_mm2 | alpha | voltage_rating
NAYY 4x50 SE | 210 | 0.642 | 0.083 | 0.142 | cs | 50 | 0.00403 | LV
NAYY 4x120 SE | 264 | 0.225 | 0.08 | 0.242 | cs | 120 | 0.00403 | LV
NAYY 4x150 SE | 261 | 0.208 | 0.08 | 0.27 | cs | 150 | 0.00403 | LV
NA2XS2Y 1x95 RM/25 12/20 kV | 216 | 0.313 | 0.132 | 0.252 | cs | 95 | 0.00403 | MV
NA2XS2Y 1x185 RM/25 12/20 kV | 273 | 0.161 | 0.117 | 0.362 | cs | 185 | 0.00403 | MV
NA2XS2Y 1x240 RM/25 12/20 kV | 304 | 0.122 | 0.112 | 0.421 | cs | 240 | 0.00403 | MV
NA2XS2Y 1x95 RM/25 6/10 kV | 315 | 0.313 | 0.123 | 0.249 | cs | 95 | 0.00403 | MV
NA2XS2Y 1x185 RM/25 6/10 kV | 406 | 0.161 | 0.11 | 0.358 | cs | 185 | 0.00403 | MV
NA2XS2Y 1x240 RM/25 6/10 kV | 456 | 0.122 | 0.105 | 0.416 | cs | 240 | 0.00403 | MV
NA2XS2Y 1x150 RM/25 12/20 kV | 250 | 0.206 | 0.116 | 0.319 | cs | 150 | 0.00403 | MV
NA2XS2Y 1x120 RM/25 12/20 kV | 230 | 0.253 | 0.119 | 0.283 | cs | 120 | 0.00403 | MV
NA2XS2Y 1x70 RM/25 12/20 kV | 190 | 0.443 | 0.132 | 0.22 | cs | 70 | 0.00403 | MV
NA2XS2Y 1x150 RM/25 6/10 kV | 360 | 0.206 | 0.11 | 0.315 | cs | 150 | 0.00403 | MV
NA2XS2Y 1x120 RM/25 6/10 kV | 340 | 0.253 | 0.113 | 0.28 | cs | 120 | 0.00403 | MV
NA2XS2Y 1x70 RM/25 6/10 kV | 280 | 0.443 | 0.123 | 0.217 | cs | 70 | 0.00403 | MV
N2XS(FL)2Y 1x120 RM/35 64/110 kV | 112 | 0.153 | 0.166 | 0.366 | cs | 120 | 0.00393 | HV
N2XS(FL)2Y 1x185 RM/35 64/110 kV | 125 | 0.099 | 0.156 | 0.457 | cs | 185 | 0.00393 | HV
N2XS(FL)2Y 1x240 RM/35 64/110 kV | 135 | 0.075 | 0.149 | 0.526 | cs | 240 | 0.00393 | HV
N2XS(FL)2Y 1x300 RM/35 64/110 kV | 144 | 0.06 | 0.144 | 0.588 | cs | 300 | 0.00393 | HV
15-AL1/3-ST1A 0.4 | 11 | 1.8769 | 0.35 | 0.105 | ol | 16 | 0.00403 | LV
24-AL1/4-ST1A 0.4 | 11.25 | 1.2012 | 0.335 | 0.14 | ol | 24 | 0.00403 | LV
48-AL1/8-ST1A 0.4 | 12.2 | 0.5939 | 0.3 | 0.21 | ol | 48 | 0.00403 | LV
94-AL1/15-ST1A 0.4 | 13.2 | 0.306 | 0.29 | 0.35 | ol | 94 | 0.00403 | LV
34-AL1/6-ST1A 10.0 | 9.7 | 0.8342 | 0.36 | 0.17 | ol | 34 | 0.00403 | MV
48-AL1/8-ST1A 10.0 | 10.1 | 0.5939 | 0.35 | 0.21 | ol | 48 | 0.00403 | MV
70-AL1/11-ST1A 10.0 | 10.4 | 0.4132 | 0.339 | 0.29 | ol | 70 | 0.00403 | MV
94-AL1/15-ST1A 10.0 | 10.75 | 0.306 | 0.33 | 0.35 | ol | 94 | 0.00403 | MV
122-AL1/20-ST1A 10.0 | 11.1 | 0.2376 | 0.323 | 0.41 | ol | 122 | 0.00403 | MV
149-AL1/24-ST1A 10.0 | 11.25 | 0.194 | 0.315 | 0.47 | ol | 149 | 0.00403 | MV
34-AL1/6-ST1A 20.0 | 9.15 | 0.8342 | 0.382 | 0.17 | ol | 34 | 0.00403 | MV
48-AL1/8-ST1A 20.0 | 9.5 | 0.5939 | 0.372 | 0.21 | ol | 48 | 0.00403 | MV
70-AL1/11-ST1A 20.0 | 9.7 | 0.4132 | 0.36 | 0.29 | ol | 70 | 0.00403 | MV
94-AL1/15-ST1A 20.0 | 10 | 0.306 | 0.35 | 0.35 | ol | 94 | 0.00403 | MV
122-AL1/20-ST1A 20.0 | 10.3 | 0.2376 | 0.344 | 0.41 | ol | 122 | 0.00403 | MV
149-AL1/24-ST1A 20.0 | 10.5 | 0.194 | 0.337 | 0.47 | ol | 149 | 0.00403 | MV
184-AL1/30-ST1A 20.0 | 10.75 | 0.1571 | 0.33 | 0.535 | ol | 184 | 0.00403 | MV
243-AL1/39-ST1A 20.0 | 11 | 0.1188 | 0.32 | 0.645 | ol | 243 | 0.00403 | MV
48-AL1/8-ST1A 110.0 | 8 | 0.5939 | 0.46 | 0.21 | ol | 48 | 0.00403 | HV
70-AL1/11-ST1A 110.0 | 8.4 | 0.4132 | 0.45 | 0.29 | ol | 70 | 0.00403 | HV
94-AL1/15-ST1A 110.0 | 8.65 | 0.306 | 0.44 | 0.35 | ol | 94 | 0.00403 | HV
122-AL1/20-ST1A 110.0 | 8.5 | 0.2376 | 0.43 | 0.41 | ol | 122 | 0.00403 | HV
149-AL1/24-ST1A 110.0 | 8.75 | 0.194 | 0.41 | 0.47 | ol | 149 | 0.00403 | HV
184-AL1/30-ST1A 110.0 | 8.8 | 0.1571 | 0.4 | 0.535 | ol | 184 | 0.00403 | HV
243-AL1/39-ST1A 110.0 | 9 | 0.1188 | 0.39 | 0.645 | ol | 243 | 0.00403 | HV
305-AL1/39-ST1A 110.0 | 9.2 | 0.0949 | 0.38 | 0.74 | ol | 305 | 0.00403 | HV
490-AL1/64-ST1A 110.0 | 9.75 | 0.059 | 0.37 | 0.96 | ol | 490 | 0.00403 | HV
679-AL1/86-ST1A 110.0 | 9.95 | 0.042 | 0.36 | 1.15 | ol | 679 | 0.00403 | HV
490-AL1/64-ST1A 220.0 | 10 | 0.059 | 0.285 | 0.96 | ol | 490 | 0.00403 | HV
679-AL1/86-ST1A 220.0 | 11.7 | 0.042 | 0.275 | 1.15 | ol | 679 | 0.00403 | HV
490-AL1/64-ST1A 380.0 | 11 | 0.059 | 0.253 | 0.96 | ol | 490 | 0.00403 | HV
679-AL1/86-ST1A 380.0 | 14.6 | 0.042 | 0.25 | 1.15 | ol | 679 | 0.00403 | HV

## trafo_std_types
| i0_percent | pfe_kw | vkr_percent | sn_mva | vn_lv_kv | vn_hv_kv | vk_percent | shift_degree | vector_group | tap_side | tap_neutral | tap_min | tap_max | tap_step_degree | tap_step_percent | tap_phase_shifter
160 MVA 380/110 kV | 0.06 | 60 | 0.25 | 160 | 110 | 380 | 12.2 | 0 | Yy0 | hv | 0 | -9 | 9 | 0 | 1.5 | FALSE
100 MVA 220/110 kV | 0.06 | 55 | 0.26 | 100 | 110 | 220 | 12 | 0 | Yy0 | hv | 0 | -9 | 9 | 0 | 1.5 | FALSE
63 MVA 110/20 kV | 0.04 | 22 | 0.32 | 63 | 20 | 110 | 18 | 150 | YNd5 | hv | 0 | -9 | 9 | 0 | 1.5 | FALSE
40 MVA 110/20 kV | 0.05 | 18 | 0.34 | 40 | 20 | 110 | 16.2 | 150 | YNd5 | hv | 0 | -9 | 9 | 0 | 1.5 | FALSE
25 MVA 110/20 kV | 0.07 | 14 | 0.41 | 25 | 20 | 110 | 12 | 150 | YNd5 | hv | 0 | -9 | 9 | 0 | 1.5 | FALSE
63 MVA 110/10 kV | 0.04 | 22 | 0.32 | 63 | 10 | 110 | 18 | 150 | YNd5 | hv | 0 | -9 | 9 | 0 | 1.5 | FALSE
40 MVA 110/10 kV | 0.05 | 18 | 0.34 | 40 | 10 | 110 | 16.2 | 150 | YNd5 | hv | 0 | -9 | 9 | 0 | 1.5 | FALSE
25 MVA 110/10 kV | 0.07 | 14 | 0.41 | 25 | 10 | 110 | 12 | 150 | YNd5 | hv | 0 | -9 | 9 | 0 | 1.5 | FALSE
0.25 MVA 20/0.4 kV | 0.32 | 0.8 | 1.44 | 0.25 | 0.4 | 20 | 6 | 150 | Yzn5 | hv | 0 | -2 | 2 | 0 | 2.5 | FALSE
0.4 MVA 20/0.4 kV | 0.3375 | 1.35 | 1.425 | 0.4 | 0.4 | 20 | 6 | 150 | Dyn5 | hv | 0 | -2 | 2 | 0 | 2.5 | FALSE
0.63 MVA 20/0.4 kV | 0.2619 | 1.65 | 1.206 | 0.63 | 0.4 | 20 | 6 | 150 | Dyn5 | hv | 0 | -2 | 2 | 0 | 2.5 | FALSE
0.25 MVA 10/0.4 kV | 0.24 | 0.6 | 1.2 | 0.25 | 0.4 | 10 | 4 | 150 | Dyn5 | hv | 0 | -2 | 2 | 0 | 2.5 | FALSE
0.4 MVA 10/0.4 kV | 0.2375 | 0.95 | 1.325 | 0.4 | 0.4 | 10 | 4 | 150 | Dyn5 | hv | 0 | -2 | 2 | 0 | 2.5 | FALSE
0.63 MVA 10/0.4 kV | 0.1873 | 1.18 | 1.0794 | 0.63 | 0.4 | 10 | 4 | 150 | Dyn5 | hv | 0 | -2 | 2 | 0 | 2.5 | FALSE

## trafo3w_std_types
| sn_hv_mva | sn_mv_mva | sn_lv_mva | vn_hv_kv | vn_mv_kv | vn_lv_kv | vk_hv_percent | vk_mv_percent | vk_lv_percent | vkr_hv_percent | vkr_mv_percent | vkr_lv_percent | pfe_kw | i0_percent | shift_mv_degree | shift_lv_degree | vector_group | tap_side | tap_neutral | tap_min | tap_max | tap_step_percent
63/25/38 MVA 110/20/10 kV | 63 | 25 | 38 | 110 | 20 | 10 | 10.4 | 10.4 | 10.4 | 0.28 | 0.32 | 0.35 | 35 | 0.89 | 0 | 0 | YN0yn0yn0 | hv | 0 | -10 | 10 | 1.2
63/25/38 MVA 110/10/10 kV | 63 | 25 | 38 | 110 | 10 | 10 | 10.4 | 10.4 | 10.4 | 0.28 | 0.32 | 0.35 | 35 | 0.89 | 0 | 0 | YN0yn0yn0 | hv | 0 | -10 | 10 | 1.2

## fuse_std_types
| fuse_type | i_rated_a | t_avg | t_min | t_total | x_avg | x_min | x_total
HV 100A | HV 100A | 100 | 0 | [10.0, 3.64, 0.854, 0.281, 0.1, 0.0531, 0.022, 0.01] | [10.0, 4.267, 1.21, 0.403, 0.1, 0.058, 0.022, 0.01] | 0 | [300.0, 350.0, 450.0, 550.0, 700.0, 850.0, 1200.0, 1752.0] | [600.0, 700.0, 900.0, 1150.0, 1665.0, 2000.0, 3000.0, 4313.0]
HV 10A | HV 10A | 10 | 0 | [10.0, 1675.0, 0.344, 0.156, 0.1, 0.0417, 0.0171, 0.01] | [10.0, 1.3, 0.3, 0.155, 0.1, 0.0555, 0.023, 0.01] | 0 | [30.0, 32.0, 35.0, 37.0, 39.0, 50.0, 70.0, 88.0] | [60.0, 70.0, 80.0, 87.0, 94.0, 110.0, 150.0, 216.0]
HV 125A | HV 125A | 125 | 0 | [10.0, 1.82, 0.344, 0.1, 0.0467, 0.0269, 0.01] | [10.0, 2.478, 0.426, 0.1, 0.0427, 0.0211, 0.01] | 0 | [375.0, 500.0, 700.0, 925.0, 1200.0, 1500.0, 2341.0] | [750.0, 1000.0, 1500.0, 2200.0, 3000.0, 4000.0, 5765.0]
HV 160A | HV 160A | 160 | 0 | [10.0, 4.15, 1.03, 0.198, 0.1, 0.051, 0.0172, 0.01] | [10.0, 2.3, 0.734, 0.274, 0.1, 0.046, 0.0177, 0.01] | 0 | [480.0, 550.0, 700.0, 1000.0, 1260.0, 1600.0, 2500.0, 3227.0] | [960.0, 1300.0, 1700.0, 2200.0, 2996.0, 4000.0, 6000.0, 7946.0]
HV 16A | HV 16A | 16 | 0 | [10.0, 0.352, 0.164, 0.1, 0.0649, 0.0342, 0.01] | [10.0, 2.34, 0.722, 0.181, 0.1, 0.055, 0.0296, 0.01] | 0 | [48.0, 60.0, 65.0, 71.0, 80.0, 100.0, 162.0] | [96.0, 110.0, 125.0, 150.0, 168.0, 200.0, 250.0, 398.0]
HV 200A | HV 200A | 200 | 0 | [10.0, 4.267, 1.21, 0.403, 0.1, 0.058, 0.022, 0.01] | [10.0, 3.73, 1.654, 0.328, 0.1, 0.0531, 0.019, 0.01] | 0 | [600.0, 700.0, 900.0, 1150.0, 1665.0, 2000.0, 3000.0, 4313.0] | [1200.0, 1500.0, 1800.0, 2700.0, 3960.0, 5000.0, 7500.0, 10620.0]
HV 20A | HV 20A | 20 | 0 | [10.0, 1.3, 0.3, 0.155, 0.1, 0.0555, 0.023, 0.01] | [10.0, 1.3, 0.161, 0.1, 0.0611, 0.0399, 0.0141, 0.01] | 0 | [60.0, 70.0, 80.0, 87.0, 94.0, 110.0, 150.0, 216.0] | [120.0, 150.0, 200.0, 223.0, 260.0, 300.0, 450.0, 532.0]
HV 25A | HV 25A | 25 | 0 | [10.0, 2.512, 0.833, 0.299, 0.1, 0.0372, 0.0223, 0.01] | [10.0, 3.125, 0.597, 0.198, 0.1, 0.0378, 0.022, 0.01] | 0 | [75.0, 82.0, 90.0, 100.0, 124.0, 170.0, 200.0, 289.0] | [150.0, 170.0, 210.0, 250.0, 294.0, 400.0, 500.0, 711.0]
HV 31.5A | HV 31.5A | 31.5 | 0 | [10.0, 2.34, 0.722, 0.181, 0.1, 0.055, 0.0296, 0.01] | [10.0, 2.84, 0.368, 0.164, 0.1, 0.0621, 0.0378, 0.0195, 0.01] | 0 | [95.0, 110.0, 125.0, 150.0, 165.0, 200.0, 250.0, 390.0] | [189.0, 220.0, 300.0, 350.0, 393.0, 450.0, 530.0, 700.0, 960.0]
HV 40A | HV 40A | 40 | 0 | [10.0, 1.3, 0.161, 0.1, 0.0611, 0.0399, 0.0141, 0.01] | [10.0, 2.05, 0.369, 0.198, 0.1, 0.051, 0.0298, 0.01] | 0 | [120.0, 150.0, 200.0, 223.0, 260.0, 300.0, 450.0, 532.0] | [240.0, 300.0, 400.0, 450.0, 530.0, 650.0, 800.0, 1311.0]
HV 50A | HV 50A | 50 | 0 | [10.0, 3.215, 0.597, 0.198, 0.1, 0.0378, 0.022, 0.01] | [10.0, 3.64, 0.854, 0.281, 0.1, 0.0531, 0.022, 0.01] | 0 | [150.0, 170.0, 210.0, 250.0, 294.0, 400.0, 500.0, 711.0] | [300.0, 350.0, 450.0, 550.0, 700.0, 850.0, 1200.0, 1752.0]
HV 6.3A | HV 6.3A | 6.3 | 0 | [10.0, 1.39, 0.344, 0.168, 0.1, 0.056, 0.0263, 0.01] | [10.0, 1.711, 0.516, 0.198, 0.1, 0.0634, 0.0303, 0.01] | 0 | [19.0, 19.5, 20.4, 20.8, 22.0, 25.0, 32.0, 48.0] | [38.0, 40.0, 43.0, 48.0, 53.0, 60.0, 75.0, 118.0]
HV 63A | HV 63A | 63 | 0 | [10.0, 2.84, 0.368, 0.164, 0.1, 0.0621, 0.0378, 0.0195, 0.01] | [10.0, 1.82, 0.344, 0.1, 0.0467, 0.0269, 0.01] | 0 | [189.0, 220.0, 300.0, 350.0, 393.0, 450.0, 530.0, 700.0, 961.0] | [378.0, 500.0, 700.0, 934.0, 1200.0, 1500.0, 2366.0]
HV 80A | HV 80A | 80 | 0 | [10.0, 2.05, 0.369, 0.198, 0.1, 0.051, 0.0298, 0.01] | [10.0, 4.15, 1.03, 0.198, 0.1, 0.051, 0.0172, 0.01] | 0 | [240.0, 300.0, 400.0, 450.0, 530.0, 650.0, 800.0, 1311.0] | [480.0, 550.0, 700.0, 1000.0, 1260.0, 1600.0, 2500.0, 3227.0]
Siemens NH-1-100 | Siemens NH-1-100 | 100 | [5400.0, 2000.0, 400.0, 20.0, 1.0, 0.2, 0.012, 0.004] | 0 | 0 | [150.0, 190.0, 250.0, 430.0, 900.0, 1250.0, 2700.0, 3600.0] | 0 | 0
Siemens NH-1-125 | Siemens NH-1-125 | 125 | [4800.0, 120.0, 7.0, 0.1, 0.004] | 0 | 0 | [180.0, 400.0, 740.0, 2000.0, 4250.0] | 0 | 0
Siemens NH-1-16 | Siemens NH-1-16 | 16 | [4000.0, 400.0, 2.0, 0.1, 0.04, 0.01] | 0 | 0 | [26.0, 35.0, 75.0, 150.0, 200.0, 300.0] | 0 | 0
Siemens NH-1-160 | Siemens NH-1-160 | 160 | [4800.0, 120.0, 7.0, 0.1, 0.004] | 0 | 0 | [210.0, 500.0, 900.0, 2300.0, 5000.0] | 0 | 0
Siemens NH-1-25 | Siemens NH-1-25 | 25 | [4000.0, 1000.0, 10.0, 0.2, 0.02, 0.01] | 0 | 0 | [40.0, 50.0, 100.0, 210.0, 400.0, 500.0] | 0 | 0
Siemens NH-1-50 | Siemens NH-1-50 | 50 | [4000.0, 40.0, 4.0, 1.0, 0.02, 0.01] | 0 | 0 | [86.0, 200.0, 300.0, 400.0, 1000.0, 1280.0] | 0 | 0
Siemens NH-1-63 | Siemens NH-1-63 | 63 | [4000.0, 100.0, 10.0, 2.0, 0.04, 0.01] | 0 | 0 | [100.0, 200.0, 300.0, 400.0, 1000.0, 1500.0] | 0 | 0
Siemens NH-1-80 | Siemens NH-1-80 | 80 | [4800.0, 120.0, 7.0, 0.1, 0.01] | 0 | 0 | [150.58, 250.0, 450.0, 1150.0, 2470.0] | 0 | 0
Siemens NH-2-1000 | Siemens NH-2-1000 | 1000 | [4800.0, 120.0, 7.0, 0.1, 0.004] | 0 | 0 | [1900.0, 3500.0, 8400.0, 24000.0, 52000.0] | 0 | 0
Siemens NH-2-200 | Siemens NH-2-200 | 200 | [4800.0, 120.0, 7.0, 0.1, 0.004] | 0 | 0 | [280.0, 650.0, 1200.0, 3000.0, 7000.0] | 0 | 0
Siemens NH-2-224 | Siemens NH-2-224 | 224 | [4800.0, 120.0, 7.0, 0.2, 0.04, 0.004] | 0 | 0 | [400.0, 750.0, 1453.0, 3025.0, 4315.0, 7600.0] | 0 | 0
Siemens NH-2-250 | Siemens NH-2-250 | 250 | [4800.0, 120.0, 7.0, 0.1, 0.004] | 0 | 0 | [450.0, 800.0, 1650.0, 4000.0, 8500.0] | 0 | 0
Siemens NH-2-315 | Siemens NH-2-315 | 315 | [4800.0, 120.0, 7.0, 0.1, 0.004] | 0 | 0 | [550.0, 920.0, 1900.0, 5000.0, 11000.0] | 0 | 0
Siemens NH-2-355 | Siemens NH-2-355 | 355 | [4800.0, 120.0, 6.0, 0.1, 0.004] | 0 | 0 | [650.0, 1116.27, 2350.0, 5840.0, 12790.0] | 0 | 0
Siemens NH-2-400 | Siemens NH-2-400 | 400 | [4800.0, 120.0, 7.0, 0.1, 0.004] | 0 | 0 | [720.0, 1350.0, 2800.0, 6500.0, 15000.0] | 0 | 0
Siemens NH-2-425 | Siemens NH-2-425 | 425 | [4800.0, 120.0, 7.0, 0.1, 0.004] | 0 | 0 | [850.0, 1500.0, 3050.0, 7500.0, 16500.0] | 0 | 0
Siemens NH-2-630 | Siemens NH-2-630 | 630 | [4800.0, 120.0, 7.0, 0.1, 0.004] | 0 | 0 | [1200.0, 2000.0, 4800.0, 12000.0, 26000.0] | 0 | 0

## res_bus
| vm_pu | va_degree | p_mw | q_mvar
0 | 0.98675 | -0.25348 | 0.0015807 | 0.00039615
1 | 0.98679 | -0.25273 | 0.0024483 | 0.00061361
2 | 0.98706 | -0.24745 | 0 | 0
3 | 0.9875 | -0.23889 | 0 | 0
4 | 0.98749 | -0.23904 | 0.0029413 | 0.00073716
5 | 0.98746 | -0.2397 | 0.0019826 | 0.00049688
6 | 0.9875 | -0.23902 | 0.00011694 | 2.9308e-05
7 | 0.98857 | -0.21817 | 0 | 0
8 | 0.98577 | -0.27234 | 0.0028408 | 0.00071198
9 | 0.99299 | -0.13316 | 0.001238 | 0.00031026
10 | 0.9914 | -0.16416 | 0.00069032 | 0.00017301
11 | 0.99145 | -0.16317 | 0 | 0
12 | 0.98472 | -0.29263 | 0 | 0
13 | 0.99798 | -0.038174 | 0 | 0
14 | 0.98137 | -0.35813 | 0.061008 | 0.01529
15 | 0.98276 | -0.33086 | 0.026206 | 0.0065679
16 | 0.98093 | -0.36667 | 0 | 0
17 | 0.9838 | -0.3106 | 0.045744 | 0.011464
18 | 0.98038 | -0.37753 | 0.029227 | 0.0073251
19 | 0.98006 | -0.38366 | 0.031517 | 0.0078988
20 | 0.99787 | -0.040283 | 0 | 0
21 | 0.99857 | -0.027012 | 0.0052712 | 0.0013211
22 | 0.99765 | -0.044433 | 0 | 0
23 | 0.99271 | -0.13847 | 0 | 0
24 | 0.99274 | -0.13794 | 0 | 0
25 | 0.99269 | -0.13893 | 0.0010154 | 0.00025448
26 | 0.99562 | -0.083129 | 0.008398 | 0.0021047
27 | 0.98178 | -0.3502 | 0 | 0
28 | 0.98162 | -0.35339 | 0 | 0
29 | 0.98182 | -0.34939 | 0.0019407 | 0.0004864
30 | 0.9851 | -0.28504 | 0 | 0
31 | 0.98452 | -0.29638 | 0.022516 | 0.005643
32 | 0.98563 | -0.27466 | 0 | 0
33 | 0.98119 | -0.36179 | 0 | 0
34 | 0.98107 | -0.36398 | 0.0053459 | 0.0013398
35 | 0.98103 | -0.36486 | 0.0055635 | 0.0013943
36 | 0.98815 | -0.2262 | 0 | 0
37 | 0.98865 | -0.21642 | 0 | 0
38 | 0.98759 | -0.2368 | 0.0014365 | 0.00036003
39 | 0.98059 | -0.37269 | 0 | 0
40 | 0.98061 | -0.3724 | 0 | 0
41 | 0.98059 | -0.37277 | 0.00037482 | 9.3939e-05
42 | 0.98399 | -0.30655 | 0 | 0
43 | 0.98654 | -0.25712 | 0.0017883 | 0.0004482
44 | 0.98061 | -0.37235 | 0.0039287 | 0.00098461
45 | 0.98123 | -0.36009 | 0 | 0
46 | 0.98143 | -0.35632 | 0 | 0
47 | 0.97933 | -0.39724 | 0.0052108 | 0.001306
48 | 0.98394 | -0.30745 | 0.0014798 | 0.00037087
49 | 0.98262 | -0.33308 | 0.0031787 | 0.00079665
50 | 0.99034 | -0.1839 | 0 | 0
51 | 0.99367 | -0.1202 | 0.0057733 | 0.0014469
52 | 0.97199 | -0.54147 | 0 | 0
53 | 0.97192 | -0.54292 | 0 | 0
54 | 0.97194 | -0.54242 | 0.0016129 | 0.00040424
55 | 0.97214 | -0.53861 | 0.0016991 | 0.00042585
56 | 0.97191 | -0.54304 | 0.00064759 | 0.0001623
57 | 0.9714 | -0.55314 | 0 | 0
58 | 0.97126 | -0.55593 | 0.004301 | 0.0010779
59 | 0.97173 | -0.54668 | 0 | 0
60 | 0.97242 | -0.53303 | 0 | 0
61 | 0.97284 | -0.5246 | 0 | 0
62 | 1 | 0 | -0.48533 | -0.12407
63 | 0.98941 | -0.20179 | 0.011153 | 0.0027952
64 | 0.99467 | -0.1012 | 0 | 0
65 | 0.98182 | -0.34937 | 0.0022459 | 0.00056288
66 | 0.98861 | -0.21728 | 0.0013516 | 0.00033873
67 | 0.99009 | -0.18888 | 0.0077659 | 0.0019463
68 | 0.99017 | -0.18736 | 0.0040803 | 0.0010226
69 | 0.98075 | -0.36949 | 0.0037831 | 0.00094813
70 | 0.98376 | -0.31149 | 0.0015179 | 0.00038041
71 | 0.98377 | -0.3112 | 0 | 0
72 | 0.98113 | -0.36204 | 0.0024347 | 0.00061019
73 | 0.97744 | -0.43421 | 0 | 0
74 | 0.9719 | -0.54327 | 0.0017866 | 0.00044776
75 | 0.97169 | -0.54742 | 0.0018042 | 0.00045217
76 | 0.97278 | -0.52591 | 0.0046716 | 0.0011708
77 | 0.97331 | -0.51532 | 0 | 0
78 | 0.97408 | -0.50028 | 0 | 0
79 | 0.97371 | -0.50752 | 0.0013877 | 0.00034779
80 | 0.97434 | -0.49509 | 0.00081046 | 0.00020312
81 | 0.9733 | -0.51562 | 0.0013142 | 0.00032937
82 | 0.97333 | -0.51497 | 0.0010154 | 0.00025448
83 | 0.98087 | -0.3672 | 0.0060756 | 0.0015227
84 | 0.992 | -0.15251 | 0.00066685 | 0.00016713
85 | 0.99222 | -0.1483 | 0.0018961 | 0.0004752
86 | 0.99196 | -0.15333 | 0.0015128 | 0.00037914
87 | 0.99248 | -0.14321 | 0.00054514 | 0.00013662
88 | 0.99186 | -0.15528 | 0 | 0
89 | 0.99274 | -0.13817 | 0.00076094 | 0.00019071
90 | 0.99178 | -0.15687 | 0 | 0
91 | 0.99295 | -0.13414 | 0 | 0
92 | 0.99177 | -0.15703 | 0 | 0
93 | 0.9916 | -0.16024 | 0.0013866 | 0.00034753
94 | 0.99163 | -0.15978 | 0.0011865 | 0.00029735
95 | 0.98679 | -0.25259 | 0.0013716 | 0.00034376
96 | 0.98682 | -0.25213 | 0 | 0
97 | 0.98999 | -0.19086 | 0.0030788 | 0.00077162
98 | 0.98855 | -0.21867 | 0.0028685 | 0.00071892
99 | 0.99101 | -0.17124 | 0 | 0
100 | 0.99099 | -0.17166 | 0.00078718 | 0.00019729
101 | 0.99172 | -0.15776 | 0.0015864 | 0.00039758
102 | 0.98472 | -0.29275 | 0 | 0
103 | 0.99099 | -0.1718 | 0.0023768 | 0.00059567
104 | 0.99282 | -0.13662 | 0.0016122 | 0.00040404
105 | 0.99618 | -0.072391 | 0.0019944 | 0.00049985
106 | 0.98342 | -0.31817 | 0 | 0
107 | 0.98236 | -0.33877 | 0.0016892 | 0.00042336
108 | 0.98292 | -0.32789 | 0.0014915 | 0.0003738
109 | 0.99176 | -0.15717 | 0.0011784 | 0.00029533
110 | 0.9915 | -0.16231 | 0 | 0
111 | 0.99137 | -0.16484 | 0.0022491 | 0.00056367
112 | 0.9927 | -0.13889 | 0.00091066 | 0.00022823
113 | 0.99271 | -0.13883 | 0.00072349 | 0.00018132
114 | 0.99267 | -0.13961 | 0.0027985 | 0.00070136
115 | 0.99271 | -0.13872 | 0.0017873 | 0.00044793
116 | 0.99894 | -0.019985 | 0.00511 | 0.0012807
117 | 0.98025 | -0.38006 | 0.0023438 | 0.00058741
118 | 0.98035 | -0.37815 | 0 | 0
119 | 0.98022 | -0.38066 | 0.0032211 | 0.0008073
120 | 0.98052 | -0.37474 | 0.0028818 | 0.00072224
121 | 0.99154 | -0.16141 | 0 | 0
122 | 0.99155 | -0.16122 | 0 | 0
123 | 0.99151 | -0.16209 | 0.0022335 | 0.00055976
124 | 0.99158 | -0.16078 | 0.0015203 | 0.00038103
125 | 0.98022 | -0.3807 | 0.0035791 | 0.00089701
126 | 0.98086 | -0.36816 | 0 | 0
127 | 0.97858 | -0.41283 | 0.0027214 | 0.00068206
128 | 0.97866 | -0.41133 | 0.0026097 | 0.00065405
129 | 0.98147 | -0.35624 | 0.001625 | 0.00040727
130 | 0.98053 | -0.37453 | 0.0015874 | 0.00039784
131 | 0.98205 | -0.34486 | 0.0015121 | 0.00037897
132 | 0.9823 | -0.34008 | 0.0014248 | 0.0003571
133 | 0.98177 | -0.35034 | 0.0035417 | 0.00088764
134 | 0.97949 | -0.39495 | 0 | 0
135 | 0.97943 | -0.39617 | 0 | 0
136 | 0.97945 | -0.39573 | 0.0011919 | 0.00029871
137 | 0.97534 | -0.4755 | 0.0011333 | 0.00028404
138 | 0.97631 | -0.45633 | 0.0018319 | 0.00045913
139 | 0.97519 | -0.47835 | 0 | 0
140 | 0.97695 | -0.44387 | 0 | 0
141 | 0.97478 | -0.48652 | 0.0013729 | 0.00034408
142 | 0.9751 | -0.48014 | 0.002671 | 0.00066941
143 | 0.97672 | -0.44836 | 0.0052132 | 0.0013066
144 | 0.97466 | -0.48877 | 0.0013729 | 0.00034408
145 | 0.97505 | -0.48121 | 0.0023212 | 0.00058175
146 | 0.97665 | -0.44975 | 0.0026334 | 0.00065999
147 | 0.97326 | -0.51645 | 0.0024834 | 0.0006224
148 | 0.9791 | -0.40265 | 0.0013934 | 0.00034923
149 | 0.97913 | -0.40199 | 0.0026019 | 0.00065211
150 | 0.97929 | -0.39893 | 0.001017 | 0.00025488
151 | 0.97906 | -0.40333 | 0.0011448 | 0.00028693
152 | 0.97927 | -0.39936 | 0.0013876 | 0.00034775
153 | 0.97899 | -0.40469 | 0.0012013 | 0.00030108
154 | 0.97883 | -0.40792 | 0.0012191 | 0.00030554
155 | 0.97878 | -0.40896 | 0.0011102 | 0.00027825
156 | 0.97924 | -0.39986 | 0.0011699 | 0.00029321
157 | 0.97919 | -0.40076 | 0.0012819 | 0.00032127
158 | 0.97655 | -0.45174 | 0.0019614 | 0.00049158
159 | 0.97655 | -0.45171 | 0.0013958 | 0.00034983
160 | 0.97654 | -0.4519 | 0.0013202 | 0.00033087
161 | 0.98182 | -0.34935 | 0.0017227 | 0.00043176
162 | 0.98182 | -0.3493 | 0.0016508 | 0.00041374
163 | 0.98229 | -0.34014 | 0.00178 | 0.0004461
164 | 0.98229 | -0.34012 | 0.0016402 | 0.00041107
165 | 0.98229 | -0.3401 | 0.0014121 | 0.00035391
166 | 0.97907 | -0.4033 | 0.0016535 | 0.00041442
167 | 0.97902 | -0.4041 | 0.0016022 | 0.00040154
168 | 0.97921 | -0.40054 | 0.0013046 | 0.00032697
169 | 0.97897 | -0.40512 | 0.0012873 | 0.00032263
170 | 0.97896 | -0.40546 | 0.0014937 | 0.00037436
171 | 0.97895 | -0.40561 | 0.001246 | 0.00031228
172 | 0.99459 | -0.10269 | 0.0043953 | 0.0011016
173 | 0.99998 | 149.9956 | 0 | 0

## res_line
| p_from_mw | q_from_mvar | p_to_mw | q_to_mvar | pl_mw | ql_mvar | i_from_ka | i_to_ka | i_ka | vm_from_pu | va_from_degree | vm_to_pu | va_to_degree | loading_percent
0 | -0.0015807 | -0.00039615 | 0.0015807 | 0.00039585 | 5.5792e-08 | -2.9882e-07 | 0.0023836 | 0.0023835 | 0.0023836 | 0.98675 | -0.25348 | 0.98679 | -0.25273 | 0.65485
1 | -0.0040291 | -0.0010095 | 0.0040301 | 0.0010092 | 1.0132e-06 | -2.8699e-07 | 0.0060755 | 0.0060751 | 0.0060755 | 0.98679 | -0.25273 | 0.98706 | -0.24745 | 1.6691
2 | -0.0040301 | -0.0010092 | 0.0040317 | 0.0010087 | 1.6436e-06 | -4.6683e-07 | 0.0060751 | 0.0060746 | 0.0060751 | 0.98706 | -0.24745 | 0.9875 | -0.23889 | 1.669
3 | 0.00011694 | 2.8488e-05 | -0.00011694 | -2.9308e-05 | 7.4569e-10 | -8.2016e-07 | 0.00017592 | 0.00017621 | 0.00017621 | 0.9875 | -0.23889 | 0.9875 | -0.23902 | 0.04841
4 | -0.0090727 | -0.002271 | 0.0090816 | 0.0022751 | 8.9538e-06 | 4.094e-06 | 0.01367 | 0.01367 | 0.01367 | 0.9875 | -0.23889 | 0.98857 | -0.21817 | 3.7555
5 | 0.004924 | 0.0012338 | -0.004924 | -0.0012338 | 3.4915e-08 | 7.0844e-10 | 0.0074196 | 0.0074196 | 0.0074196 | 0.9875 | -0.23889 | 0.98749 | -0.23904 | 2.0384
6 | 0.0019827 | 0.00049668 | -0.0019826 | -0.00049688 | 6.3155e-08 | -2.0097e-07 | 0.0029875 | 0.0029876 | 0.0029876 | 0.98749 | -0.23904 | 0.98746 | -0.2397 | 0.82077
7 | 0.19778 | 0.050045 | -0.19727 | -0.049718 | 0.00051274 | 0.00032638 | 0.29787 | 0.29787 | 0.29787 | 0.98857 | -0.21817 | 0.98577 | -0.27234 | 27.2777
8 | -0.20686 | -0.05232 | 0.20771 | 0.052859 | 0.00084739 | 0.00053963 | 0.31154 | 0.31154 | 0.31154 | 0.98857 | -0.21817 | 0.99299 | -0.13316 | 28.5294
9 | 0.19443 | 0.049006 | -0.19424 | -0.048886 | 0.00018857 | 0.00012001 | 0.29358 | 0.29358 | 0.29358 | 0.98577 | -0.27234 | 0.98472 | -0.29263 | 26.885
10 | -0.20895 | -0.05317 | 0.20991 | 0.053782 | 0.00096143 | 0.00061226 | 0.3134 | 0.31339 | 0.3134 | 0.99299 | -0.13316 | 0.99798 | -0.038174 | 28.6992
11 | -0.00069032 | -0.00017301 | 0.00069035 | 0.00017199 | 3.2409e-08 | -1.0177e-06 | 0.0010361 | 0.0010358 | 0.0010361 | 0.9914 | -0.16416 | 0.99145 | -0.16317 | 0.28465
12 | -0.0029396 | -0.00073524 | 0.0029397 | 0.00073511 | 1.1971e-07 | -1.3494e-07 | 0.0044114 | 0.0044113 | 0.0044114 | 0.99145 | -0.16317 | 0.9915 | -0.16231 | 1.2119
13 | 0.0022493 | 0.00056325 | -0.0022491 | -0.00056367 | 1.7912e-07 | -4.2587e-07 | 0.0033756 | 0.0033758 | 0.0033758 | 0.99145 | -0.16317 | 0.99137 | -0.16484 | 0.92742
14 | 0.19424 | 0.048886 | -0.19407 | -0.04878 | 0.00016665 | 0.00010607 | 0.29358 | 0.29358 | 0.29358 | 0.98472 | -0.29263 | 0.9838 | -0.3106 | 26.885
15 | -0.32748 | -0.083816 | 0.32777 | 0.084 | 0.00028871 | 0.00018439 | 0.48891 | 0.48891 | 0.48891 | 0.99798 | -0.038174 | 0.99894 | -0.019985 | 44.7716
16 | 0.11758 | 0.030034 | -0.11738 | -0.02991 | 0.00019415 | 0.00012404 | 0.17551 | 0.17551 | 0.17551 | 0.99798 | -0.038174 | 0.99618 | -0.072391 | 48.2176
17 | -0.12182 | -0.030555 | 0.12198 | 0.030656 | 0.00015858 | 0.00010133 | 0.18472 | 0.18472 | 0.18472 | 0.98137 | -0.35813 | 0.98276 | -0.33086 | 50.7465
18 | 0.060809 | 0.015265 | -0.060785 | -0.015249 | 2.4745e-05 | 1.5739e-05 | 0.092212 | 0.092212 | 0.092212 | 0.98137 | -0.35813 | 0.98093 | -0.36667 | 25.333
19 | -0.14818 | -0.037224 | 0.14833 | 0.037316 | 0.00014344 | 9.1417e-05 | 0.2244 | 0.2244 | 0.2244 | 0.98276 | -0.33086 | 0.9838 | -0.3106 | 30.8237
20 | 0.029243 | 0.0073345 | -0.029227 | -0.0073251 | 1.5137e-05 | 9.4291e-06 | 0.044361 | 0.044361 | 0.044361 | 0.98093 | -0.36667 | 0.98038 | -0.37753 | 12.1872
21 | 0.031542 | 0.0079148 | -0.031517 | -0.0078988 | 2.5536e-05 | 1.5968e-05 | 0.047851 | 0.047851 | 0.047851 | 0.98093 | -0.36667 | 0.98006 | -0.38366 | 13.1459
22 | -0.14491 | -0.037074 | 0.14501 | 0.037133 | 9.3152e-05 | 5.8993e-05 | 0.21636 | 0.21636 | 0.21636 | 0.99787 | -0.040283 | 0.99857 | -0.027012 | 19.8132
23 | 0.14491 | 0.037074 | -0.14488 | -0.037055 | 2.9104e-05 | 1.8431e-05 | 0.21636 | 0.21636 | 0.21636 | 0.99787 | -0.040283 | 0.99765 | -0.044433 | 19.8132
24 | -0.15028 | -0.038454 | 0.15047 | 0.038579 | 0.0001968 | 0.00012472 | 0.22422 | 0.22421 | 0.22422 | 0.99857 | -0.027012 | 1 | 0 | 20.5325
25 | 0.14488 | 0.037055 | -0.14461 | -0.036884 | 0.00027077 | 0.00017149 | 0.21636 | 0.21636 | 0.21636 | 0.99765 | -0.044433 | 0.99562 | -0.083129 | 19.8133
26 | -0.0010154 | -0.00025416 | 0.0010154 | 0.0002538 | 2.5672e-08 | -3.6576e-07 | 0.0015219 | 0.0015218 | 0.0015219 | 0.99271 | -0.13847 | 0.99274 | -0.13794 | 0.4181
27 | 0.0010154 | 0.00025416 | -0.0010154 | -0.00025448 | 2.1933e-08 | -3.124e-07 | 0.0015219 | 0.001522 | 0.001522 | 0.99271 | -0.13847 | 0.99269 | -0.13893 | 0.41814
28 | 0.12468 | 0.031757 | -0.12441 | -0.031583 | 0.00027575 | 0.00017404 | 0.18707 | 0.18707 | 0.18707 | 0.99274 | -0.13794 | 0.99034 | -0.1839 | 17.1309
29 | -0.1257 | -0.032011 | 0.12581 | 0.032079 | 0.00010768 | 6.7972e-05 | 0.18859 | 0.18859 | 0.18859 | 0.99274 | -0.13794 | 0.99367 | -0.1202 | 17.2701
30 | 0.13621 | 0.034779 | -0.1361 | -0.034704 | 0.00011883 | 7.5161e-05 | 0.20381 | 0.20381 | 0.20381 | 0.99562 | -0.083129 | 0.99467 | -0.1012 | 18.6639
31 | 0.010917 | 0.0027375 | -0.010915 | -0.0027366 | 1.6626e-06 | 8.5933e-07 | 0.016546 | 0.016546 | 0.016546 | 0.98178 | -0.3502 | 0.98162 | -0.35339 | 4.5457
32 | -0.010917 | -0.0027375 | 0.010917 | 0.0027377 | 4.2079e-07 | 2.1747e-07 | 0.016546 | 0.016546 | 0.016546 | 0.98178 | -0.3502 | 0.98182 | -0.34939 | 4.5457
33 | 0.010915 | 0.0027366 | -0.010911 | -0.0027344 | 4.3652e-06 | 2.2565e-06 | 0.016546 | 0.016547 | 0.016547 | 0.98162 | -0.35339 | 0.98119 | -0.36179 | 4.5458
34 | -0.012858 | -0.0032241 | 0.012858 | 0.0032241 | 1.1992e-08 | 6.6102e-09 | 0.019488 | 0.019488 | 0.019488 | 0.98182 | -0.34939 | 0.98182 | -0.34937 | 5.3538
35 | 0.022528 | 0.0056504 | -0.022516 | -0.005643 | 1.2175e-05 | 7.435e-06 | 0.03403 | 0.034031 | 0.034031 | 0.9851 | -0.28504 | 0.98452 | -0.29638 | 9.3491
36 | -0.022528 | -0.0056504 | 0.022539 | 0.0056572 | 1.115e-05 | 6.8091e-06 | 0.03403 | 0.03403 | 0.03403 | 0.9851 | -0.28504 | 0.98563 | -0.27466 | 9.349
37 | 0.073847 | 0.018736 | -0.073734 | -0.018664 | 0.00011307 | 7.2054e-05 | 0.11157 | 0.11157 | 0.11157 | 0.98563 | -0.27466 | 0.98399 | -0.30655 | 30.6507
38 | -0.096386 | -0.024393 | 0.096467 | 0.024444 | 8.122e-05 | 5.146e-05 | 0.1456 | 0.1456 | 0.1456 | 0.98563 | -0.27466 | 0.98654 | -0.25712 | 19.9998
39 | 0.0053465 | 0.0013399 | -0.0053459 | -0.0013398 | 5.5961e-07 | 7.1487e-08 | 0.0081081 | 0.0081082 | 0.0081082 | 0.98119 | -0.36179 | 0.98107 | -0.36398 | 2.2275
40 | 0.0055643 | 0.0013945 | -0.0055635 | -0.0013943 | 8.1398e-07 | 1.3601e-07 | 0.0084385 | 0.0084387 | 0.0084387 | 0.98119 | -0.36179 | 0.98103 | -0.36486 | 2.3183
41 | -0.099839 | -0.025345 | 0.099886 | 0.025374 | 4.6982e-05 | 2.943e-05 | 0.15046 | 0.15046 | 0.15046 | 0.98815 | -0.2262 | 0.98865 | -0.21642 | 13.7784
42 | 0.099839 | 0.025345 | -0.099788 | -0.025313 | 5.0911e-05 | 3.1892e-05 | 0.15046 | 0.15046 | 0.15046 | 0.98815 | -0.2262 | 0.98759 | -0.2368 | 13.7784
43 | 0.0013516 | 0.00033831 | -0.0013516 | -0.00033873 | 5.5209e-08 | -4.2086e-07 | 0.0020342 | 0.0020343 | 0.0020343 | 0.98865 | -0.21642 | 0.98861 | -0.21728 | 0.55888
44 | -0.10124 | -0.025712 | 0.10131 | 0.025757 | 7.1315e-05 | 4.4697e-05 | 0.15249 | 0.15249 | 0.15249 | 0.98865 | -0.21642 | 0.98941 | -0.20179 | 13.9646
45 | 0.098352 | 0.024953 | -0.098256 | -0.024893 | 9.6006e-05 | 6.0105e-05 | 0.1483 | 0.1483 | 0.1483 | 0.98759 | -0.2368 | 0.98654 | -0.25712 | 13.5802
46 | -0.00037482 | -9.3785e-05 | 0.00037483 | 9.3245e-05 | 5.22e-09 | -5.3974e-07 | 0.00056873 | 0.00056853 | 0.00056873 | 0.98059 | -0.37269 | 0.98061 | -0.3724 | 0.15624
47 | 0.00037482 | 9.3785e-05 | -0.00037482 | -9.3939e-05 | 1.4931e-09 | -1.5431e-07 | 0.00056873 | 0.00056878 | 0.00056878 | 0.98059 | -0.37269 | 0.98059 | -0.37277 | 0.15626
48 | -0.00037483 | -9.3245e-05 | 0.00037483 | 9.3155e-05 | 8.7091e-10 | -9.009e-08 | 0.00056853 | 0.0005685 | 0.00056853 | 0.98061 | -0.3724 | 0.98061 | -0.37235 | 0.15619
49 | 0.0014799 | 0.00037049 | -0.0014798 | -0.00037087 | 6.3449e-08 | -3.8854e-07 | 0.0022378 | 0.0022379 | 0.0022379 | 0.98399 | -0.30655 | 0.98394 | -0.30745 | 0.61481
50 | 0.072254 | 0.018293 | -0.072162 | -0.018235 | 9.1902e-05 | 5.8557e-05 | 0.10933 | 0.10933 | 0.10933 | 0.98399 | -0.30655 | 0.98262 | -0.33308 | 30.036
51 | -0.0043035 | -0.0010778 | 0.0043041 | 0.0010777 | 5.8503e-07 | -8.7214e-08 | 0.00653 | 0.0065298 | 0.00653 | 0.98061 | -0.37235 | 0.98075 | -0.36949 | 1.794
52 | -0.052291 | -0.013219 | 0.0523 | 0.013225 | 9.4774e-06 | 6.0148e-06 | 0.079339 | 0.079339 | 0.079339 | 0.98123 | -0.36009 | 0.98143 | -0.35632 | 21.7964
53 | 0.052291 | 0.013219 | -0.052198 | -0.01316 | 9.2972e-05 | 5.9006e-05 | 0.079339 | 0.079339 | 0.079339 | 0.98123 | -0.36009 | 0.97933 | -0.39724 | 21.7964
54 | 0.016606 | 0.0041637 | -0.016602 | -0.004161 | 4.5296e-06 | 2.6582e-06 | 0.025179 | 0.025179 | 0.025179 | 0.98143 | -0.35632 | 0.98113 | -0.36204 | 6.9173
55 | -0.068907 | -0.017389 | 0.068983 | 0.017438 | 7.6773e-05 | 4.8898e-05 | 0.10452 | 0.10452 | 0.10452 | 0.98143 | -0.35632 | 0.98262 | -0.33308 | 28.7136
56 | 0.046987 | 0.011854 | -0.046904 | -0.011802 | 8.3013e-05 | 5.2583e-05 | 0.071421 | 0.071422 | 0.071422 | 0.97933 | -0.39724 | 0.97744 | -0.43421 | 19.6213
57 | 0.011849 | 0.0029702 | -0.011847 | -0.0029692 | 1.9504e-06 | 1.0372e-06 | 0.017803 | 0.017803 | 0.017803 | 0.99034 | -0.1839 | 0.99017 | -0.18736 | 4.891
58 | 0.11256 | 0.028613 | -0.11246 | -0.028552 | 9.6912e-05 | 6.098e-05 | 0.16927 | 0.16927 | 0.16927 | 0.99034 | -0.1839 | 0.98941 | -0.20179 | 15.5006
59 | -0.13158 | -0.033526 | 0.1317 | 0.033602 | 0.00012076 | 7.632e-05 | 0.19723 | 0.19723 | 0.19723 | 0.99367 | -0.1202 | 0.99467 | -0.1012 | 18.0618
60 | 0.00064763 | 0.00016071 | -0.00064759 | -0.00016218 | 4.4454e-08 | -1.4671e-06 | 0.00099088 | 0.00099142 | 0.00099142 | 0.97199 | -0.54147 | 0.97192 | -0.54292 | 0.27237
61 | 0.0095084 | 0.0023822 | -0.0095079 | -0.002382 | 4.2925e-07 | 2.0776e-07 | 0.014556 | 0.014556 | 0.014556 | 0.97199 | -0.54147 | 0.97194 | -0.54242 | 3.9989
62 | -0.010156 | -0.0025429 | 0.010157 | 0.0025436 | 1.3839e-06 | 6.9644e-07 | 0.015547 | 0.015547 | 0.015547 | 0.97199 | -0.54147 | 0.97214 | -0.53861 | 4.2711
63 | 0.00064759 | 0.00016218 | -0.00064759 | -0.0001623 | 3.7259e-09 | -1.2288e-07 | 0.00099142 | 0.00099146 | 0.00099146 | 0.97192 | -0.54292 | 0.97191 | -0.54304 | 0.27238
64 | 0.007895 | 0.0019778 | -0.0078947 | -0.0019777 | 3.2181e-07 | 1.3316e-07 | 0.012087 | 0.012087 | 0.012087 | 0.97194 | -0.54242 | 0.9719 | -0.54327 | 3.3205
65 | -0.011857 | -0.0029695 | 0.01186 | 0.0029712 | 3.1489e-06 | 1.6991e-06 | 0.018148 | 0.018148 | 0.018148 | 0.97214 | -0.53861 | 0.97242 | -0.53303 | 4.9856
66 | 0.0043016 | 0.0010779 | -0.004301 | -0.0010779 | 5.7105e-07 | -6.8657e-08 | 0.0065892 | 0.0065893 | 0.0065893 | 0.9714 | -0.55314 | 0.97126 | -0.55593 | 1.8103
67 | -0.0043016 | -0.0010779 | 0.0043029 | 0.0010777 | 1.3246e-06 | -1.5982e-07 | 0.0065892 | 0.0065888 | 0.0065892 | 0.9714 | -0.55314 | 0.97173 | -0.54668 | 1.8102
68 | 0.0018042 | 0.00045194 | -0.0018042 | -0.00045217 | 6.3749e-08 | -2.3508e-07 | 0.0027628 | 0.0027629 | 0.0027629 | 0.97173 | -0.54668 | 0.97169 | -0.54742 | 0.75903
69 | -0.0061071 | -0.0015296 | 0.0061081 | 0.0015299 | 9.8961e-07 | 2.5946e-07 | 0.0093516 | 0.0093514 | 0.0093516 | 0.97173 | -0.54668 | 0.9719 | -0.54327 | 2.5691
70 | -0.01186 | -0.0029712 | 0.011864 | 0.0029738 | 4.7605e-06 | 2.5683e-06 | 0.018148 | 0.018147 | 0.018148 | 0.97242 | -0.53303 | 0.97284 | -0.5246 | 4.9856
71 | 0.0046719 | 0.0011708 | -0.0046716 | -0.0011708 | 2.9015e-07 | -2.4306e-09 | 0.0071458 | 0.0071459 | 0.0071459 | 0.97284 | -0.5246 | 0.97278 | -0.52591 | 1.9632
72 | -0.016536 | -0.0041446 | 0.016544 | 0.0041489 | 7.3171e-06 | 4.3041e-06 | 0.025293 | 0.025293 | 0.025293 | 0.97284 | -0.5246 | 0.97331 | -0.51532 | 6.9487
73 | 0.33321 | 0.085487 | -0.33288 | -0.085281 | 0.00032272 | 0.00020613 | 0.49652 | 0.49652 | 0.49652 | 1 | 0 | 0.99894 | -0.019985 | 45.4686
74 | 0.0043956 | 0.0011015 | -0.0043953 | -0.0011016 | 3.1166e-07 | -4.9989e-08 | 0.0065758 | 0.0065758 | 0.0065758 | 0.99467 | -0.1012 | 0.99459 | -0.10269 | 1.8065
75 | -0.015104 | -0.003787 | 0.015104 | 0.003787 | 1.2813e-08 | 7.3798e-09 | 0.022892 | 0.022892 | 0.022892 | 0.98182 | -0.34937 | 0.98182 | -0.34935 | 6.2889
76 | -0.0077659 | -0.0019463 | 0.0077664 | 0.0019465 | 5.633e-07 | 2.1868e-07 | 0.011671 | 0.011671 | 0.011671 | 0.99009 | -0.18888 | 0.99017 | -0.18736 | 3.2064
77 | -0.0080871 | -0.0020258 | 0.008088 | 0.0020262 | 8.8058e-07 | 3.6671e-07 | 0.01227 | 0.012269 | 0.01227 | 0.98075 | -0.36949 | 0.98087 | -0.3672 | 3.3708
78 | -0.0015179 | -0.00038041 | 0.0015179 | 0.00038029 | 2.087e-08 | -1.207e-07 | 0.0022959 | 0.0022958 | 0.0022959 | 0.98376 | -0.31149 | 0.98377 | -0.3112 | 0.63073
79 | 0.077075 | 0.0194 | -0.077049 | -0.019384 | 2.5675e-05 | 1.6368e-05 | 0.11661 | 0.11661 | 0.11661 | 0.98377 | -0.3112 | 0.98342 | -0.31817 | 32.0358
80 | -0.078593 | -0.019781 | 0.078662 | 0.019825 | 6.9387e-05 | 4.4242e-05 | 0.11891 | 0.11891 | 0.11891 | 0.98377 | -0.3112 | 0.98472 | -0.29275 | 32.6665
81 | 0.014167 | 0.0035508 | -0.014164 | -0.0035489 | 3.4844e-06 | 1.9759e-06 | 0.021486 | 0.021486 | 0.021486 | 0.98113 | -0.36204 | 0.98087 | -0.3672 | 5.9028
82 | 0.046904 | 0.011802 | -0.046882 | -0.011788 | 2.1635e-05 | 1.3705e-05 | 0.071422 | 0.071422 | 0.071422 | 0.97744 | -0.43421 | 0.97695 | -0.44387 | 19.6214
83 | 0.0037978 | 0.00095159 | -0.0037977 | -0.00095161 | 5.4447e-08 | -1.8684e-08 | 0.005806 | 0.005806 | 0.005806 | 0.97331 | -0.51532 | 0.9733 | -0.51562 | 1.5951
84 | -0.020341 | -0.0051005 | 0.020342 | 0.0051007 | 3.4404e-07 | 2.084e-07 | 0.031099 | 0.031099 | 0.031099 | 0.97331 | -0.51532 | 0.97333 | -0.51497 | 8.5437
85 | 0.02276 | 0.0057124 | -0.022752 | -0.0057075 | 7.8547e-06 | 4.8114e-06 | 0.034772 | 0.034772 | 0.034772 | 0.97408 | -0.50028 | 0.97371 | -0.50752 | 9.5527
86 | -0.02276 | -0.0057124 | 0.022766 | 0.0057158 | 5.6366e-06 | 3.4526e-06 | 0.034772 | 0.034772 | 0.034772 | 0.97408 | -0.50028 | 0.97434 | -0.49509 | 9.5527
87 | 0.021365 | 0.0053598 | -0.021357 | -0.0053551 | 7.5841e-06 | 4.618e-06 | 0.032651 | 0.032651 | 0.032651 | 0.97371 | -0.50752 | 0.97333 | -0.51497 | 8.9702
88 | -0.023576 | -0.0059189 | 0.023583 | 0.0059233 | 7.1027e-06 | 4.3637e-06 | 0.03601 | 0.036009 | 0.03601 | 0.97434 | -0.49509 | 0.97466 | -0.48877 | 9.8927
89 | 0.0024835 | 0.00062223 | -0.0024834 | -0.0006224 | 9.7615e-08 | -1.6193e-07 | 0.0037968 | 0.0037969 | 0.0037969 | 0.9733 | -0.51562 | 0.97326 | -0.51645 | 1.0431
90 | -0.012629 | -0.0031625 | 0.012631 | 0.0031639 | 2.531e-06 | 1.3769e-06 | 0.018943 | 0.018942 | 0.018943 | 0.992 | -0.15251 | 0.99222 | -0.1483 | 5.204
91 | 0.011962 | 0.0029953 | -0.011962 | -0.0029951 | 4.6869e-07 | 2.4984e-07 | 0.017942 | 0.017942 | 0.017942 | 0.992 | -0.15251 | 0.99196 | -0.15333 | 4.9292
92 | -0.014527 | -0.003639 | 0.014531 | 0.003641 | 3.5185e-06 | 1.9965e-06 | 0.021786 | 0.021786 | 0.021786 | 0.99222 | -0.1483 | 0.99248 | -0.14321 | 5.9852
93 | 0.010449 | 0.002616 | -0.010448 | -0.0026155 | 9.709e-07 | 4.8533e-07 | 0.015673 | 0.015673 | 0.015673 | 0.99196 | -0.15333 | 0.99186 | -0.15528 | 4.3058
94 | -0.015076 | -0.0037777 | 0.01508 | 0.0037797 | 3.6213e-06 | 2.0733e-06 | 0.022603 | 0.022603 | 0.022603 | 0.99248 | -0.14321 | 0.99274 | -0.13817 | 6.2097
95 | 0.010448 | 0.0026155 | -0.010447 | -0.0026151 | 7.9055e-07 | 3.9519e-07 | 0.015673 | 0.015673 | 0.015673 | 0.99186 | -0.15528 | 0.99178 | -0.15687 | 4.3058
96 | -0.015841 | -0.0039705 | 0.015844 | 0.0039722 | 3.042e-06 | 1.7608e-06 | 0.023744 | 0.023744 | 0.023744 | 0.99274 | -0.13817 | 0.99295 | -0.13414 | 6.523
97 | 0.0011784 | 0.00029516 | -0.0011784 | -0.00029525 | 9.0104e-09 | -9.3429e-08 | 0.001768 | 0.001768 | 0.001768 | 0.99178 | -0.15687 | 0.99177 | -0.15703 | 0.48571
98 | 0.0043274 | 0.0010822 | -0.0043267 | -0.0010823 | 6.9324e-07 | -1.2228e-07 | 0.0064917 | 0.0064919 | 0.0064919 | 0.99178 | -0.15687 | 0.9916 | -0.16024 | 1.7835
99 | 0.0049412 | 0.0012377 | -0.0049406 | -0.0012377 | 6.8424e-07 | 9.554e-09 | 0.0074134 | 0.0074135 | 0.0074135 | 0.99178 | -0.15687 | 0.99163 | -0.15978 | 2.0367
100 | 0.0078337 | 0.0019633 | -0.0078328 | -0.0019629 | 9.2605e-07 | 3.6092e-07 | 0.011739 | 0.011739 | 0.011739 | 0.99295 | -0.13414 | 0.99282 | -0.13662 | 3.2251
101 | -0.11505 | -0.029191 | 0.11539 | 0.02941 | 0.00034278 | 0.00021898 | 0.17253 | 0.17253 | 0.17253 | 0.99295 | -0.13414 | 0.99618 | -0.072391 | 47.3992
102 | 0.091369 | 0.023256 | -0.091265 | -0.023189 | 0.0001039 | 6.6306e-05 | 0.13705 | 0.13705 | 0.13705 | 0.99295 | -0.13414 | 0.99172 | -0.15776 | 37.6512
103 | 0.0011784 | 0.00029525 | -0.0011784 | -0.00029533 | 7.7156e-09 | -7.9999e-08 | 0.001768 | 0.001768 | 0.001768 | 0.99177 | -0.15703 | 0.99176 | -0.15717 | 0.48572
104 | 0.00294 | 0.00073478 | -0.0029397 | -0.00073511 | 2.8962e-07 | -3.2658e-07 | 0.0044111 | 0.0044113 | 0.0044113 | 0.9916 | -0.16024 | 0.9915 | -0.16231 | 1.2119
105 | 0.0037541 | 0.00094037 | -0.0037539 | -0.00094045 | 1.7825e-07 | -7.9147e-08 | 0.0056332 | 0.0056332 | 0.0056332 | 0.99163 | -0.15978 | 0.99158 | -0.16078 | 1.5476
106 | -0.0013716 | -0.00034376 | 0.0013717 | 0.00034354 | 3.0233e-08 | -2.2142e-07 | 0.0020683 | 0.0020682 | 0.0020683 | 0.98679 | -0.25259 | 0.98682 | -0.25213 | 0.56822
107 | 0.078816 | 0.019922 | -0.078662 | -0.019825 | 0.0001532 | 9.768e-05 | 0.11891 | 0.11891 | 0.11891 | 0.98682 | -0.25213 | 0.98472 | -0.29275 | 32.6665
108 | -0.080187 | -0.020266 | 0.080316 | 0.020348 | 0.00012886 | 8.2169e-05 | 0.12097 | 0.12097 | 0.12097 | 0.98682 | -0.25213 | 0.98855 | -0.21867 | 33.2347
109 | 0.083296 | 0.021138 | -0.083185 | -0.021067 | 0.00011124 | 7.0951e-05 | 0.12529 | 0.12529 | 0.12529 | 0.98999 | -0.19086 | 0.98855 | -0.21867 | 34.4209
110 | -0.086375 | -0.02191 | 0.086456 | 0.021962 | 8.1587e-05 | 5.205e-05 | 0.12992 | 0.12992 | 0.12992 | 0.98999 | -0.19086 | 0.99101 | -0.17124 | 35.6921
111 | 0.003164 | 0.00079287 | -0.003164 | -0.00079292 | 6.3819e-08 | -5.6308e-08 | 0.0047508 | 0.0047508 | 0.0047508 | 0.99101 | -0.17124 | 0.99099 | -0.17166 | 1.3052
112 | -0.08962 | -0.022755 | 0.089678 | 0.022792 | 5.8171e-05 | 3.7119e-05 | 0.13467 | 0.13467 | 0.13467 | 0.99101 | -0.17124 | 0.99172 | -0.15776 | 36.9973
113 | 0.0023768 | 0.00059564 | -0.0023768 | -0.00059567 | 1.5848e-08 | -3.2608e-08 | 0.0035688 | 0.0035688 | 0.0035688 | 0.99099 | -0.17166 | 0.99099 | -0.1718 | 0.98045
114 | 0.0062206 | 0.0015589 | -0.00622 | -0.0015587 | 6.2065e-07 | 1.5102e-07 | 0.0093232 | 0.0093233 | 0.0093233 | 0.99282 | -0.13662 | 0.99271 | -0.13872 | 2.5614
115 | 0.050789 | 0.012788 | -0.050739 | -0.012756 | 4.9958e-05 | 3.1688e-05 | 0.07687 | 0.07687 | 0.07687 | 0.98342 | -0.31817 | 0.98236 | -0.33877 | 21.1181
116 | 0.026261 | 0.0065957 | -0.026249 | -0.0065882 | 1.217e-05 | 7.5279e-06 | 0.039741 | 0.039741 | 0.039741 | 0.98342 | -0.31817 | 0.98292 | -0.32789 | 10.9178
117 | 0.049049 | 0.012333 | -0.049035 | -0.012324 | 1.4248e-05 | 9.0314e-06 | 0.074311 | 0.074311 | 0.074311 | 0.98236 | -0.33877 | 0.98205 | -0.34486 | 20.4152
118 | 0.024757 | 0.0062144 | -0.024743 | -0.0062055 | 1.4387e-05 | 8.8615e-06 | 0.037483 | 0.037483 | 0.037483 | 0.98292 | -0.32789 | 0.9823 | -0.34008 | 10.2975
119 | -0.0037092 | -0.00092947 | 0.0037092 | 0.00092946 | 1.1687e-08 | -5.5549e-09 | 0.0055599 | 0.0055599 | 0.0055599 | 0.9927 | -0.13889 | 0.99271 | -0.13883 | 1.5274
120 | 0.0027986 | 0.00070123 | -0.0027985 | -0.00070136 | 9.564e-08 | -1.2616e-07 | 0.0041948 | 0.0041949 | 0.0041949 | 0.9927 | -0.13889 | 0.99267 | -0.13961 | 1.1524
121 | -0.0044327 | -0.0011108 | 0.0044327 | 0.0011108 | 2.2567e-08 | -3.1806e-09 | 0.0066444 | 0.0066443 | 0.0066444 | 0.99271 | -0.13883 | 0.99271 | -0.13872 | 1.8254
122 | -0.0023438 | -0.00058741 | 0.002344 | 0.00058698 | 2.1427e-07 | -4.3198e-07 | 0.0035579 | 0.0035577 | 0.0035579 | 0.98025 | -0.38006 | 0.98035 | -0.37815 | 0.97744
123 | 0.0068011 | 0.0017046 | -0.0068003 | -0.0017043 | 8.1356e-07 | 2.6402e-07 | 0.010323 | 0.010323 | 0.010323 | 0.98035 | -0.37815 | 0.98022 | -0.38066 | 2.836
124 | -0.0091451 | -0.0022915 | 0.0091466 | 0.0022922 | 1.4849e-06 | 6.9118e-07 | 0.013881 | 0.013881 | 0.013881 | 0.98035 | -0.37815 | 0.98052 | -0.37474 | 3.8134
125 | 0.0035791 | 0.00089701 | -0.0035791 | -0.00089701 | 6.7614e-09 | -3.3717e-09 | 0.0054333 | 0.0054333 | 0.0054333 | 0.98022 | -0.38066 | 0.98022 | -0.3807 | 1.4927
126 | -0.012028 | -0.0030145 | 0.012032 | 0.0030165 | 3.772e-06 | 2.0332e-06 | 0.018254 | 0.018254 | 0.018254 | 0.98052 | -0.37474 | 0.98086 | -0.36816 | 5.0148
127 | -0.0022335 | -0.00055958 | 0.0022335 | 0.00055953 | 2.0011e-08 | -4.846e-08 | 0.0033518 | 0.0033518 | 0.0033518 | 0.99154 | -0.16141 | 0.99155 | -0.16122 | 0.92083
128 | 0.0022335 | 0.00055958 | -0.0022335 | -0.00055976 | 7.2569e-08 | -1.7572e-07 | 0.0033518 | 0.0033519 | 0.0033519 | 0.99154 | -0.16141 | 0.99151 | -0.16209 | 0.92085
129 | -0.0022335 | -0.00055953 | 0.0022336 | 0.00055942 | 4.7496e-08 | -1.1502e-07 | 0.0033518 | 0.0033517 | 0.0033518 | 0.99155 | -0.16122 | 0.99158 | -0.16078 | 0.92082
130 | -0.042307 | -0.010619 | 0.042331 | 0.010634 | 2.4062e-05 | 1.5203e-05 | 0.064188 | 0.064188 | 0.064188 | 0.98086 | -0.36816 | 0.98147 | -0.35624 | 17.6342
131 | 0.030275 | 0.0076028 | -0.030266 | -0.007597 | 9.2072e-06 | 5.7458e-06 | 0.045935 | 0.045935 | 0.045935 | 0.98086 | -0.36816 | 0.98053 | -0.37453 | 12.6194
132 | -0.0027214 | -0.00068206 | 0.0027216 | 0.0006818 | 1.9435e-07 | -2.5588e-07 | 0.0041382 | 0.0041381 | 0.0041382 | 0.97858 | -0.41283 | 0.97866 | -0.41133 | 1.1369
133 | -0.0053313 | -0.0013358 | 0.0053319 | 0.0013359 | 6.0034e-07 | 7.8032e-08 | 0.008106 | 0.0081059 | 0.008106 | 0.97866 | -0.41133 | 0.97878 | -0.40896 | 2.2269
134 | -0.043956 | -0.011042 | 0.043969 | 0.01105 | 1.2383e-05 | 7.8311e-06 | 0.066652 | 0.066652 | 0.066652 | 0.98147 | -0.35624 | 0.98177 | -0.35034 | 18.311
135 | 0.028679 | 0.0071992 | -0.028651 | -0.0071818 | 2.7898e-05 | 1.736e-05 | 0.043526 | 0.043526 | 0.043526 | 0.98053 | -0.37453 | 0.97949 | -0.39495 | 11.9577
136 | 0.047523 | 0.011945 | -0.047511 | -0.011937 | 1.2434e-05 | 7.8772e-06 | 0.07202 | 0.07202 | 0.07202 | 0.98205 | -0.34486 | 0.98177 | -0.35034 | 19.7857
137 | 0.023318 | 0.0058484 | -0.023318 | -0.0058484 | 2.153e-08 | 1.3194e-08 | 0.035324 | 0.035324 | 0.035324 | 0.9823 | -0.34008 | 0.98229 | -0.3401 | 9.7045
138 | 0.01748 | 0.0043817 | -0.017479 | -0.0043811 | 1.0197e-06 | 6.0408e-07 | 0.026555 | 0.026555 | 0.026555 | 0.97949 | -0.39495 | 0.97943 | -0.39617 | 7.2954
139 | 0.011171 | 0.0028001 | -0.01117 | -0.0027999 | 4.1524e-07 | 2.1736e-07 | 0.016971 | 0.016971 | 0.016971 | 0.97949 | -0.39495 | 0.97945 | -0.39573 | 4.6623
140 | 0.007466 | 0.0018708 | -0.007465 | -0.0018705 | 9.8014e-07 | 3.7166e-07 | 0.011343 | 0.011343 | 0.011343 | 0.97943 | -0.39617 | 0.97929 | -0.39893 | 3.1162
141 | 0.010013 | 0.0025102 | -0.01001 | -0.0025085 | 3.4145e-06 | 1.6903e-06 | 0.015213 | 0.015213 | 0.015213 | 0.97943 | -0.39617 | 0.97906 | -0.40333 | 4.1794
142 | 0.0099786 | 0.0025012 | -0.0099768 | -0.0025004 | 1.7256e-06 | 8.5246e-07 | 0.01516 | 0.01516 | 0.01516 | 0.97945 | -0.39573 | 0.97927 | -0.39936 | 4.1648
143 | -0.032473 | -0.0081571 | 0.032502 | 0.0081758 | 2.9731e-05 | 1.8625e-05 | 0.049548 | 0.049548 | 0.049548 | 0.97534 | -0.4755 | 0.97631 | -0.45633 | 13.6122
144 | 0.031339 | 0.0078731 | -0.031335 | -0.0078704 | 4.2609e-06 | 2.665e-06 | 0.047819 | 0.047819 | 0.047819 | 0.97534 | -0.4755 | 0.97519 | -0.47835 | 13.1372
145 | -0.034334 | -0.0086349 | 0.034355 | 0.0086477 | 2.0457e-05 | 1.2844e-05 | 0.05234 | 0.05234 | 0.05234 | 0.97631 | -0.45633 | 0.97695 | -0.44387 | 14.3792
146 | 0.026342 | 0.0066195 | -0.026332 | -0.0066131 | 1.0272e-05 | 6.3629e-06 | 0.040201 | 0.040201 | 0.040201 | 0.97519 | -0.47835 | 0.97478 | -0.48652 | 11.0443
147 | 0.0049928 | 0.001251 | -0.0049923 | -0.0012509 | 4.2551e-07 | 2.8421e-08 | 0.0076182 | 0.0076183 | 0.0076183 | 0.97519 | -0.47835 | 0.9751 | -0.48014 | 2.0929
148 | 0.012528 | 0.0031404 | -0.012525 | -0.0031389 | 2.6833e-06 | 1.4713e-06 | 0.019082 | 0.019082 | 0.019082 | 0.97695 | -0.44387 | 0.97672 | -0.44836 | 5.2422
149 | 0.024959 | 0.006269 | -0.024956 | -0.0062674 | 2.6824e-06 | 1.6553e-06 | 0.038105 | 0.038105 | 0.038105 | 0.97478 | -0.48652 | 0.97466 | -0.48877 | 10.4685
150 | 0.0023213 | 0.00058151 | -0.0023212 | -0.00058175 | 1.1891e-07 | -2.3909e-07 | 0.0035423 | 0.0035424 | 0.0035424 | 0.9751 | -0.48014 | 0.97505 | -0.48121 | 0.97319
151 | 0.0073118 | 0.0018324 | -0.0073113 | -0.0018322 | 4.8203e-07 | 1.7886e-07 | 0.011139 | 0.011139 | 0.011139 | 0.97672 | -0.44836 | 0.97665 | -0.44975 | 3.0603
152 | 0.0046779 | 0.0011722 | -0.0046775 | -0.0011722 | 4.3647e-07 | -7.3576e-09 | 0.0071272 | 0.0071273 | 0.0071273 | 0.97665 | -0.44975 | 0.97655 | -0.45171 | 1.958
153 | -0.0013934 | -0.00034923 | 0.0013935 | 0.00034893 | 4.431e-08 | -3.0302e-07 | 0.0021177 | 0.0021176 | 0.0021177 | 0.9791 | -0.40265 | 0.97913 | -0.40199 | 0.5818
154 | -0.0039954 | -0.001001 | 0.0039957 | 0.001001 | 2.3382e-07 | -6.3088e-08 | 0.0060719 | 0.0060718 | 0.0060719 | 0.97913 | -0.40199 | 0.97919 | -0.40076 | 1.6681
155 | 0.006448 | 0.0016156 | -0.0064477 | -0.0016155 | 2.8739e-07 | 8.3486e-08 | 0.0097975 | 0.0097975 | 0.0097975 | 0.97929 | -0.39893 | 0.97924 | -0.39986 | 2.6916
156 | 0.0088647 | 0.0022216 | -0.0088641 | -0.0022214 | 5.7229e-07 | 2.6054e-07 | 0.013473 | 0.013473 | 0.013473 | 0.97906 | -0.40333 | 0.97899 | -0.40469 | 3.7013
157 | 0.0085893 | 0.0021526 | -0.0085888 | -0.0021524 | 4.8204e-07 | 2.1357e-07 | 0.013052 | 0.013052 | 0.013052 | 0.97927 | -0.39936 | 0.97921 | -0.40054 | 3.5856
158 | 0.0076628 | 0.0019203 | -0.0076616 | -0.0019198 | 1.1784e-06 | 4.6296e-07 | 0.011647 | 0.011647 | 0.011647 | 0.97899 | -0.40469 | 0.97883 | -0.40792 | 3.1997
159 | 0.0064425 | 0.0016143 | -0.0064422 | -0.0016142 | 3.214e-07 | 9.3386e-08 | 0.0097937 | 0.0097938 | 0.0097938 | 0.97883 | -0.40792 | 0.97878 | -0.40896 | 2.6906
160 | 0.0052778 | 0.0013223 | -0.0052776 | -0.0013222 | 2.244e-07 | 2.6576e-08 | 0.0080197 | 0.0080198 | 0.0080198 | 0.97924 | -0.39986 | 0.97919 | -0.40076 | 2.2032
161 | -0.0032816 | -0.00082237 | 0.0032816 | 0.00082237 | 5.5606e-09 | -3.8609e-09 | 0.0050004 | 0.0050004 | 0.0050004 | 0.97655 | -0.45174 | 0.97655 | -0.45171 | 1.3737
162 | 0.0013202 | 0.00033079 | -0.0013202 | -0.00033087 | 1.0225e-08 | -7.7758e-08 | 0.0020116 | 0.0020116 | 0.0020116 | 0.97655 | -0.45174 | 0.97654 | -0.4519 | 0.55265
163 | -0.016827 | -0.0042187 | 0.016827 | 0.0042188 | 3.909e-08 | 2.2991e-08 | 0.025502 | 0.025502 | 0.025502 | 0.98182 | -0.34935 | 0.98182 | -0.3493 | 7.0062
164 | -0.018478 | -0.0046325 | 0.018486 | 0.0046373 | 8.0732e-06 | 4.8195e-06 | 0.028004 | 0.028004 | 0.028004 | 0.98182 | -0.3493 | 0.98229 | -0.34014 | 7.6935
165 | -0.020266 | -0.0050834 | 0.020266 | 0.0050834 | 1.2831e-08 | 7.7543e-09 | 0.030701 | 0.030701 | 0.030701 | 0.98229 | -0.34014 | 0.98229 | -0.34012 | 8.4343
166 | -0.021906 | -0.0054945 | 0.021906 | 0.0054945 | 2.2101e-08 | 1.3468e-08 | 0.033185 | 0.033185 | 0.033185 | 0.98229 | -0.34012 | 0.98229 | -0.3401 | 9.1168
167 | 0.0056297 | 0.0014107 | -0.0056295 | -0.0014106 | 2.138e-07 | 3.8897e-08 | 0.0085561 | 0.0085561 | 0.0085561 | 0.97907 | -0.4033 | 0.97902 | -0.4041 | 2.3506
168 | -0.0072832 | -0.0018251 | 0.0072842 | 0.0018254 | 9.5808e-07 | 3.5091e-07 | 0.011069 | 0.011069 | 0.011069 | 0.97907 | -0.4033 | 0.97921 | -0.40054 | 3.041
169 | 0.0040273 | 0.0010091 | -0.0040271 | -0.0010091 | 1.9708e-07 | -5.0244e-08 | 0.006121 | 0.006121 | 0.006121 | 0.97902 | -0.4041 | 0.97897 | -0.40512 | 1.6816
170 | 0.0027398 | 0.00068651 | -0.0027398 | -0.00068657 | 4.3631e-08 | -5.6429e-08 | 0.0041644 | 0.0041644 | 0.0041644 | 0.97897 | -0.40512 | 0.97896 | -0.40546 | 1.1441
171 | 0.001246 | 0.00031221 | -0.001246 | -0.00031228 | 8.8919e-09 | -7.7418e-08 | 0.001894 | 0.001894 | 0.001894 | 0.97896 | -0.40546 | 0.97895 | -0.40561 | 0.52033

## res_trafo
| p_hv_mw | q_hv_mvar | p_lv_mw | q_lv_mvar | pl_mw | ql_mvar | i_hv_ka | i_lv_ka | vm_hv_pu | va_hv_degree | vm_lv_pu | va_lv_degree | loading_percent
0 | -1.2729e-15 | -1.3162e-15 | 0.00165 | 1.2699e-07 | 0.00165 | 1.2699e-07 | 5.2857e-17 | 0.0023815 | 0.99998 | 149.9956 | 1 | 0 | 0.2619

## res_ext_grid
| p_mw | q_mvar
0 | 0.49064 | 0.1254

## res_load
| p_mw | q_mvar
0 | 0.0015807 | 0.00039615
1 | 0.0024483 | 0.00061361
2 | 0.0029413 | 0.00073716
3 | 0.0019826 | 0.00049688
4 | 0.00011694 | 2.9308e-05
5 | 0.0028408 | 0.00071198
6 | 0.001238 | 0.00031026
7 | 0.00069032 | 0.00017301
8 | 0.061008 | 0.01529
9 | 0.026206 | 0.0065679
10 | 0.045744 | 0.011464
11 | 0.029227 | 0.0073251
12 | 0.031517 | 0.0078988
13 | 0.0052712 | 0.0013211
14 | 0.0010154 | 0.00025448
15 | 0.008398 | 0.0021047
16 | 0.0019407 | 0.0004864
17 | 0.022516 | 0.005643
18 | 0.0053459 | 0.0013398
19 | 0.0055635 | 0.0013943
20 | 0.0014365 | 0.00036003
21 | 0.00037482 | 9.3939e-05
22 | 0.0017883 | 0.0004482
23 | 0.0039287 | 0.00098461
24 | 0.0052108 | 0.001306
25 | 0.0014798 | 0.00037087
26 | 0.0031787 | 0.00079665
27 | 0.0057733 | 0.0014469
28 | 0.0016129 | 0.00040424
29 | 0.0016991 | 0.00042585
30 | 0.00064759 | 0.0001623
31 | 0.004301 | 0.0010779
32 | 0.0053081 | 0.0013303
33 | 0.011153 | 0.0027952
34 | 0.0022459 | 0.00056288
35 | 0.0013516 | 0.00033873
36 | 0.0077659 | 0.0019463
37 | 0.0040803 | 0.0010226
38 | 0.0037831 | 0.00094813
39 | 0.0015179 | 0.00038041
40 | 0.0024347 | 0.00061019
41 | 0.0017866 | 0.00044776
42 | 0.0018042 | 0.00045217
43 | 0.0046716 | 0.0011708
44 | 0.0013877 | 0.00034779
45 | 0.00081046 | 0.00020312
46 | 0.0013142 | 0.00032937
47 | 0.0010154 | 0.00025448
48 | 0.0060756 | 0.0015227
49 | 0.00066685 | 0.00016713
50 | 0.0018961 | 0.0004752
51 | 0.0015128 | 0.00037914
52 | 0.00054514 | 0.00013662
53 | 0.00076094 | 0.00019071
54 | 0.0013866 | 0.00034753
55 | 0.0011865 | 0.00029735
56 | 0.0013716 | 0.00034376
57 | 0.0030788 | 0.00077162
58 | 0.0028685 | 0.00071892
59 | 0.00078718 | 0.00019729
60 | 0.0015864 | 0.00039758
61 | 0.0023768 | 0.00059567
62 | 0.0016122 | 0.00040404
63 | 0.0019944 | 0.00049985
64 | 0.0016892 | 0.00042336
65 | 0.0014915 | 0.0003738
66 | 0.0011784 | 0.00029533
67 | 0.0022491 | 0.00056367
68 | 0.00091066 | 0.00022823
69 | 0.00072349 | 0.00018132
70 | 0.0027985 | 0.00070136
71 | 0.0017873 | 0.00044793
72 | 0.00511 | 0.0012807
73 | 0.0023438 | 0.00058741
74 | 0.0032211 | 0.0008073
75 | 0.0028818 | 0.00072224
76 | 0.0022335 | 0.00055976
77 | 0.0015203 | 0.00038103
78 | 0.0035791 | 0.00089701
79 | 0.0027214 | 0.00068206
80 | 0.0026097 | 0.00065405
81 | 0.001625 | 0.00040727
82 | 0.0015874 | 0.00039784
83 | 0.0015121 | 0.00037897
84 | 0.0014248 | 0.0003571
85 | 0.0035417 | 0.00088764
86 | 0.0011919 | 0.00029871
87 | 0.0011333 | 0.00028404
88 | 0.0018319 | 0.00045913
89 | 0.0013729 | 0.00034408
90 | 0.002671 | 0.00066941
91 | 0.0052132 | 0.0013066
92 | 0.0013729 | 0.00034408
93 | 0.0023212 | 0.00058175
94 | 0.0026334 | 0.00065999
95 | 0.0024834 | 0.0006224
96 | 0.0013934 | 0.00034923
97 | 0.0026019 | 0.00065211
98 | 0.001017 | 0.00025488
99 | 0.0011448 | 0.00028693
100 | 0.0013876 | 0.00034775
101 | 0.0012013 | 0.00030108
102 | 0.0012191 | 0.00030554
103 | 0.0011102 | 0.00027825
104 | 0.0011699 | 0.00029321
105 | 0.0012819 | 0.00032127
106 | 0.0019614 | 0.00049158
107 | 0.0013958 | 0.00034983
108 | 0.0013202 | 0.00033087
109 | 0.0017227 | 0.00043176
110 | 0.0016508 | 0.00041374
111 | 0.00178 | 0.0004461
112 | 0.0016402 | 0.00041107
113 | 0.0014121 | 0.00035391
114 | 0.0016535 | 0.00041442
115 | 0.0016022 | 0.00040154
116 | 0.0013046 | 0.00032697
117 | 0.0012873 | 0.00032263
118 | 0.0014937 | 0.00037436
119 | 0.001246 | 0.00031228
120 | 0.0043953 | 0.0011016

## dtypes
| element | column | dtype
0 | bus | name | object
1 | bus | vn_kv | float64
2 | bus | type | object
3 | bus | zone | object
4 | bus | in_service | bool
5 | load | name | object
6 | load | bus | uint32
7 | load | p_mw | float64
8 | load | q_mvar | float64
9 | load | const_z_percent | float64
10 | load | const_i_percent | float64
11 | load | sn_mva | float64
12 | load | scaling | float64
13 | load | in_service | bool
14 | load | type | object
15 | ext_grid | name | object
16 | ext_grid | bus | uint32
17 | ext_grid | vm_pu | float64
18 | ext_grid | va_degree | float64
19 | ext_grid | slack_weight | float64
20 | ext_grid | in_service | bool
21 | line | name | object
22 | line | std_type | object
23 | line | from_bus | uint32
24 | line | to_bus | uint32
25 | line | length_km | float64
26 | line | r_ohm_per_km | float64
27 | line | x_ohm_per_km | float64
28 | line | c_nf_per_km | float64
29 | line | g_us_per_km | float64
30 | line | max_i_ka | float64
31 | line | df | float64
32 | line | parallel | uint32
33 | line | type | object
34 | line | in_service | bool
35 | trafo | name | object
36 | trafo | std_type | object
37 | trafo | hv_bus | uint32
38 | trafo | lv_bus | uint32
39 | trafo | sn_mva | float64
40 | trafo | vn_hv_kv | float64
41 | trafo | vn_lv_kv | float64
42 | trafo | vk_percent | float64
43 | trafo | vkr_percent | float64
44 | trafo | pfe_kw | float64
45 | trafo | i0_percent | float64
46 | trafo | shift_degree | float64
47 | trafo | tap_side | object
48 | trafo | tap_neutral | int32
49 | trafo | tap_min | int32
50 | trafo | tap_max | int32
51 | trafo | tap_step_percent | float64
52 | trafo | tap_step_degree | float64
53 | trafo | tap_pos | int32
54 | trafo | tap_phase_shifter | bool
55 | trafo | parallel | uint32
56 | trafo | df | float64
57 | trafo | in_service | bool
58 | line_geodata | coords | object
59 | bus_geodata | x | float64
60 | bus_geodata | y | float64
61 | bus_geodata | coords | object
62 | res_bus | vm_pu | float64
63 | res_bus | va_degree | float64
64 | res_bus | p_mw | float64
65 | res_bus | q_mvar | float64
66 | res_line | p_from_mw | float64
67 | res_line | q_from_mvar | float64
68 | res_line | p_to_mw | float64
69 | res_line | q_to_mvar | float64
70 | res_line | pl_mw | float64
71 | res_line | ql_mvar | float64
72 | res_line | i_from_ka | float64
73 | res_line | i_to_ka | float64
74 | res_line | i_ka | float64
75 | res_line | vm_from_pu | float64
76 | res_line | va_from_degree | float64
77 | res_line | vm_to_pu | float64
78 | res_line | va_to_degree | float64
79 | res_line | loading_percent | float64
80 | res_trafo | p_hv_mw | float64
81 | res_trafo | q_hv_mvar | float64
82 | res_trafo | p_lv_mw | float64
83 | res_trafo | q_lv_mvar | float64
84 | res_trafo | pl_mw | float64
85 | res_trafo | ql_mvar | float64
86 | res_trafo | i_hv_ka | float64
87 | res_trafo | i_lv_ka | float64
88 | res_trafo | vm_hv_pu | float64
89 | res_trafo | va_hv_degree | float64
90 | res_trafo | vm_lv_pu | float64
91 | res_trafo | va_lv_degree | float64
92 | res_trafo | loading_percent | float64
93 | res_ext_grid | p_mw | float64
94 | res_ext_grid | q_mvar | float64
95 | res_load | p_mw | float64
96 | res_load | q_mvar | float64

## parameters
| version | format_version | converged | OPF_converged | name | f_hz | sn_mva
0 | 2.14.6 | 2.14.0 | TRUE | FALSE |  | 50 | 1