## bus
| name | vn_kv | type | zone | in_service
0 | bus_LV_223-11_1_2_node_34 | 0.4 | n |  | TRUE
1 | bus_LV_223-11_1_2_node_101 | 0.4 | n |  | TRUE
2 | bus_LV_223-11_1_2_node_99 | 0.4 | n |  | TRUE
3 | bus_LV_223-11_1_2_node_35 | 0.4 | n |  | TRUE
4 | bus_LV_223-11_1_2_node_74 | 0.4 | n |  | TRUE
5 | bus_LV_223-11_1_2_node_100 | 0.4 | n |  | TRUE
6 | bus_LV_223-11_1_2_node_119 | 0.4 | n |  | TRUE
7 | bus_LV_223-11_1_2_node_71 | 0.4 | n |  | TRUE
8 | bus_LV_223-11_1_2_node_72 | 0.4 | n |  | TRUE
9 | bus_LV_223-11_1_2_node_73 | 0.4 | n |  | TRUE
10 | bus_LV_223-11_1_2_node_81 | 0.4 | n |  | TRUE
11 | bus_LV_223-11_1_2_node_82 | 0.4 | n |  | TRUE
12 | bus_LV_223-11_1_2_node_83 | 0.4 | n |  | TRUE
13 | bus_LV_223-11_1_2_node_84 | 0.4 | n |  | TRUE
14 | bus_LV_223-11_1_2_node_85 | 0.4 | n |  | TRUE
15 | bus_LV_223-11_1_2_node_86 | 0.4 | n |  | TRUE
16 | bus_LV_223-11_1_2_node_87 | 0.4 | n |  | TRUE
17 | bus_LV_223-11_1_2_node_106 | 0.4 | n |  | TRUE
18 | bus_LV_223-11_1_2_node_107 | 0.4 | n |  | TRUE
19 | bus_LV_223-11_1_2_node_141 | 0.4 | n |  | TRUE
20 | bus_LV_223-11_1_2_node_230 | 0.4 | n |  | TRUE
21 | bus_LV_223-11_1_2_node_88 | 0.4 | n |  | TRUE
22 | bus_LV_223-11_1_2_node_89 | 0.4 | n |  | TRUE
23 | bus_LV_223-11_1_2_node_90 | 0.4 | n |  | TRUE
24 | bus_LV_223-11_1_2_node_91 | 0.4 | n |  | TRUE
25 | bus_LV_223-11_1_2_node_113 | 0.4 | n |  | TRUE
26 | bus_LV_223-11_1_2_node_92 | 0.4 | n |  | TRUE
27 | bus_LV_223-11_1_2_node_224 | 0.4 | n |  | TRUE
28 | bus_LV_223-11_1_2_node_111 | 0.4 | n |  | TRUE
29 | bus_LV_223-11_1_2_node_93 | 0.4 | n |  | TRUE
30 | bus_LV_223-11_1_2_node_94 | 0.4 | n |  | TRUE
31 | bus_LV_223-11_1_2_node_95 | 0.4 | n |  | TRUE
32 | bus_LV_223-11_1_2_node_96 | 0.4 | n |  | TRUE
33 | bus_LV_223-11_1_2_node_97 | 0.4 | n |  | TRUE
34 | bus_LV_223-11_1_2_node_98 | 0.4 | n |  | TRUE
35 | bus_LV_223-11_1_2_node_164 | 0.4 | n |  | TRUE
36 | bus_LV_223-11_1_2_node_158 | 0.4 | n |  | TRUE
37 | bus_LV_223-11_1_2_node_155 | 0.4 | n |  | TRUE
38 | bus_LV_223-11_1_2_node_123 | 0.4 | n |  | TRUE
39 | bus_LV_223-11_1_2_node_228 | 0.4 | n |  | TRUE
40 | bus_LV_223-11_1_2_node_108 | 0.4 | n |  | TRUE
41 | bus_LV_223-11_1_2_node_109 | 0.4 | n |  | TRUE
42 | bus_LV_223-11_1_2_node_110 | 0.4 | n |  | TRUE
43 | bus_LV_223-11_1_2_node_112 | 0.4 | n |  | TRUE
44 | bus_LV_223-11_1_2_node_225 | 0.4 | n |  | TRUE
45 | bus_LV_223-11_1_2_node_129 | 0.4 | n |  | TRUE
46 | bus_LV_223-11_1_2_node_114 | 0.4 | n |  | TRUE
47 | bus_LV_223-11_1_2_node_115 | 0.4 | n |  | TRUE
48 | bus_LV_223-11_1_2_node_117 | 0.4 | n |  | TRUE
49 | bus_LV_223-11_1_2_node_116 | 0.4 | n |  | TRUE
50 | bus_LV_223-11_1_2_node_118 | 0.4 | n |  | TRUE
51 | bus_LV_223-11_1_2_node_127 | 0.4 | n |  | TRUE
52 | bus_LV_223-11_1_2_node_120 | 0.4 | n |  | TRUE
53 | bus_LV_223-11_1_2_node_121 | 0.4 | n |  | TRUE
54 | bus_LV_223-11_1_2_node_122 | 0.4 | n |  | TRUE
55 | bus_LV_223-11_1_2_node_124 | 0.4 | n |  | TRUE
56 | bus_LV_223-11_1_2_node_168 | 0.4 | n |  | TRUE
57 | bus_LV_223-11_1_2_node_125 | 0.4 | n |  | TRUE
58 | bus_LV_223-11_1_2_node_126 | 0.4 | n |  | TRUE
59 | bus_LV_223-11_1_2_node_128 | 0.4 | n |  | TRUE
60 | bus_LV_223-11_1_2_node_130 | 0.4 | n |  | TRUE
61 | bus_LV_223-11_1_2_node_131 | 0.4 | n |  | TRUE
62 | bus_LV_223-11_1_2_node_227 | 0.4 | n |  | TRUE
63 | bus_LV_223-11_1_2_node_134 | 0.4 | n |  | TRUE
64 | bus_LV_223-11_1_2_node_132 | 0.4 | n |  | TRUE
65 | bus_LV_223-11_1_2_node_133 | 0.4 | n |  | TRUE
66 | bus_LV_223-11_1_2_node_135 | 0.4 | n |  | TRUE
67 | bus_LV_223-11_1_2_node_136 | 0.4 | n |  | TRUE
68 | bus_LV_223-11_1_2_node_138 | 0.4 | n |  | TRUE
69 | bus_LV_223-11_1_2_node_238 | 0.4 | n |  | TRUE
70 | bus_LV_223-11_1_2_node_239 | 0.4 | n |  | TRUE
71 | bus_LV_223-11_1_2_node_139 | 0.4 | n |  | TRUE
72 | bus_LV_223-11_1_2_node_140 | 0.4 | n |  | TRUE
73 | bus_LV_223-11_1_2_node_142 | 0.4 | n |  | TRUE
74 | bus_LV_223-11_1_2_node_162 | 0.4 | n |  | TRUE
75 | bus_LV_223-11_1_2_node_143 | 0.4 | n |  | TRUE
76 | bus_LV_223-11_1_2_node_144 | 0.4 | n |  | TRUE
77 | bus_LV_223-11_1_2_node_146 | 0.4 | n |  | TRUE
78 | bus_LV_223-11_1_2_node_232 | 0.4 | n |  | TRUE
79 | bus_LV_223-11_1_2_node_156 | 0.4 | n |  | TRUE
80 | bus_LV_223-11_1_2_node_157 | 0.4 | n |  | TRUE
81 | bus_LV_223-11_1_2_node_226 | 0.4 | n |  | TRUE
82 | bus_LV_223-11_1_2_node_169 | 0.4 | n |  | TRUE
83 | bus_LV_223-11_1_2_node_159 | 0.4 | n |  | TRUE
84 | bus_LV_223-11_1_2_node_160 | 0.4 | n |  | TRUE
85 | bus_LV_223-11_1_2_node_161 | 0.4 | n |  | TRUE
86 | bus_LV_223-11_1_2_node_163 | 0.4 | n |  | TRUE
87 | bus_LV_223-11_1_2_node_229 | 0.4 | n |  | TRUE
88 | bus_LV_223-11_1_2_node_170 | 0.4 | n |  | TRUE
89 | bus_LV_223-11_1_2_node_171 | 0.4 | n |  | TRUE
90 | bus_LV_223-11_1_2_node_172 | 0.4 | n |  | TRUE
91 | bus_LV_223-11_1_2_node_174 | 0.4 | n |  | TRUE
92 | bus_LV_223-11_1_2_node_178 | 0.4 | n |  | TRUE
93 | bus_LV_223-11_1_2_node_175 | 0.4 | n |  | TRUE
94 | bus_LV_223-11_1_2_node_176 | 0.4 | n |  | TRUE
95 | bus_LV_223-11_1_2_node_212 | 0.4 | n |  | TRUE
96 | bus_LV_223-11_1_2_node_233 | 0.4 | n |  | TRUE
97 | bus_LV_223-11_1_2_node_231 | 0.4 | n |  | TRUE
98 | bus_LV_223-11_1_2_node_240 | 0.4 | n |  | TRUE
99 | bus_MV_371_0_node_64 | 20 | n |  | TRUE

## load
| name | bus | p_mw | q_mvar | const_z_percent | const_i_percent | sn_mva | scaling | in_service | type
0 | LV_223-11_1_2_load_99 | 2 | 0.010122 | 0.0025369 | 0 | 0 |  | 1 | TRUE | wye
1 | LV_223-11_1_2_load_74 | 4 | 0.0086709 | 0.0021731 | 0 | 0 |  | 1 | TRUE | wye
2 | LV_223-11_1_2_load_100 | 5 | 0.0036105 | 0.00090488 | 0 | 0 |  | 1 | TRUE | wye
3 | LV_223-11_1_2_load_119 | 6 | 0.009606 | 0.0024075 | 0 | 0 |  | 1 | TRUE | wye
4 | LV_223-11_1_2_load_71 | 7 | 0.0050853 | 0.0012745 | 0 | 0 |  | 1 | TRUE | wye
5 | LV_223-11_1_2_load_73 | 9 | 0.0019663 | 0.0004928 | 0 | 0 |  | 1 | TRUE | wye
6 | LV_223-11_1_2_load_81 | 10 | 0.0011262 | 0.00028224 | 0 | 0 |  | 1 | TRUE | wye
7 | LV_223-11_1_2_load_84 | 13 | 0.000885 | 0.0002218 | 0 | 0 |  | 1 | TRUE | wye
8 | LV_223-11_1_2_load_85 | 14 | 0.0010008 | 0.00025082 | 0 | 0 |  | 1 | TRUE | wye
9 | LV_223-11_1_2_load_86 | 15 | 0.0019415 | 0.00048658 | 0 | 0 |  | 1 | TRUE | wye
10 | LV_223-11_1_2_load_87 | 16 | 0.0016715 | 0.00041892 | 0 | 0 |  | 1 | TRUE | wye
11 | LV_223-11_1_2_load_106 | 17 | 0.0022376 | 0.0005608 | 0 | 0 |  | 1 | TRUE | wye
12 | LV_223-11_1_2_load_107 | 18 | 0.00086094 | 0.00021577 | 0 | 0 |  | 1 | TRUE | wye
13 | LV_223-11_1_2_load_141 | 19 | 0.0017516 | 0.00043898 | 0 | 0 |  | 1 | TRUE | wye
14 | LV_223-11_1_2_load_230 | 20 | 0.0019912 | 0.00049903 | 0 | 0 |  | 1 | TRUE | wye
15 | LV_223-11_1_2_load_88 | 21 | 0.0016848 | 0.00042225 | 0 | 0 |  | 1 | TRUE | wye
16 | LV_223-11_1_2_load_89 | 22 | 0.0016149 | 0.00040474 | 0 | 0 |  | 1 | TRUE | wye
17 | LV_223-11_1_2_load_90 | 23 | 0.0015103 | 0.00037853 | 0 | 0 |  | 1 | TRUE | wye
18 | LV_223-11_1_2_load_91 | 24 | 0.0017996 | 0.00045103 | 0 | 0 |  | 1 | TRUE | wye
19 | LV_223-11_1_2_load_224 | 27 | 0.0018323 | 0.00045921 | 0 | 0 |  | 1 | TRUE | wye
20 | LV_223-11_1_2_load_93 | 29 | 0.001223 | 0.00030651 | 0 | 0 |  | 1 | TRUE | wye
21 | LV_223-11_1_2_load_94 | 30 | 0.0015195 | 0.00038081 | 0 | 0 |  | 1 | TRUE | wye
22 | LV_223-11_1_2_load_96 | 32 | 0.0010732 | 0.00026898 | 0 | 0 |  | 1 | TRUE | wye
23 | LV_223-11_1_2_load_98 | 34 | 0.0013746 | 0.0003445 | 0 | 0 |  | 1 | TRUE | wye
24 | LV_223-11_1_2_load_164 | 35 | 0.0017209 | 0.00043129 | 0 | 0 |  | 1 | TRUE | wye
25 | LV_223-11_1_2_load_158 | 36 | 0.0007727 | 0.00019366 | 0 | 0 |  | 1 | TRUE | wye
26 | LV_223-11_1_2_load_155 | 37 | 0.001074 | 0.00026917 | 0 | 0 |  | 1 | TRUE | wye
27 | LV_223-11_1_2_load_228 | 39 | 0.00089704 | 0.00022482 | 0 | 0 |  | 1 | TRUE | wye
28 | LV_223-11_1_2_load_108 | 40 | 0.0011118 | 0.00027865 | 0 | 0 |  | 1 | TRUE | wye
29 | LV_223-11_1_2_load_109 | 41 | 0.00083433 | 0.0002091 | 0 | 0 |  | 1 | TRUE | wye
30 | LV_223-11_1_2_load_114 | 46 | 0.0064583 | 0.0016186 | 0 | 0 |  | 1 | TRUE | wye
31 | LV_223-11_1_2_load_115 | 47 | 0.0067119 | 0.0016822 | 0 | 0 |  | 1 | TRUE | wye
32 | LV_223-11_1_2_load_116 | 49 | 0.0015651 | 0.00039225 | 0 | 0 |  | 1 | TRUE | wye
33 | LV_223-11_1_2_load_118 | 50 | 0.005894 | 0.0014772 | 0 | 0 |  | 1 | TRUE | wye
34 | LV_223-11_1_2_load_120 | 52 | 0.0067448 | 0.0016904 | 0 | 0 |  | 1 | TRUE | wye
35 | LV_223-11_1_2_load_121 | 53 | 0.0071592 | 0.0017943 | 0 | 0 |  | 1 | TRUE | wye
36 | LV_223-11_1_2_load_122 | 54 | 0.00089546 | 0.00022442 | 0 | 0 |  | 1 | TRUE | wye
37 | LV_223-11_1_2_load_124 | 55 | 0.0011177 | 0.00028013 | 0 | 0 |  | 1 | TRUE | wye
38 | LV_223-11_1_2_load_168 | 56 | 0.0011798 | 0.00029569 | 0 | 0 |  | 1 | TRUE | wye
39 | LV_223-11_1_2_load_125 | 57 | 0.0017763 | 0.00044517 | 0 | 0 |  | 1 | TRUE | wye
40 | LV_223-11_1_2_load_126 | 58 | 0.0092752 | 0.0023246 | 0 | 0 |  | 1 | TRUE | wye
41 | LV_223-11_1_2_load_128 | 59 | 0.0010964 | 0.00027478 | 0 | 0 |  | 1 | TRUE | wye
42 | LV_223-11_1_2_load_131 | 61 | 0.0014221 | 0.00035642 | 0 | 0 |  | 1 | TRUE | wye
43 | LV_223-11_1_2_load_227 | 62 | 0.0021544 | 0.00053993 | 0 | 0 |  | 1 | TRUE | wye
44 | LV_223-11_1_2_load_134 | 63 | 0.0021368 | 0.00053554 | 0 | 0 |  | 1 | TRUE | wye
45 | LV_223-11_1_2_load_132 | 64 | 0.0012152 | 0.00030457 | 0 | 0 |  | 1 | TRUE | wye
46 | LV_223-11_1_2_load_133 | 65 | 0.0015151 | 0.00037971 | 0 | 0 |  | 1 | TRUE | wye
47 | LV_223-11_1_2_load_135 | 66 | 0.0019074 | 0.00047804 | 0 | 0 |  | 1 | TRUE | wye
48 | LV_223-11_1_2_load_238 | 69 | 0.0018882 | 0.00047323 | 0 | 0 |  | 1 | TRUE | wye
49 | LV_223-11_1_2_load_139 | 71 | 0.0082782 | 0.0020747 | 0 | 0 |  | 1 | TRUE | wye
50 | LV_223-11_1_2_load_140 | 72 | 0.0014762 | 0.00036998 | 0 | 0 |  | 1 | TRUE | wye
51 | LV_223-11_1_2_load_142 | 73 | 0.0018435 | 0.00046203 | 0 | 0 |  | 1 | TRUE | wye
52 | LV_223-11_1_2_load_143 | 75 | 0.00081747 | 0.00020488 | 0 | 0 |  | 1 | TRUE | wye
53 | LV_223-11_1_2_load_144 | 76 | 0.0027041 | 0.0006777 | 0 | 0 |  | 1 | TRUE | wye
54 | LV_223-11_1_2_load_146 | 77 | 0.00083041 | 0.00020812 | 0 | 0 |  | 1 | TRUE | wye
55 | LV_223-11_1_2_load_232 | 78 | 0.00084864 | 0.00021269 | 0 | 0 |  | 1 | TRUE | wye
56 | LV_223-11_1_2_load_156 | 79 | 0.00064308 | 0.00016117 | 0 | 0 |  | 1 | TRUE | wye
57 | LV_223-11_1_2_load_157 | 80 | 0.00086052 | 0.00021567 | 0 | 0 |  | 1 | TRUE | wye
58 | LV_223-11_1_2_load_226 | 81 | 0.00087119 | 0.00021834 | 0 | 0 |  | 1 | TRUE | wye
59 | LV_223-11_1_2_load_169 | 82 | 0.00098634 | 0.0002472 | 0 | 0 |  | 1 | TRUE | wye
60 | LV_223-11_1_2_load_159 | 83 | 0.0016277 | 0.00040793 | 0 | 0 |  | 1 | TRUE | wye
61 | LV_223-11_1_2_load_160 | 84 | 0.0013949 | 0.0003496 | 0 | 0 |  | 1 | TRUE | wye
62 | LV_223-11_1_2_load_161 | 85 | 0.0015217 | 0.00038137 | 0 | 0 |  | 1 | TRUE | wye
63 | LV_223-11_1_2_load_163 | 86 | 0.0015158 | 0.0003799 | 0 | 0 |  | 1 | TRUE | wye
64 | LV_223-11_1_2_load_229 | 87 | 0.0022701 | 0.00056894 | 0 | 0 |  | 1 | TRUE | wye
65 | LV_223-11_1_2_load_170 | 88 | 0.00090923 | 0.00022787 | 0 | 0 |  | 1 | TRUE | wye
66 | LV_223-11_1_2_load_171 | 89 | 0.0015938 | 0.00039944 | 0 | 0 |  | 1 | TRUE | wye
67 | LV_223-11_1_2_load_175 | 93 | 0.0068603 | 0.0017194 | 0 | 0 |  | 1 | TRUE | wye
68 | LV_223-11_1_2_load_176 | 94 | 0.0019663 | 0.0004928 | 0 | 0 |  | 1 | TRUE | wye
69 | LV_223-11_1_2_load_212 | 95 | 0.00050851 | 0.00012745 | 0 | 0 |  | 1 | TRUE | wye
70 | LV_223-11_1_2_load_233 | 96 | 0.002319 | 0.0005812 | 0 | 0 |  | 1 | TRUE | wye
71 | LV_223-11_1_2_load_231 | 97 | 0.00088354 | 0.00022144 | 0 | 0 |  | 1 | TRUE | wye
72 | LV_223-11_1_2_load_240 | 98 | 0.0038052 | 0.00095368 | 0 | 0 |  | 1 | TRUE | wye

## ext_grid
| name | bus | vm_pu | va_degree | slack_weight | in_service
0 |  | 46 | 1 | 0 | 1 | TRUE

## line
| name | std_type | from_bus | to_bus | length_km | r_ohm_per_km | x_ohm_per_km | c_nf_per_km | g_us_per_km | max_i_ka | df | parallel | type | in_service
0 | LV_223-11_1_2_line_0 |  | 0 | 1 | 0.005528 | 0.125 | 0.08 | 261 | 0 | 0.364 | 1 | 1 | cs | TRUE
1 | LV_223-11_1_2_line_1 |  | 0 | 2 | 0.02306 | 0.125 | 0.08 | 261 | 0 | 0.364 | 1 | 1 | cs | TRUE
2 | LV_223-11_1_2_line_2 |  | 1 | 39 | 0.022397 | 0.125 | 0.08 | 261 | 0 | 0.364 | 1 | 1 | cs | TRUE
3 | LV_223-11_1_2_line_3 |  | 2 | 5 | 0.018206 | 0.125 | 0.08 | 261 | 0 | 0.364 | 1 | 1 | cs | TRUE
4 | LV_223-11_1_2_line_4 |  | 3 | 4 | 0.024632 | 0.125 | 0.08 | 261 | 0 | 0.364 | 1 | 1 | cs | TRUE
5 | LV_223-11_1_2_line_5 |  | 3 | 5 | 0.031985 | 0.125 | 0.08 | 261 | 0 | 0.364 | 1 | 1 | cs | TRUE
6 | LV_223-11_1_2_line_6 |  | 3 | 6 | 0.022635 | 0.125 | 0.08 | 261 | 0 | 0.364 | 1 | 1 | cs | TRUE
7 | LV_223-11_1_2_line_7 |  | 4 | 8 | 0.020363 | 0.125 | 0.08 | 261 | 0 | 0.364 | 1 | 1 | cs | TRUE
8 | LV_223-11_1_2_line_8 |  | 6 | 52 | 0.019119 | 0.125 | 0.08 | 261 | 0 | 0.364 | 1 | 1 | cs | TRUE
9 | LV_223-11_1_2_line_9 |  | 7 | 8 | 0.037947 | 0.125 | 0.08 | 261 | 0 | 0.364 | 1 | 1 | cs | TRUE
10 | LV_223-11_1_2_line_10 |  | 8 | 9 | 0.0026131 | 0.125 | 0.08 | 261 | 0 | 0.364 | 1 | 1 | cs | TRUE
11 | LV_223-11_1_2_line_11 |  | 10 | 11 | 0.016608 | 0.125 | 0.08 | 261 | 0 | 0.364 | 1 | 2 | cs | TRUE
12 | LV_223-11_1_2_line_12 |  | 10 | 12 | 0.017269 | 0.125 | 0.08 | 261 | 0 | 0.364 | 1 | 2 | cs | TRUE
13 | LV_223-11_1_2_line_13 |  | 11 | 13 | 0.011141 | 0.125 | 0.08 | 261 | 0 | 0.364 | 1 | 1 | cs | TRUE
14 | LV_223-11_1_2_line_14 |  | 11 | 14 | 0.015103 | 0.125 | 0.08 | 261 | 0 | 0.364 | 1 | 2 | cs | TRUE
15 | LV_223-11_1_2_line_15 |  | 12 | 15 | 0.020975 | 0.125 | 0.08 | 261 | 0 | 0.364 | 1 | 1 | cs | TRUE
16 | LV_223-11_1_2_line_16 |  | 12 | 16 | 0.012729 | 0.125 | 0.08 | 261 | 0 | 0.364 | 1 | 2 | cs | TRUE
17 | LV_223-11_1_2_line_17 |  | 13 | 17 | 0.007814 | 0.125 | 0.08 | 261 | 0 | 0.364 | 1 | 1 | cs | TRUE
18 | LV_223-11_1_2_line_18 |  | 14 | 18 | 0.0010807 | 0.125 | 0.08 | 261 | 0 | 0.364 | 1 | 1 | cs | TRUE
19 | LV_223-11_1_2_line_19 |  | 15 | 19 | 0.00069822 | 0.125 | 0.08 | 261 | 0 | 0.364 | 1 | 1 | cs | TRUE
20 | LV_223-11_1_2_line_20 |  | 16 | 20 | 0.00035625 | 0.125 | 0.08 | 261 | 0 | 0.364 | 1 | 2 | cs | TRUE
21 | LV_223-11_1_2_line_21 |  | 18 | 40 | 0.0021496 | 0.125 | 0.08 | 261 | 0 | 0.364 | 1 | 1 | cs | TRUE
22 | LV_223-11_1_2_line_22 |  | 19 | 71 | 0.0009955 | 0.125 | 0.08 | 261 | 0 | 0.364 | 1 | 1 | cs | TRUE
23 | LV_223-11_1_2_line_23 |  | 20 | 28 | 0.020672 | 0.125 | 0.08 | 261 | 0 | 0.364 | 1 | 2 | cs | TRUE
24 | LV_223-11_1_2_line_24 |  | 21 | 22 | 0.021421 | 0.125 | 0.08 | 261 | 0 | 0.364 | 1 | 1 | cs | TRUE
25 | LV_223-11_1_2_line_25 |  | 21 | 23 | 9.0167e-05 | 0.125 | 0.08 | 261 | 0 | 0.364 | 1 | 1 | cs | TRUE
26 | LV_223-11_1_2_line_26 |  | 22 | 24 | 0.001985 | 0.125 | 0.08 | 261 | 0 | 0.364 | 1 | 1 | cs | TRUE
27 | LV_223-11_1_2_line_27 |  | 24 | 25 | 0.016865 | 0.125 | 0.08 | 261 | 0 | 0.364 | 1 | 1 | cs | TRUE
28 | LV_223-11_1_2_line_28 |  | 25 | 45 | 0.020793 | 0.125 | 0.08 | 261 | 0 | 0.364 | 1 | 2 | cs | TRUE
29 | LV_223-11_1_2_line_29 |  | 25 | 38 | 0.008561 | 0.125 | 0.08 | 261 | 0 | 0.364 | 1 | 2 | cs | TRUE
30 | LV_223-11_1_2_line_30 |  | 26 | 27 | 0.01206 | 0.125 | 0.08 | 261 | 0 | 0.364 | 1 | 2 | cs | TRUE
31 | LV_223-11_1_2_line_31 |  | 26 | 28 | 0.025032 | 0.125 | 0.08 | 261 | 0 | 0.364 | 1 | 2 | cs | TRUE
32 | LV_223-11_1_2_line_32 |  | 27 | 74 | 0.019298 | 0.125 | 0.08 | 261 | 0 | 0.364 | 1 | 2 | cs | TRUE
33 | LV_223-11_1_2_line_33 |  | 29 | 30 | 0.0076098 | 0.125 | 0.08 | 261 | 0 | 0.364 | 1 | 2 | cs | TRUE
34 | LV_223-11_1_2_line_34 |  | 29 | 31 | 0.014316 | 0.125 | 0.08 | 261 | 0 | 0.364 | 1 | 2 | cs | TRUE
35 | LV_223-11_1_2_line_35 |  | 30 | 32 | 0.0039775 | 0.125 | 0.08 | 261 | 0 | 0.364 | 1 | 2 | cs | TRUE
36 | LV_223-11_1_2_line_36 |  | 31 | 33 | 0.029342 | 0.125 | 0.08 | 261 | 0 | 0.364 | 1 | 1 | cs | TRUE
37 | LV_223-11_1_2_line_37 |  | 31 | 34 | 0.0097958 | 0.125 | 0.08 | 261 | 0 | 0.364 | 1 | 2 | cs | TRUE
38 | LV_223-11_1_2_line_38 |  | 32 | 35 | 0.0023813 | 0.125 | 0.08 | 261 | 0 | 0.364 | 1 | 2 | cs | TRUE
39 | LV_223-11_1_2_line_39 |  | 33 | 36 | 0.030841 | 0.125 | 0.08 | 261 | 0 | 0.364 | 1 | 1 | cs | TRUE
40 | LV_223-11_1_2_line_40 |  | 33 | 37 | 0.010973 | 0.125 | 0.08 | 261 | 0 | 0.364 | 1 | 1 | cs | TRUE
41 | LV_223-11_1_2_line_41 |  | 34 | 38 | 0.010994 | 0.125 | 0.08 | 261 | 0 | 0.364 | 1 | 2 | cs | TRUE
42 | LV_223-11_1_2_line_42 |  | 35 | 86 | 0.0063518 | 0.125 | 0.08 | 261 | 0 | 0.364 | 1 | 2 | cs | TRUE
43 | LV_223-11_1_2_line_43 |  | 36 | 82 | 0.0069668 | 0.125 | 0.08 | 261 | 0 | 0.364 | 1 | 1 | cs | TRUE
44 | LV_223-11_1_2_line_44 |  | 37 | 79 | 0.011513 | 0.125 | 0.08 | 261 | 0 | 0.364 | 1 | 1 | cs | TRUE
45 | LV_223-11_1_2_line_45 |  | 38 | 53 | 0.031158 | 0.125 | 0.08 | 261 | 0 | 0.364 | 1 | 1 | cs | TRUE
46 | LV_223-11_1_2_line_46 |  | 39 | 43 | 0.012134 | 0.125 | 0.08 | 261 | 0 | 0.364 | 1 | 1 | cs | TRUE
47 | LV_223-11_1_2_line_47 |  | 40 | 41 | 0.011971 | 0.125 | 0.08 | 261 | 0 | 0.364 | 1 | 1 | cs | TRUE
48 | LV_223-11_1_2_line_48 |  | 41 | 42 | 0.0039951 | 0.125 | 0.08 | 261 | 0 | 0.364 | 1 | 1 | cs | TRUE
49 | LV_223-11_1_2_line_49 |  | 42 | 43 | 0.01076 | 0.125 | 0.08 | 261 | 0 | 0.364 | 1 | 1 | cs | TRUE
50 | LV_223-11_1_2_line_50 |  | 43 | 44 | 0.007633 | 0.125 | 0.08 | 261 | 0 | 0.364 | 1 | 1 | cs | TRUE
51 | LV_223-11_1_2_line_51 |  | 44 | 50 | 0.012721 | 0.125 | 0.08 | 261 | 0 | 0.364 | 1 | 1 | cs | TRUE
52 | LV_223-11_1_2_line_52 |  | 45 | 62 | 0.022476 | 0.125 | 0.08 | 261 | 0 | 0.364 | 1 | 2 | cs | TRUE
53 | LV_223-11_1_2_line_53 |  | 46 | 47 | 0.020894 | 0.125 | 0.08 | 261 | 0 | 0.364 | 1 | 2 | cs | TRUE
54 | LV_223-11_1_2_line_54 |  | 47 | 48 | 0.030022 | 0.125 | 0.08 | 261 | 0 | 0.364 | 1 | 2 | cs | TRUE
55 | LV_223-11_1_2_line_55 |  | 48 | 51 | 0.013089 | 0.125 | 0.08 | 261 | 0 | 0.364 | 1 | 2 | cs | TRUE
56 | LV_223-11_1_2_line_56 |  | 49 | 50 | 0.00046626 | 0.125 | 0.08 | 261 | 0 | 0.364 | 1 | 1 | cs | TRUE
57 | LV_223-11_1_2_line_57 |  | 51 | 60 | 0.024966 | 0.125 | 0.08 | 261 | 0 | 0.364 | 1 | 1 | cs | TRUE
58 | LV_223-11_1_2_line_58 |  | 51 | 57 | 0.018339 | 0.125 | 0.08 | 261 | 0 | 0.364 | 1 | 2 | cs | TRUE
59 | LV_223-11_1_2_line_59 |  | 53 | 54 | 0.020484 | 0.125 | 0.08 | 261 | 0 | 0.364 | 1 | 1 | cs | TRUE
60 | LV_223-11_1_2_line_60 |  | 54 | 55 | 0.0049304 | 0.125 | 0.08 | 261 | 0 | 0.364 | 1 | 1 | cs | TRUE
61 | LV_223-11_1_2_line_61 |  | 55 | 56 | 0.0056253 | 0.125 | 0.08 | 261 | 0 | 0.364 | 1 | 1 | cs | TRUE
62 | LV_223-11_1_2_line_62 |  | 57 | 58 | 0.010571 | 0.125 | 0.08 | 261 | 0 | 0.364 | 1 | 2 | cs | TRUE
63 | LV_223-11_1_2_line_63 |  | 58 | 59 | 0.025477 | 0.125 | 0.08 | 261 | 0 | 0.364 | 1 | 2 | cs | TRUE
64 | LV_223-11_1_2_line_64 |  | 59 | 61 | 0.00030287 | 0.125 | 0.08 | 261 | 0 | 0.364 | 1 | 2 | cs | TRUE
65 | LV_223-11_1_2_line_65 |  | 60 | 63 | 0.020908 | 0.125 | 0.08 | 261 | 0 | 0.364 | 1 | 1 | cs | TRUE
66 | LV_223-11_1_2_line_66 |  | 61 | 64 | 0.00029467 | 0.125 | 0.08 | 261 | 0 | 0.364 | 1 | 2 | cs | TRUE
67 | LV_223-11_1_2_line_67 |  | 62 | 65 | 7.3326e-05 | 0.125 | 0.08 | 261 | 0 | 0.364 | 1 | 2 | cs | TRUE
68 | LV_223-11_1_2_line_68 |  | 63 | 66 | 0.02961 | 0.125 | 0.08 | 261 | 0 | 0.364 | 1 | 1 | cs | TRUE
69 | LV_223-11_1_2_line_69 |  | 64 | 65 | 0.020993 | 0.125 | 0.08 | 261 | 0 | 0.364 | 1 | 2 | cs | TRUE
70 | LV_223-11_1_2_line_70 |  | 66 | 67 | 0.053045 | 0.125 | 0.08 | 261 | 0 | 0.364 | 1 | 1 | cs | TRUE
71 | LV_223-11_1_2_line_71 |  | 67 | 68 | 0.11719 | 0.125 | 0.08 | 261 | 0 | 0.364 | 1 | 1 | cs | TRUE
72 | LV_223-11_1_2_line_72 |  | 68 | 69 | 0.030533 | 0.125 | 0.08 | 261 | 0 | 0.364 | 1 | 1 | cs | TRUE
73 | LV_223-11_1_2_line_73 |  | 68 | 70 | 0.003825 | 0.125 | 0.08 | 261 | 0 | 0.364 | 1 | 1 | cs | TRUE
74 | LV_223-11_1_2_line_74 |  | 70 | 98 | 0.035073 | 0.125 | 0.08 | 261 | 0 | 0.364 | 1 | 1 | cs | TRUE
75 | LV_223-11_1_2_line_75 |  | 72 | 73 | 0.0061667 | 0.125 | 0.08 | 261 | 0 | 0.364 | 1 | 1 | cs | TRUE
76 | LV_223-11_1_2_line_76 |  | 73 | 74 | 0.024169 | 0.125 | 0.08 | 261 | 0 | 0.364 | 1 | 1 | cs | TRUE
77 | LV_223-11_1_2_line_77 |  | 74 | 87 | 0.019628 | 0.125 | 0.08 | 261 | 0 | 0.364 | 1 | 1 | cs | TRUE
78 | LV_223-11_1_2_line_78 |  | 74 | 84 | 0.017504 | 0.125 | 0.08 | 261 | 0 | 0.364 | 1 | 2 | cs | TRUE
79 | LV_223-11_1_2_line_79 |  | 75 | 76 | 0.00047187 | 0.125 | 0.08 | 261 | 0 | 0.364 | 1 | 1 | cs | TRUE
80 | LV_223-11_1_2_line_80 |  | 76 | 77 | 0.00068353 | 0.125 | 0.08 | 261 | 0 | 0.364 | 1 | 1 | cs | TRUE
81 | LV_223-11_1_2_line_81 |  | 77 | 78 | 0.00020166 | 0.125 | 0.08 | 261 | 0 | 0.364 | 1 | 1 | cs | TRUE
82 | LV_223-11_1_2_line_82 |  | 78 | 97 | 0.0010259 | 0.125 | 0.08 | 261 | 0 | 0.364 | 1 | 1 | cs | TRUE
83 | LV_223-11_1_2_line_83 |  | 79 | 80 | 0.0026018 | 0.125 | 0.08 | 261 | 0 | 0.364 | 1 | 1 | cs | TRUE
84 | LV_223-11_1_2_line_84 |  | 80 | 81 | 0.00026811 | 0.125 | 0.08 | 261 | 0 | 0.364 | 1 | 1 | cs | TRUE
85 | LV_223-11_1_2_line_85 |  | 81 | 96 | 0.0057385 | 0.125 | 0.08 | 261 | 0 | 0.364 | 1 | 1 | cs | TRUE
86 | LV_223-11_1_2_line_86 |  | 82 | 88 | 0.0066241 | 0.125 | 0.08 | 261 | 0 | 0.364 | 1 | 1 | cs | TRUE
87 | LV_223-11_1_2_line_87 |  | 83 | 84 | 0.0064242 | 0.125 | 0.08 | 261 | 0 | 0.364 | 1 | 2 | cs | TRUE
88 | LV_223-11_1_2_line_88 |  | 83 | 85 | 0.0066953 | 0.125 | 0.08 | 261 | 0 | 0.364 | 1 | 2 | cs | TRUE
89 | LV_223-11_1_2_line_89 |  | 85 | 86 | 0.015438 | 0.125 | 0.08 | 261 | 0 | 0.364 | 1 | 2 | cs | TRUE
90 | LV_223-11_1_2_line_90 |  | 87 | 97 | 0.024995 | 0.125 | 0.08 | 261 | 0 | 0.364 | 1 | 1 | cs | TRUE
91 | LV_223-11_1_2_line_91 |  | 88 | 89 | 0.02194 | 0.125 | 0.08 | 261 | 0 | 0.364 | 1 | 1 | cs | TRUE
92 | LV_223-11_1_2_line_92 |  | 89 | 90 | 0.018182 | 0.125 | 0.08 | 261 | 0 | 0.364 | 1 | 1 | cs | TRUE
93 | LV_223-11_1_2_line_93 |  | 90 | 91 | 0.095229 | 0.125 | 0.08 | 261 | 0 | 0.364 | 1 | 1 | cs | TRUE
94 | LV_223-11_1_2_line_94 |  | 91 | 92 | 0.061887 | 0.125 | 0.08 | 261 | 0 | 0.364 | 1 | 1 | cs | TRUE
95 | LV_223-11_1_2_line_95 |  | 91 | 93 | 0.033336 | 0.125 | 0.08 | 261 | 0 | 0.364 | 1 | 1 | cs | TRUE
96 | LV_223-11_1_2_line_96 |  | 92 | 95 | 0.43103 | 0.125 | 0.08 | 261 | 0 | 0.364 | 1 | 1 | cs | TRUE
97 | LV_223-11_1_2_line_97 |  | 93 | 94 | 0.056268 | 0.125 | 0.08 | 261 | 0 | 0.364 | 1 | 1 | cs | TRUE

## trafo
| name | std_type | hv_bus | lv_bus | sn_mva | vn_hv_kv | vn_lv_kv | vk_percent | vkr_percent | pfe_kw | i0_percent | shift_degree | tap_side | tap_neutral | tap_min | tap_max | tap_step_percent | tap_step_degree | tap_pos | tap_phase_shifter | parallel | df | in_service
0 | LV_223-11_1_2_trafo_114 | 0.63 MVA 20/0.4 kV | 99 | 46 | 0.63 | 20 | 0.4 | 6 | 1.206 | 1.65 | 0.2619 | 150 | hv | 0 | -2 | 2 | 2.5 | 0 | 0 | FALSE | 1 | 1 | TRUE

## line_geodata
| x0 | y0 | x1 | y1 | x2 | y2 | x3 | y3 | x4 | y4 | x5 | y5 | x6 | y6 | x7 | y7 | x8 | y8 | x9 | y9 | x10 | y10 | x11 | y11 | x12 | y12 | x13 | y13 | x14 | y14 | x15 | y15
0 | 2692765.1393 | 1264895.1596 | 2692770.1795 | 1264897.4627
1 | 2692765.1393 | 1264895.1596 | 2692769.8841 | 1264886.5381 | 2692770.864 | 1264881.2158 | 2692774.938 | 1264874.5562
2 | 2692770.1795 | 1264897.4627 | 2692789.7794 | 1264908.301
3 | 2692784.4389 | 1264859.0256 | 2692774.938 | 1264874.5562
4 | 2692795.6973 | 1264833.1776 | 2692793.568 | 1264826.8057 | 2692803.2026 | 1264811.7033
5 | 2692795.6973 | 1264833.1776 | 2692798.4813 | 1264841.5058 | 2692792.9998 | 1264850.516 | 2692788.5042 | 1264852.3803 | 2692784.4389 | 1264859.0256
6 | 2692795.6973 | 1264833.1776 | 2692809.9735 | 1264841.1081 | 2692816.0479 | 1264839.4243 | 2692816.0479 | 1264839.4243
7 | 2692814.1546 | 1264794.5359 | 2692803.2026 | 1264811.7033
8 | 2692833.007 | 1264843.9878 | 2692832.7965 | 1264843.8686 | 2692826.8597 | 1264845.8993 | 2692816.0479 | 1264839.4243
9 | 2692814.1546 | 1264794.5359 | 2692783.0246 | 1264772.8358
10 | 2692814.1546 | 1264794.5359 | 2692816.3241 | 1264795.9924
11 | 2692776.4118 | 1264951.9158 | 2692790.8189 | 1264960.1779
12 | 2692805.799 | 1264968.7685 | 2692790.8189 | 1264960.1779
13 | 2692776.4118 | 1264951.9158 | 2692766.7258 | 1264946.4105
14 | 2692776.4118 | 1264951.9158 | 2692784.1996 | 1264938.9752
15 | 2692805.799 | 1264968.7685 | 2692823.3241 | 1264980.2931
16 | 2692805.799 | 1264968.7685 | 2692812.1999 | 1264957.7657
17 | 2692766.7258 | 1264946.4105 | 2692759.9324 | 1264942.5493
18 | 2692785.0171 | 1264938.2901 | 2692784.3076 | 1264938.7958 | 2692784.1996 | 1264938.9752
19 | 2692823.3241 | 1264980.2931 | 2692823.9074 | 1264980.6768
20 | 2692812.1999 | 1264957.7657 | 2692812.3791 | 1264957.4578
21 | 2692785.0171 | 1264938.2901 | 2692786.7677 | 1264937.0426
22 | 2692823.9074 | 1264980.6768 | 2692824.7392 | 1264981.2238
23 | 2692822.7743 | 1264939.589 | 2692812.3791 | 1264957.4578
24 | 2692875.0498 | 1264898.2527 | 2692881.8888 | 1264888.8872 | 2692886.3157 | 1264884.2085 | 2692889.1091 | 1264882.2996
25 | 2692874.9966 | 1264898.3255 | 2692875.0498 | 1264898.2527
26 | 2692890.7479 | 1264881.1797 | 2692889.1091 | 1264882.2996
27 | 2692904.6719 | 1264871.6645 | 2692890.7479 | 1264881.1797
28 | 2692891.9538 | 1264855.1846 | 2692904.6719 | 1264871.6645
29 | 2692909.9051 | 1264878.4522 | 2692904.6719 | 1264871.6645
30 | 2692840.3859 | 1264936.5408 | 2692850.9204 | 1264942.411
31 | 2692822.7743 | 1264939.589 | 2692828.4942 | 1264929.782 | 2692840.3859 | 1264936.5408
32 | 2692866.4912 | 1264953.7536 | 2692854.206 | 1264944.2419 | 2692850.9204 | 1264942.411
33 | 2692906.9056 | 1264912.1369 | 2692911.9564 | 1264906.4448
34 | 2692921.4581 | 1264895.7367 | 2692911.9564 | 1264906.4448
35 | 2692906.9056 | 1264912.1369 | 2692904.2656 | 1264915.112
36 | 2692921.4581 | 1264895.7367 | 2692937.4749 | 1264920.3529
37 | 2692921.4581 | 1264895.7367 | 2692916.0146 | 1264887.5927
38 | 2692904.2656 | 1264915.112 | 2692902.6851 | 1264916.8932
39 | 2692937.4749 | 1264920.3529 | 2692954.3009 | 1264946.199
40 | 2692937.4749 | 1264920.3529 | 2692931.2457 | 1264929.3866
41 | 2692909.9051 | 1264878.4522 | 2692916.0146 | 1264887.5927
42 | 2692898.4694 | 1264921.6443 | 2692902.6851 | 1264916.8932
43 | 2692958.1019 | 1264952.0376 | 2692954.3009 | 1264946.199
44 | 2692924.0901 | 1264938.3865 | 2692928.8425 | 1264932.8718 | 2692931.2457 | 1264929.3866
45 | 2692909.9051 | 1264878.4522 | 2692930.5725 | 1264855.1347
46 | 2692800.3978 | 1264914.1727 | 2692789.7794 | 1264908.301
47 | 2692786.7677 | 1264937.0426 | 2692787.7733 | 1264936.3259 | 2692793.0198 | 1264926.9585
48 | 2692794.972 | 1264923.4729 | 2692793.0198 | 1264926.9585
49 | 2692800.3978 | 1264914.1727 | 2692794.972 | 1264923.4729
50 | 2692800.3978 | 1264914.1727 | 2692807.0337 | 1264917.9799
51 | 2692807.0337 | 1264917.9799 | 2692813.9647 | 1264907.3134 | 2692813.9647 | 1264907.3134
52 | 2692891.9538 | 1264855.1846 | 2692905.3834 | 1264837.1618
53 | 2692863.1519 | 1264870.3967 | 2692861.2497 | 1264873.217 | 2692861.8219 | 1264876.1061 | 2692858.4334 | 1264881.802 | 2692851.9654 | 1264883.1348 | 2692851.2987 | 1264884.2686
54 | 2692863.3637 | 1264842.7032 | 2692868.5601 | 1264862.3786 | 2692863.1519 | 1264870.3967
55 | 2692863.3637 | 1264842.7032 | 2692869.3852 | 1264833.8461 | 2692871.2602 | 1264835.3101
56 | 2692814.379 | 1264907.5271 | 2692813.9647 | 1264907.3134
57 | 2692851.2571 | 1264820.3727 | 2692869.3852 | 1264833.8461 | 2692871.2602 | 1264835.3101
58 | 2692871.2602 | 1264835.3101 | 2692881.5674 | 1264820.142
59 | 2692930.5725 | 1264855.1347 | 2692937.7162 | 1264847.0749 | 2692945.2021 | 1264840.8838
60 | 2692949.0015 | 1264837.7416 | 2692945.2021 | 1264840.8838
61 | 2692949.0015 | 1264837.7416 | 2692953.3364 | 1264834.1565
62 | 2692881.5674 | 1264820.142 | 2692887.5086 | 1264811.3988
63 | 2692907.1239 | 1264821.4467 | 2692889.5255 | 1264808.4307 | 2692887.5086 | 1264811.3988
64 | 2692907.1239 | 1264821.4467 | 2692907.3674 | 1264821.6268
65 | 2692851.2571 | 1264820.3727 | 2692863.1465 | 1264803.1743
66 | 2692907.3674 | 1264821.6268 | 2692907.6043 | 1264821.802
67 | 2692905.4272 | 1264837.103 | 2692905.3834 | 1264837.1618
68 | 2692863.1465 | 1264803.1743 | 2692879.9844 | 1264778.8178
69 | 2692905.4272 | 1264837.103 | 2692913.5512 | 1264826.2004 | 2692907.6043 | 1264821.802
70 | 2692925.7446 | 1264758.2368 | 2692894.8982 | 1264763.2451 | 2692885.6614 | 1264770.606 | 2692879.9844 | 1264778.8178
71 | 2692839.6394 | 1264705.0856 | 2692863.9815 | 1264694.1367 | 2692868.396 | 1264696.4857 | 2692883.7948 | 1264714.9426 | 2692895.0377 | 1264720.8351 | 2692903.5472 | 1264732.4337 | 2692912.8745 | 1264741.3542 | 2692920.421 | 1264748.5675 | 2692925.7446 | 1264758.2368
72 | 2692839.6394 | 1264705.0856 | 2692847.0377 | 1264720.7812 | 2692855.2964 | 1264731.0859
73 | 2692838.0067 | 1264701.6238 | 2692839.6394 | 1264705.0856
74 | 2692838.0067 | 1264701.6238 | 2692806.6866 | 1264717.5896
75 | 2692849.4187 | 1264970.8609 | 2692845.0626 | 1264975.2259
76 | 2692866.4912 | 1264953.7536 | 2692849.4187 | 1264970.8609
77 | 2692866.4912 | 1264953.7536 | 2692878.6201 | 1264963.1407 | 2692881.2828 | 1264966.5048
78 | 2692866.4912 | 1264953.7536 | 2692873.1512 | 1264951.2229 | 2692879.8491 | 1264943.2933
79 | 2692893.2266 | 1264990.2499 | 2692893.3303 | 1264990.7103
80 | 2692893.0765 | 1264989.5831 | 2692893.2266 | 1264990.2499
81 | 2692893.0322 | 1264989.3864 | 2692893.0765 | 1264989.5831
82 | 2692893.0322 | 1264989.3864 | 2692892.8069 | 1264988.3855
83 | 2692924.0901 | 1264938.3865 | 2692922.3916 | 1264940.3574
84 | 2692922.2166 | 1264940.5605 | 2692922.3916 | 1264940.3574
85 | 2692918.4704 | 1264944.9075 | 2692922.2166 | 1264940.5605
86 | 2692958.1019 | 1264952.0376 | 2692961.7159 | 1264957.589
87 | 2692879.8491 | 1264943.2933 | 2692883.9945 | 1264938.3856
88 | 2692888.3149 | 1264933.2708 | 2692883.9945 | 1264938.3856
89 | 2692898.4694 | 1264921.6443 | 2692891.5239 | 1264929.4716 | 2692888.3149 | 1264933.2708
90 | 2692881.2828 | 1264966.5048 | 2692886.4186 | 1264972.9934 | 2692892.1358 | 1264985.4044 | 2692892.8069 | 1264988.3855
91 | 2692961.7159 | 1264957.589 | 2692973.6861 | 1264975.9761
92 | 2692983.6058 | 1264991.2135 | 2692973.6861 | 1264975.9761
93 | 2692983.6058 | 1264991.2135 | 2693047.7322 | 1264929.3609 | 2693052.0665 | 1264924.8254
94 | 2693052.0665 | 1264924.8254 | 2693089.4798 | 1264890.1861 | 2693095.0593 | 1264880.7218
95 | 2693052.0665 | 1264924.8254 | 2693079.9087 | 1264943.1582
96 | 2693095.0593 | 1264880.7218 | 2693106.5183 | 1264882.4259 | 2693181.2064 | 1264906.0772 | 2693196.4236 | 1264909.2196 | 2693219.1827 | 1264910.7574 | 2693237.5076 | 1264912.1696 | 2693259.7917 | 1264915.6461 | 2693321.4527 | 1264936.2024 | 2693349.233 | 1264941.7009 | 2693360.8866 | 1264946.3331 | 2693370.0192 | 1264954.1615 | 2693384.4404 | 1264974.7727 | 2693417.7815 | 1265030.5892 | 2693420.9109 | 1265041.7811 | 2693419.0334 | 1265052.3934 | 2693404.2765 | 1265080.0656
97 | 2693079.9087 | 1264943.1582 | 2693123.352 | 1264971.7636 | 2693126.868 | 1264974.1551

## bus_geodata
| x | y | coords
0 | 2692765.1393 | 1264895.1596
1 | 2692770.1795 | 1264897.4627
2 | 2692774.938 | 1264874.5562
3 | 2692795.6973 | 1264833.1776
4 | 2692803.2026 | 1264811.7033
5 | 2692784.4389 | 1264859.0256
6 | 2692816.0479 | 1264839.4243
7 | 2692783.0246 | 1264772.8358
8 | 2692814.1546 | 1264794.5359
9 | 2692816.3241 | 1264795.9924
10 | 2692790.8189 | 1264960.1779
11 | 2692776.4118 | 1264951.9158
12 | 2692805.799 | 1264968.7685
13 | 2692766.7258 | 1264946.4105
14 | 2692784.1996 | 1264938.9752
15 | 2692823.3241 | 1264980.2931
16 | 2692812.1999 | 1264957.7657
17 | 2692759.9324 | 1264942.5493
18 | 2692785.0171 | 1264938.2901
19 | 2692823.9074 | 1264980.6768
20 | 2692812.3791 | 1264957.4578
21 | 2692875.0498 | 1264898.2527
22 | 2692889.1091 | 1264882.2996
23 | 2692874.9966 | 1264898.3255
24 | 2692890.7479 | 1264881.1797
25 | 2692904.6719 | 1264871.6645
26 | 2692840.3859 | 1264936.5408
27 | 2692850.9204 | 1264942.411
28 | 2692822.7743 | 1264939.589
29 | 2692911.9564 | 1264906.4448
30 | 2692906.9056 | 1264912.1369
31 | 2692921.4581 | 1264895.7367
32 | 2692904.2656 | 1264915.112
33 | 2692937.4749 | 1264920.3529
34 | 2692916.0146 | 1264887.5927
35 | 2692902.6851 | 1264916.8932
36 | 2692954.3009 | 1264946.199
37 | 2692931.2457 | 1264929.3866
38 | 2692909.9051 | 1264878.4522
39 | 2692789.7794 | 1264908.301
40 | 2692786.7677 | 1264937.0426
41 | 2692793.0198 | 1264926.9585
42 | 2692794.972 | 1264923.4729
43 | 2692800.3978 | 1264914.1727
44 | 2692807.0337 | 1264917.9799
45 | 2692891.9538 | 1264855.1846
46 | 2692851.2987 | 1264884.2686
47 | 2692863.1519 | 1264870.3967
48 | 2692863.3637 | 1264842.7032
49 | 2692814.379 | 1264907.5271
50 | 2692813.9647 | 1264907.3134
51 | 2692871.2602 | 1264835.3101
52 | 2692833.007 | 1264843.9878
53 | 2692930.5725 | 1264855.1347
54 | 2692945.2021 | 1264840.8838
55 | 2692949.0015 | 1264837.7416
56 | 2692953.3364 | 1264834.1565
57 | 2692881.5674 | 1264820.142
58 | 2692887.5086 | 1264811.3988
59 | 2692907.1239 | 1264821.4467
60 | 2692851.2571 | 1264820.3727
61 | 2692907.3674 | 1264821.6268
62 | 2692905.3834 | 1264837.1618
63 | 2692863.1465 | 1264803.1743
64 | 2692907.6043 | 1264821.802
65 | 2692905.4272 | 1264837.103
66 | 2692879.9844 | 1264778.8178
67 | 2692925.7446 | 1264758.2368
68 | 2692839.6394 | 1264705.0856
69 | 2692855.2964 | 1264731.0859
70 | 2692838.0067 | 1264701.6238
71 | 2692824.7392 | 1264981.2238
72 | 2692845.0626 | 1264975.2259
73 | 2692849.4187 | 1264970.8609
74 | 2692866.4912 | 1264953.7536
75 | 2692893.3303 | 1264990.7103
76 | 2692893.2266 | 1264990.2499
77 | 2692893.0765 | 1264989.5831
78 | 2692893.0322 | 1264989.3864
79 | 2692924.0901 | 1264938.3865
80 | 2692922.3916 | 1264940.3574
81 | 2692922.2166 | 1264940.5605
82 | 2692958.1019 | 1264952.0376
83 | 2692883.9945 | 1264938.3856
84 | 2692879.8491 | 1264943.2933
85 | 2692888.3149 | 1264933.2708
86 | 2692898.4694 | 1264921.6443
87 | 2692881.2828 | 1264966.5048
88 | 2692961.7159 | 1264957.589
89 | 2692973.6861 | 1264975.9761
90 | 2692983.6058 | 1264991.2135
91 | 2693052.0665 | 1264924.8254
92 | 2693095.0593 | 1264880.7218
93 | 2693079.9087 | 1264943.1582
94 | 2693126.868 | 1264974.1551
95 | 2693404.2765 | 1265080.0656
96 | 2692918.4704 | 1264944.9075
97 | 2692892.8069 | 1264988.3855
98 | 2692806.6866 | 1264717.5896
99 | 2692863.3637 | 1264842.7032

## line_std_types
| c_nf_per_km | r_ohm_per_km | x_ohm_per_km | max_i_ka | type | q_mm2 | alpha | voltage_rating
NAYY 4x50 SE | 210 | 0.642 | 0.083 | 0.142 | cs | 50 | 0.00403 | LV
NAYY 4x120 SE | 264 | 0.225 | 0.08 | 0.242 | cs | 120 | 0.00403 | LV
NAYY 4x150 SE | 261 | 0.208 | 0.08 | 0.27 | cs | 150 | 0.00403 | LV
NA2XS2Y 1x95 RM/25 12/20 kV | 216 | 0.313 | 0.132 | 0.252 | cs | 95 | 0.00403 | MV
NA2XS2Y 1x185 RM/25 12/20 kV | 273 | 0.161 | 0.117 | 0.362 | cs | 185 | 0.00403 | MV
NA2XS2Y 1x240 RM/25 12/20 kV | 304 | 0.122 | 0.112 | 0.421 | cs | 240 | 0.00403 | MV
NA2XS2Y 1x95 RM/25 6/10 kV | 315 | 0.313 | 0.123 | 0.249 | cs | 95 | 0.00403 | MV
NA2XS2Y 1x185 RM/25 6/10 kV | 406 | 0.161 | 0.11 | 0.358 | cs | 185 | 0.00403 | MV
NA2XS2Y 1x240 RM/25 6/10 kV | 456 | 0.122 | 0.105 | 0.416 | cs | 240 | 0.00403 | MV
NA2XS2Y 1x150 RM/25 12/20 kV | 250 | 0.206 | 0.116 | 0.319 | cs | 150 | 0.00403 | MV
NA2XS2Y 1x120 RM/25 12/20 kV | 230 | 0.253 | 0.119 | 0.283 | cs | 120 | 0.00403 | MV
NA2XS2Y 1x70 RM/25 12/20 kV | 190 | 0.443 | 0.132 | 0.22 | cs | 70 | 0.00403 | MV
NA2XS2Y 1x150 RM/25 6/10 kV | 360 | 0.206 | 0.11 | 0.315 | cs | 150 | 0.00403 | MV
NA2XS2Y 1x120 RM/25 6/10 kV | 340 | 0.253 | 0.113 | 0.28 | cs | 120 | 0.00403 | MV
NA2XS2Y 1x70 RM/25 6/10 kV | 280 | 0.443 | 0.123 | 0.217 | cs | 70 | 0.00403 | MV
N2XS(FL)2Y 1x120 RM/35 64/110 kV | 112 | 0.153 | 0.166 | 0.366 | cs | 120 | 0.00393 | HV
N2XS(FL)2Y 1x185 RM/35 64/110 kV | 125 | 0.099 | 0.156 | 0.457 | cs | 185 | 0.00393 | HV
N2XS(FL)2Y 1x240 RM/35 64/110 kV | 135 | 0.075 | 0.149 | 0.526 | cs | 240 | 0.00393 | HV
N2XS(FL)2Y 1x300 RM/35 64/110 kV | 144 | 0.06 | 0.144 | 0.588 | cs | 300 | 0.00393 | HV
15-AL1/3-ST1A 0.4 | 11 | 1.8769 | 0.35 | 0.105 | ol | 16 | 0.00403 | LV
24-AL1/4-ST1A 0.4 | 11.25 | 1.2012 | 0.335 | 0.14 | ol | 24 | 0.00403 | LV
48-AL1/8-ST1A 0.4 | 12.2 | 0.5939 | 0.3 | 0.21 | ol | 48 | 0.00403 | LV
94-AL1/15-ST1A 0.4 | 13.2 | 0.306 | 0.29 | 0.35 | ol | 94 | 0.00403 | LV
34-AL1/6-ST1A 10.0 | 9.7 | 0.8342 | 0.36 | 0.17 | ol | 34 | 0.00403 | MV
48-AL1/8-ST1A 10.0 | 10.1 | 0.5939 | 0.35 | 0.21 | ol | 48 | 0.00403 | MV
70-AL1/11-ST1A 10.0 | 10.4 | 0.4132 | 0.339 | 0.29 | ol | 70 | 0.00403 | MV
94-AL1/15-ST1A 10.0 | 10.75 | 0.306 | 0.33 | 0.35 | ol | 94 | 0.00403 | MV
122-AL1/20-ST1A 10.0 | 11.1 | 0.2376 | 0.323 | 0.41 | ol | 122 | 0.00403 | MV
149-AL1/24-ST1A 10.0 | 11.25 | 0.194 | 0.315 | 0.47 | ol | 149 | 0.00403 | MV
34-AL1/6-ST1A 20.0 | 9.15 | 0.8342 | 0.382 | 0.17 | ol | 34 | 0.00403 | MV
48-AL1/8-ST1A 20.0 | 9.5 | 0.5939 | 0.372 | 0.21 | ol | 48 | 0.00403 | MV
70-AL1/11-ST1A 20.0 | 9.7 | 0.4132 | 0.36 | 0.29 | ol | 70 | 0.00403 | MV
94-AL1/15-ST1A 20.0 | 10 | 0.306 | 0.35 | 0.35 | ol | 94 | 0.00403 | MV
122-AL1/20-ST1A 20.0 | 10.3 | 0.2376 | 0.344 | 0.41 | ol | 122 | 0.00403 | MV
149-AL1/24-ST1A 20.0 | 10.5 | 0.194 | 0.337 | 0.47 | ol | 149 | 0.00403 | MV
184-AL1/30-ST1A 20.0 | 10.75 | 0.1571 | 0.33 | 0.535 | ol | 184 | 0.00403 | MV
243-AL1/39-ST1A 20.0 | 11 | 0.1188 | 0.32 | 0.645 | ol | 243 | 0.00403 | MV
48-AL1/8-ST1A 110.0 | 8 | 0.5939 | 0.46 | 0.21 | ol | 48 | 0.00403 | HV
70-AL1/11-ST1A 110.0 | 8.4 | 0.4132 | 0.45 | 0.29 | ol | 70 | 0.00403 | HV
94-AL1/15-ST1A 110.0 | 8.65 | 0.306 | 0.44 | 0.35 | ol | 94 | 0.00403 | HV
122-AL1/20-ST1A 110.0 | 8.5 | 0.2376 | 0.43 | 0.41 | ol | 122 | 0.00403 | HV
149-AL1/24-ST1A 110.0 | 8.75 | 0.194 | 0.41 | 0.47 | ol | 149 | 0.00403 | HV
184-AL1/30-ST1A 110.0 | 8.8 | 0.1571 | 0.4 | 0.535 | ol | 184 | 0.00403 | HV
243-AL1/39-ST1A 110.0 | 9 | 0.1188 | 0.39 | 0.645 | ol | 243 | 0.00403 | HV
305-AL1/39-ST1A 110.0 | 9.2 | 0.0949 | 0.38 | 0.74 | ol | 305 | 0.00403 | HV
490-AL1/64-ST1A 110.0 | 9.75 | 0.059 | 0.37 | 0.96 | ol | 490 | 0.00403 | HV
679-AL1/86-ST1A 110.0 | 9.95 | 0.042 | 0.36 | 1.15 | ol | 679 | 0.00403 | HV
490-AL1/64-ST1A 220.0 | 10 | 0.059 | 0.285 | 0.96 | ol | 490 | 0.00403 | HV
679-AL1/86-ST1A 220.0 | 11.7 | 0.042 | 0.275 | 1.15 | ol | 679 | 0.00403 | HV
490-AL1/64-ST1A 380.0 | 11 | 0.059 | 0.253 | 0.96 | ol | 490 | 0.00403 | HV
679-AL1/86-ST1A 380.0 | 14.6 | 0.042 | 0.25 | 1.15 | ol | 679 | 0.00403 | HV

## trafo_std_types
| i0_percent | pfe_kw | vkr_percent | sn_mva | vn_lv_kv | vn_hv_kv | vk_percent | shift_degree | vector_group | tap_side | tap_neutral | tap_min | tap_max | tap_step_degree | tap_step_percent | tap_phase_shifter
160 MVA 380/110 kV | 0.06 | 60 | 0.25 | 160 | 110 | 380 | 12.2 | 0 | Yy0 | hv | 0 | -9 | 9 | 0 | 1.5 | FALSE
100 MVA 220/110 kV | 0.06 | 55 | 0.26 | 100 | 110 | 220 | 12 | 0 | Yy0 | hv | 0 | -9 | 9 | 0 | 1.5 | FALSE
63 MVA 110/20 kV | 0.04 | 22 | 0.32 | 63 | 20 | 110 | 18 | 150 | YNd5 | hv | 0 | -9 | 9 | 0 | 1.5 | FALSE
40 MVA 110/20 kV | 0.05 | 18 | 0.34 | 40 | 20 | 110 | 16.2 | 150 | YNd5 | hv | 0 | -9 | 9 | 0 | 1.5 | FALSE
25 MVA 110/20 kV | 0.07 | 14 | 0.41 | 25 | 20 | 110 | 12 | 150 | YNd5 | hv | 0 | -9 | 9 | 0 | 1.5 | FALSE
63 MVA 110/10 kV | 0.04 | 22 | 0.32 | 63 | 10 | 110 | 18 | 150 | YNd5 | hv | 0 | -9 | 9 | 0 | 1.5 | FALSE
40 MVA 110/10 kV | 0.05 | 18 | 0.34 | 40 | 10 | 110 | 16.2 | 150 | YNd5 | hv | 0 | -9 | 9 | 0 | 1.5 | FALSE
25 MVA 110/10 kV | 0.07 | 14 | 0.41 | 25 | 10 | 110 | 12 | 150 | YNd5 | hv | 0 | -9 | 9 | 0 | 1.5 | FALSE
0.25 MVA 20/0.4 kV | 0.32 | 0.8 | 1.44 | 0.25 | 0.4 | 20 | 6 | 150 | Yzn5 | hv | 0 | -2 | 2 | 0 | 2.5 | FALSE
0.4 MVA 20/0.4 kV | 0.3375 | 1.35 | 1.425 | 0.4 | 0.4 | 20 | 6 | 150 | Dyn5 | hv | 0 | -2 | 2 | 0 | 2.5 | FALSE
0.63 MVA 20/0.4 kV | 0.2619 | 1.65 | 1.206 | 0.63 | 0.4 | 20 | 6 | 150 | Dyn5 | hv | 0 | -2 | 2 | 0 | 2.5 | FALSE
0.25 MVA 10/0.4 kV | 0.24 | 0.6 | 1.2 | 0.25 | 0.4 | 10 | 4 | 150 | Dyn5 | hv | 0 | -2 | 2 | 0 | 2.5 | FALSE
0.4 MVA 10/0.4 kV | 0.2375 | 0.95 | 1.325 | 0.4 | 0.4 | 10 | 4 | 150 | Dyn5 | hv | 0 | -2 | 2 | 0 | 2.5 | FALSE
0.63 MVA 10/0.4 kV | 0.1873 | 1.18 | 1.0794 | 0.63 | 0.4 | 10 | 4 | 150 | Dyn5 | hv | 0 | -2 | 2 | 0 | 2.5 | FALSE

## trafo3w_std_types
| sn_hv_mva | sn_mv_mva | sn_lv_mva | vn_hv_kv | vn_mv_kv | vn_lv_kv | vk_hv_percent | vk_mv_percent | vk_lv_percent | vkr_hv_percent | vkr_mv_percent | vkr_lv_percent | pfe_kw | i0_percent | shift_mv_degree | shift_lv_degree | vector_group | tap_side | tap_neutral | tap_min | tap_max | tap_step_percent
63/25/38 MVA 110/20/10 kV | 63 | 25 | 38 | 110 | 20 | 10 | 10.4 | 10.4 | 10.4 | 0.28 | 0.32 | 0.35 | 35 | 0.89 | 0 | 0 | YN0yn0yn0 | hv | 0 | -10 | 10 | 1.2
63/25/38 MVA 110/10/10 kV | 63 | 25 | 38 | 110 | 10 | 10 | 10.4 | 10.4 | 10.4 | 0.28 | 0.32 | 0.35 | 35 | 0.89 | 0 | 0 | YN0yn0yn0 | hv | 0 | -10 | 10 | 1.2

## fuse_std_types
| fuse_type | i_rated_a | t_avg | t_min | t_total | x_avg | x_min | x_total
HV 100A | HV 100A | 100 | 0 | [10.0, 3.64, 0.854, 0.281, 0.1, 0.0531, 0.022, 0.01] | [10.0, 4.267, 1.21, 0.403, 0.1, 0.058, 0.022, 0.01] | 0 | [300.0, 350.0, 450.0, 550.0, 700.0, 850.0, 1200.0, 1752.0] | [600.0, 700.0, 900.0, 1150.0, 1665.0, 2000.0, 3000.0, 4313.0]
HV 10A | HV 10A | 10 | 0 | [10.0, 1675.0, 0.344, 0.156, 0.1, 0.0417, 0.0171, 0.01] | [10.0, 1.3, 0.3, 0.155, 0.1, 0.0555, 0.023, 0.01] | 0 | [30.0, 32.0, 35.0, 37.0, 39.0, 50.0, 70.0, 88.0] | [60.0, 70.0, 80.0, 87.0, 94.0, 110.0, 150.0, 216.0]
HV 125A | HV 125A | 125 | 0 | [10.0, 1.82, 0.344, 0.1, 0.0467, 0.0269, 0.01] | [10.0, 2.478, 0.426, 0.1, 0.0427, 0.0211, 0.01] | 0 | [375.0, 500.0, 700.0, 925.0, 1200.0, 1500.0, 2341.0] | [750.0, 1000.0, 1500.0, 2200.0, 3000.0, 4000.0, 5765.0]
HV 160A | HV 160A | 160 | 0 | [10.0, 4.15, 1.03, 0.198, 0.1, 0.051, 0.0172, 0.01] | [10.0, 2.3, 0.734, 0.274, 0.1, 0.046, 0.0177, 0.01] | 0 | [480.0, 550.0, 700.0, 1000.0, 1260.0, 1600.0, 2500.0, 3227.0] | [960.0, 1300.0, 1700.0, 2200.0, 2996.0, 4000.0, 6000.0, 7946.0]
HV 16A | HV 16A | 16 | 0 | [10.0, 0.352, 0.164, 0.1, 0.0649, 0.0342, 0.01] | [10.0, 2.34, 0.722, 0.181, 0.1, 0.055, 0.0296, 0.01] | 0 | [48.0, 60.0, 65.0, 71.0, 80.0, 100.0, 162.0] | [96.0, 110.0, 125.0, 150.0, 168.0, 200.0, 250.0, 398.0]
HV 200A | HV 200A | 200 | 0 | [10.0, 4.267, 1.21, 0.403, 0.1, 0.058, 0.022, 0.01] | [10.0, 3.73, 1.654, 0.328, 0.1, 0.0531, 0.019, 0.01] | 0 | [600.0, 700.0, 900.0, 1150.0, 1665.0, 2000.0, 3000.0, 4313.0] | [1200.0, 1500.0, 1800.0, 2700.0, 3960.0, 5000.0, 7500.0, 10620.0]
HV 20A | HV 20A | 20 | 0 | [10.0, 1.3, 0.3, 0.155, 0.1, 0.0555, 0.023, 0.01] | [10.0, 1.3, 0.161, 0.1, 0.0611, 0.0399, 0.0141, 0.01] | 0 | [60.0, 70.0, 80.0, 87.0, 94.0, 110.0, 150.0, 216.0] | [120.0, 150.0, 200.0, 223.0, 260.0, 300.0, 450.0, 532.0]
HV 25A | HV 25A | 25 | 0 | [10.0, 2.512, 0.833, 0.299, 0.1, 0.0372, 0.0223, 0.01] | [10.0, 3.125, 0.597, 0.198, 0.1, 0.0378, 0.022, 0.01] | 0 | [75.0, 82.0, 90.0, 100.0, 124.0, 170.0, 200.0, 289.0] | [150.0, 170.0, 210.0, 250.0, 294.0, 400.0, 500.0, 711.0]
HV 31.5A | HV 31.5A | 31.5 | 0 | [10.0, 2.34, 0.722, 0.181, 0.1, 0.055, 0.0296, 0.01] | [10.0, 2.84, 0.368, 0.164, 0.1, 0.0621, 0.0378, 0.0195, 0.01] | 0 | [95.0, 110.0, 125.0, 150.0, 165.0, 200.0, 250.0, 390.0] | [189.0, 220.0, 300.0, 350.0, 393.0, 450.0, 530.0, 700.0, 960.0]
HV 40A | HV 40A | 40 | 0 | [10.0, 1.3, 0.161, 0.1, 0.0611, 0.0399, 0.0141, 0.01] | [10.0, 2.05, 0.369, 0.198, 0.1, 0.051, 0.0298, 0.01] | 0 | [120.0, 150.0, 200.0, 223.0, 260.0, 300.0, 450.0, 532.0] | [240.0, 300.0, 400.0, 450.0, 530.0, 650.0, 800.0, 1311.0]
HV 50A | HV 50A | 50 | 0 | [10.0, 3.215, 0.597, 0.198, 0.1, 0.0378, 0.022, 0.01] | [10.0, 3.64, 0.854, 0.281, 0.1, 0.0531, 0.022, 0.01] | 0 | [150.0, 170.0, 210.0, 250.0, 294.0, 400.0, 500.0, 711.0] | [300.0, 350.0, 450.0, 550.0, 700.0, 850.0, 1200.0, 1752.0]
HV 6.3A | HV 6.3A | 6.3 | 0 | [10.0, 1.39, 0.344, 0.168, 0.1, 0.056, 0.0263, 0.01] | [10.0, 1.711, 0.516, 0.198, 0.1, 0.0634, 0.0303, 0.01] | 0 | [19.0, 19.5, 20.4, 20.8, 22.0, 25.0, 32.0, 48.0] | [38.0, 40.0, 43.0, 48.0, 53.0, 60.0, 75.0, 118.0]
HV 63A | HV 63A | 63 | 0 | [10.0, 2.84, 0.368, 0.164, 0.1, 0.0621, 0.0378, 0.0195, 0.01] | [10.0, 1.82, 0.344, 0.1, 0.0467, 0.0269, 0.01] | 0 | [189.0, 220.0, 300.0, 350.0, 393.0, 450.0, 530.0, 700.0, 961.0] | [378.0, 500.0, 700.0, 934.0, 1200.0, 1500.0, 2366.0]
HV 80A | HV 80A | 80 | 0 | [10.0, 2.05, 0.369, 0.198, 0.1, 0.051, 0.0298, 0.01] | [10.0, 4.15, 1.03, 0.198, 0.1, 0.051, 0.0172, 0.01] | 0 | [240.0, 300.0, 400.0, 450.0, 530.0, 650.0, 800.0, 1311.0] | [480.0, 550.0, 700.0, 1000.0, 1260.0, 1600.0, 2500.0, 3227.0]
Siemens NH-1-100 | Siemens NH-1-100 | 100 | [5400.0, 2000.0, 400.0, 20.0, 1.0, 0.2, 0.012, 0.004] | 0 | 0 | [150.0, 190.0, 250.0, 430.0, 900.0, 1250.0, 2700.0, 3600.0] | 0 | 0
Siemens NH-1-125 | Siemens NH-1-125 | 125 | [4800.0, 120.0, 7.0, 0.1, 0.004] | 0 | 0 | [180.0, 400.0, 740.0, 2000.0, 4250.0] | 0 | 0
Siemens NH-1-16 | Siemens NH-1-16 | 16 | [4000.0, 400.0, 2.0, 0.1, 0.04, 0.01] | 0 | 0 | [26.0, 35.0, 75.0, 150.0, 200.0, 300.0] | 0 | 0
Siemens NH-1-160 | Siemens NH-1-160 | 160 | [4800.0, 120.0, 7.0, 0.1, 0.004] | 0 | 0 | [210.0, 500.0, 900.0, 2300.0, 5000.0] | 0 | 0
Siemens NH-1-25 | Siemens NH-1-25 | 25 | [4000.0, 1000.0, 10.0, 0.2, 0.02, 0.01] | 0 | 0 | [40.0, 50.0, 100.0, 210.0, 400.0, 500.0] | 0 | 0
Siemens NH-1-50 | Siemens NH-1-50 | 50 | [4000.0, 40.0, 4.0, 1.0, 0.02, 0.01] | 0 | 0 | [86.0, 200.0, 300.0, 400.0, 1000.0, 1280.0] | 0 | 0
Siemens NH-1-63 | Siemens NH-1-63 | 63 | [4000.0, 100.0, 10.0, 2.0, 0.04, 0.01] | 0 | 0 | [100.0, 200.0, 300.0, 400.0, 1000.0, 1500.0] | 0 | 0
Siemens NH-1-80 | Siemens NH-1-80 | 80 | [4800.0, 120.0, 7.0, 0.1, 0.01] | 0 | 0 | [150.58, 250.0, 450.0, 1150.0, 2470.0] | 0 | 0
Siemens NH-2-1000 | Siemens NH-2-1000 | 1000 | [4800.0, 120.0, 7.0, 0.1, 0.004] | 0 | 0 | [1900.0, 3500.0, 8400.0, 24000.0, 52000.0] | 0 | 0
Siemens NH-2-200 | Siemens NH-2-200 | 200 | [4800.0, 120.0, 7.0, 0.1, 0.004] | 0 | 0 | [280.0, 650.0, 1200.0, 3000.0, 7000.0] | 0 | 0
Siemens NH-2-224 | Siemens NH-2-224 | 224 | [4800.0, 120.0, 7.0, 0.2, 0.04, 0.004] | 0 | 0 | [400.0, 750.0, 1453.0, 3025.0, 4315.0, 7600.0] | 0 | 0
Siemens NH-2-250 | Siemens NH-2-250 | 250 | [4800.0, 120.0, 7.0, 0.1, 0.004] | 0 | 0 | [450.0, 800.0, 1650.0, 4000.0, 8500.0] | 0 | 0
Siemens NH-2-315 | Siemens NH-2-315 | 315 | [4800.0, 120.0, 7.0, 0.1, 0.004] | 0 | 0 | [550.0, 920.0, 1900.0, 5000.0, 11000.0] | 0 | 0
Siemens NH-2-355 | Siemens NH-2-355 | 355 | [4800.0, 120.0, 6.0, 0.1, 0.004] | 0 | 0 | [650.0, 1116.27, 2350.0, 5840.0, 12790.0] | 0 | 0
Siemens NH-2-400 | Siemens NH-2-400 | 400 | [4800.0, 120.0, 7.0, 0.1, 0.004] | 0 | 0 | [720.0, 1350.0, 2800.0, 6500.0, 15000.0] | 0 | 0
Siemens NH-2-425 | Siemens NH-2-425 | 425 | [4800.0, 120.0, 7.0, 0.1, 0.004] | 0 | 0 | [850.0, 1500.0, 3050.0, 7500.0, 16500.0] | 0 | 0
Siemens NH-2-630 | Siemens NH-2-630 | 630 | [4800.0, 120.0, 7.0, 0.1, 0.004] | 0 | 0 | [1200.0, 2000.0, 4800.0, 12000.0, 26000.0] | 0 | 0

## res_bus
| vm_pu | va_degree | p_mw | q_mvar
0 | 0.97353 | -0.51014 | 0 | 0
1 | 0.97376 | -0.50548 | 0 | 0
2 | 0.97254 | -0.52959 | 0.010122 | 0.0025369
3 | 0.97098 | -0.56052 | 0 | 0
4 | 0.97062 | -0.56768 | 0.0086709 | 0.0021731
5 | 0.97194 | -0.54157 | 0.0036105 | 0.00090488
6 | 0.97063 | -0.56736 | 0.009606 | 0.0024075
7 | 0.9703 | -0.57391 | 0.0050853 | 0.0012745
8 | 0.97048 | -0.57034 | 0 | 0
9 | 0.97048 | -0.57043 | 0.0019663 | 0.0004928
10 | 0.97766 | -0.42899 | 0.0011262 | 0.00028224
11 | 0.97719 | -0.43825 | 0 | 0
12 | 0.97817 | -0.4192 | 0 | 0
13 | 0.97716 | -0.43888 | 0.000885 | 0.0002218
14 | 0.97678 | -0.44624 | 0.0010008 | 0.00025082
15 | 0.97793 | -0.42377 | 0.0019415 | 0.00048658
16 | 0.97861 | -0.4106 | 0.0016715 | 0.00041892
17 | 0.97714 | -0.4392 | 0.0022376 | 0.0005608
18 | 0.97672 | -0.44737 | 0.00086094 | 0.00021577
19 | 0.97793 | -0.4239 | 0.0017516 | 0.00043898
20 | 0.97862 | -0.41035 | 0.0019912 | 0.00049903
21 | 0.98661 | -0.25533 | 0.0016848 | 0.00042225
22 | 0.98667 | -0.2541 | 0.0016149 | 0.00040474
23 | 0.98661 | -0.25533 | 0.0015103 | 0.00037853
24 | 0.98668 | -0.25393 | 0.0017996 | 0.00045103
25 | 0.98678 | -0.25193 | 0 | 0
26 | 0.98028 | -0.37802 | 0 | 0
27 | 0.98071 | -0.36951 | 0.0018323 | 0.00045921
28 | 0.97937 | -0.39571 | 0 | 0
29 | 0.98438 | -0.29842 | 0.001223 | 0.00030651
30 | 0.98402 | -0.30539 | 0.0015195 | 0.00038081
31 | 0.98506 | -0.28517 | 0 | 0
32 | 0.98383 | -0.30898 | 0.0010732 | 0.00026898
33 | 0.98454 | -0.2954 | 0 | 0
34 | 0.98562 | -0.27441 | 0.0013746 | 0.0003445
35 | 0.98372 | -0.3111 | 0.0017209 | 0.00043129
36 | 0.98415 | -0.30295 | 0.0007727 | 0.00019366
37 | 0.98448 | -0.29654 | 0.001074 | 0.00026917
38 | 0.98625 | -0.26221 | 0 | 0
39 | 0.97472 | -0.48664 | 0.00089704 | 0.00022482
40 | 0.97661 | -0.44957 | 0.0011118 | 0.00027865
41 | 0.976 | -0.46161 | 0.00083433 | 0.0002091
42 | 0.9758 | -0.46557 | 0 | 0
43 | 0.97525 | -0.47625 | 0 | 0
44 | 0.9752 | -0.47729 | 0 | 0
45 | 0.98814 | -0.22578 | 0 | 0
46 | 1 | 0 | -0.1803 | -0.045948
47 | 0.9983 | -0.032036 | 0.0067119 | 0.0016822
48 | 0.99595 | -0.076488 | 0 | 0
49 | 0.97511 | -0.47904 | 0.0015651 | 0.00039225
50 | 0.97511 | -0.47903 | 0.005894 | 0.0014772
51 | 0.99493 | -0.095934 | 0 | 0
52 | 0.97051 | -0.56975 | 0.0067448 | 0.0016904
53 | 0.98595 | -0.268 | 0.0071592 | 0.0017943
54 | 0.98589 | -0.26917 | 0.00089546 | 0.00022442
55 | 0.98588 | -0.26937 | 0.0011177 | 0.00028013
56 | 0.98588 | -0.26949 | 0.0011798 | 0.00029569
57 | 0.99358 | -0.12167 | 0.0017763 | 0.00044517
58 | 0.99281 | -0.13637 | 0.0092752 | 0.0023246
59 | 0.99106 | -0.16979 | 0.0010964 | 0.00027478
60 | 0.99471 | -0.10022 | 0 | 0
61 | 0.99104 | -0.17019 | 0.0014221 | 0.00035642
62 | 0.98961 | -0.1976 | 0.0021544 | 0.00053993
63 | 0.99452 | -0.10381 | 0.0021368 | 0.00053554
64 | 0.99102 | -0.17057 | 0.0012152 | 0.00030457
65 | 0.98961 | -0.1975 | 0.0015151 | 0.00037971
66 | 0.99432 | -0.10778 | 0.0019074 | 0.00047804
67 | 0.99404 | -0.11311 | 0 | 0
68 | 0.99343 | -0.1249 | 0 | 0
69 | 0.99338 | -0.12592 | 0.0018882 | 0.00047323
70 | 0.99342 | -0.12516 | 0 | 0
71 | 0.97792 | -0.42405 | 0.0082782 | 0.0020747
72 | 0.98135 | -0.3572 | 0.0014762 | 0.00036998
73 | 0.98136 | -0.35703 | 0.0018435 | 0.00046203
74 | 0.98143 | -0.35558 | 0 | 0
75 | 0.98113 | -0.36147 | 0.00081747 | 0.00020488
76 | 0.98113 | -0.36146 | 0.0027041 | 0.0006777
77 | 0.98113 | -0.36142 | 0.00083041 | 0.00020812
78 | 0.98113 | -0.3614 | 0.00084864 | 0.00021269
79 | 0.98443 | -0.29751 | 0.00064308 | 0.00016117
80 | 0.98442 | -0.2977 | 0.00086052 | 0.00021567
81 | 0.98442 | -0.29771 | 0.00087119 | 0.00021834
82 | 0.98407 | -0.30456 | 0.00098634 | 0.0002472
83 | 0.98245 | -0.33574 | 0.0016277 | 0.00040793
84 | 0.98217 | -0.34112 | 0.0013949 | 0.0003496
85 | 0.98275 | -0.33003 | 0.0015217 | 0.00038137
86 | 0.98343 | -0.31668 | 0.0015158 | 0.0003799
87 | 0.98128 | -0.35855 | 0.0022701 | 0.00056894
88 | 0.984 | -0.30598 | 0.00090923 | 0.00022787
89 | 0.98378 | -0.3103 | 0.0015938 | 0.00039944
90 | 0.98362 | -0.31337 | 0 | 0
91 | 0.9828 | -0.32943 | 0 | 0
92 | 0.98277 | -0.33002 | 0 | 0
93 | 0.98253 | -0.33475 | 0.0068603 | 0.0017194
94 | 0.98243 | -0.33674 | 0.0019663 | 0.0004928
95 | 0.98257 | -0.33403 | 0.00050851 | 0.00012745
96 | 0.98441 | -0.29795 | 0.002319 | 0.0005812
97 | 0.98114 | -0.3613 | 0.00088354 | 0.00022144
98 | 0.9933 | -0.12751 | 0.0038052 | 0.00095368
99 | 0.99998 | 149.9956 | 0 | 0

## res_line
| p_from_mw | q_from_mvar | p_to_mw | q_to_mvar | pl_mw | ql_mvar | i_from_ka | i_to_ka | i_ka | vm_from_pu | va_from_degree | vm_to_pu | va_to_degree | loading_percent
0 | -0.045912 | -0.011545 | 0.045922 | 0.011551 | 1.0213e-05 | 6.4673e-06 | 0.070189 | 0.070189 | 0.070189 | 0.97353 | -0.51014 | 0.97376 | -0.50548 | 19.2826
1 | 0.045912 | 0.011545 | -0.045869 | -0.011518 | 4.2601e-05 | 2.6978e-05 | 0.070189 | 0.070189 | 0.070189 | 0.97353 | -0.51014 | 0.97254 | -0.52959 | 19.2826
2 | -0.045922 | -0.011551 | 0.045963 | 0.011578 | 4.1376e-05 | 2.6202e-05 | 0.070189 | 0.070188 | 0.070189 | 0.97376 | -0.50548 | 0.97472 | -0.48664 | 19.2826
3 | 0.035746 | 0.0089811 | -0.035726 | -0.0089683 | 2.0429e-05 | 1.2849e-05 | 0.054701 | 0.054701 | 0.054701 | 0.97254 | -0.52959 | 0.97194 | -0.54157 | 15.0278
4 | 0.01573 | 0.0039439 | -0.015724 | -0.0039408 | 5.3678e-06 | 3.1308e-06 | 0.024106 | 0.024106 | 0.024106 | 0.97098 | -0.56052 | 0.97062 | -0.56768 | 6.6226
5 | -0.032086 | -0.0080452 | 0.032115 | 0.0080634 | 2.9003e-05 | 1.8166e-05 | 0.049174 | 0.049174 | 0.049174 | 0.97098 | -0.56052 | 0.97194 | -0.54157 | 13.5092
6 | 0.016357 | 0.0041013 | -0.016352 | -0.0040981 | 5.3336e-06 | 3.1337e-06 | 0.025067 | 0.025068 | 0.025068 | 0.97098 | -0.56052 | 0.97063 | -0.56736 | 6.8867
7 | 0.0070534 | 0.0017677 | -0.0070525 | -0.0017674 | 8.9288e-07 | 3.198e-07 | 0.010813 | 0.010813 | 0.010813 | 0.97062 | -0.56768 | 0.97048 | -0.57034 | 2.9707
8 | 0.0067455 | 0.0016907 | -0.0067448 | -0.0016904 | 7.6672e-07 | 2.5442e-07 | 0.010341 | 0.010341 | 0.010341 | 0.97063 | -0.56736 | 0.97051 | -0.56975 | 2.841
9 | -0.0050853 | -0.0012745 | 0.0050861 | 0.0012746 | 8.6543e-07 | 8.5082e-08 | 0.0077986 | 0.0077984 | 0.0077986 | 0.9703 | -0.57391 | 0.97048 | -0.57034 | 2.1425
10 | 0.0019663 | 0.00049278 | -0.0019663 | -0.0004928 | 8.9069e-09 | -2.6587e-08 | 0.0030149 | 0.0030149 | 0.0030149 | 0.97048 | -0.57034 | 0.97048 | -0.57043 | 0.82827
11 | 0.061403 | 0.015505 | -0.061375 | -0.015488 | 2.7222e-05 | 1.7006e-05 | 0.093497 | 0.093497 | 0.093497 | 0.97766 | -0.42899 | 0.97719 | -0.43825 | 12.843
12 | -0.062529 | -0.015787 | 0.062558 | 0.015805 | 2.9352e-05 | 1.8352e-05 | 0.095211 | 0.095211 | 0.095211 | 0.97766 | -0.42899 | 0.97817 | -0.4192 | 13.0785
13 | 0.0031227 | 0.00078244 | -0.0031226 | -0.00078252 | 9.4468e-08 | -7.9109e-08 | 0.0047551 | 0.0047551 | 0.0047551 | 0.97719 | -0.43825 | 0.97716 | -0.43888 | 1.3064
14 | 0.058253 | 0.014705 | -0.05823 | -0.014692 | 2.2302e-05 | 1.3895e-05 | 0.088742 | 0.088742 | 0.088742 | 0.97719 | -0.43825 | 0.97678 | -0.44624 | 12.1899
15 | 0.011974 | 0.0030017 | -0.011971 | -0.0030003 | 2.6098e-06 | 1.4071e-06 | 0.018215 | 0.018216 | 0.018216 | 0.97817 | -0.4192 | 0.97793 | -0.42377 | 5.0043
16 | -0.074532 | -0.018807 | 0.074563 | 0.018827 | 3.0707e-05 | 1.9332e-05 | 0.11343 | 0.11343 | 0.11343 | 0.97817 | -0.4192 | 0.97861 | -0.4106 | 15.5806
17 | 0.0022376 | 0.00056072 | -0.0022376 | -0.0005608 | 3.4023e-08 | -7.6109e-08 | 0.0034074 | 0.0034075 | 0.0034075 | 0.97716 | -0.43888 | 0.97714 | -0.4392 | 0.93612
18 | 0.05723 | 0.014441 | -0.057226 | -0.014439 | 3.0828e-06 | 1.9595e-06 | 0.087218 | 0.087218 | 0.087218 | 0.97678 | -0.44624 | 0.97672 | -0.44737 | 23.9609
19 | 0.01003 | 0.0025137 | -0.01003 | -0.0025137 | 6.0983e-08 | 3.0269e-08 | 0.015261 | 0.015261 | 0.015261 | 0.97793 | -0.42377 | 0.97793 | -0.4239 | 4.1927
20 | -0.076234 | -0.019245 | 0.076235 | 0.019246 | 8.9832e-07 | 5.6597e-07 | 0.11597 | 0.11597 | 0.11597 | 0.97861 | -0.4106 | 0.97862 | -0.41035 | 15.9297
21 | 0.056366 | 0.014223 | -0.05636 | -0.014219 | 5.949e-06 | 3.7805e-06 | 0.085906 | 0.085906 | 0.085906 | 0.97672 | -0.44737 | 0.97661 | -0.44957 | 23.6006
22 | 0.0082782 | 0.0020747 | -0.0082782 | -0.0020747 | 5.9232e-08 | 2.5418e-08 | 0.012596 | 0.012596 | 0.012596 | 0.97793 | -0.4239 | 0.97792 | -0.42405 | 3.4605
23 | -0.078226 | -0.019745 | 0.078281 | 0.01978 | 5.4885e-05 | 3.4607e-05 | 0.119 | 0.119 | 0.119 | 0.97862 | -0.41035 | 0.97937 | -0.39571 | 16.3455
24 | -0.0031951 | -0.00080078 | 0.0031953 | 0.00080062 | 1.8654e-07 | -1.5419e-07 | 0.0048189 | 0.0048188 | 0.0048189 | 0.98661 | -0.25533 | 0.98667 | -0.2541 | 1.3239
25 | 0.0015103 | 0.00037852 | -0.0015103 | -0.00037853 | 1.7571e-10 | -1.0381e-09 | 0.0022779 | 0.0022779 | 0.0022779 | 0.98661 | -0.25533 | 0.98661 | -0.25533 | 0.6258
26 | -0.0048103 | -0.0012054 | 0.0048103 | 0.0012054 | 3.9172e-08 | -2.8146e-10 | 0.0072544 | 0.0072544 | 0.0072544 | 0.98667 | -0.2541 | 0.98668 | -0.25393 | 1.993
27 | -0.0066099 | -0.0016564 | 0.0066106 | 0.0016566 | 6.2843e-07 | 1.8677e-07 | 0.0099684 | 0.0099683 | 0.0099684 | 0.98668 | -0.25393 | 0.98678 | -0.25193 | 2.7386
28 | -0.14181 | -0.035965 | 0.14199 | 0.036079 | 0.00017853 | 0.00011373 | 0.21399 | 0.21399 | 0.21399 | 0.98678 | -0.25193 | 0.98814 | -0.22578 | 29.3944
29 | 0.1352 | 0.034309 | -0.13513 | -0.034266 | 6.6816e-05 | 4.2544e-05 | 0.20402 | 0.20402 | 0.20402 | 0.98678 | -0.25193 | 0.98625 | -0.26221 | 28.0251
30 | -0.078348 | -0.019822 | 0.07838 | 0.019842 | 3.2018e-05 | 2.0187e-05 | 0.119 | 0.11899 | 0.119 | 0.98028 | -0.37802 | 0.98071 | -0.36951 | 16.3455
31 | 0.078348 | 0.019822 | -0.078281 | -0.01978 | 6.6458e-05 | 4.1903e-05 | 0.119 | 0.119 | 0.119 | 0.98028 | -0.37802 | 0.97937 | -0.39571 | 16.3455
32 | -0.080212 | -0.020301 | 0.080266 | 0.020335 | 5.3658e-05 | 3.3854e-05 | 0.12178 | 0.12177 | 0.12178 | 0.98071 | -0.36951 | 0.98143 | -0.35558 | 16.7273
33 | 0.10258 | 0.026028 | -0.10255 | -0.026007 | 3.4359e-05 | 2.1796e-05 | 0.15518 | 0.15518 | 0.15518 | 0.98438 | -0.29842 | 0.98402 | -0.30539 | 21.3156
34 | -0.1038 | -0.026335 | 0.10387 | 0.026377 | 6.6186e-05 | 4.1995e-05 | 0.15703 | 0.15703 | 0.15703 | 0.98438 | -0.29842 | 0.98506 | -0.28517 | 21.5695
35 | 0.10103 | 0.025626 | -0.10101 | -0.025615 | 1.7431e-05 | 1.1055e-05 | 0.15288 | 0.15288 | 0.15288 | 0.98402 | -0.30539 | 0.98383 | -0.30898 | 21
36 | 0.019395 | 0.0048621 | -0.019386 | -0.0048564 | 9.445e-06 | 5.6715e-06 | 0.029298 | 0.029298 | 0.029298 | 0.98506 | -0.28517 | 0.98454 | -0.2954 | 8.049
37 | -0.12326 | -0.031239 | 0.12333 | 0.03128 | 6.3764e-05 | 4.056e-05 | 0.18632 | 0.18632 | 0.18632 | 0.98506 | -0.28517 | 0.98562 | -0.27441 | 25.594
38 | 0.099935 | 0.025346 | -0.099925 | -0.025339 | 1.0215e-05 | 6.4772e-06 | 0.15126 | 0.15126 | 0.15126 | 0.98383 | -0.30898 | 0.98372 | -0.3111 | 20.777
39 | 0.013617 | 0.0034109 | -0.013612 | -0.0034081 | 4.8983e-06 | 2.7429e-06 | 0.02058 | 0.02058 | 0.02058 | 0.98454 | -0.2954 | 0.98415 | -0.30295 | 5.6539
40 | 0.0057684 | 0.0014455 | -0.0057681 | -0.0014455 | 3.1276e-07 | 6.0635e-08 | 0.0087182 | 0.0087182 | 0.0087182 | 0.98454 | -0.2954 | 0.98448 | -0.29654 | 2.3951
41 | -0.1247 | -0.031624 | 0.12478 | 0.031671 | 7.3168e-05 | 4.6547e-05 | 0.1884 | 0.1884 | 0.1884 | 0.98562 | -0.27441 | 0.98625 | -0.26221 | 25.879
42 | 0.098204 | 0.024908 | -0.098178 | -0.024891 | 2.6318e-05 | 1.6682e-05 | 0.14865 | 0.14865 | 0.14865 | 0.98372 | -0.3111 | 0.98343 | -0.31668 | 20.4195
43 | 0.01284 | 0.0032145 | -0.012839 | -0.0032139 | 9.8447e-07 | 5.4154e-07 | 0.019412 | 0.019412 | 0.019412 | 0.98415 | -0.30295 | 0.98407 | -0.30456 | 5.3329
44 | 0.0046941 | 0.0011763 | -0.0046939 | -0.0011763 | 2.1734e-07 | -7.2926e-09 | 0.0070949 | 0.007095 | 0.007095 | 0.98448 | -0.29654 | 0.98443 | -0.29751 | 1.9492
45 | 0.010355 | 0.0025957 | -0.010352 | -0.0025942 | 2.8522e-06 | 1.4279e-06 | 0.015624 | 0.015624 | 0.015624 | 0.98625 | -0.26221 | 0.98595 | -0.268 | 4.2923
46 | -0.04686 | -0.011803 | 0.046883 | 0.011817 | 2.3299e-05 | 1.476e-05 | 0.071558 | 0.071558 | 0.071558 | 0.97472 | -0.48664 | 0.97525 | -0.47625 | 19.6588
47 | 0.055248 | 0.013941 | -0.055216 | -0.01392 | 3.1837e-05 | 2.0226e-05 | 0.084212 | 0.084212 | 0.084212 | 0.97661 | -0.44957 | 0.976 | -0.46161 | 23.1352
48 | 0.054382 | 0.013711 | -0.054371 | -0.013705 | 1.0306e-05 | 6.546e-06 | 0.08294 | 0.08294 | 0.08294 | 0.976 | -0.46161 | 0.9758 | -0.46557 | 22.7858
49 | 0.054371 | 0.013705 | -0.054343 | -0.013687 | 2.7757e-05 | 1.763e-05 | 0.08294 | 0.08294 | 0.08294 | 0.9758 | -0.46557 | 0.97525 | -0.47625 | 22.7858
50 | 0.0074601 | 0.0018698 | -0.0074597 | -0.0018696 | 3.7085e-07 | 1.421e-07 | 0.011382 | 0.011382 | 0.011382 | 0.97525 | -0.47625 | 0.9752 | -0.47729 | 3.127
51 | 0.0074597 | 0.0018696 | -0.0074591 | -0.0018694 | 6.1803e-07 | 2.3685e-07 | 0.011382 | 0.011383 | 0.011383 | 0.9752 | -0.47729 | 0.97511 | -0.47903 | 3.1271
52 | -0.14199 | -0.036079 | 0.14218 | 0.036202 | 0.00019298 | 0.00012293 | 0.21399 | 0.21399 | 0.21399 | 0.98814 | -0.22578 | 0.98961 | -0.1976 | 29.3943
53 | 0.17865 | 0.045948 | -0.17838 | -0.04577 | 0.00027773 | 0.0001772 | 0.26626 | 0.26626 | 0.26626 | 1 | 0 | 0.9983 | -0.032036 | 36.5738
54 | 0.17166 | 0.044088 | -0.1713 | -0.043852 | 0.00036964 | 0.00023578 | 0.25625 | 0.25625 | 0.25625 | 0.9983 | -0.032036 | 0.99595 | -0.076488 | 35.1997
55 | 0.1713 | 0.043852 | -0.17113 | -0.04375 | 0.00016116 | 0.0001028 | 0.25625 | 0.25625 | 0.25625 | 0.99595 | -0.076488 | 0.99493 | -0.095934 | 35.1997
56 | -0.0015651 | -0.00039225 | 0.0015651 | 0.00039225 | 9.975e-10 | -5.1779e-09 | 0.0023883 | 0.0023883 | 0.0023883 | 0.97511 | -0.47904 | 0.97511 | -0.47903 | 0.65614
57 | 0.009748 | 0.002443 | -0.009746 | -0.002442 | 1.9899e-06 | 9.4939e-07 | 0.014579 | 0.014579 | 0.014579 | 0.99493 | -0.095934 | 0.99471 | -0.10022 | 4.0053
58 | 0.16139 | 0.041307 | -0.16119 | -0.041179 | 0.00020083 | 0.00012806 | 0.24167 | 0.24168 | 0.24168 | 0.99493 | -0.095934 | 0.99358 | -0.12167 | 33.1971
59 | 0.0031932 | 0.00079999 | -0.0031931 | -0.00080013 | 1.7841e-07 | -1.4705e-07 | 0.0048192 | 0.0048193 | 0.0048193 | 0.98595 | -0.268 | 0.98589 | -0.26917 | 1.324
60 | 0.0022976 | 0.00057571 | -0.0022976 | -0.00057576 | 2.2234e-08 | -4.8642e-08 | 0.0034677 | 0.0034678 | 0.0034678 | 0.98589 | -0.26917 | 0.98588 | -0.26937 | 0.95268
61 | 0.0011798 | 0.00029563 | -0.0011798 | -0.00029569 | 6.6893e-09 | -6.7449e-08 | 0.0017807 | 0.0017808 | 0.0017808 | 0.98588 | -0.26937 | 0.98588 | -0.26949 | 0.48922
62 | 0.15941 | 0.040733 | -0.1593 | -0.040661 | 0.00011323 | 7.2193e-05 | 0.23901 | 0.23902 | 0.23902 | 0.99358 | -0.12167 | 0.99281 | -0.13637 | 32.8317
63 | 0.15002 | 0.038337 | -0.14978 | -0.038182 | 0.00024208 | 0.00015427 | 0.22511 | 0.22511 | 0.22511 | 0.99281 | -0.13637 | 0.99106 | -0.16979 | 30.9222
64 | 0.14868 | 0.037908 | -0.14868 | -0.037906 | 2.8359e-06 | 1.8071e-06 | 0.22347 | 0.22347 | 0.22347 | 0.99106 | -0.16979 | 0.99104 | -0.17019 | 30.6961
65 | 0.009746 | 0.002442 | -0.0097443 | -0.0024413 | 1.6665e-06 | 7.9522e-07 | 0.014579 | 0.014579 | 0.014579 | 0.99471 | -0.10022 | 0.99452 | -0.10381 | 4.0053
66 | 0.14726 | 0.037549 | -0.14725 | -0.037548 | 2.7067e-06 | 1.7247e-06 | 0.22133 | 0.22133 | 0.22133 | 0.99104 | -0.17019 | 0.99102 | -0.17057 | 30.4028
67 | -0.14433 | -0.036742 | 0.14433 | 0.036742 | 6.4878e-07 | 4.1333e-07 | 0.21723 | 0.21723 | 0.21723 | 0.98961 | -0.1976 | 0.98961 | -0.1975 | 29.8393
68 | 0.0076075 | 0.0019057 | -0.007606 | -0.0019052 | 1.4385e-06 | 5.3652e-07 | 0.011382 | 0.011382 | 0.011382 | 0.99452 | -0.10381 | 0.99432 | -0.10778 | 3.127
69 | 0.14604 | 0.037243 | -0.14585 | -0.037122 | 0.00018966 | 0.00012084 | 0.21951 | 0.21951 | 0.21951 | 0.99102 | -0.17057 | 0.98961 | -0.1975 | 30.1522
70 | 0.0056986 | 0.0014271 | -0.0056972 | -0.0014269 | 1.4466e-06 | 2.38e-07 | 0.0085277 | 0.008528 | 0.008528 | 0.99432 | -0.10778 | 0.99404 | -0.11311 | 2.3428
71 | 0.0056972 | 0.0014269 | -0.005694 | -0.0014264 | 3.1963e-06 | 5.2735e-07 | 0.008528 | 0.0085285 | 0.0085285 | 0.99404 | -0.11311 | 0.99343 | -0.1249 | 2.343
72 | 0.0018883 | 0.00047289 | -0.0018882 | -0.00047323 | 9.1592e-08 | -3.3669e-07 | 0.0028283 | 0.0028284 | 0.0028284 | 0.99343 | -0.1249 | 0.99338 | -0.12592 | 0.77703
73 | 0.0038057 | 0.00095348 | -0.0038056 | -0.0009535 | 4.6607e-08 | -1.9695e-08 | 0.0057003 | 0.0057003 | 0.0057003 | 0.99343 | -0.1249 | 0.99342 | -0.12516 | 1.566
74 | 0.0038056 | 0.0009535 | -0.0038052 | -0.00095368 | 4.2737e-07 | -1.8052e-07 | 0.0057003 | 0.0057004 | 0.0057004 | 0.99342 | -0.12516 | 0.9933 | -0.12751 | 1.5661
75 | -0.0014762 | -0.00036998 | 0.0014763 | 0.00036991 | 1.1587e-08 | -7.0497e-08 | 0.0022384 | 0.0022384 | 0.0022384 | 0.98135 | -0.3572 | 0.98136 | -0.35703 | 0.61495
76 | -0.0033198 | -0.00083194 | 0.00332 | 0.00083178 | 2.2964e-07 | -1.5842e-07 | 0.0050337 | 0.0050336 | 0.0050337 | 0.98136 | -0.35703 | 0.98143 | -0.35558 | 1.3829
77 | 0.0083562 | 0.0020945 | -0.0083551 | -0.002094 | 1.1815e-06 | 5.0815e-07 | 0.01267 | 0.01267 | 0.01267 | 0.98143 | -0.35558 | 0.98128 | -0.35855 | 3.4807
78 | -0.091942 | -0.023261 | 0.092006 | 0.023301 | 6.385e-05 | 4.0421e-05 | 0.13948 | 0.13948 | 0.13948 | 0.98143 | -0.35558 | 0.98217 | -0.34112 | 19.1591
79 | -0.00081747 | -0.00020488 | 0.00081747 | 0.00020487 | 2.7188e-10 | -5.785e-09 | 0.0012398 | 0.0012398 | 0.0012398 | 0.98113 | -0.36147 | 0.98113 | -0.36146 | 0.34061
80 | -0.0035215 | -0.00088257 | 0.0035215 | 0.00088257 | 7.3116e-09 | -3.9529e-09 | 0.0053409 | 0.0053409 | 0.0053409 | 0.98113 | -0.36146 | 0.98113 | -0.36142 | 1.4673
81 | -0.004352 | -0.0010907 | 0.004352 | 0.0010907 | 3.2944e-09 | -4.3836e-10 | 0.0066003 | 0.0066003 | 0.0066003 | 0.98113 | -0.36142 | 0.98113 | -0.3614 | 1.8133
82 | -0.0052006 | -0.0013034 | 0.0052006 | 0.0013034 | 2.3934e-08 | 2.3611e-09 | 0.0078874 | 0.0078874 | 0.0078874 | 0.98113 | -0.3614 | 0.98114 | -0.3613 | 2.1669
83 | 0.0040508 | 0.0010151 | -0.0040507 | -0.0010151 | 3.6579e-08 | -9.6688e-09 | 0.0061229 | 0.0061229 | 0.0061229 | 0.98443 | -0.29751 | 0.98442 | -0.2977 | 1.6821
84 | 0.0031902 | 0.00079948 | -0.0031902 | -0.00079948 | 2.3382e-09 | -1.9114e-09 | 0.0048222 | 0.0048222 | 0.0048222 | 0.98442 | -0.2977 | 0.98442 | -0.29771 | 1.3248
85 | 0.002319 | 0.00058114 | -0.002319 | -0.0005812 | 2.6442e-08 | -5.6033e-08 | 0.0035053 | 0.0035054 | 0.0035054 | 0.98442 | -0.29771 | 0.98441 | -0.29795 | 0.96301
86 | 0.011852 | 0.0029667 | -0.011851 | -0.0029663 | 7.9773e-07 | 4.264e-07 | 0.01792 | 0.01792 | 0.01792 | 0.98407 | -0.30456 | 0.984 | -0.30598 | 4.9232
87 | 0.093425 | 0.023666 | -0.093401 | -0.023651 | 2.4149e-05 | 1.5292e-05 | 0.14159 | 0.14159 | 0.14159 | 0.98245 | -0.33574 | 0.98217 | -0.34112 | 19.4493
88 | -0.095052 | -0.024074 | 0.095078 | 0.024091 | 2.6052e-05 | 1.6503e-05 | 0.14406 | 0.14406 | 0.14406 | 0.98245 | -0.33574 | 0.98275 | -0.33003 | 19.788
89 | -0.0966 | -0.024472 | 0.096662 | 0.024511 | 6.2005e-05 | 3.9292e-05 | 0.14636 | 0.14636 | 0.14636 | 0.98275 | -0.33003 | 0.98343 | -0.31668 | 20.1044
90 | 0.006085 | 0.001525 | -0.0060842 | -0.0015248 | 7.9807e-07 | 1.9505e-07 | 0.0092273 | 0.0092274 | 0.0092274 | 0.98128 | -0.35855 | 0.98114 | -0.3613 | 2.535
91 | 0.010942 | 0.0027384 | -0.01094 | -0.0027373 | 2.2524e-06 | 1.1629e-06 | 0.016546 | 0.016546 | 0.016546 | 0.984 | -0.30598 | 0.98378 | -0.3103 | 4.5455
92 | 0.0093462 | 0.0023378 | -0.0093448 | -0.0023372 | 1.3623e-06 | 6.4103e-07 | 0.014135 | 0.014135 | 0.014135 | 0.98378 | -0.3103 | 0.98362 | -0.31337 | 3.8833
93 | 0.0093448 | 0.0023372 | -0.0093377 | -0.0023338 | 7.1352e-06 | 3.3588e-06 | 0.014135 | 0.014135 | 0.014135 | 0.98362 | -0.31337 | 0.9828 | -0.32943 | 3.8834
94 | 0.00050862 | 0.00012127 | -0.00050861 | -0.00012205 | 1.369e-08 | -7.7544e-07 | 0.00076792 | 0.00076819 | 0.00076819 | 0.9828 | -0.32943 | 0.98277 | -0.33002 | 0.21104
95 | 0.008829 | 0.0022126 | -0.0088268 | -0.0022116 | 2.2339e-06 | 1.0074e-06 | 0.013368 | 0.013368 | 0.013368 | 0.9828 | -0.32943 | 0.98253 | -0.33475 | 3.6725
96 | 0.00050861 | 0.00012205 | -0.00050851 | -0.00012745 | 9.5618e-08 | -5.3993e-06 | 0.00076819 | 0.0007701 | 0.0007701 | 0.98277 | -0.33002 | 0.98257 | -0.33403 | 0.21157
97 | 0.0019665 | 0.00049221 | -0.0019663 | -0.0004928 | 1.8714e-07 | -5.9278e-07 | 0.002978 | 0.0029782 | 0.0029782 | 0.98253 | -0.33475 | 0.98243 | -0.33674 | 0.81819

## res_trafo
| p_hv_mw | q_hv_mvar | p_lv_mw | q_lv_mvar | pl_mw | ql_mvar | i_hv_ka | i_lv_ka | vm_hv_pu | va_hv_degree | vm_lv_pu | va_lv_degree | loading_percent
0 | -1.2729e-15 | -1.3162e-15 | 0.00165 | 1.2699e-07 | 0.00165 | 1.2699e-07 | 5.2857e-17 | 0.0023815 | 0.99998 | 149.9956 | 1 | 0 | 0.2619

## res_ext_grid
| p_mw | q_mvar
0 | 0.18676 | 0.047566

## res_load
| p_mw | q_mvar
0 | 0.010122 | 0.0025369
1 | 0.0086709 | 0.0021731
2 | 0.0036105 | 0.00090488
3 | 0.009606 | 0.0024075
4 | 0.0050853 | 0.0012745
5 | 0.0019663 | 0.0004928
6 | 0.0011262 | 0.00028224
7 | 0.000885 | 0.0002218
8 | 0.0010008 | 0.00025082
9 | 0.0019415 | 0.00048658
10 | 0.0016715 | 0.00041892
11 | 0.0022376 | 0.0005608
12 | 0.00086094 | 0.00021577
13 | 0.0017516 | 0.00043898
14 | 0.0019912 | 0.00049903
15 | 0.0016848 | 0.00042225
16 | 0.0016149 | 0.00040474
17 | 0.0015103 | 0.00037853
18 | 0.0017996 | 0.00045103
19 | 0.0018323 | 0.00045921
20 | 0.001223 | 0.00030651
21 | 0.0015195 | 0.00038081
22 | 0.0010732 | 0.00026898
23 | 0.0013746 | 0.0003445
24 | 0.0017209 | 0.00043129
25 | 0.0007727 | 0.00019366
26 | 0.001074 | 0.00026917
27 | 0.00089704 | 0.00022482
28 | 0.0011118 | 0.00027865
29 | 0.00083433 | 0.0002091
30 | 0.0064583 | 0.0016186
31 | 0.0067119 | 0.0016822
32 | 0.0015651 | 0.00039225
33 | 0.005894 | 0.0014772
34 | 0.0067448 | 0.0016904
35 | 0.0071592 | 0.0017943
36 | 0.00089546 | 0.00022442
37 | 0.0011177 | 0.00028013
38 | 0.0011798 | 0.00029569
39 | 0.0017763 | 0.00044517
40 | 0.0092752 | 0.0023246
41 | 0.0010964 | 0.00027478
42 | 0.0014221 | 0.00035642
43 | 0.0021544 | 0.00053993
44 | 0.0021368 | 0.00053554
45 | 0.0012152 | 0.00030457
46 | 0.0015151 | 0.00037971
47 | 0.0019074 | 0.00047804
48 | 0.0018882 | 0.00047323
49 | 0.0082782 | 0.0020747
50 | 0.0014762 | 0.00036998
51 | 0.0018435 | 0.00046203
52 | 0.00081747 | 0.00020488
53 | 0.0027041 | 0.0006777
54 | 0.00083041 | 0.00020812
55 | 0.00084864 | 0.00021269
56 | 0.00064308 | 0.00016117
57 | 0.00086052 | 0.00021567
58 | 0.00087119 | 0.00021834
59 | 0.00098634 | 0.0002472
60 | 0.0016277 | 0.00040793
61 | 0.0013949 | 0.0003496
62 | 0.0015217 | 0.00038137
63 | 0.0015158 | 0.0003799
64 | 0.0022701 | 0.00056894
65 | 0.00090923 | 0.00022787
66 | 0.0015938 | 0.00039944
67 | 0.0068603 | 0.0017194
68 | 0.0019663 | 0.0004928
69 | 0.00050851 | 0.00012745
70 | 0.002319 | 0.0005812
71 | 0.00088354 | 0.00022144
72 | 0.0038052 | 0.00095368

## dtypes
| element | column | dtype
0 | bus | name | object
1 | bus | vn_kv | float64
2 | bus | type | object
3 | bus | zone | object
4 | bus | in_service | bool
5 | load | name | object
6 | load | bus | uint32
7 | load | p_mw | float64
8 | load | q_mvar | float64
9 | load | const_z_percent | float64
10 | load | const_i_percent | float64
11 | load | sn_mva | float64
12 | load | scaling | float64
13 | load | in_service | bool
14 | load | type | object
15 | ext_grid | name | object
16 | ext_grid | bus | uint32
17 | ext_grid | vm_pu | float64
18 | ext_grid | va_degree | float64
19 | ext_grid | slack_weight | float64
20 | ext_grid | in_service | bool
21 | line | name | object
22 | line | std_type | object
23 | line | from_bus | uint32
24 | line | to_bus | uint32
25 | line | length_km | float64
26 | line | r_ohm_per_km | float64
27 | line | x_ohm_per_km | float64
28 | line | c_nf_per_km | float64
29 | line | g_us_per_km | float64
30 | line | max_i_ka | float64
31 | line | df | float64
32 | line | parallel | uint32
33 | line | type | object
34 | line | in_service | bool
35 | trafo | name | object
36 | trafo | std_type | object
37 | trafo | hv_bus | uint32
38 | trafo | lv_bus | uint32
39 | trafo | sn_mva | float64
40 | trafo | vn_hv_kv | float64
41 | trafo | vn_lv_kv | float64
42 | trafo | vk_percent | float64
43 | trafo | vkr_percent | float64
44 | trafo | pfe_kw | float64
45 | trafo | i0_percent | float64
46 | trafo | shift_degree | float64
47 | trafo | tap_side | object
48 | trafo | tap_neutral | int32
49 | trafo | tap_min | int32
50 | trafo | tap_max | int32
51 | trafo | tap_step_percent | float64
52 | trafo | tap_step_degree | float64
53 | trafo | tap_pos | int32
54 | trafo | tap_phase_shifter | bool
55 | trafo | parallel | uint32
56 | trafo | df | float64
57 | trafo | in_service | bool
58 | line_geodata | coords | object
59 | bus_geodata | x | float64
60 | bus_geodata | y | float64
61 | bus_geodata | coords | object
62 | res_bus | vm_pu | float64
63 | res_bus | va_degree | float64
64 | res_bus | p_mw | float64
65 | res_bus | q_mvar | float64
66 | res_line | p_from_mw | float64
67 | res_line | q_from_mvar | float64
68 | res_line | p_to_mw | float64
69 | res_line | q_to_mvar | float64
70 | res_line | pl_mw | float64
71 | res_line | ql_mvar | float64
72 | res_line | i_from_ka | float64
73 | res_line | i_to_ka | float64
74 | res_line | i_ka | float64
75 | res_line | vm_from_pu | float64
76 | res_line | va_from_degree | float64
77 | res_line | vm_to_pu | float64
78 | res_line | va_to_degree | float64
79 | res_line | loading_percent | float64
80 | res_trafo | p_hv_mw | float64
81 | res_trafo | q_hv_mvar | float64
82 | res_trafo | p_lv_mw | float64
83 | res_trafo | q_lv_mvar | float64
84 | res_trafo | pl_mw | float64
85 | res_trafo | ql_mvar | float64
86 | res_trafo | i_hv_ka | float64
87 | res_trafo | i_lv_ka | float64
88 | res_trafo | vm_hv_pu | float64
89 | res_trafo | va_hv_degree | float64
90 | res_trafo | vm_lv_pu | float64
91 | res_trafo | va_lv_degree | float64
92 | res_trafo | loading_percent | float64
93 | res_ext_grid | p_mw | float64
94 | res_ext_grid | q_mvar | float64
95 | res_load | p_mw | float64
96 | res_load | q_mvar | float64

## parameters
| version | format_version | converged | OPF_converged | name | f_hz | sn_mva
0 | 2.14.6 | 2.14.0 | TRUE | FALSE |  | 50 | 1