## bus
| name | vn_kv | type | zone | in_service
0 | bus_LV_2250-2_0_3_node_0 | 0.4 | n |  | TRUE
1 | bus_LV_2250-2_0_3_node_1 | 0.4 | n |  | TRUE
2 | bus_LV_2250-2_0_3_node_24 | 0.4 | n |  | TRUE
3 | bus_LV_2250-2_0_3_node_2 | 0.4 | n |  | TRUE
4 | bus_LV_2250-2_0_3_node_13 | 0.4 | n |  | TRUE
5 | bus_LV_2250-2_0_3_node_14 | 0.4 | n |  | TRUE
6 | bus_LV_2250-2_0_3_node_92 | 0.4 | n |  | TRUE
7 | bus_LV_2250-2_0_3_node_72 | 0.4 | n |  | TRUE
8 | bus_LV_2250-2_0_3_node_22 | 0.4 | n |  | TRUE
9 | bus_LV_2250-2_0_3_node_9 | 0.4 | n |  | TRUE
10 | bus_LV_2250-2_0_3_node_10 | 0.4 | n |  | TRUE
11 | bus_LV_2250-2_0_3_node_11 | 0.4 | n |  | TRUE
12 | bus_LV_2250-2_0_3_node_12 | 0.4 | n |  | TRUE
13 | bus_LV_2250-2_0_3_node_7 | 0.4 | n |  | TRUE
14 | bus_LV_2250-2_0_3_node_15 | 0.4 | n |  | TRUE
15 | bus_LV_2250-2_0_3_node_29 | 0.4 | n |  | TRUE
16 | bus_LV_2250-2_0_3_node_28 | 0.4 | n |  | TRUE
17 | bus_LV_2250-2_0_3_node_31 | 0.4 | n |  | TRUE
18 | bus_LV_2250-2_0_3_node_32 | 0.4 | n |  | TRUE
19 | bus_LV_2250-2_0_3_node_27 | 0.4 | n |  | TRUE
20 | bus_LV_2250-2_0_3_node_30 | 0.4 | n |  | TRUE
21 | bus_LV_2250-2_0_3_node_4 | 0.4 | n |  | TRUE
22 | bus_LV_2250-2_0_3_node_6 | 0.4 | n |  | TRUE
23 | bus_LV_2250-2_0_3_node_8 | 0.4 | n |  | TRUE
24 | bus_LV_2250-2_0_3_node_16 | 0.4 | n |  | TRUE
25 | bus_LV_2250-2_0_3_node_59 | 0.4 | n |  | TRUE
26 | bus_LV_2250-2_0_3_node_94 | 0.4 | n |  | TRUE
27 | bus_LV_2250-2_0_3_node_56 | 0.4 | n |  | TRUE
28 | bus_LV_2250-2_0_3_node_17 | 0.4 | n |  | TRUE
29 | bus_LV_2250-2_0_3_node_18 | 0.4 | n |  | TRUE
30 | bus_LV_2250-2_0_3_node_19 | 0.4 | n |  | TRUE
31 | bus_LV_2250-2_0_3_node_20 | 0.4 | n |  | TRUE
32 | bus_LV_2250-2_0_3_node_47 | 0.4 | n |  | TRUE
33 | bus_LV_2250-2_0_3_node_44 | 0.4 | n |  | TRUE
34 | bus_LV_2250-2_0_3_node_108 | 0.4 | n |  | TRUE
35 | bus_LV_2250-2_0_3_node_42 | 0.4 | n |  | TRUE
36 | bus_LV_2250-2_0_3_node_52 | 0.4 | n |  | TRUE
37 | bus_LV_2250-2_0_3_node_45 | 0.4 | n |  | TRUE
38 | bus_LV_2250-2_0_3_node_41 | 0.4 | n |  | TRUE
39 | bus_LV_2250-2_0_3_node_37 | 0.4 | n |  | TRUE
40 | bus_LV_2250-2_0_3_node_21 | 0.4 | n |  | TRUE
41 | bus_LV_2250-2_0_3_node_23 | 0.4 | n |  | TRUE
42 | bus_LV_2250-2_0_3_node_25 | 0.4 | n |  | TRUE
43 | bus_LV_2250-2_0_3_node_26 | 0.4 | n |  | TRUE
44 | bus_LV_2250-2_0_3_node_71 | 0.4 | n |  | TRUE
45 | bus_LV_2250-2_0_3_node_43 | 0.4 | n |  | TRUE
46 | bus_LV_2250-2_0_3_node_69 | 0.4 | n |  | TRUE
47 | bus_LV_2250-2_0_3_node_48 | 0.4 | n |  | TRUE
48 | bus_LV_2250-2_0_3_node_50 | 0.4 | n |  | TRUE
49 | bus_LV_2250-2_0_3_node_51 | 0.4 | n |  | TRUE
50 | bus_LV_2250-2_0_3_node_33 | 0.4 | n |  | TRUE
51 | bus_LV_2250-2_0_3_node_34 | 0.4 | n |  | TRUE
52 | bus_LV_2250-2_0_3_node_36 | 0.4 | n |  | TRUE
53 | bus_LV_2250-2_0_3_node_39 | 0.4 | n |  | TRUE
54 | bus_LV_2250-2_0_3_node_40 | 0.4 | n |  | TRUE
55 | bus_LV_2250-2_0_3_node_49 | 0.4 | n |  | TRUE
56 | bus_LV_2250-2_0_3_node_46 | 0.4 | n |  | TRUE
57 | bus_LV_2250-2_0_3_node_57 | 0.4 | n |  | TRUE
58 | bus_LV_2250-2_0_3_node_58 | 0.4 | n |  | TRUE
59 | bus_LV_2250-2_0_3_node_53 | 0.4 | n |  | TRUE
60 | bus_LV_2250-2_0_3_node_101 | 0.4 | n |  | TRUE
61 | bus_LV_2250-2_0_3_node_102 | 0.4 | n |  | TRUE
62 | bus_LV_2250-2_0_3_node_105 | 0.4 | n |  | TRUE
63 | bus_LV_2250-2_0_3_node_106 | 0.4 | n |  | TRUE
64 | bus_LV_2250-2_0_3_node_107 | 0.4 | n |  | TRUE
65 | bus_LV_2250-2_0_3_node_54 | 0.4 | n |  | TRUE
66 | bus_LV_2250-2_0_3_node_55 | 0.4 | n |  | TRUE
67 | bus_LV_2250-2_0_3_node_90 | 0.4 | n |  | TRUE
68 | bus_LV_2250-2_0_3_node_77 | 0.4 | n |  | TRUE
69 | bus_LV_2250-2_0_3_node_89 | 0.4 | n |  | TRUE
70 | bus_LV_2250-2_0_3_node_74 | 0.4 | n |  | TRUE
71 | bus_LV_2250-2_0_3_node_78 | 0.4 | n |  | TRUE
72 | bus_LV_2250-2_0_3_node_93 | 0.4 | n |  | TRUE
73 | bus_LV_2250-2_0_3_node_87 | 0.4 | n |  | TRUE
74 | bus_LV_2250-2_0_3_node_95 | 0.4 | n |  | TRUE
75 | bus_LV_2250-2_0_3_node_60 | 0.4 | n |  | TRUE
76 | bus_LV_2250-2_0_3_node_61 | 0.4 | n |  | TRUE
77 | bus_LV_2250-2_0_3_node_62 | 0.4 | n |  | TRUE
78 | bus_LV_2250-2_0_3_node_63 | 0.4 | n |  | TRUE
79 | bus_LV_2250-2_0_3_node_64 | 0.4 | n |  | TRUE
80 | bus_LV_2250-2_0_3_node_65 | 0.4 | n |  | TRUE
81 | bus_LV_2250-2_0_3_node_99 | 0.4 | n |  | TRUE
82 | bus_LV_2250-2_0_3_node_66 | 0.4 | n |  | TRUE
83 | bus_LV_2250-2_0_3_node_67 | 0.4 | n |  | TRUE
84 | bus_LV_2250-2_0_3_node_100 | 0.4 | n |  | TRUE
85 | bus_LV_2250-2_0_3_node_81 | 0.4 | n |  | TRUE
86 | bus_LV_2250-2_0_3_node_91 | 0.4 | n |  | TRUE
87 | bus_LV_2250-2_0_3_node_82 | 0.4 | n |  | TRUE
88 | bus_LV_2250-2_0_3_node_79 | 0.4 | n |  | TRUE
89 | bus_LV_2250-2_0_3_node_68 | 0.4 | n |  | TRUE
90 | bus_LV_2250-2_0_3_node_70 | 0.4 | n |  | TRUE
91 | bus_LV_2250-2_0_3_node_73 | 0.4 | n |  | TRUE
92 | bus_LV_2250-2_0_3_node_75 | 0.4 | n |  | TRUE
93 | bus_LV_2250-2_0_3_node_76 | 0.4 | n |  | TRUE
94 | bus_LV_2250-2_0_3_node_88 | 0.4 | n |  | TRUE
95 | bus_LV_2250-2_0_3_node_80 | 0.4 | n |  | TRUE
96 | bus_LV_2250-2_0_3_node_97 | 0.4 | n |  | TRUE
97 | bus_LV_2250-2_0_3_node_98 | 0.4 | n |  | TRUE
98 | bus_LV_2250-2_0_3_node_83 | 0.4 | n |  | TRUE
99 | bus_LV_2250-2_0_3_node_84 | 0.4 | n |  | TRUE
100 | bus_LV_2250-2_0_3_node_85 | 0.4 | n |  | TRUE
101 | bus_LV_2250-2_0_3_node_86 | 0.4 | n |  | TRUE
102 | bus_LV_2250-2_0_3_node_96 | 0.4 | n |  | TRUE
103 | bus_LV_2250-2_0_3_node_103 | 0.4 | n |  | TRUE
104 | bus_LV_2250-2_0_3_node_104 | 0.4 | n |  | TRUE
105 | bus_LV_2250-2_0_3_node_109 | 0.4 | n |  | TRUE
106 | bus_LV_2250-2_0_3_node_110 | 0.4 | n |  | TRUE
107 | bus_MV_379_0_node_98 | 20 | n |  | TRUE

## load
| name | bus | p_mw | q_mvar | const_z_percent | const_i_percent | sn_mva | scaling | in_service | type
0 | LV_2250-2_0_3_load_0 | 0 | 0.0018895 | 0.00047354 | 0 | 0 |  | 1 | TRUE | wye
1 | LV_2250-2_0_3_load_1 | 1 | 0.0033128 | 0.00083025 | 0 | 0 |  | 1 | TRUE | wye
2 | LV_2250-2_0_3_load_24 | 2 | 0.00655 | 0.0016416 | 0 | 0 |  | 1 | TRUE | wye
3 | LV_2250-2_0_3_load_13 | 4 | 0.00076759 | 0.00019238 | 0 | 0 |  | 1 | TRUE | wye
4 | LV_2250-2_0_3_load_14 | 5 | 0.0087903 | 0.0022031 | 0 | 0 |  | 1 | TRUE | wye
5 | LV_2250-2_0_3_load_92 | 6 | 0.0012219 | 0.00030623 | 0 | 0 |  | 1 | TRUE | wye
6 | LV_2250-2_0_3_load_72 | 7 | 0.0021613 | 0.00054168 | 0 | 0 |  | 1 | TRUE | wye
7 | LV_2250-2_0_3_load_9 | 9 | 0.00097979 | 0.00024556 | 0 | 0 |  | 1 | TRUE | wye
8 | LV_2250-2_0_3_load_10 | 10 | 0.0039951 | 0.0010013 | 0 | 0 |  | 1 | TRUE | wye
9 | LV_2250-2_0_3_load_12 | 12 | 0.00082857 | 0.00020766 | 0 | 0 |  | 1 | TRUE | wye
10 | LV_2250-2_0_3_load_15 | 14 | 0.0014227 | 0.00035656 | 0 | 0 |  | 1 | TRUE | wye
11 | LV_2250-2_0_3_load_29 | 15 | 0.0029677 | 0.00074376 | 0 | 0 |  | 1 | TRUE | wye
12 | LV_2250-2_0_3_load_28 | 16 | 0.0026476 | 0.00066354 | 0 | 0 |  | 1 | TRUE | wye
13 | LV_2250-2_0_3_load_32 | 18 | 0.0019443 | 0.00048729 | 0 | 0 |  | 1 | TRUE | wye
14 | LV_2250-2_0_3_load_27 | 19 | 0.0031331 | 0.00078524 | 0 | 0 |  | 1 | TRUE | wye
15 | LV_2250-2_0_3_load_30 | 20 | 0.0037762 | 0.00094641 | 0 | 0 |  | 1 | TRUE | wye
16 | LV_2250-2_0_3_load_4 | 21 | 0.0051426 | 0.0012889 | 0 | 0 |  | 1 | TRUE | wye
17 | LV_2250-2_0_3_load_8 | 23 | 0.0031983 | 0.00080157 | 0 | 0 |  | 1 | TRUE | wye
18 | LV_2250-2_0_3_load_16 | 24 | 0.0017318 | 0.00043403 | 0 | 0 |  | 1 | TRUE | wye
19 | LV_2250-2_0_3_load_94 | 26 | 0.0073469 | 0.0018413 | 0 | 0 |  | 1 | TRUE | wye
20 | LV_2250-2_0_3_load_17 | 28 | 0.0098009 | 0.0024563 | 0 | 0 |  | 1 | TRUE | wye
21 | LV_2250-2_0_3_load_47 | 32 | 0.01078 | 0.0027017 | 0 | 0 |  | 1 | TRUE | wye
22 | LV_2250-2_0_3_load_44 | 33 | 0.0028719 | 0.00071978 | 0 | 0 |  | 1 | TRUE | wye
23 | LV_2250-2_0_3_load_108 | 34 | 0.0017109 | 0.0004288 | 0 | 0 |  | 1 | TRUE | wye
24 | LV_2250-2_0_3_load_52 | 36 | 0.015 | 0.0037594 | 0 | 0 |  | 1 | TRUE | wye
25 | LV_2250-2_0_3_load_45 | 37 | 0.0081387 | 0.0020397 | 0 | 0 |  | 1 | TRUE | wye
26 | LV_2250-2_0_3_load_41 | 38 | 0.002259 | 0.00056617 | 0 | 0 |  | 1 | TRUE | wye
27 | LV_2250-2_0_3_load_37 | 39 | 0.0012796 | 0.00032071 | 0 | 0 |  | 1 | TRUE | wye
28 | LV_2250-2_0_3_load_21 | 40 | 0.006414 | 0.0016075 | 0 | 0 |  | 1 | TRUE | wye
29 | LV_2250-2_0_3_load_25 | 42 | 0.0036189 | 0.00090698 | 0 | 0 |  | 1 | TRUE | wye
30 | LV_2250-2_0_3_load_71 | 44 | 0.005018 | 0.0012576 | 0 | 0 |  | 1 | TRUE | wye
31 | LV_2250-2_0_3_load_43 | 45 | 0.0022303 | 0.00055897 | 0 | 0 |  | 1 | TRUE | wye
32 | LV_2250-2_0_3_load_69 | 46 | 0.00098135 | 0.00024595 | 0 | 0 |  | 1 | TRUE | wye
33 | LV_2250-2_0_3_load_48 | 47 | 0.0021515 | 0.00053922 | 0 | 0 |  | 1 | TRUE | wye
34 | LV_2250-2_0_3_load_50 | 48 | 0.0019408 | 0.0004864 | 0 | 0 |  | 1 | TRUE | wye
35 | LV_2250-2_0_3_load_51 | 49 | 0.0019441 | 0.00048725 | 0 | 0 |  | 1 | TRUE | wye
36 | LV_2250-2_0_3_load_33 | 50 | 0.0017507 | 0.00043877 | 0 | 0 |  | 1 | TRUE | wye
37 | LV_2250-2_0_3_load_36 | 52 | 0.0016491 | 0.00041331 | 0 | 0 |  | 1 | TRUE | wye
38 | LV_2250-2_0_3_load_39 | 53 | 0.0018643 | 0.00046724 | 0 | 0 |  | 1 | TRUE | wye
39 | LV_2250-2_0_3_load_40 | 54 | 0.00356 | 0.00089222 | 0 | 0 |  | 1 | TRUE | wye
40 | LV_2250-2_0_3_load_49 | 55 | 0.0019397 | 0.00048615 | 0 | 0 |  | 1 | TRUE | wye
41 | LV_2250-2_0_3_load_46 | 56 | 0.0091982 | 0.0023053 | 0 | 0 |  | 1 | TRUE | wye
42 | LV_2250-2_0_3_load_57 | 57 | 0.0070696 | 0.0017718 | 0 | 0 |  | 1 | TRUE | wye
43 | LV_2250-2_0_3_load_58 | 58 | 0.0058939 | 0.0014772 | 0 | 0 |  | 1 | TRUE | wye
44 | LV_2250-2_0_3_load_101 | 60 | 0.0022605 | 0.00056655 | 0 | 0 |  | 1 | TRUE | wye
45 | LV_2250-2_0_3_load_106 | 63 | 0.0014398 | 0.00036084 | 0 | 0 |  | 1 | TRUE | wye
46 | LV_2250-2_0_3_load_54 | 65 | 0.0038125 | 0.0009555 | 0 | 0 |  | 1 | TRUE | wye
47 | LV_2250-2_0_3_load_55 | 66 | 0.020795 | 0.0052118 | 0 | 0 |  | 1 | TRUE | wye
48 | LV_2250-2_0_3_load_90 | 67 | 0.0029475 | 0.00073872 | 0 | 0 |  | 1 | TRUE | wye
49 | LV_2250-2_0_3_load_89 | 69 | 0.0024916 | 0.00062445 | 0 | 0 |  | 1 | TRUE | wye
50 | LV_2250-2_0_3_load_78 | 71 | 0.0023806 | 0.00059663 | 0 | 0 |  | 1 | TRUE | wye
51 | LV_2250-2_0_3_load_93 | 72 | 0.0031503 | 0.00078955 | 0 | 0 |  | 1 | TRUE | wye
52 | LV_2250-2_0_3_load_87 | 73 | 0.0031467 | 0.00078863 | 0 | 0 |  | 1 | TRUE | wye
53 | LV_2250-2_0_3_load_95 | 74 | 0.0065013 | 0.0016294 | 0 | 0 |  | 1 | TRUE | wye
54 | LV_2250-2_0_3_load_60 | 75 | 0.0017627 | 0.00044177 | 0 | 0 |  | 1 | TRUE | wye
55 | LV_2250-2_0_3_load_61 | 76 | 0.0038871 | 0.00097421 | 0 | 0 |  | 1 | TRUE | wye
56 | LV_2250-2_0_3_load_62 | 77 | 0.0033451 | 0.00083835 | 0 | 0 |  | 1 | TRUE | wye
57 | LV_2250-2_0_3_load_63 | 78 | 0.0046997 | 0.0011779 | 0 | 0 |  | 1 | TRUE | wye
58 | LV_2250-2_0_3_load_64 | 79 | 0.0022955 | 0.0005753 | 0 | 0 |  | 1 | TRUE | wye
59 | LV_2250-2_0_3_load_99 | 81 | 0.0031407 | 0.00078713 | 0 | 0 |  | 1 | TRUE | wye
60 | LV_2250-2_0_3_load_66 | 82 | 0.006446 | 0.0016155 | 0 | 0 |  | 1 | TRUE | wye
61 | LV_2250-2_0_3_load_100 | 84 | 0.0039369 | 0.00098668 | 0 | 0 |  | 1 | TRUE | wye
62 | LV_2250-2_0_3_load_91 | 86 | 0.0029898 | 0.00074933 | 0 | 0 |  | 1 | TRUE | wye
63 | LV_2250-2_0_3_load_82 | 87 | 0.0057278 | 0.0014355 | 0 | 0 |  | 1 | TRUE | wye
64 | LV_2250-2_0_3_load_79 | 88 | 0.0016946 | 0.00042471 | 0 | 0 |  | 1 | TRUE | wye
65 | LV_2250-2_0_3_load_68 | 89 | 0.0017953 | 0.00044995 | 0 | 0 |  | 1 | TRUE | wye
66 | LV_2250-2_0_3_load_70 | 90 | 0.0017145 | 0.0004297 | 0 | 0 |  | 1 | TRUE | wye
67 | LV_2250-2_0_3_load_73 | 91 | 0.017086 | 0.0042821 | 0 | 0 |  | 1 | TRUE | wye
68 | LV_2250-2_0_3_load_75 | 92 | 0.033835 | 0.0084799 | 0 | 0 |  | 1 | TRUE | wye
69 | LV_2250-2_0_3_load_88 | 94 | 0.00095658 | 0.00023974 | 0 | 0 |  | 1 | TRUE | wye
70 | LV_2250-2_0_3_load_80 | 95 | 0.0028781 | 0.00072131 | 0 | 0 |  | 1 | TRUE | wye
71 | LV_2250-2_0_3_load_97 | 96 | 0.0029406 | 0.00073698 | 0 | 0 |  | 1 | TRUE | wye
72 | LV_2250-2_0_3_load_98 | 97 | 0.0098206 | 0.0024613 | 0 | 0 |  | 1 | TRUE | wye
73 | LV_2250-2_0_3_load_83 | 98 | 0.002251 | 0.00056415 | 0 | 0 |  | 1 | TRUE | wye
74 | LV_2250-2_0_3_load_84 | 99 | 0.0034624 | 0.00086775 | 0 | 0 |  | 1 | TRUE | wye
75 | LV_2250-2_0_3_load_85 | 100 | 0.0034673 | 0.00086898 | 0 | 0 |  | 1 | TRUE | wye
76 | LV_2250-2_0_3_load_86 | 101 | 0.0022498 | 0.00056385 | 0 | 0 |  | 1 | TRUE | wye
77 | LV_2250-2_0_3_load_96 | 102 | 0.00529 | 0.0013258 | 0 | 0 |  | 1 | TRUE | wye
78 | LV_2250-2_0_3_load_104 | 104 | 0.0023529 | 0.00058969 | 0 | 0 |  | 1 | TRUE | wye
79 | LV_2250-2_0_3_load_109 | 105 | 0.0023528 | 0.00058968 | 0 | 0 |  | 1 | TRUE | wye
80 | LV_2250-2_0_3_load_110 | 106 | 0.0021173 | 0.00053065 | 0 | 0 |  | 1 | TRUE | wye

## ext_grid
| name | bus | vm_pu | va_degree | slack_weight | in_service
0 |  | 56 | 1 | 0 | 1 | TRUE

## line
| name | std_type | from_bus | to_bus | length_km | r_ohm_per_km | x_ohm_per_km | c_nf_per_km | g_us_per_km | max_i_ka | df | parallel | type | in_service
0 | LV_2250-2_0_3_line_0 |  | 0 | 1 | 0.020668 | 0.125 | 0.08 | 261 | 0 | 0.364 | 1 | 1 | cs | TRUE
1 | LV_2250-2_0_3_line_1 |  | 1 | 2 | 0.03246 | 0.125 | 0.08 | 261 | 0 | 0.364 | 1 | 1 | cs | TRUE
2 | LV_2250-2_0_3_line_2 |  | 2 | 8 | 0.013189 | 0.125 | 0.08 | 261 | 0 | 0.364 | 1 | 1 | cs | TRUE
3 | LV_2250-2_0_3_line_3 |  | 3 | 4 | 0.1394 | 0.125 | 0.08 | 261 | 0 | 0.364 | 1 | 1 | cs | TRUE
4 | LV_2250-2_0_3_line_4 |  | 3 | 5 | 0.045878 | 0.125 | 0.08 | 261 | 0 | 0.364 | 1 | 1 | cs | TRUE
5 | LV_2250-2_0_3_line_5 |  | 4 | 11 | 0.053413 | 0.125 | 0.08 | 261 | 0 | 0.364 | 1 | 1 | cs | TRUE
6 | LV_2250-2_0_3_line_6 |  | 5 | 14 | 0.10145 | 0.125 | 0.08 | 261 | 0 | 0.364 | 1 | 1 | cs | TRUE
7 | LV_2250-2_0_3_line_7 |  | 6 | 7 | 0.0053014 | 0.125 | 0.08 | 261 | 0 | 0.364 | 1 | 1 | cs | TRUE
8 | LV_2250-2_0_3_line_8 |  | 7 | 90 | 0.0039414 | 0.125 | 0.08 | 261 | 0 | 0.364 | 1 | 1 | cs | TRUE
9 | LV_2250-2_0_3_line_9 |  | 8 | 42 | 0.016268 | 0.125 | 0.08 | 261 | 0 | 0.364 | 1 | 1 | cs | TRUE
10 | LV_2250-2_0_3_line_10 |  | 8 | 40 | 0.018944 | 0.125 | 0.08 | 261 | 0 | 0.364 | 1 | 1 | cs | TRUE
11 | LV_2250-2_0_3_line_11 |  | 9 | 10 | 0.022635 | 0.125 | 0.08 | 261 | 0 | 0.364 | 1 | 1 | cs | TRUE
12 | LV_2250-2_0_3_line_12 |  | 9 | 11 | 0.027739 | 0.125 | 0.08 | 261 | 0 | 0.364 | 1 | 1 | cs | TRUE
13 | LV_2250-2_0_3_line_13 |  | 11 | 12 | 0.004936 | 0.125 | 0.08 | 261 | 0 | 0.364 | 1 | 1 | cs | TRUE
14 | LV_2250-2_0_3_line_14 |  | 12 | 13 | 0.21787 | 0.125 | 0.08 | 261 | 0 | 0.364 | 1 | 1 | cs | TRUE
15 | LV_2250-2_0_3_line_15 |  | 13 | 22 | 0.005493 | 0.125 | 0.08 | 261 | 0 | 0.364 | 1 | 1 | cs | TRUE
16 | LV_2250-2_0_3_line_16 |  | 14 | 24 | 0.02096 | 0.125 | 0.08 | 261 | 0 | 0.364 | 1 | 1 | cs | TRUE
17 | LV_2250-2_0_3_line_17 |  | 15 | 16 | 0.019875 | 0.125 | 0.08 | 261 | 0 | 0.364 | 1 | 1 | cs | TRUE
18 | LV_2250-2_0_3_line_18 |  | 16 | 20 | 0.0028151 | 0.125 | 0.08 | 261 | 0 | 0.364 | 1 | 1 | cs | TRUE
19 | LV_2250-2_0_3_line_19 |  | 17 | 18 | 0.026719 | 0.125 | 0.08 | 261 | 0 | 0.364 | 1 | 1 | cs | TRUE
20 | LV_2250-2_0_3_line_20 |  | 17 | 19 | 0.0049074 | 0.125 | 0.08 | 261 | 0 | 0.364 | 1 | 1 | cs | TRUE
21 | LV_2250-2_0_3_line_21 |  | 17 | 20 | 0.024491 | 0.125 | 0.08 | 261 | 0 | 0.364 | 1 | 1 | cs | TRUE
22 | LV_2250-2_0_3_line_22 |  | 18 | 48 | 0.00010327 | 0.125 | 0.08 | 261 | 0 | 0.364 | 1 | 1 | cs | TRUE
23 | LV_2250-2_0_3_line_23 |  | 19 | 41 | 0.040627 | 0.125 | 0.08 | 261 | 0 | 0.364 | 1 | 1 | cs | TRUE
24 | LV_2250-2_0_3_line_24 |  | 21 | 22 | 0.10648 | 0.125 | 0.08 | 261 | 0 | 0.364 | 1 | 1 | cs | TRUE
25 | LV_2250-2_0_3_line_25 |  | 22 | 23 | 0.048836 | 0.125 | 0.08 | 261 | 0 | 0.364 | 1 | 1 | cs | TRUE
26 | LV_2250-2_0_3_line_26 |  | 24 | 25 | 0.038042 | 0.125 | 0.08 | 261 | 0 | 0.364 | 1 | 1 | cs | TRUE
27 | LV_2250-2_0_3_line_27 |  | 25 | 26 | 0.01981 | 0.125 | 0.08 | 261 | 0 | 0.364 | 1 | 1 | cs | TRUE
28 | LV_2250-2_0_3_line_28 |  | 25 | 27 | 0.012606 | 0.125 | 0.08 | 261 | 0 | 0.364 | 1 | 1 | cs | TRUE
29 | LV_2250-2_0_3_line_29 |  | 26 | 74 | 0.0061189 | 0.125 | 0.08 | 261 | 0 | 0.364 | 1 | 1 | cs | TRUE
30 | LV_2250-2_0_3_line_30 |  | 27 | 57 | 0.08816 | 0.125 | 0.08 | 261 | 0 | 0.364 | 1 | 1 | cs | TRUE
31 | LV_2250-2_0_3_line_31 |  | 27 | 58 | 0.052665 | 0.125 | 0.08 | 261 | 0 | 0.364 | 1 | 1 | cs | TRUE
32 | LV_2250-2_0_3_line_32 |  | 27 | 56 | 0.018005 | 0.125 | 0.08 | 261 | 0 | 0.364 | 1 | 1 | cs | TRUE
33 | LV_2250-2_0_3_line_33 |  | 28 | 29 | 0.026 | 0.125 | 0.08 | 261 | 0 | 0.364 | 1 | 1 | cs | TRUE
34 | LV_2250-2_0_3_line_34 |  | 29 | 30 | 0.041128 | 0.125 | 0.08 | 261 | 0 | 0.364 | 1 | 1 | cs | TRUE
35 | LV_2250-2_0_3_line_35 |  | 29 | 31 | 0.008427 | 0.125 | 0.08 | 261 | 0 | 0.364 | 1 | 1 | cs | TRUE
36 | LV_2250-2_0_3_line_36 |  | 30 | 32 | 0.025099 | 0.125 | 0.08 | 261 | 0 | 0.364 | 1 | 2 | cs | TRUE
37 | LV_2250-2_0_3_line_37 |  | 30 | 33 | 0.0189 | 0.125 | 0.08 | 261 | 0 | 0.364 | 1 | 2 | cs | TRUE
38 | LV_2250-2_0_3_line_38 |  | 31 | 34 | 0.038312 | 0.125 | 0.08 | 261 | 0 | 0.364 | 1 | 1 | cs | TRUE
39 | LV_2250-2_0_3_line_39 |  | 31 | 35 | 0.002103 | 0.125 | 0.08 | 261 | 0 | 0.364 | 1 | 1 | cs | TRUE
40 | LV_2250-2_0_3_line_40 |  | 32 | 36 | 0.017211 | 0.125 | 0.08 | 261 | 0 | 0.364 | 1 | 2 | cs | TRUE
41 | LV_2250-2_0_3_line_41 |  | 33 | 37 | 0.0080958 | 0.125 | 0.08 | 261 | 0 | 0.364 | 1 | 2 | cs | TRUE
42 | LV_2250-2_0_3_line_42 |  | 35 | 38 | 0.039048 | 0.125 | 0.08 | 261 | 0 | 0.364 | 1 | 1 | cs | TRUE
43 | LV_2250-2_0_3_line_43 |  | 35 | 39 | 0.016432 | 0.125 | 0.08 | 261 | 0 | 0.364 | 1 | 1 | cs | TRUE
44 | LV_2250-2_0_3_line_44 |  | 36 | 59 | 0.030457 | 0.125 | 0.08 | 261 | 0 | 0.364 | 1 | 2 | cs | TRUE
45 | LV_2250-2_0_3_line_45 |  | 37 | 56 | 0.045423 | 0.125 | 0.08 | 261 | 0 | 0.364 | 1 | 2 | cs | TRUE
46 | LV_2250-2_0_3_line_46 |  | 38 | 43 | 0.017079 | 0.125 | 0.08 | 261 | 0 | 0.364 | 1 | 1 | cs | TRUE
47 | LV_2250-2_0_3_line_47 |  | 39 | 51 | 0.028893 | 0.125 | 0.08 | 261 | 0 | 0.364 | 1 | 1 | cs | TRUE
48 | LV_2250-2_0_3_line_48 |  | 40 | 41 | 0.023655 | 0.125 | 0.08 | 261 | 0 | 0.364 | 1 | 1 | cs | TRUE
49 | LV_2250-2_0_3_line_49 |  | 41 | 43 | 0.038083 | 0.125 | 0.08 | 261 | 0 | 0.364 | 1 | 1 | cs | TRUE
50 | LV_2250-2_0_3_line_50 |  | 42 | 44 | 0.0017993 | 0.125 | 0.08 | 261 | 0 | 0.364 | 1 | 1 | cs | TRUE
51 | LV_2250-2_0_3_line_51 |  | 43 | 45 | 0.013068 | 0.125 | 0.08 | 261 | 0 | 0.364 | 1 | 1 | cs | TRUE
52 | LV_2250-2_0_3_line_52 |  | 44 | 46 | 0.015469 | 0.125 | 0.08 | 261 | 0 | 0.364 | 1 | 1 | cs | TRUE
53 | LV_2250-2_0_3_line_53 |  | 45 | 47 | 0.0056578 | 0.125 | 0.08 | 261 | 0 | 0.364 | 1 | 1 | cs | TRUE
54 | LV_2250-2_0_3_line_54 |  | 46 | 89 | 0.0045682 | 0.125 | 0.08 | 261 | 0 | 0.364 | 1 | 1 | cs | TRUE
55 | LV_2250-2_0_3_line_55 |  | 47 | 55 | 0.0037166 | 0.125 | 0.08 | 261 | 0 | 0.364 | 1 | 1 | cs | TRUE
56 | LV_2250-2_0_3_line_56 |  | 48 | 49 | 0.00010233 | 0.125 | 0.08 | 261 | 0 | 0.364 | 1 | 1 | cs | TRUE
57 | LV_2250-2_0_3_line_57 |  | 50 | 51 | 0.00021438 | 0.125 | 0.08 | 261 | 0 | 0.364 | 1 | 1 | cs | TRUE
58 | LV_2250-2_0_3_line_58 |  | 51 | 52 | 0.013858 | 0.125 | 0.08 | 261 | 0 | 0.364 | 1 | 1 | cs | TRUE
59 | LV_2250-2_0_3_line_59 |  | 52 | 53 | 0.0010037 | 0.125 | 0.08 | 261 | 0 | 0.364 | 1 | 1 | cs | TRUE
60 | LV_2250-2_0_3_line_60 |  | 53 | 54 | 0.035457 | 0.125 | 0.08 | 261 | 0 | 0.364 | 1 | 1 | cs | TRUE
61 | LV_2250-2_0_3_line_61 |  | 55 | 60 | 0.018391 | 0.125 | 0.08 | 261 | 0 | 0.364 | 1 | 1 | cs | TRUE
62 | LV_2250-2_0_3_line_62 |  | 57 | 71 | 0.038113 | 0.125 | 0.08 | 261 | 0 | 0.364 | 1 | 1 | cs | TRUE
63 | LV_2250-2_0_3_line_63 |  | 58 | 72 | 0.0025119 | 0.125 | 0.08 | 261 | 0 | 0.364 | 1 | 1 | cs | TRUE
64 | LV_2250-2_0_3_line_64 |  | 59 | 65 | 0.086964 | 0.125 | 0.08 | 261 | 0 | 0.364 | 1 | 1 | cs | TRUE
65 | LV_2250-2_0_3_line_65 |  | 59 | 66 | 0.019688 | 0.125 | 0.08 | 261 | 0 | 0.364 | 1 | 1 | cs | TRUE
66 | LV_2250-2_0_3_line_66 |  | 60 | 61 | 0.01656 | 0.125 | 0.08 | 261 | 0 | 0.364 | 1 | 1 | cs | TRUE
67 | LV_2250-2_0_3_line_67 |  | 61 | 103 | 0.005963 | 0.125 | 0.08 | 261 | 0 | 0.364 | 1 | 1 | cs | TRUE
68 | LV_2250-2_0_3_line_68 |  | 61 | 104 | 0.005391 | 0.125 | 0.08 | 261 | 0 | 0.364 | 1 | 1 | cs | TRUE
69 | LV_2250-2_0_3_line_69 |  | 62 | 63 | 0.005392 | 0.125 | 0.08 | 261 | 0 | 0.364 | 1 | 1 | cs | TRUE
70 | LV_2250-2_0_3_line_70 |  | 62 | 64 | 0.00613 | 0.125 | 0.08 | 261 | 0 | 0.364 | 1 | 1 | cs | TRUE
71 | LV_2250-2_0_3_line_71 |  | 64 | 106 | 0.005391 | 0.125 | 0.08 | 261 | 0 | 0.364 | 1 | 1 | cs | TRUE
72 | LV_2250-2_0_3_line_72 |  | 64 | 103 | 0.006036 | 0.125 | 0.08 | 261 | 0 | 0.364 | 1 | 1 | cs | TRUE
73 | LV_2250-2_0_3_line_73 |  | 65 | 67 | 0.0082541 | 0.125 | 0.08 | 261 | 0 | 0.364 | 1 | 1 | cs | TRUE
74 | LV_2250-2_0_3_line_74 |  | 66 | 68 | 0.024847 | 0.125 | 0.08 | 261 | 0 | 0.364 | 1 | 1 | cs | TRUE
75 | LV_2250-2_0_3_line_75 |  | 67 | 69 | 0.018519 | 0.125 | 0.08 | 261 | 0 | 0.364 | 1 | 1 | cs | TRUE
76 | LV_2250-2_0_3_line_76 |  | 68 | 70 | 0.020618 | 0.125 | 0.08 | 261 | 0 | 0.364 | 1 | 1 | cs | TRUE
77 | LV_2250-2_0_3_line_77 |  | 69 | 83 | 0.0029056 | 0.125 | 0.08 | 261 | 0 | 0.364 | 1 | 1 | cs | TRUE
78 | LV_2250-2_0_3_line_78 |  | 70 | 93 | 0.03356 | 0.125 | 0.08 | 261 | 0 | 0.364 | 1 | 1 | cs | TRUE
79 | LV_2250-2_0_3_line_79 |  | 70 | 91 | 0.060119 | 0.125 | 0.08 | 261 | 0 | 0.364 | 1 | 1 | cs | TRUE
80 | LV_2250-2_0_3_line_80 |  | 72 | 73 | 0.00039255 | 0.125 | 0.08 | 261 | 0 | 0.364 | 1 | 1 | cs | TRUE
81 | LV_2250-2_0_3_line_81 |  | 73 | 101 | 0.017675 | 0.125 | 0.08 | 261 | 0 | 0.364 | 1 | 1 | cs | TRUE
82 | LV_2250-2_0_3_line_82 |  | 74 | 102 | 0.011341 | 0.125 | 0.08 | 261 | 0 | 0.364 | 1 | 1 | cs | TRUE
83 | LV_2250-2_0_3_line_83 |  | 75 | 76 | 0.028118 | 0.125 | 0.08 | 261 | 0 | 0.364 | 1 | 1 | cs | TRUE
84 | LV_2250-2_0_3_line_84 |  | 75 | 77 | 0.018298 | 0.125 | 0.08 | 261 | 0 | 0.364 | 1 | 1 | cs | TRUE
85 | LV_2250-2_0_3_line_85 |  | 76 | 78 | 0.015943 | 0.125 | 0.08 | 261 | 0 | 0.364 | 1 | 1 | cs | TRUE
86 | LV_2250-2_0_3_line_86 |  | 77 | 79 | 0.010705 | 0.125 | 0.08 | 261 | 0 | 0.364 | 1 | 1 | cs | TRUE
87 | LV_2250-2_0_3_line_87 |  | 78 | 80 | 0.058882 | 0.125 | 0.08 | 261 | 0 | 0.364 | 1 | 1 | cs | TRUE
88 | LV_2250-2_0_3_line_88 |  | 79 | 81 | 0.018538 | 0.125 | 0.08 | 261 | 0 | 0.364 | 1 | 1 | cs | TRUE
89 | LV_2250-2_0_3_line_89 |  | 80 | 82 | 0.019304 | 0.125 | 0.08 | 261 | 0 | 0.364 | 1 | 1 | cs | TRUE
90 | LV_2250-2_0_3_line_90 |  | 80 | 83 | 0.11571 | 0.125 | 0.08 | 261 | 0 | 0.364 | 1 | 1 | cs | TRUE
91 | LV_2250-2_0_3_line_91 |  | 81 | 84 | 0.0076161 | 0.125 | 0.08 | 261 | 0 | 0.364 | 1 | 1 | cs | TRUE
92 | LV_2250-2_0_3_line_92 |  | 82 | 85 | 0.023651 | 0.125 | 0.08 | 261 | 0 | 0.364 | 1 | 1 | cs | TRUE
93 | LV_2250-2_0_3_line_93 |  | 83 | 86 | 0.012407 | 0.125 | 0.08 | 261 | 0 | 0.364 | 1 | 1 | cs | TRUE
94 | LV_2250-2_0_3_line_94 |  | 85 | 87 | 0.010852 | 0.125 | 0.08 | 261 | 0 | 0.364 | 1 | 1 | cs | TRUE
95 | LV_2250-2_0_3_line_95 |  | 85 | 88 | 0.028633 | 0.125 | 0.08 | 261 | 0 | 0.364 | 1 | 1 | cs | TRUE
96 | LV_2250-2_0_3_line_96 |  | 87 | 96 | 0.0038687 | 0.125 | 0.08 | 261 | 0 | 0.364 | 1 | 1 | cs | TRUE
97 | LV_2250-2_0_3_line_97 |  | 88 | 95 | 0.0044766 | 0.125 | 0.08 | 261 | 0 | 0.364 | 1 | 1 | cs | TRUE
98 | LV_2250-2_0_3_line_98 |  | 89 | 90 | 0.039524 | 0.125 | 0.08 | 261 | 0 | 0.364 | 1 | 1 | cs | TRUE
99 | LV_2250-2_0_3_line_99 |  | 91 | 92 | 0.020687 | 0.125 | 0.08 | 261 | 0 | 0.364 | 1 | 1 | cs | TRUE
100 | LV_2250-2_0_3_line_100 |  | 93 | 94 | 0.061408 | 0.125 | 0.08 | 261 | 0 | 0.364 | 1 | 1 | cs | TRUE
101 | LV_2250-2_0_3_line_101 |  | 96 | 97 | 0.010057 | 0.125 | 0.08 | 261 | 0 | 0.364 | 1 | 1 | cs | TRUE
102 | LV_2250-2_0_3_line_102 |  | 98 | 99 | 0.0037324 | 0.125 | 0.08 | 261 | 0 | 0.364 | 1 | 1 | cs | TRUE
103 | LV_2250-2_0_3_line_103 |  | 98 | 100 | 0.0026281 | 0.125 | 0.08 | 261 | 0 | 0.364 | 1 | 1 | cs | TRUE
104 | LV_2250-2_0_3_line_104 |  | 99 | 101 | 0.0035944 | 0.125 | 0.08 | 261 | 0 | 0.364 | 1 | 1 | cs | TRUE
105 | LV_2250-2_0_3_line_105 |  | 103 | 105 | 0.005392 | 0.125 | 0.08 | 261 | 0 | 0.364 | 1 | 1 | cs | TRUE

## trafo
| name | std_type | hv_bus | lv_bus | sn_mva | vn_hv_kv | vn_lv_kv | vk_percent | vkr_percent | pfe_kw | i0_percent | shift_degree | tap_side | tap_neutral | tap_min | tap_max | tap_step_percent | tap_step_degree | tap_pos | tap_phase_shifter | parallel | df | in_service
0 | LV_2250-2_0_3_trafo_46 | 0.63 MVA 20/0.4 kV | 107 | 56 | 0.63 | 20 | 0.4 | 6 | 1.206 | 1.65 | 0.2619 | 150 | hv | 0 | -2 | 2 | 2.5 | 0 | 0 | FALSE | 1 | 1 | TRUE

## line_geodata
| x0 | y0 | x1 | y1 | x2 | y2 | x3 | y3 | x4 | y4 | x5 | y5 | x6 | y6 | x7 | y7 | x8 | y8 | x9 | y9
0 | 2574842.6493 | 1195267.3656 | 2574851.9134 | 1195265.3069 | 2574862.7853 | 1195262.7085
1 | 2574892.3716 | 1195276.0624 | 2574862.7853 | 1195262.7085
2 | 2574902.6963 | 1195284.2697 | 2574892.3716 | 1195276.0624
3 | 2574737.5639 | 1195283.4226 | 2574599.5922 | 1195303.3077
4 | 2574758.017 | 1195324.4889 | 2574737.5639 | 1195283.4226
5 | 2574546.725 | 1195310.9272 | 2574599.5922 | 1195303.3077
6 | 2574855.5512 | 1195350.8917 | 2574831.6701 | 1195342.7786 | 2574802.4562 | 1195332.8522 | 2574787.6727 | 1195328.4791 | 2574772.7819 | 1195325.7628 | 2574758.017 | 1195324.4889
7 | 2574842.7721 | 1195308.8801 | 2574847.5165 | 1195311.2454
8 | 2574847.5165 | 1195311.2454 | 2574851.0439 | 1195313.0039
9 | 2574902.6963 | 1195284.2697 | 2574894.0545 | 1195298.0529
10 | 2574902.6963 | 1195284.2697 | 2574912.1458 | 1195290.2443 | 2574918.2452 | 1195295.0478
11 | 2574568.4552 | 1195325.9211 | 2574576.3902 | 1195328.2877 | 2574590.5898 | 1195330.3926
12 | 2574546.725 | 1195310.9272 | 2574555.2595 | 1195321.9856 | 2574568.4552 | 1195325.9211
13 | 2574546.725 | 1195310.9272 | 2574541.917 | 1195312.0442
14 | 2574541.917 | 1195312.0442 | 2574324.0736 | 1195308.7033
15 | 2574324.0736 | 1195308.7033 | 2574318.7647 | 1195307.2365
16 | 2574855.5512 | 1195350.8917 | 2574864.7674 | 1195354.0227 | 2574875.0477 | 1195358.5342
17 | 2574939.2728 | 1195240.7229 | 2574928.152 | 1195224.2504
18 | 2574939.2728 | 1195240.7229 | 2574940.848 | 1195243.0561
19 | 2574957.5599 | 1195260.9597 | 2574980.9733 | 1195273.8328
20 | 2574957.5599 | 1195260.9597 | 2574955.4609 | 1195265.3956
21 | 2574957.5599 | 1195260.9597 | 2574940.848 | 1195243.0561
22 | 2574980.9733 | 1195273.8328 | 2574981.0638 | 1195273.8826
23 | 2574938.0843 | 1195302.1193 | 2574955.4609 | 1195265.3956
24 | 2574318.7647 | 1195307.2365 | 2574298.1162 | 1195301.5447 | 2574277.203 | 1195296.3099 | 2574255.8418 | 1195291.4217 | 2574234.4673 | 1195286.9783 | 2574215.3588 | 1195283.3146 | 2574215.0653 | 1195283.2651
25 | 2574322.0534 | 1195260.6973 | 2574326.6997 | 1195267.492 | 2574325.843 | 1195277.3121 | 2574318.7647 | 1195307.2365
26 | 2574908.2978 | 1195376.9182 | 2574897.9392 | 1195370.3361 | 2574886.9577 | 1195364.2013 | 2574876.3845 | 1195359.1209 | 2574875.0477 | 1195358.5342
27 | 2574908.2978 | 1195376.9182 | 2574917.6475 | 1195359.4531
28 | 2574908.2978 | 1195376.9182 | 2574910.868 | 1195379.3643 | 2574912.997 | 1195382.0012 | 2574916.1558 | 1195386.7238
29 | 2574917.6475 | 1195359.4531 | 2574920.5354 | 1195354.0585
30 | 2574916.1558 | 1195386.7238 | 2574888.141 | 1195388.2537 | 2574880.9586 | 1195388.7175 | 2574874.2189 | 1195389.3796 | 2574828.4808 | 1195395.4078
31 | 2574916.1558 | 1195386.7238 | 2574908.206 | 1195414.8057 | 2574904.3282 | 1195422.0481 | 2574896.5287 | 1195424.3155 | 2574889.3927 | 1195424.6091
32 | 2574916.1558 | 1195386.7238 | 2574934.1182 | 1195387.9623
33 | 2575008.6613 | 1195366.8133 | 2574985.8423 | 1195354.3521
34 | 2575008.6613 | 1195366.8133 | 2575005.6514 | 1195377.565 | 2575003.4722 | 1195388.4022 | 2575002.1403 | 1195399.6249 | 2575001.7913 | 1195407.2194
35 | 2575008.6613 | 1195366.8133 | 2575011.7292 | 1195358.9628
36 | 2575001.7913 | 1195407.2194 | 2575002.0184 | 1195415.9454 | 2575002.8699 | 1195424.6131 | 2575004.1029 | 1195431.5784 | 2575004.2259 | 1195432.1521
37 | 2575001.7913 | 1195407.2194 | 2574989.9264 | 1195406.5688 | 2574987.7528 | 1195406.0332 | 2574985.6997 | 1195405.1302 | 2574983.6116 | 1195403.6914
38 | 2575011.7292 | 1195358.9628 | 2575031.7881 | 1195371.4522 | 2575036.8715 | 1195370.0634 | 2575042.462 | 1195362.4026
39 | 2575012.5973 | 1195357.0471 | 2575011.7292 | 1195358.9628
40 | 2575008.427 | 1195448.8357 | 2575005.5793 | 1195438.4648 | 2575004.2259 | 1195432.1521
41 | 2574983.6116 | 1195403.6914 | 2574981.1458 | 1195401.9921 | 2574977.1602 | 1195398.8082
42 | 2575012.5973 | 1195357.0471 | 2574989.5785 | 1195343.6698 | 2574979.1774 | 1195336.8737
43 | 2575012.5973 | 1195357.0471 | 2575016.2102 | 1195350.1838 | 2575020.8294 | 1195342.8401
44 | 2575016.8458 | 1195478.1055 | 2575009.5096 | 1195452.7782 | 2575008.427 | 1195448.8357
45 | 2574934.1182 | 1195387.9623 | 2574938.4924 | 1195388.2639 | 2574950.199 | 1195389.2931 | 2574961.9763 | 1195390.8555 | 2574965.0797 | 1195391.4873 | 2574968.0782 | 1195392.5197 | 2574973.3104 | 1195395.7327 | 2574977.1602 | 1195398.8082
46 | 2574964.8795 | 1195327.5315 | 2574979.1774 | 1195336.8737
47 | 2575036.213 | 1195318.3828 | 2575020.8294 | 1195342.8401
48 | 2574938.0843 | 1195302.1193 | 2574934.8016 | 1195304.1787 | 2574930.0482 | 1195304.3432 | 2574918.2452 | 1195295.0478
49 | 2574938.0843 | 1195302.1193 | 2574941.7493 | 1195311.2866 | 2574964.8795 | 1195327.5315
50 | 2574894.0545 | 1195298.0529 | 2574893.0987 | 1195299.5773
51 | 2574964.8795 | 1195327.5315 | 2574970.9217 | 1195315.9448
52 | 2574884.8815 | 1195312.6833 | 2574893.0987 | 1195299.5773
53 | 2574970.9217 | 1195315.9448 | 2574973.5378 | 1195310.9282
54 | 2574882.4548 | 1195316.5537 | 2574884.8815 | 1195312.6833
55 | 2574973.5378 | 1195310.9282 | 2574975.2563 | 1195307.6327
56 | 2574981.0638 | 1195273.8826 | 2574981.1535 | 1195273.9319
57 | 2575036.3317 | 1195318.2043 | 2575036.213 | 1195318.3828
58 | 2575036.213 | 1195318.3828 | 2575048.3787 | 1195325.0185
59 | 2575048.3787 | 1195325.0185 | 2575049.2599 | 1195325.4991
60 | 2575080.388 | 1195342.4776 | 2575049.2599 | 1195325.4991
61 | 2574991.2273 | 1195316.7518 | 2574975.2563 | 1195307.6327 | 2574975.2563 | 1195307.6327
62 | 2574790.6141 | 1195399.6658 | 2574791.6758 | 1195399.4559 | 2574801.8641 | 1195398.1899 | 2574822.4564 | 1195396.2018 | 2574828.4808 | 1195395.4078
63 | 2574886.8829 | 1195424.7123 | 2574889.3927 | 1195424.6091
64 | 2575016.8458 | 1195478.1055 | 2575011.7255 | 1195479.7501 | 2575017.3037 | 1195498.2589 | 2575007.5347 | 1195514.0973 | 2574992.2763 | 1195496.2739 | 2574979.3208 | 1195480.7977
65 | 2575016.8458 | 1195478.1055 | 2575022.7627 | 1195495.6235 | 2575023.2087 | 1195496.7353
66 | 2575002.7207 | 1195314.6434 | 2574999.0686 | 1195321.229 | 2574991.2273 | 1195316.7518
67 | 2575002.7207 | 1195314.6434 | 2575005.6779 | 1195309.4616
68 | 2575002.7207 | 1195314.6434 | 2574998.024 | 1195311.9728
69 | 2575011.7057 | 1195298.8862 | 2575007.0014 | 1195296.2267
70 | 2575008.6653 | 1195304.2129 | 2575011.7057 | 1195298.8862
71 | 2575008.6653 | 1195304.2129 | 2575003.9686 | 1195301.5423
72 | 2575005.6779 | 1195309.4616 | 2575008.6653 | 1195304.2129
73 | 2574974.566 | 1195487.5417 | 2574974.6932 | 1195487.2985 | 2574979.3208 | 1195480.7977
74 | 2575033.1781 | 1195519.4816 | 2575027.6823 | 1195507.8872 | 2575023.2087 | 1195496.7353
75 | 2574965.9874 | 1195503.9538 | 2574974.566 | 1195487.5417
76 | 2575033.1781 | 1195519.4816 | 2575038.1625 | 1195529.0325 | 2575043.1197 | 1195537.5497
77 | 2574964.6415 | 1195506.5288 | 2574965.9874 | 1195503.9538
78 | 2575061.362 | 1195565.744 | 2575050.6744 | 1195549.6023 | 2575043.1197 | 1195537.5497
79 | 2575043.1197 | 1195537.5497 | 2575082.116 | 1195493.2737 | 2575081.2844 | 1195492.5265
80 | 2574886.4907 | 1195424.7284 | 2574886.8829 | 1195424.7123
81 | 2574868.8307 | 1195425.4548 | 2574886.4907 | 1195424.7284
82 | 2574925.888 | 1195344.0598 | 2574920.5354 | 1195354.0585
83 | 2574795.0532 | 1195491.8247 | 2574795.0532 | 1195491.8247 | 2574807.208 | 1195490.8172 | 2574822.2603 | 1195496.0048
84 | 2574795.0532 | 1195491.8247 | 2574792.4753 | 1195480.3627 | 2574793.7073 | 1195473.9297
85 | 2574822.2603 | 1195496.0048 | 2574828.4946 | 1195498.1534 | 2574837.1751 | 1195501.6243
86 | 2574793.7073 | 1195473.9297 | 2574795.7208 | 1195463.4158
87 | 2574891.4653 | 1195524.413 | 2574849.6792 | 1195506.6241 | 2574837.1751 | 1195501.6243
88 | 2574810.3798 | 1195461.2664 | 2574796.5749 | 1195458.9561 | 2574795.7208 | 1195463.4158
89 | 2574891.4653 | 1195524.413 | 2574896.5156 | 1195505.7814
90 | 2574891.4653 | 1195524.413 | 2574910.8916 | 1195533.2804 | 2574917.3345 | 1195536.3549 | 2574919.4152 | 1195538.3695 | 2574921.8691 | 1195543.9733 | 2574923.1803 | 1195545.9799 | 2574927.4049 | 1195548.7414 | 2574931.6769 | 1195551.9141 | 2574939.24 | 1195556.8738 | 2574964.6415 | 1195506.5288
91 | 2574817.8914 | 1195462.5235 | 2574810.3798 | 1195461.2664
92 | 2574902.703 | 1195482.9544 | 2574896.5156 | 1195505.7814
93 | 2574964.6415 | 1195506.5288 | 2574975.6417 | 1195512.2674
94 | 2574902.703 | 1195482.9544 | 2574905.6503 | 1195479.0844 | 2574911.6154 | 1195479.6041
95 | 2574902.703 | 1195482.9544 | 2574874.2982 | 1195479.344
96 | 2574915.4695 | 1195479.9399 | 2574911.6154 | 1195479.6041
97 | 2574869.8573 | 1195478.7795 | 2574874.2982 | 1195479.344
98 | 2574882.4548 | 1195316.5537 | 2574876.6705 | 1195325.7795 | 2574851.0439 | 1195313.0039
99 | 2575065.8962 | 1195478.7004 | 2575081.2844 | 1195492.5265
100 | 2575061.362 | 1195565.744 | 2575071.6836 | 1195558.1412 | 2575089.8003 | 1195534.5083 | 2575100.9166 | 1195519.3337
101 | 2574925.4886 | 1195480.8129 | 2574915.4695 | 1195479.9399
102 | 2574861.5101 | 1195425.756 | 2574865.2394 | 1195425.6026
103 | 2574858.8843 | 1195425.864 | 2574861.5101 | 1195425.756
104 | 2574865.2394 | 1195425.6026 | 2574868.8307 | 1195425.4548
105 | 2575005.6779 | 1195309.4616 | 2575000.9736 | 1195306.8021

## bus_geodata
| x | y | coords
0 | 2574842.6493 | 1195267.3656
1 | 2574862.7853 | 1195262.7085
2 | 2574892.3716 | 1195276.0624
3 | 2574737.5639 | 1195283.4226
4 | 2574599.5922 | 1195303.3077
5 | 2574758.017 | 1195324.4889
6 | 2574842.7721 | 1195308.8801
7 | 2574847.5165 | 1195311.2454
8 | 2574902.6963 | 1195284.2697
9 | 2574568.4552 | 1195325.9211
10 | 2574590.5898 | 1195330.3926
11 | 2574546.725 | 1195310.9272
12 | 2574541.917 | 1195312.0442
13 | 2574324.0736 | 1195308.7033
14 | 2574855.5512 | 1195350.8917
15 | 2574928.152 | 1195224.2504
16 | 2574939.2728 | 1195240.7229
17 | 2574957.5599 | 1195260.9597
18 | 2574980.9733 | 1195273.8328
19 | 2574955.4609 | 1195265.3956
20 | 2574940.848 | 1195243.0561
21 | 2574215.0653 | 1195283.2651
22 | 2574318.7647 | 1195307.2365
23 | 2574322.0534 | 1195260.6973
24 | 2574875.0477 | 1195358.5342
25 | 2574908.2978 | 1195376.9182
26 | 2574917.6475 | 1195359.4531
27 | 2574916.1558 | 1195386.7238
28 | 2574985.8423 | 1195354.3521
29 | 2575008.6613 | 1195366.8133
30 | 2575001.7913 | 1195407.2194
31 | 2575011.7292 | 1195358.9628
32 | 2575004.2259 | 1195432.1521
33 | 2574983.6116 | 1195403.6914
34 | 2575042.462 | 1195362.4026
35 | 2575012.5973 | 1195357.0471
36 | 2575008.427 | 1195448.8357
37 | 2574977.1602 | 1195398.8082
38 | 2574979.1774 | 1195336.8737
39 | 2575020.8294 | 1195342.8401
40 | 2574918.2452 | 1195295.0478
41 | 2574938.0843 | 1195302.1193
42 | 2574894.0545 | 1195298.0529
43 | 2574964.8795 | 1195327.5315
44 | 2574893.0987 | 1195299.5773
45 | 2574970.9217 | 1195315.9448
46 | 2574884.8815 | 1195312.6833
47 | 2574973.5378 | 1195310.9282
48 | 2574981.0638 | 1195273.8826
49 | 2574981.1535 | 1195273.9319
50 | 2575036.3317 | 1195318.2043
51 | 2575036.213 | 1195318.3828
52 | 2575048.3787 | 1195325.0185
53 | 2575049.2599 | 1195325.4991
54 | 2575080.388 | 1195342.4776
55 | 2574975.2563 | 1195307.6327
56 | 2574934.1182 | 1195387.9623
57 | 2574828.4808 | 1195395.4078
58 | 2574889.3927 | 1195424.6091
59 | 2575016.8458 | 1195478.1055
60 | 2574991.2273 | 1195316.7518
61 | 2575002.7207 | 1195314.6434
62 | 2575011.7057 | 1195298.8862
63 | 2575007.0014 | 1195296.2267
64 | 2575008.6653 | 1195304.2129
65 | 2574979.3208 | 1195480.7977
66 | 2575023.2087 | 1195496.7353
67 | 2574974.566 | 1195487.5417
68 | 2575033.1781 | 1195519.4816
69 | 2574965.9874 | 1195503.9538
70 | 2575043.1197 | 1195537.5497
71 | 2574790.6141 | 1195399.6658
72 | 2574886.8829 | 1195424.7123
73 | 2574886.4907 | 1195424.7284
74 | 2574920.5354 | 1195354.0585
75 | 2574795.0532 | 1195491.8247
76 | 2574822.2603 | 1195496.0048
77 | 2574793.7073 | 1195473.9297
78 | 2574837.1751 | 1195501.6243
79 | 2574795.7208 | 1195463.4158
80 | 2574891.4653 | 1195524.413
81 | 2574810.3798 | 1195461.2664
82 | 2574896.5156 | 1195505.7814
83 | 2574964.6415 | 1195506.5288
84 | 2574817.8914 | 1195462.5235
85 | 2574902.703 | 1195482.9544
86 | 2574975.6417 | 1195512.2674
87 | 2574911.6153 | 1195479.6041
88 | 2574874.2982 | 1195479.344
89 | 2574882.4548 | 1195316.5537
90 | 2574851.0439 | 1195313.0039
91 | 2575081.2844 | 1195492.5265
92 | 2575065.8962 | 1195478.7004
93 | 2575061.362 | 1195565.744
94 | 2575100.9166 | 1195519.3337
95 | 2574869.8573 | 1195478.7795
96 | 2574915.4695 | 1195479.9399
97 | 2574925.4886 | 1195480.8129
98 | 2574861.5101 | 1195425.756
99 | 2574865.2394 | 1195425.6026
100 | 2574858.8843 | 1195425.864
101 | 2574868.8307 | 1195425.4548
102 | 2574925.888 | 1195344.0598
103 | 2575005.6779 | 1195309.4616
104 | 2574998.024 | 1195311.9728
105 | 2575000.9736 | 1195306.8021
106 | 2575003.9686 | 1195301.5423
107 | 2574916.1558 | 1195386.7238

## line_std_types
| c_nf_per_km | r_ohm_per_km | x_ohm_per_km | max_i_ka | type | q_mm2 | alpha | voltage_rating
NAYY 4x50 SE | 210 | 0.642 | 0.083 | 0.142 | cs | 50 | 0.00403 | LV
NAYY 4x120 SE | 264 | 0.225 | 0.08 | 0.242 | cs | 120 | 0.00403 | LV
NAYY 4x150 SE | 261 | 0.208 | 0.08 | 0.27 | cs | 150 | 0.00403 | LV
NA2XS2Y 1x95 RM/25 12/20 kV | 216 | 0.313 | 0.132 | 0.252 | cs | 95 | 0.00403 | MV
NA2XS2Y 1x185 RM/25 12/20 kV | 273 | 0.161 | 0.117 | 0.362 | cs | 185 | 0.00403 | MV
NA2XS2Y 1x240 RM/25 12/20 kV | 304 | 0.122 | 0.112 | 0.421 | cs | 240 | 0.00403 | MV
NA2XS2Y 1x95 RM/25 6/10 kV | 315 | 0.313 | 0.123 | 0.249 | cs | 95 | 0.00403 | MV
NA2XS2Y 1x185 RM/25 6/10 kV | 406 | 0.161 | 0.11 | 0.358 | cs | 185 | 0.00403 | MV
NA2XS2Y 1x240 RM/25 6/10 kV | 456 | 0.122 | 0.105 | 0.416 | cs | 240 | 0.00403 | MV
NA2XS2Y 1x150 RM/25 12/20 kV | 250 | 0.206 | 0.116 | 0.319 | cs | 150 | 0.00403 | MV
NA2XS2Y 1x120 RM/25 12/20 kV | 230 | 0.253 | 0.119 | 0.283 | cs | 120 | 0.00403 | MV
NA2XS2Y 1x70 RM/25 12/20 kV | 190 | 0.443 | 0.132 | 0.22 | cs | 70 | 0.00403 | MV
NA2XS2Y 1x150 RM/25 6/10 kV | 360 | 0.206 | 0.11 | 0.315 | cs | 150 | 0.00403 | MV
NA2XS2Y 1x120 RM/25 6/10 kV | 340 | 0.253 | 0.113 | 0.28 | cs | 120 | 0.00403 | MV
NA2XS2Y 1x70 RM/25 6/10 kV | 280 | 0.443 | 0.123 | 0.217 | cs | 70 | 0.00403 | MV
N2XS(FL)2Y 1x120 RM/35 64/110 kV | 112 | 0.153 | 0.166 | 0.366 | cs | 120 | 0.00393 | HV
N2XS(FL)2Y 1x185 RM/35 64/110 kV | 125 | 0.099 | 0.156 | 0.457 | cs | 185 | 0.00393 | HV
N2XS(FL)2Y 1x240 RM/35 64/110 kV | 135 | 0.075 | 0.149 | 0.526 | cs | 240 | 0.00393 | HV
N2XS(FL)2Y 1x300 RM/35 64/110 kV | 144 | 0.06 | 0.144 | 0.588 | cs | 300 | 0.00393 | HV
15-AL1/3-ST1A 0.4 | 11 | 1.8769 | 0.35 | 0.105 | ol | 16 | 0.00403 | LV
24-AL1/4-ST1A 0.4 | 11.25 | 1.2012 | 0.335 | 0.14 | ol | 24 | 0.00403 | LV
48-AL1/8-ST1A 0.4 | 12.2 | 0.5939 | 0.3 | 0.21 | ol | 48 | 0.00403 | LV
94-AL1/15-ST1A 0.4 | 13.2 | 0.306 | 0.29 | 0.35 | ol | 94 | 0.00403 | LV
34-AL1/6-ST1A 10.0 | 9.7 | 0.8342 | 0.36 | 0.17 | ol | 34 | 0.00403 | MV
48-AL1/8-ST1A 10.0 | 10.1 | 0.5939 | 0.35 | 0.21 | ol | 48 | 0.00403 | MV
70-AL1/11-ST1A 10.0 | 10.4 | 0.4132 | 0.339 | 0.29 | ol | 70 | 0.00403 | MV
94-AL1/15-ST1A 10.0 | 10.75 | 0.306 | 0.33 | 0.35 | ol | 94 | 0.00403 | MV
122-AL1/20-ST1A 10.0 | 11.1 | 0.2376 | 0.323 | 0.41 | ol | 122 | 0.00403 | MV
149-AL1/24-ST1A 10.0 | 11.25 | 0.194 | 0.315 | 0.47 | ol | 149 | 0.00403 | MV
34-AL1/6-ST1A 20.0 | 9.15 | 0.8342 | 0.382 | 0.17 | ol | 34 | 0.00403 | MV
48-AL1/8-ST1A 20.0 | 9.5 | 0.5939 | 0.372 | 0.21 | ol | 48 | 0.00403 | MV
70-AL1/11-ST1A 20.0 | 9.7 | 0.4132 | 0.36 | 0.29 | ol | 70 | 0.00403 | MV
94-AL1/15-ST1A 20.0 | 10 | 0.306 | 0.35 | 0.35 | ol | 94 | 0.00403 | MV
122-AL1/20-ST1A 20.0 | 10.3 | 0.2376 | 0.344 | 0.41 | ol | 122 | 0.00403 | MV
149-AL1/24-ST1A 20.0 | 10.5 | 0.194 | 0.337 | 0.47 | ol | 149 | 0.00403 | MV
184-AL1/30-ST1A 20.0 | 10.75 | 0.1571 | 0.33 | 0.535 | ol | 184 | 0.00403 | MV
243-AL1/39-ST1A 20.0 | 11 | 0.1188 | 0.32 | 0.645 | ol | 243 | 0.00403 | MV
48-AL1/8-ST1A 110.0 | 8 | 0.5939 | 0.46 | 0.21 | ol | 48 | 0.00403 | HV
70-AL1/11-ST1A 110.0 | 8.4 | 0.4132 | 0.45 | 0.29 | ol | 70 | 0.00403 | HV
94-AL1/15-ST1A 110.0 | 8.65 | 0.306 | 0.44 | 0.35 | ol | 94 | 0.00403 | HV
122-AL1/20-ST1A 110.0 | 8.5 | 0.2376 | 0.43 | 0.41 | ol | 122 | 0.00403 | HV
149-AL1/24-ST1A 110.0 | 8.75 | 0.194 | 0.41 | 0.47 | ol | 149 | 0.00403 | HV
184-AL1/30-ST1A 110.0 | 8.8 | 0.1571 | 0.4 | 0.535 | ol | 184 | 0.00403 | HV
243-AL1/39-ST1A 110.0 | 9 | 0.1188 | 0.39 | 0.645 | ol | 243 | 0.00403 | HV
305-AL1/39-ST1A 110.0 | 9.2 | 0.0949 | 0.38 | 0.74 | ol | 305 | 0.00403 | HV
490-AL1/64-ST1A 110.0 | 9.75 | 0.059 | 0.37 | 0.96 | ol | 490 | 0.00403 | HV
679-AL1/86-ST1A 110.0 | 9.95 | 0.042 | 0.36 | 1.15 | ol | 679 | 0.00403 | HV
490-AL1/64-ST1A 220.0 | 10 | 0.059 | 0.285 | 0.96 | ol | 490 | 0.00403 | HV
679-AL1/86-ST1A 220.0 | 11.7 | 0.042 | 0.275 | 1.15 | ol | 679 | 0.00403 | HV
490-AL1/64-ST1A 380.0 | 11 | 0.059 | 0.253 | 0.96 | ol | 490 | 0.00403 | HV
679-AL1/86-ST1A 380.0 | 14.6 | 0.042 | 0.25 | 1.15 | ol | 679 | 0.00403 | HV

## trafo_std_types
| i0_percent | pfe_kw | vkr_percent | sn_mva | vn_lv_kv | vn_hv_kv | vk_percent | shift_degree | vector_group | tap_side | tap_neutral | tap_min | tap_max | tap_step_degree | tap_step_percent | tap_phase_shifter
160 MVA 380/110 kV | 0.06 | 60 | 0.25 | 160 | 110 | 380 | 12.2 | 0 | Yy0 | hv | 0 | -9 | 9 | 0 | 1.5 | FALSE
100 MVA 220/110 kV | 0.06 | 55 | 0.26 | 100 | 110 | 220 | 12 | 0 | Yy0 | hv | 0 | -9 | 9 | 0 | 1.5 | FALSE
63 MVA 110/20 kV | 0.04 | 22 | 0.32 | 63 | 20 | 110 | 18 | 150 | YNd5 | hv | 0 | -9 | 9 | 0 | 1.5 | FALSE
40 MVA 110/20 kV | 0.05 | 18 | 0.34 | 40 | 20 | 110 | 16.2 | 150 | YNd5 | hv | 0 | -9 | 9 | 0 | 1.5 | FALSE
25 MVA 110/20 kV | 0.07 | 14 | 0.41 | 25 | 20 | 110 | 12 | 150 | YNd5 | hv | 0 | -9 | 9 | 0 | 1.5 | FALSE
63 MVA 110/10 kV | 0.04 | 22 | 0.32 | 63 | 10 | 110 | 18 | 150 | YNd5 | hv | 0 | -9 | 9 | 0 | 1.5 | FALSE
40 MVA 110/10 kV | 0.05 | 18 | 0.34 | 40 | 10 | 110 | 16.2 | 150 | YNd5 | hv | 0 | -9 | 9 | 0 | 1.5 | FALSE
25 MVA 110/10 kV | 0.07 | 14 | 0.41 | 25 | 10 | 110 | 12 | 150 | YNd5 | hv | 0 | -9 | 9 | 0 | 1.5 | FALSE
0.25 MVA 20/0.4 kV | 0.32 | 0.8 | 1.44 | 0.25 | 0.4 | 20 | 6 | 150 | Yzn5 | hv | 0 | -2 | 2 | 0 | 2.5 | FALSE
0.4 MVA 20/0.4 kV | 0.3375 | 1.35 | 1.425 | 0.4 | 0.4 | 20 | 6 | 150 | Dyn5 | hv | 0 | -2 | 2 | 0 | 2.5 | FALSE
0.63 MVA 20/0.4 kV | 0.2619 | 1.65 | 1.206 | 0.63 | 0.4 | 20 | 6 | 150 | Dyn5 | hv | 0 | -2 | 2 | 0 | 2.5 | FALSE
0.25 MVA 10/0.4 kV | 0.24 | 0.6 | 1.2 | 0.25 | 0.4 | 10 | 4 | 150 | Dyn5 | hv | 0 | -2 | 2 | 0 | 2.5 | FALSE
0.4 MVA 10/0.4 kV | 0.2375 | 0.95 | 1.325 | 0.4 | 0.4 | 10 | 4 | 150 | Dyn5 | hv | 0 | -2 | 2 | 0 | 2.5 | FALSE
0.63 MVA 10/0.4 kV | 0.1873 | 1.18 | 1.0794 | 0.63 | 0.4 | 10 | 4 | 150 | Dyn5 | hv | 0 | -2 | 2 | 0 | 2.5 | FALSE

## trafo3w_std_types
| sn_hv_mva | sn_mv_mva | sn_lv_mva | vn_hv_kv | vn_mv_kv | vn_lv_kv | vk_hv_percent | vk_mv_percent | vk_lv_percent | vkr_hv_percent | vkr_mv_percent | vkr_lv_percent | pfe_kw | i0_percent | shift_mv_degree | shift_lv_degree | vector_group | tap_side | tap_neutral | tap_min | tap_max | tap_step_percent
63/25/38 MVA 110/20/10 kV | 63 | 25 | 38 | 110 | 20 | 10 | 10.4 | 10.4 | 10.4 | 0.28 | 0.32 | 0.35 | 35 | 0.89 | 0 | 0 | YN0yn0yn0 | hv | 0 | -10 | 10 | 1.2
63/25/38 MVA 110/10/10 kV | 63 | 25 | 38 | 110 | 10 | 10 | 10.4 | 10.4 | 10.4 | 0.28 | 0.32 | 0.35 | 35 | 0.89 | 0 | 0 | YN0yn0yn0 | hv | 0 | -10 | 10 | 1.2

## fuse_std_types
| fuse_type | i_rated_a | t_avg | t_min | t_total | x_avg | x_min | x_total
HV 100A | HV 100A | 100 | 0 | [10.0, 3.64, 0.854, 0.281, 0.1, 0.0531, 0.022, 0.01] | [10.0, 4.267, 1.21, 0.403, 0.1, 0.058, 0.022, 0.01] | 0 | [300.0, 350.0, 450.0, 550.0, 700.0, 850.0, 1200.0, 1752.0] | [600.0, 700.0, 900.0, 1150.0, 1665.0, 2000.0, 3000.0, 4313.0]
HV 10A | HV 10A | 10 | 0 | [10.0, 1675.0, 0.344, 0.156, 0.1, 0.0417, 0.0171, 0.01] | [10.0, 1.3, 0.3, 0.155, 0.1, 0.0555, 0.023, 0.01] | 0 | [30.0, 32.0, 35.0, 37.0, 39.0, 50.0, 70.0, 88.0] | [60.0, 70.0, 80.0, 87.0, 94.0, 110.0, 150.0, 216.0]
HV 125A | HV 125A | 125 | 0 | [10.0, 1.82, 0.344, 0.1, 0.0467, 0.0269, 0.01] | [10.0, 2.478, 0.426, 0.1, 0.0427, 0.0211, 0.01] | 0 | [375.0, 500.0, 700.0, 925.0, 1200.0, 1500.0, 2341.0] | [750.0, 1000.0, 1500.0, 2200.0, 3000.0, 4000.0, 5765.0]
HV 160A | HV 160A | 160 | 0 | [10.0, 4.15, 1.03, 0.198, 0.1, 0.051, 0.0172, 0.01] | [10.0, 2.3, 0.734, 0.274, 0.1, 0.046, 0.0177, 0.01] | 0 | [480.0, 550.0, 700.0, 1000.0, 1260.0, 1600.0, 2500.0, 3227.0] | [960.0, 1300.0, 1700.0, 2200.0, 2996.0, 4000.0, 6000.0, 7946.0]
HV 16A | HV 16A | 16 | 0 | [10.0, 0.352, 0.164, 0.1, 0.0649, 0.0342, 0.01] | [10.0, 2.34, 0.722, 0.181, 0.1, 0.055, 0.0296, 0.01] | 0 | [48.0, 60.0, 65.0, 71.0, 80.0, 100.0, 162.0] | [96.0, 110.0, 125.0, 150.0, 168.0, 200.0, 250.0, 398.0]
HV 200A | HV 200A | 200 | 0 | [10.0, 4.267, 1.21, 0.403, 0.1, 0.058, 0.022, 0.01] | [10.0, 3.73, 1.654, 0.328, 0.1, 0.0531, 0.019, 0.01] | 0 | [600.0, 700.0, 900.0, 1150.0, 1665.0, 2000.0, 3000.0, 4313.0] | [1200.0, 1500.0, 1800.0, 2700.0, 3960.0, 5000.0, 7500.0, 10620.0]
HV 20A | HV 20A | 20 | 0 | [10.0, 1.3, 0.3, 0.155, 0.1, 0.0555, 0.023, 0.01] | [10.0, 1.3, 0.161, 0.1, 0.0611, 0.0399, 0.0141, 0.01] | 0 | [60.0, 70.0, 80.0, 87.0, 94.0, 110.0, 150.0, 216.0] | [120.0, 150.0, 200.0, 223.0, 260.0, 300.0, 450.0, 532.0]
HV 25A | HV 25A | 25 | 0 | [10.0, 2.512, 0.833, 0.299, 0.1, 0.0372, 0.0223, 0.01] | [10.0, 3.125, 0.597, 0.198, 0.1, 0.0378, 0.022, 0.01] | 0 | [75.0, 82.0, 90.0, 100.0, 124.0, 170.0, 200.0, 289.0] | [150.0, 170.0, 210.0, 250.0, 294.0, 400.0, 500.0, 711.0]
HV 31.5A | HV 31.5A | 31.5 | 0 | [10.0, 2.34, 0.722, 0.181, 0.1, 0.055, 0.0296, 0.01] | [10.0, 2.84, 0.368, 0.164, 0.1, 0.0621, 0.0378, 0.0195, 0.01] | 0 | [95.0, 110.0, 125.0, 150.0, 165.0, 200.0, 250.0, 390.0] | [189.0, 220.0, 300.0, 350.0, 393.0, 450.0, 530.0, 700.0, 960.0]
HV 40A | HV 40A | 40 | 0 | [10.0, 1.3, 0.161, 0.1, 0.0611, 0.0399, 0.0141, 0.01] | [10.0, 2.05, 0.369, 0.198, 0.1, 0.051, 0.0298, 0.01] | 0 | [120.0, 150.0, 200.0, 223.0, 260.0, 300.0, 450.0, 532.0] | [240.0, 300.0, 400.0, 450.0, 530.0, 650.0, 800.0, 1311.0]
HV 50A | HV 50A | 50 | 0 | [10.0, 3.215, 0.597, 0.198, 0.1, 0.0378, 0.022, 0.01] | [10.0, 3.64, 0.854, 0.281, 0.1, 0.0531, 0.022, 0.01] | 0 | [150.0, 170.0, 210.0, 250.0, 294.0, 400.0, 500.0, 711.0] | [300.0, 350.0, 450.0, 550.0, 700.0, 850.0, 1200.0, 1752.0]
HV 6.3A | HV 6.3A | 6.3 | 0 | [10.0, 1.39, 0.344, 0.168, 0.1, 0.056, 0.0263, 0.01] | [10.0, 1.711, 0.516, 0.198, 0.1, 0.0634, 0.0303, 0.01] | 0 | [19.0, 19.5, 20.4, 20.8, 22.0, 25.0, 32.0, 48.0] | [38.0, 40.0, 43.0, 48.0, 53.0, 60.0, 75.0, 118.0]
HV 63A | HV 63A | 63 | 0 | [10.0, 2.84, 0.368, 0.164, 0.1, 0.0621, 0.0378, 0.0195, 0.01] | [10.0, 1.82, 0.344, 0.1, 0.0467, 0.0269, 0.01] | 0 | [189.0, 220.0, 300.0, 350.0, 393.0, 450.0, 530.0, 700.0, 961.0] | [378.0, 500.0, 700.0, 934.0, 1200.0, 1500.0, 2366.0]
HV 80A | HV 80A | 80 | 0 | [10.0, 2.05, 0.369, 0.198, 0.1, 0.051, 0.0298, 0.01] | [10.0, 4.15, 1.03, 0.198, 0.1, 0.051, 0.0172, 0.01] | 0 | [240.0, 300.0, 400.0, 450.0, 530.0, 650.0, 800.0, 1311.0] | [480.0, 550.0, 700.0, 1000.0, 1260.0, 1600.0, 2500.0, 3227.0]
Siemens NH-1-100 | Siemens NH-1-100 | 100 | [5400.0, 2000.0, 400.0, 20.0, 1.0, 0.2, 0.012, 0.004] | 0 | 0 | [150.0, 190.0, 250.0, 430.0, 900.0, 1250.0, 2700.0, 3600.0] | 0 | 0
Siemens NH-1-125 | Siemens NH-1-125 | 125 | [4800.0, 120.0, 7.0, 0.1, 0.004] | 0 | 0 | [180.0, 400.0, 740.0, 2000.0, 4250.0] | 0 | 0
Siemens NH-1-16 | Siemens NH-1-16 | 16 | [4000.0, 400.0, 2.0, 0.1, 0.04, 0.01] | 0 | 0 | [26.0, 35.0, 75.0, 150.0, 200.0, 300.0] | 0 | 0
Siemens NH-1-160 | Siemens NH-1-160 | 160 | [4800.0, 120.0, 7.0, 0.1, 0.004] | 0 | 0 | [210.0, 500.0, 900.0, 2300.0, 5000.0] | 0 | 0
Siemens NH-1-25 | Siemens NH-1-25 | 25 | [4000.0, 1000.0, 10.0, 0.2, 0.02, 0.01] | 0 | 0 | [40.0, 50.0, 100.0, 210.0, 400.0, 500.0] | 0 | 0
Siemens NH-1-50 | Siemens NH-1-50 | 50 | [4000.0, 40.0, 4.0, 1.0, 0.02, 0.01] | 0 | 0 | [86.0, 200.0, 300.0, 400.0, 1000.0, 1280.0] | 0 | 0
Siemens NH-1-63 | Siemens NH-1-63 | 63 | [4000.0, 100.0, 10.0, 2.0, 0.04, 0.01] | 0 | 0 | [100.0, 200.0, 300.0, 400.0, 1000.0, 1500.0] | 0 | 0
Siemens NH-1-80 | Siemens NH-1-80 | 80 | [4800.0, 120.0, 7.0, 0.1, 0.01] | 0 | 0 | [150.58, 250.0, 450.0, 1150.0, 2470.0] | 0 | 0
Siemens NH-2-1000 | Siemens NH-2-1000 | 1000 | [4800.0, 120.0, 7.0, 0.1, 0.004] | 0 | 0 | [1900.0, 3500.0, 8400.0, 24000.0, 52000.0] | 0 | 0
Siemens NH-2-200 | Siemens NH-2-200 | 200 | [4800.0, 120.0, 7.0, 0.1, 0.004] | 0 | 0 | [280.0, 650.0, 1200.0, 3000.0, 7000.0] | 0 | 0
Siemens NH-2-224 | Siemens NH-2-224 | 224 | [4800.0, 120.0, 7.0, 0.2, 0.04, 0.004] | 0 | 0 | [400.0, 750.0, 1453.0, 3025.0, 4315.0, 7600.0] | 0 | 0
Siemens NH-2-250 | Siemens NH-2-250 | 250 | [4800.0, 120.0, 7.0, 0.1, 0.004] | 0 | 0 | [450.0, 800.0, 1650.0, 4000.0, 8500.0] | 0 | 0
Siemens NH-2-315 | Siemens NH-2-315 | 315 | [4800.0, 120.0, 7.0, 0.1, 0.004] | 0 | 0 | [550.0, 920.0, 1900.0, 5000.0, 11000.0] | 0 | 0
Siemens NH-2-355 | Siemens NH-2-355 | 355 | [4800.0, 120.0, 6.0, 0.1, 0.004] | 0 | 0 | [650.0, 1116.27, 2350.0, 5840.0, 12790.0] | 0 | 0
Siemens NH-2-400 | Siemens NH-2-400 | 400 | [4800.0, 120.0, 7.0, 0.1, 0.004] | 0 | 0 | [720.0, 1350.0, 2800.0, 6500.0, 15000.0] | 0 | 0
Siemens NH-2-425 | Siemens NH-2-425 | 425 | [4800.0, 120.0, 7.0, 0.1, 0.004] | 0 | 0 | [850.0, 1500.0, 3050.0, 7500.0, 16500.0] | 0 | 0
Siemens NH-2-630 | Siemens NH-2-630 | 630 | [4800.0, 120.0, 7.0, 0.1, 0.004] | 0 | 0 | [1200.0, 2000.0, 4800.0, 12000.0, 26000.0] | 0 | 0

## res_bus
| vm_pu | va_degree | p_mw | q_mvar
0 | 0.9796 | -0.39246 | 0.0018895 | 0.00047354
1 | 0.97963 | -0.39175 | 0.0033128 | 0.00083025
2 | 0.97979 | -0.38868 | 0.00655 | 0.0016416
3 | 0.99393 | -0.11655 | 0 | 0
4 | 0.99203 | -0.15334 | 0.00076759 | 0.00019238
5 | 0.99456 | -0.10447 | 0.0087903 | 0.0022031
6 | 0.97932 | -0.39797 | 0.0012219 | 0.00030623
7 | 0.97932 | -0.39786 | 0.0021613 | 0.00054168
8 | 0.97993 | -0.38587 | 0 | 0
9 | 0.99121 | -0.16919 | 0.00097979 | 0.00024556
10 | 0.99113 | -0.1708 | 0.0039951 | 0.0010013
11 | 0.99134 | -0.16674 | 0 | 0
12 | 0.9913 | -0.16755 | 0.00082857 | 0.00020766
13 | 0.98963 | -0.19987 | 0 | 0
14 | 0.99676 | -0.062151 | 0.0014227 | 0.00035656
15 | 0.98015 | -0.38168 | 0.0029677 | 0.00074376
16 | 0.9802 | -0.38061 | 0.0026476 | 0.00066354
17 | 0.98043 | -0.37616 | 0 | 0
18 | 0.98028 | -0.37898 | 0.0019443 | 0.00048729
19 | 0.9805 | -0.3748 | 0.0031331 | 0.00078524
20 | 0.98022 | -0.38033 | 0.0037762 | 0.00094641
21 | 0.98909 | -0.21044 | 0.0051426 | 0.0012889
22 | 0.98959 | -0.20068 | 0 | 0
23 | 0.98945 | -0.20347 | 0.0031983 | 0.00080157
24 | 0.99724 | -0.052907 | 0.0017318 | 0.00043403
25 | 0.99818 | -0.035 | 0 | 0
26 | 0.99783 | -0.041635 | 0.0073469 | 0.0018413
27 | 0.9987 | -0.024856 | 0 | 0
28 | 0.98734 | -0.24152 | 0.0098009 | 0.0024563
29 | 0.98758 | -0.23697 | 0 | 0
30 | 0.99114 | -0.16829 | 0 | 0
31 | 0.98692 | -0.24962 | 0 | 0
32 | 0.98924 | -0.20472 | 0.01078 | 0.0027017
33 | 0.99339 | -0.12529 | 0.0028719 | 0.00071978
34 | 0.98686 | -0.2508 | 0.0017109 | 0.0004288
35 | 0.98676 | -0.25272 | 0 | 0
36 | 0.98802 | -0.22813 | 0.015 | 0.0037594
37 | 0.99436 | -0.10672 | 0.0081387 | 0.0020397
38 | 0.98416 | -0.30328 | 0.002259 | 0.00056617
39 | 0.98661 | -0.25569 | 0.0012796 | 0.00032071
40 | 0.98043 | -0.37615 | 0.006414 | 0.0016075
41 | 0.98119 | -0.36129 | 0 | 0
42 | 0.97968 | -0.39075 | 0.0036189 | 0.00090698
43 | 0.98306 | -0.32479 | 0 | 0
44 | 0.97966 | -0.39117 | 0.005018 | 0.0012576
45 | 0.98285 | -0.32876 | 0.0022303 | 0.00055897
46 | 0.97955 | -0.39338 | 0.00098135 | 0.00024595
47 | 0.98278 | -0.33025 | 0.0021515 | 0.00053922
48 | 0.98028 | -0.37899 | 0.0019408 | 0.0004864
49 | 0.98028 | -0.37899 | 0.0019441 | 0.00048725
50 | 0.98638 | -0.26027 | 0.0017507 | 0.00043877
51 | 0.98638 | -0.26026 | 0 | 0
52 | 0.98629 | -0.26202 | 0.0016491 | 0.00041331
53 | 0.98628 | -0.26211 | 0.0018643 | 0.00046724
54 | 0.98617 | -0.26438 | 0.00356 | 0.00089222
55 | 0.98273 | -0.33109 | 0.0019397 | 0.00048615
56 | 1 | 0 | -0.35385 | -0.090222
57 | 0.99795 | -0.03943 | 0.0070696 | 0.0017718
58 | 0.99757 | -0.046621 | 0.0058939 | 0.0014772
59 | 0.98608 | -0.26559 | 0 | 0
60 | 0.98255 | -0.33458 | 0.0022605 | 0.00056655
61 | 0.98243 | -0.33705 | 0 | 0
62 | 0.98237 | -0.33824 | 0 | 0
63 | 0.98236 | -0.33838 | 0.0014398 | 0.00036084
64 | 0.98238 | -0.33808 | 0 | 0
65 | 0.98082 | -0.36719 | 0.0038125 | 0.0009555
66 | 0.98476 | -0.29128 | 0.020795 | 0.0052118
67 | 0.98036 | -0.37632 | 0.0029475 | 0.00073872
68 | 0.98356 | -0.31447 | 0 | 0
69 | 0.97935 | -0.39584 | 0.0024916 | 0.00062445
70 | 0.98257 | -0.33377 | 0 | 0
71 | 0.99786 | -0.041019 | 0.0023806 | 0.00059663
72 | 0.99753 | -0.047401 | 0.0031503 | 0.00078955
73 | 0.99753 | -0.047502 | 0.0031467 | 0.00078863
74 | 0.99776 | -0.042898 | 0.0065013 | 0.0016294
75 | 0.9716 | -0.54796 | 0.0017627 | 0.00044177
76 | 0.97199 | -0.54044 | 0.0038871 | 0.00097421
77 | 0.97139 | -0.55226 | 0.0033451 | 0.00083835
78 | 0.97226 | -0.53504 | 0.0046997 | 0.0011779
79 | 0.97129 | -0.55411 | 0.0022955 | 0.0005753
80 | 0.97353 | -0.51003 | 0 | 0
81 | 0.97117 | -0.55654 | 0.0031407 | 0.00078713
82 | 0.97299 | -0.52051 | 0.006446 | 0.0016155
83 | 0.9792 | -0.39878 | 0 | 0
84 | 0.97114 | -0.55709 | 0.0039369 | 0.00098668
85 | 0.97249 | -0.53056 | 0 | 0
86 | 0.97917 | -0.39945 | 0.0029898 | 0.00074933
87 | 0.9723 | -0.53425 | 0.0057278 | 0.0014355
88 | 0.97236 | -0.53297 | 0.0016946 | 0.00042471
89 | 0.97952 | -0.39395 | 0.0017953 | 0.00044995
90 | 0.97933 | -0.39761 | 0.0017145 | 0.0004297
91 | 0.97974 | -0.38919 | 0.017086 | 0.0042821
92 | 0.97909 | -0.40191 | 0.033835 | 0.0084799
93 | 0.98254 | -0.33435 | 0 | 0
94 | 0.98249 | -0.33541 | 0.00095658 | 0.00023974
95 | 0.97235 | -0.53321 | 0.0028781 | 0.00072131
96 | 0.97225 | -0.53516 | 0.0029406 | 0.00073698
97 | 0.97216 | -0.53699 | 0.0098206 | 0.0024613
98 | 0.99729 | -0.051994 | 0.002251 | 0.00056415
99 | 0.99731 | -0.05162 | 0.0034624 | 0.00086775
100 | 0.99729 | -0.052153 | 0.0034673 | 0.00086898
101 | 0.99734 | -0.051041 | 0.0022498 | 0.00056385
102 | 0.99771 | -0.043948 | 0.00529 | 0.0013258
103 | 0.9824 | -0.33769 | 0 | 0
104 | 0.98242 | -0.33728 | 0.0023529 | 0.00058969
105 | 0.98238 | -0.33792 | 0.0023528 | 0.00058968
106 | 0.98237 | -0.33828 | 0.0021173 | 0.00053065
107 | 0.99998 | 149.9956 | 0 | 0

## res_line
| p_from_mw | q_from_mvar | p_to_mw | q_to_mvar | pl_mw | ql_mvar | i_from_ka | i_to_ka | i_ka | vm_from_pu | va_from_degree | vm_to_pu | va_to_degree | loading_percent
0 | -0.0018895 | -0.00047354 | 0.0018895 | 0.00047332 | 6.3843e-08 | -2.1935e-07 | 0.0028701 | 0.00287 | 0.0028701 | 0.9796 | -0.39246 | 0.97963 | -0.39175 | 0.78849
1 | -0.0052023 | -0.0013036 | 0.005203 | 0.0013037 | 7.6006e-07 | 7.7683e-08 | 0.0079019 | 0.0079018 | 0.0079019 | 0.97963 | -0.39175 | 0.97979 | -0.38868 | 2.1709
2 | -0.011753 | -0.0029453 | 0.011755 | 0.0029461 | 1.5758e-06 | 8.4238e-07 | 0.017849 | 0.017849 | 0.017849 | 0.97979 | -0.38868 | 0.97993 | -0.38587 | 4.9037
3 | 0.014965 | 0.0037629 | -0.014938 | -0.0037479 | 2.6248e-05 | 1.4996e-05 | 0.022408 | 0.022408 | 0.022408 | 0.99393 | -0.11655 | 0.99203 | -0.15334 | 6.1562
4 | -0.014965 | -0.0037629 | 0.014973 | 0.0037678 | 8.6383e-06 | 4.9335e-06 | 0.022408 | 0.022408 | 0.022408 | 0.99393 | -0.11655 | 0.99456 | -0.10447 | 6.156
5 | 0.014171 | 0.0035555 | -0.014162 | -0.0035504 | 9.0509e-06 | 5.1035e-06 | 0.021257 | 0.021257 | 0.021257 | 0.99203 | -0.15334 | 0.99134 | -0.16674 | 5.8399
6 | -0.023764 | -0.0059708 | 0.023812 | 0.0060003 | 4.8104e-05 | 2.9467e-05 | 0.035559 | 0.035559 | 0.035559 | 0.99456 | -0.10447 | 0.99676 | -0.062151 | 9.769
7 | -0.0012219 | -0.00030623 | 0.0012219 | 0.00030617 | 6.8524e-09 | -6.2317e-08 | 0.0018566 | 0.0018566 | 0.0018566 | 0.97932 | -0.39797 | 0.97932 | -0.39786 | 0.51005
8 | -0.0033832 | -0.00084785 | 0.0033833 | 0.00084783 | 3.9058e-08 | -2.4596e-08 | 0.0051406 | 0.0051406 | 0.0051406 | 0.97932 | -0.39786 | 0.97933 | -0.39761 | 1.4122
9 | 0.016517 | 0.0041409 | -0.016514 | -0.0041387 | 3.8379e-06 | 2.2514e-06 | 0.025082 | 0.025082 | 0.025082 | 0.97993 | -0.38587 | 0.97968 | -0.39075 | 6.8907
10 | -0.028272 | -0.007087 | 0.028285 | 0.0070951 | 1.3093e-05 | 8.1408e-06 | 0.042931 | 0.042931 | 0.042931 | 0.97993 | -0.38587 | 0.98043 | -0.37615 | 11.7943
11 | 0.0039954 | 0.0010012 | -0.0039951 | -0.0010013 | 3.0537e-07 | -9.6301e-08 | 0.0059979 | 0.005998 | 0.005998 | 0.99121 | -0.16919 | 0.99113 | -0.1708 | 1.6478
12 | -0.0049752 | -0.0012467 | 0.0049758 | 0.0012468 | 5.8025e-07 | 1.3767e-08 | 0.0074688 | 0.0074687 | 0.0074688 | 0.99121 | -0.16919 | 0.99134 | -0.16674 | 2.0519
13 | 0.0091859 | 0.0023036 | -0.0091855 | -0.0023035 | 3.5193e-07 | 1.616e-07 | 0.013789 | 0.013789 | 0.013789 | 0.99134 | -0.16674 | 0.9913 | -0.16755 | 3.7881
14 | 0.0083569 | 0.0020958 | -0.0083441 | -0.0020904 | 1.2859e-05 | 5.4255e-06 | 0.012545 | 0.012546 | 0.012546 | 0.9913 | -0.16755 | 0.98963 | -0.19987 | 3.4467
15 | 0.0083441 | 0.0020904 | -0.0083438 | -0.0020902 | 3.2422e-07 | 1.3693e-07 | 0.012546 | 0.012546 | 0.012546 | 0.98963 | -0.19987 | 0.98959 | -0.20068 | 3.4467
16 | -0.025234 | -0.0063569 | 0.025245 | 0.0063637 | 1.1161e-05 | 6.8698e-06 | 0.037683 | 0.037682 | 0.037683 | 0.99676 | -0.062151 | 0.99724 | -0.052907 | 10.3524
17 | -0.0029677 | -0.00074376 | 0.0029678 | 0.00074361 | 1.5128e-07 | -1.5369e-07 | 0.0045054 | 0.0045053 | 0.0045054 | 0.98015 | -0.38168 | 0.9802 | -0.38061 | 1.2377
18 | -0.0056154 | -0.0014072 | 0.0056154 | 0.0014072 | 7.6712e-08 | 1.3611e-08 | 0.0085245 | 0.0085244 | 0.0085245 | 0.9802 | -0.38061 | 0.98022 | -0.38033 | 2.3419
19 | 0.00583 | 0.0014611 | -0.0058292 | -0.0014609 | 7.8447e-07 | 1.6516e-07 | 0.0088483 | 0.0088484 | 0.0088484 | 0.98043 | -0.37616 | 0.98028 | -0.37898 | 2.4309
20 | -0.015223 | -0.0038156 | 0.015224 | 0.0038161 | 9.8243e-07 | 5.6686e-07 | 0.023105 | 0.023105 | 0.023105 | 0.98043 | -0.37616 | 0.9805 | -0.3748 | 6.3476
21 | 0.0093935 | 0.0023545 | -0.0093916 | -0.0023536 | 1.8668e-06 | 8.8595e-07 | 0.014257 | 0.014257 | 0.014257 | 0.98043 | -0.37616 | 0.98022 | -0.38033 | 3.9167
22 | 0.0038849 | 0.00097364 | -0.0038849 | -0.00097365 | 1.3452e-09 | -4.3984e-10 | 0.0058971 | 0.0058971 | 0.0058971 | 0.98028 | -0.37898 | 0.98028 | -0.37899 | 1.6201
23 | -0.018358 | -0.0046014 | 0.018369 | 0.0046084 | 1.1825e-05 | 7.0553e-06 | 0.02786 | 0.02786 | 0.02786 | 0.9805 | -0.3748 | 0.98119 | -0.36129 | 7.6538
24 | -0.0051426 | -0.0012889 | 0.005145 | 0.001289 | 2.3898e-06 | 1.6224e-07 | 0.0077367 | 0.0077362 | 0.0077367 | 0.98909 | -0.21044 | 0.98959 | -0.20068 | 2.1255
25 | 0.0031987 | 0.00080122 | -0.0031983 | -0.00080157 | 4.2367e-07 | -3.5619e-07 | 0.0048097 | 0.0048099 | 0.0048099 | 0.98959 | -0.20068 | 0.98945 | -0.20347 | 1.3214
26 | -0.026977 | -0.0067978 | 0.027 | 0.0068121 | 2.313e-05 | 1.4307e-05 | 0.040267 | 0.040266 | 0.040267 | 0.99724 | -0.052907 | 0.99818 | -0.035 | 11.0623
27 | 0.019145 | 0.0048005 | -0.019139 | -0.0047969 | 6.0516e-06 | 3.6142e-06 | 0.028541 | 0.028541 | 0.028541 | 0.99818 | -0.035 | 0.99783 | -0.041635 | 7.841
28 | -0.046146 | -0.011613 | 0.046168 | 0.011627 | 2.2381e-05 | 1.4159e-05 | 0.068808 | 0.068808 | 0.068808 | 0.99818 | -0.035 | 0.9987 | -0.024856 | 18.9032
29 | 0.011792 | 0.0029556 | -0.011792 | -0.0029552 | 7.0958e-07 | 3.7421e-07 | 0.017585 | 0.017585 | 0.017585 | 0.99783 | -0.041635 | 0.99776 | -0.042898 | 4.8311
30 | 0.009457 | 0.0023711 | -0.0094504 | -0.0023681 | 6.5642e-06 | 3.0484e-06 | 0.014091 | 0.014091 | 0.014091 | 0.9987 | -0.024856 | 0.99795 | -0.03943 | 3.8712
31 | 0.023649 | 0.0059366 | -0.023624 | -0.0059216 | 2.4525e-05 | 1.5008e-05 | 0.035239 | 0.035239 | 0.035239 | 0.9987 | -0.024856 | 0.99757 | -0.046621 | 9.6811
32 | -0.079274 | -0.019934 | 0.079368 | 0.019995 | 9.4232e-05 | 6.0073e-05 | 0.11814 | 0.11814 | 0.11814 | 0.9987 | -0.024856 | 1 | 0 | 32.4553
33 | -0.0098009 | -0.0024563 | 0.0098031 | 0.0024574 | 2.1272e-06 | 1.0288e-06 | 0.014771 | 0.014771 | 0.014771 | 0.98734 | -0.24152 | 0.98758 | -0.23697 | 4.0579
34 | -0.094231 | -0.023795 | 0.094542 | 0.023993 | 0.00031118 | 0.00019863 | 0.14204 | 0.14204 | 0.14204 | 0.98758 | -0.23697 | 0.99114 | -0.16829 | 39.0231
35 | 0.084428 | 0.021337 | -0.084376 | -0.021305 | 5.1189e-05 | 3.2653e-05 | 0.12727 | 0.12727 | 0.12727 | 0.98758 | -0.23697 | 0.98692 | -0.24962 | 34.9652
36 | 0.1651 | 0.042078 | -0.16481 | -0.041894 | 0.00028971 | 0.00018477 | 0.24812 | 0.24812 | 0.24812 | 0.99114 | -0.16829 | 0.98924 | -0.20472 | 34.0818
37 | -0.25964 | -0.066072 | 0.26018 | 0.066416 | 0.00053945 | 0.00034476 | 0.39016 | 0.39016 | 0.39016 | 0.99114 | -0.16829 | 0.99339 | -0.12529 | 53.5933
38 | 0.001711 | 0.00042837 | -0.0017109 | -0.0004288 | 9.5609e-08 | -4.2835e-07 | 0.0025796 | 0.0025798 | 0.0025798 | 0.98692 | -0.24962 | 0.98686 | -0.2508 | 0.70873
39 | 0.082665 | 0.020876 | -0.082653 | -0.020868 | 1.2262e-05 | 7.8208e-06 | 0.12469 | 0.12469 | 0.12469 | 0.98692 | -0.24962 | 0.98676 | -0.25272 | 34.2565
40 | 0.15403 | 0.039192 | -0.15386 | -0.039081 | 0.00017354 | 0.00011063 | 0.2319 | 0.2319 | 0.2319 | 0.98924 | -0.20472 | 0.98802 | -0.22813 | 31.8545
41 | -0.26305 | -0.067136 | 0.26329 | 0.067287 | 0.00023619 | 0.00015095 | 0.39446 | 0.39446 | 0.39446 | 0.99339 | -0.12529 | 0.99436 | -0.10672 | 54.1842
42 | 0.072545 | 0.018335 | -0.07237 | -0.018223 | 0.00017542 | 0.00011177 | 0.10945 | 0.10945 | 0.10945 | 0.98676 | -0.25272 | 0.98416 | -0.30328 | 30.0689
43 | 0.010108 | 0.0025338 | -0.010107 | -0.0025331 | 1.4317e-06 | 7.0644e-07 | 0.015243 | 0.015243 | 0.015243 | 0.98676 | -0.25272 | 0.98661 | -0.25569 | 4.1877
44 | 0.13885 | 0.035322 | -0.1386 | -0.035162 | 0.00025019 | 0.00015934 | 0.20931 | 0.20931 | 0.20931 | 0.98802 | -0.22813 | 0.98608 | -0.26559 | 28.7514
45 | -0.27143 | -0.069327 | 0.27284 | 0.070227 | 0.0014083 | 0.00090012 | 0.40664 | 0.40664 | 0.40664 | 0.99436 | -0.10672 | 1 | 0 | 55.8571
46 | 0.070111 | 0.017657 | -0.070039 | -0.017611 | 7.2012e-05 | 4.5871e-05 | 0.10604 | 0.10604 | 0.10604 | 0.98416 | -0.30328 | 0.98306 | -0.32479 | 29.1306
47 | 0.0088271 | 0.0022124 | -0.0088252 | -0.0022115 | 1.9204e-06 | 8.6017e-07 | 0.013313 | 0.013313 | 0.013313 | 0.98661 | -0.25569 | 0.98638 | -0.26026 | 3.6575
48 | -0.034699 | -0.0087026 | 0.034724 | 0.0087181 | 2.4605e-05 | 1.5448e-05 | 0.052666 | 0.052666 | 0.052666 | 0.98043 | -0.37615 | 0.98119 | -0.36129 | 14.4686
49 | -0.053093 | -0.013327 | 0.053186 | 0.013385 | 9.2604e-05 | 5.8784e-05 | 0.080526 | 0.080525 | 0.080526 | 0.98119 | -0.36129 | 0.98306 | -0.32479 | 22.1224
50 | 0.012895 | 0.0032317 | -0.012894 | -0.0032315 | 2.5882e-07 | 1.4299e-07 | 0.019585 | 0.019585 | 0.019585 | 0.97968 | -0.39075 | 0.97966 | -0.39117 | 5.3806
51 | 0.016853 | 0.0042255 | -0.01685 | -0.0042236 | 3.189e-06 | 1.8753e-06 | 0.02551 | 0.02551 | 0.02551 | 0.98306 | -0.32479 | 0.98285 | -0.32876 | 7.0083
52 | 0.0078764 | 0.0019739 | -0.0078756 | -0.0019736 | 8.3025e-07 | 3.3661e-07 | 0.011963 | 0.011964 | 0.011964 | 0.97966 | -0.39117 | 0.97955 | -0.39338 | 3.2867
53 | 0.014619 | 0.0036647 | -0.014618 | -0.0036641 | 1.0394e-06 | 5.9351e-07 | 0.022133 | 0.022133 | 0.022133 | 0.98285 | -0.32876 | 0.98278 | -0.33025 | 6.0806
54 | 0.0068942 | 0.0017276 | -0.006894 | -0.0017276 | 1.8789e-07 | 6.2746e-08 | 0.010473 | 0.010473 | 0.010473 | 0.97955 | -0.39338 | 0.97952 | -0.39395 | 2.8771
55 | 0.012467 | 0.0031248 | -0.012466 | -0.0031246 | 4.9659e-07 | 2.7072e-07 | 0.018876 | 0.018876 | 0.018876 | 0.98278 | -0.33025 | 0.98273 | -0.33109 | 5.1857
56 | 0.0019441 | 0.00048725 | -0.0019441 | -0.00048725 | 3.3637e-10 | -1.0762e-09 | 0.0029511 | 0.0029511 | 0.0029511 | 0.98028 | -0.37899 | 0.98028 | -0.37899 | 0.81074
57 | -0.0017507 | -0.00043877 | 0.0017507 | 0.00043877 | 5.6087e-10 | -2.3773e-09 | 0.0026411 | 0.0026411 | 0.0026411 | 0.98638 | -0.26027 | 0.98638 | -0.26026 | 0.72556
58 | 0.0070745 | 0.0017728 | -0.0070739 | -0.0017726 | 5.9188e-07 | 2.0194e-07 | 0.010672 | 0.010672 | 0.010672 | 0.98638 | -0.26026 | 0.98629 | -0.26202 | 2.9319
59 | 0.0054247 | 0.0013593 | -0.0054247 | -0.0013593 | 2.5212e-08 | 3.326e-09 | 0.0081842 | 0.0081842 | 0.0081842 | 0.98629 | -0.26202 | 0.98628 | -0.26211 | 2.2484
60 | 0.0035604 | 0.00089202 | -0.00356 | -0.00089222 | 3.8366e-07 | -2.0691e-07 | 0.0053715 | 0.0053717 | 0.0053717 | 0.98628 | -0.26211 | 0.98617 | -0.26438 | 1.4757
61 | 0.010526 | 0.0026384 | -0.010525 | -0.0026375 | 1.7521e-06 | 8.8835e-07 | 0.015939 | 0.015939 | 0.015939 | 0.98273 | -0.33109 | 0.98255 | -0.33458 | 4.3788
62 | 0.0023808 | 0.00059625 | -0.0023806 | -0.00059663 | 1.8011e-07 | -3.8266e-07 | 0.0035498 | 0.0035499 | 0.0035499 | 0.99795 | -0.03943 | 0.99786 | -0.041019 | 0.97526
63 | 0.01773 | 0.0044445 | -0.01773 | -0.0044441 | 6.5888e-07 | 3.8889e-07 | 0.026448 | 0.026448 | 0.026448 | 0.99757 | -0.046621 | 0.99753 | -0.047401 | 7.2659
64 | 0.06558 | 0.016727 | -0.06526 | -0.016523 | 0.00032006 | 0.00020373 | 0.099067 | 0.099067 | 0.099067 | 0.98608 | -0.26559 | 0.98082 | -0.36719 | 27.2162
65 | 0.073024 | 0.018435 | -0.072935 | -0.018378 | 8.9731e-05 | 5.7177e-05 | 0.11024 | 0.11024 | 0.11024 | 0.98608 | -0.26559 | 0.98476 | -0.29128 | 30.2866
66 | 0.0082642 | 0.002071 | -0.0082632 | -0.0020706 | 9.7271e-07 | 4.1282e-07 | 0.012515 | 0.012516 | 0.012516 | 0.98255 | -0.33458 | 0.98243 | -0.33705 | 3.4383
67 | 0.0059103 | 0.0014809 | -0.0059101 | -0.0014809 | 1.7919e-07 | 3.9179e-08 | 0.0089517 | 0.0089518 | 0.0089518 | 0.98243 | -0.33705 | 0.9824 | -0.33769 | 2.4593
68 | 0.0023529 | 0.00058964 | -0.0023529 | -0.00058969 | 2.5676e-08 | -5.1829e-08 | 0.0035638 | 0.0035638 | 0.0035638 | 0.98243 | -0.33705 | 0.98242 | -0.33728 | 0.97907
69 | 0.0014398 | 0.00036078 | -0.0014398 | -0.00036084 | 9.6171e-09 | -6.2111e-08 | 0.0021809 | 0.0021809 | 0.0021809 | 0.98237 | -0.33824 | 0.98236 | -0.33838 | 0.59915
70 | -0.0014398 | -0.00036078 | 0.0014398 | 0.00036071 | 1.0933e-08 | -7.0614e-08 | 0.0021809 | 0.0021808 | 0.0021809 | 0.98237 | -0.33824 | 0.98238 | -0.33808 | 0.59914
71 | 0.0021173 | 0.0005306 | -0.0021173 | -0.00053065 | 2.0794e-08 | -5.4946e-08 | 0.0032072 | 0.0032072 | 0.0032072 | 0.98238 | -0.33808 | 0.98237 | -0.33828 | 0.88109
72 | -0.0035572 | -0.00089131 | 0.0035572 | 0.00089127 | 6.571e-08 | -3.4368e-08 | 0.005388 | 0.005388 | 0.005388 | 0.98238 | -0.33808 | 0.9824 | -0.33769 | 1.4802
73 | 0.061448 | 0.015568 | -0.061421 | -0.015551 | 2.6934e-05 | 1.7134e-05 | 0.093283 | 0.093283 | 0.093283 | 0.98082 | -0.36719 | 0.98036 | -0.37632 | 25.6273
74 | 0.052139 | 0.013166 | -0.052081 | -0.01313 | 5.7887e-05 | 3.6732e-05 | 0.07882 | 0.078821 | 0.078821 | 0.98476 | -0.29128 | 0.98356 | -0.31447 | 21.654
75 | 0.058473 | 0.014812 | -0.058419 | -0.014777 | 5.4773e-05 | 3.4821e-05 | 0.088809 | 0.088809 | 0.088809 | 0.98036 | -0.37632 | 0.97935 | -0.39584 | 24.3982
76 | 0.052081 | 0.01313 | -0.052033 | -0.013099 | 4.8035e-05 | 3.0481e-05 | 0.078821 | 0.078821 | 0.078821 | 0.98356 | -0.31447 | 0.98257 | -0.33377 | 21.654
77 | 0.055927 | 0.014153 | -0.055919 | -0.014148 | 7.8767e-06 | 5.0045e-06 | 0.085024 | 0.085024 | 0.085024 | 0.97935 | -0.39584 | 0.9792 | -0.39878 | 23.3582
78 | 0.00095665 | 0.00023859 | -0.00095663 | -0.00023899 | 2.6402e-08 | -4.0816e-07 | 0.0014483 | 0.0014485 | 0.0014485 | 0.98257 | -0.33377 | 0.98254 | -0.33435 | 0.39794
79 | 0.051077 | 0.012861 | -0.050942 | -0.012775 | 0.00013496 | 8.5617e-05 | 0.077372 | 0.077373 | 0.077373 | 0.98257 | -0.33377 | 0.97974 | -0.38919 | 21.2562
80 | 0.014579 | 0.0036545 | -0.014579 | -0.0036545 | 6.9628e-08 | 3.9437e-08 | 0.021748 | 0.021748 | 0.021748 | 0.99753 | -0.047401 | 0.99753 | -0.047502 | 5.9748
81 | 0.011433 | 0.0028658 | -0.011431 | -0.0028648 | 1.9278e-06 | 1.0031e-06 | 0.017054 | 0.017055 | 0.017055 | 0.99753 | -0.047502 | 0.99734 | -0.051041 | 4.6853
82 | 0.0052902 | 0.0013258 | -0.00529 | -0.0013258 | 2.6473e-07 | 2.1311e-08 | 0.0078896 | 0.0078896 | 0.0078896 | 0.99776 | -0.042898 | 0.99771 | -0.043948 | 2.1675
83 | -0.014485 | -0.0036313 | 0.01449 | 0.0036343 | 5.1892e-06 | 2.9727e-06 | 0.022184 | 0.022184 | 0.022184 | 0.9716 | -0.54796 | 0.97199 | -0.54044 | 6.0946
84 | 0.012722 | 0.0031896 | -0.01272 | -0.0031881 | 2.6052e-06 | 1.4407e-06 | 0.019485 | 0.019485 | 0.019485 | 0.9716 | -0.54796 | 0.97139 | -0.55226 | 5.353
85 | -0.018377 | -0.0046085 | 0.018382 | 0.0046113 | 4.7326e-06 | 2.8312e-06 | 0.028135 | 0.028135 | 0.028135 | 0.97199 | -0.54044 | 0.97226 | -0.53504 | 7.7294
86 | 0.0093748 | 0.0023498 | -0.009374 | -0.0023494 | 8.279e-07 | 3.9735e-07 | 0.014361 | 0.014361 | 0.014361 | 0.97139 | -0.55226 | 0.97129 | -0.55411 | 3.9453
87 | -0.023082 | -0.0057892 | 0.023109 | 0.0058061 | 2.7558e-05 | 1.6906e-05 | 0.035328 | 0.035328 | 0.035328 | 0.97226 | -0.53504 | 0.97353 | -0.51003 | 9.7055
88 | 0.0070785 | 0.0017741 | -0.0070777 | -0.0017738 | 8.1749e-07 | 2.9379e-07 | 0.010844 | 0.010844 | 0.010844 | 0.97129 | -0.55411 | 0.97117 | -0.55654 | 2.9792
89 | 0.029539 | 0.0074139 | -0.029524 | -0.0074047 | 1.4759e-05 | 9.2058e-06 | 0.045153 | 0.045153 | 0.045153 | 0.97353 | -0.51003 | 0.97299 | -0.52051 | 12.4047
90 | -0.052648 | -0.01322 | 0.052929 | 0.013398 | 0.00028104 | 0.00017842 | 0.080481 | 0.08048 | 0.080481 | 0.97353 | -0.51003 | 0.9792 | -0.39878 | 22.1101
91 | 0.003937 | 0.00098665 | -0.0039369 | -0.00098668 | 1.0392e-07 | -2.7726e-08 | 0.0060322 | 0.0060322 | 0.0060322 | 0.97117 | -0.55654 | 0.97114 | -0.55709 | 1.6572
92 | 0.023078 | 0.0057892 | -0.023067 | -0.0057824 | 1.1049e-05 | 6.7776e-06 | 0.035295 | 0.035295 | 0.035295 | 0.97299 | -0.52051 | 0.97249 | -0.53056 | 9.6966
93 | 0.0029899 | 0.00074923 | -0.0029898 | -0.00074933 | 9.605e-08 | -9.4595e-08 | 0.0045435 | 0.0045436 | 0.0045436 | 0.9792 | -0.39878 | 0.97917 | -0.39945 | 1.2482
94 | 0.018494 | 0.0046365 | -0.01849 | -0.0046345 | 3.2588e-06 | 1.951e-06 | 0.028298 | 0.028298 | 0.028298 | 0.97249 | -0.53056 | 0.9723 | -0.53425 | 7.7742
95 | 0.0045732 | 0.001146 | -0.0045727 | -0.001146 | 5.2577e-07 | -1.8724e-08 | 0.0069975 | 0.0069976 | 0.0069976 | 0.97249 | -0.53056 | 0.97236 | -0.53297 | 1.9224
96 | 0.012763 | 0.003199 | -0.012762 | -0.0031987 | 5.5347e-07 | 3.0624e-07 | 0.019532 | 0.019532 | 0.019532 | 0.9723 | -0.53425 | 0.97225 | -0.53516 | 5.366
97 | 0.0028781 | 0.00072128 | -0.0028781 | -0.00072131 | 3.2564e-08 | -3.4686e-08 | 0.0044044 | 0.0044044 | 0.0044044 | 0.97236 | -0.53297 | 0.97235 | -0.53321 | 1.21
98 | 0.0050987 | 0.0012776 | -0.0050978 | -0.0012775 | 8.8919e-07 | 7.1677e-08 | 0.0077455 | 0.0077457 | 0.0077457 | 0.97952 | -0.39395 | 0.97933 | -0.39761 | 2.1279
99 | 0.033856 | 0.0084928 | -0.033835 | -0.0084799 | 2.0514e-05 | 1.2868e-05 | 0.051423 | 0.051423 | 0.051423 | 0.97974 | -0.38919 | 0.97909 | -0.40191 | 14.1272
100 | 0.00095663 | 0.00023899 | -0.00095658 | -0.00023974 | 4.8326e-08 | -7.4678e-07 | 0.0014485 | 0.0014488 | 0.0014488 | 0.98254 | -0.33435 | 0.98249 | -0.33541 | 0.39802
101 | 0.0098214 | 0.0024617 | -0.0098206 | -0.0024613 | 8.5215e-07 | 4.2066e-07 | 0.015032 | 0.015032 | 0.015032 | 0.97225 | -0.53516 | 0.97216 | -0.53699 | 4.1296
102 | -0.0057183 | -0.0014331 | 0.0057184 | 0.0014331 | 1.0189e-07 | 1.6505e-08 | 0.008532 | 0.0085319 | 0.008532 | 0.99729 | -0.051994 | 0.99731 | -0.05162 | 2.3439
103 | 0.0034673 | 0.00086896 | -0.0034673 | -0.00086898 | 2.6377e-08 | -1.7411e-08 | 0.0051734 | 0.0051734 | 0.0051734 | 0.99729 | -0.051994 | 0.99729 | -0.052153 | 1.4213
104 | -0.0091808 | -0.0023009 | 0.009181 | 0.002301 | 2.5291e-07 | 1.1496e-07 | 0.013698 | 0.013698 | 0.013698 | 0.99731 | -0.05162 | 0.99734 | -0.051041 | 3.7632
105 | 0.0023529 | 0.00058962 | -0.0023528 | -0.00058968 | 2.5681e-08 | -5.1834e-08 | 0.0035638 | 0.0035638 | 0.0035638 | 0.9824 | -0.33769 | 0.98238 | -0.33792 | 0.97908

## res_trafo
| p_hv_mw | q_hv_mvar | p_lv_mw | q_lv_mvar | pl_mw | ql_mvar | i_hv_ka | i_lv_ka | vm_hv_pu | va_hv_degree | vm_lv_pu | va_lv_degree | loading_percent
0 | -1.2729e-15 | -1.3162e-15 | 0.00165 | 1.2699e-07 | 0.00165 | 1.2699e-07 | 5.2857e-17 | 0.0023815 | 0.99998 | 149.9956 | 1 | 0 | 0.2619

## res_ext_grid
| p_mw | q_mvar
0 | 0.36305 | 0.092527

## res_load
| p_mw | q_mvar
0 | 0.0018895 | 0.00047354
1 | 0.0033128 | 0.00083025
2 | 0.00655 | 0.0016416
3 | 0.00076759 | 0.00019238
4 | 0.0087903 | 0.0022031
5 | 0.0012219 | 0.00030623
6 | 0.0021613 | 0.00054168
7 | 0.00097979 | 0.00024556
8 | 0.0039951 | 0.0010013
9 | 0.00082857 | 0.00020766
10 | 0.0014227 | 0.00035656
11 | 0.0029677 | 0.00074376
12 | 0.0026476 | 0.00066354
13 | 0.0019443 | 0.00048729
14 | 0.0031331 | 0.00078524
15 | 0.0037762 | 0.00094641
16 | 0.0051426 | 0.0012889
17 | 0.0031983 | 0.00080157
18 | 0.0017318 | 0.00043403
19 | 0.0073469 | 0.0018413
20 | 0.0098009 | 0.0024563
21 | 0.01078 | 0.0027017
22 | 0.0028719 | 0.00071978
23 | 0.0017109 | 0.0004288
24 | 0.015 | 0.0037594
25 | 0.0081387 | 0.0020397
26 | 0.002259 | 0.00056617
27 | 0.0012796 | 0.00032071
28 | 0.006414 | 0.0016075
29 | 0.0036189 | 0.00090698
30 | 0.005018 | 0.0012576
31 | 0.0022303 | 0.00055897
32 | 0.00098135 | 0.00024595
33 | 0.0021515 | 0.00053922
34 | 0.0019408 | 0.0004864
35 | 0.0019441 | 0.00048725
36 | 0.0017507 | 0.00043877
37 | 0.0016491 | 0.00041331
38 | 0.0018643 | 0.00046724
39 | 0.00356 | 0.00089222
40 | 0.0019397 | 0.00048615
41 | 0.0091982 | 0.0023053
42 | 0.0070696 | 0.0017718
43 | 0.0058939 | 0.0014772
44 | 0.0022605 | 0.00056655
45 | 0.0014398 | 0.00036084
46 | 0.0038125 | 0.0009555
47 | 0.020795 | 0.0052118
48 | 0.0029475 | 0.00073872
49 | 0.0024916 | 0.00062445
50 | 0.0023806 | 0.00059663
51 | 0.0031503 | 0.00078955
52 | 0.0031467 | 0.00078863
53 | 0.0065013 | 0.0016294
54 | 0.0017627 | 0.00044177
55 | 0.0038871 | 0.00097421
56 | 0.0033451 | 0.00083835
57 | 0.0046997 | 0.0011779
58 | 0.0022955 | 0.0005753
59 | 0.0031407 | 0.00078713
60 | 0.006446 | 0.0016155
61 | 0.0039369 | 0.00098668
62 | 0.0029898 | 0.00074933
63 | 0.0057278 | 0.0014355
64 | 0.0016946 | 0.00042471
65 | 0.0017953 | 0.00044995
66 | 0.0017145 | 0.0004297
67 | 0.017086 | 0.0042821
68 | 0.033835 | 0.0084799
69 | 0.00095658 | 0.00023974
70 | 0.0028781 | 0.00072131
71 | 0.0029406 | 0.00073698
72 | 0.0098206 | 0.0024613
73 | 0.002251 | 0.00056415
74 | 0.0034624 | 0.00086775
75 | 0.0034673 | 0.00086898
76 | 0.0022498 | 0.00056385
77 | 0.00529 | 0.0013258
78 | 0.0023529 | 0.00058969
79 | 0.0023528 | 0.00058968
80 | 0.0021173 | 0.00053065

## dtypes
| element | column | dtype
0 | bus | name | object
1 | bus | vn_kv | float64
2 | bus | type | object
3 | bus | zone | object
4 | bus | in_service | bool
5 | load | name | object
6 | load | bus | uint32
7 | load | p_mw | float64
8 | load | q_mvar | float64
9 | load | const_z_percent | float64
10 | load | const_i_percent | float64
11 | load | sn_mva | float64
12 | load | scaling | float64
13 | load | in_service | bool
14 | load | type | object
15 | ext_grid | name | object
16 | ext_grid | bus | uint32
17 | ext_grid | vm_pu | float64
18 | ext_grid | va_degree | float64
19 | ext_grid | slack_weight | float64
20 | ext_grid | in_service | bool
21 | line | name | object
22 | line | std_type | object
23 | line | from_bus | uint32
24 | line | to_bus | uint32
25 | line | length_km | float64
26 | line | r_ohm_per_km | float64
27 | line | x_ohm_per_km | float64
28 | line | c_nf_per_km | float64
29 | line | g_us_per_km | float64
30 | line | max_i_ka | float64
31 | line | df | float64
32 | line | parallel | uint32
33 | line | type | object
34 | line | in_service | bool
35 | trafo | name | object
36 | trafo | std_type | object
37 | trafo | hv_bus | uint32
38 | trafo | lv_bus | uint32
39 | trafo | sn_mva | float64
40 | trafo | vn_hv_kv | float64
41 | trafo | vn_lv_kv | float64
42 | trafo | vk_percent | float64
43 | trafo | vkr_percent | float64
44 | trafo | pfe_kw | float64
45 | trafo | i0_percent | float64
46 | trafo | shift_degree | float64
47 | trafo | tap_side | object
48 | trafo | tap_neutral | int32
49 | trafo | tap_min | int32
50 | trafo | tap_max | int32
51 | trafo | tap_step_percent | float64
52 | trafo | tap_step_degree | float64
53 | trafo | tap_pos | int32
54 | trafo | tap_phase_shifter | bool
55 | trafo | parallel | uint32
56 | trafo | df | float64
57 | trafo | in_service | bool
58 | line_geodata | coords | object
59 | bus_geodata | x | float64
60 | bus_geodata | y | float64
61 | bus_geodata | coords | object
62 | res_bus | vm_pu | float64
63 | res_bus | va_degree | float64
64 | res_bus | p_mw | float64
65 | res_bus | q_mvar | float64
66 | res_line | p_from_mw | float64
67 | res_line | q_from_mvar | float64
68 | res_line | p_to_mw | float64
69 | res_line | q_to_mvar | float64
70 | res_line | pl_mw | float64
71 | res_line | ql_mvar | float64
72 | res_line | i_from_ka | float64
73 | res_line | i_to_ka | float64
74 | res_line | i_ka | float64
75 | res_line | vm_from_pu | float64
76 | res_line | va_from_degree | float64
77 | res_line | vm_to_pu | float64
78 | res_line | va_to_degree | float64
79 | res_line | loading_percent | float64
80 | res_trafo | p_hv_mw | float64
81 | res_trafo | q_hv_mvar | float64
82 | res_trafo | p_lv_mw | float64
83 | res_trafo | q_lv_mvar | float64
84 | res_trafo | pl_mw | float64
85 | res_trafo | ql_mvar | float64
86 | res_trafo | i_hv_ka | float64
87 | res_trafo | i_lv_ka | float64
88 | res_trafo | vm_hv_pu | float64
89 | res_trafo | va_hv_degree | float64
90 | res_trafo | vm_lv_pu | float64
91 | res_trafo | va_lv_degree | float64
92 | res_trafo | loading_percent | float64
93 | res_ext_grid | p_mw | float64
94 | res_ext_grid | q_mvar | float64
95 | res_load | p_mw | float64
96 | res_load | q_mvar | float64

## parameters
| version | format_version | converged | OPF_converged | name | f_hz | sn_mva
0 | 2.14.6 | 2.14.0 | TRUE | FALSE |  | 50 | 1