## bus
| name | vn_kv | type | zone | in_service
0 | bus_LV_2274-3_0_5_node_0 | 0.4 | n |  | TRUE
1 | bus_LV_2274-3_0_5_node_1 | 0.4 | n |  | TRUE
2 | bus_LV_2274-3_0_5_node_2 | 0.4 | n |  | TRUE
3 | bus_LV_2274-3_0_5_node_3 | 0.4 | n |  | TRUE
4 | bus_LV_2274-3_0_5_node_4 | 0.4 | n |  | TRUE
5 | bus_LV_2274-3_0_5_node_5 | 0.4 | n |  | TRUE
6 | bus_LV_2274-3_0_5_node_45 | 0.4 | n |  | TRUE
7 | bus_LV_2274-3_0_5_node_98 | 0.4 | n |  | TRUE
8 | bus_LV_2274-3_0_5_node_46 | 0.4 | n |  | TRUE
9 | bus_LV_2274-3_0_5_node_47 | 0.4 | n |  | TRUE
10 | bus_LV_2274-3_0_5_node_30 | 0.4 | n |  | TRUE
11 | bus_LV_2274-3_0_5_node_6 | 0.4 | n |  | TRUE
12 | bus_LV_2274-3_0_5_node_7 | 0.4 | n |  | TRUE
13 | bus_LV_2274-3_0_5_node_9 | 0.4 | n |  | TRUE
14 | bus_LV_2274-3_0_5_node_23 | 0.4 | n |  | TRUE
15 | bus_LV_2274-3_0_5_node_24 | 0.4 | n |  | TRUE
16 | bus_LV_2274-3_0_5_node_10 | 0.4 | n |  | TRUE
17 | bus_LV_2274-3_0_5_node_92 | 0.4 | n |  | TRUE
18 | bus_LV_2274-3_0_5_node_11 | 0.4 | n |  | TRUE
19 | bus_LV_2274-3_0_5_node_83 | 0.4 | n |  | TRUE
20 | bus_LV_2274-3_0_5_node_60 | 0.4 | n |  | TRUE
21 | bus_LV_2274-3_0_5_node_78 | 0.4 | n |  | TRUE
22 | bus_LV_2274-3_0_5_node_25 | 0.4 | n |  | TRUE
23 | bus_LV_2274-3_0_5_node_37 | 0.4 | n |  | TRUE
24 | bus_LV_2274-3_0_5_node_93 | 0.4 | n |  | TRUE
25 | bus_LV_2274-3_0_5_node_82 | 0.4 | n |  | TRUE
26 | bus_LV_2274-3_0_5_node_12 | 0.4 | n |  | TRUE
27 | bus_LV_2274-3_0_5_node_13 | 0.4 | n |  | TRUE
28 | bus_LV_2274-3_0_5_node_14 | 0.4 | n |  | TRUE
29 | bus_LV_2274-3_0_5_node_15 | 0.4 | n |  | TRUE
30 | bus_LV_2274-3_0_5_node_16 | 0.4 | n |  | TRUE
31 | bus_LV_2274-3_0_5_node_34 | 0.4 | n |  | TRUE
32 | bus_LV_2274-3_0_5_node_42 | 0.4 | n |  | TRUE
33 | bus_LV_2274-3_0_5_node_40 | 0.4 | n |  | TRUE
34 | bus_LV_2274-3_0_5_node_32 | 0.4 | n |  | TRUE
35 | bus_LV_2274-3_0_5_node_41 | 0.4 | n |  | TRUE
36 | bus_LV_2274-3_0_5_node_17 | 0.4 | n |  | TRUE
37 | bus_LV_2274-3_0_5_node_18 | 0.4 | n |  | TRUE
38 | bus_LV_2274-3_0_5_node_19 | 0.4 | n |  | TRUE
39 | bus_LV_2274-3_0_5_node_20 | 0.4 | n |  | TRUE
40 | bus_LV_2274-3_0_5_node_21 | 0.4 | n |  | TRUE
41 | bus_LV_2274-3_0_5_node_105 | 0.4 | n |  | TRUE
42 | bus_LV_2274-3_0_5_node_56 | 0.4 | n |  | TRUE
43 | bus_LV_2274-3_0_5_node_22 | 0.4 | n |  | TRUE
44 | bus_LV_2274-3_0_5_node_91 | 0.4 | n |  | TRUE
45 | bus_LV_2274-3_0_5_node_70 | 0.4 | n |  | TRUE
46 | bus_LV_2274-3_0_5_node_102 | 0.4 | n |  | TRUE
47 | bus_LV_2274-3_0_5_node_103 | 0.4 | n |  | TRUE
48 | bus_LV_2274-3_0_5_node_57 | 0.4 | n |  | TRUE
49 | bus_LV_2274-3_0_5_node_77 | 0.4 | n |  | TRUE
50 | bus_LV_2274-3_0_5_node_59 | 0.4 | n |  | TRUE
51 | bus_LV_2274-3_0_5_node_90 | 0.4 | n |  | TRUE
52 | bus_LV_2274-3_0_5_node_51 | 0.4 | n |  | TRUE
53 | bus_LV_2274-3_0_5_node_49 | 0.4 | n |  | TRUE
54 | bus_LV_2274-3_0_5_node_87 | 0.4 | n |  | TRUE
55 | bus_LV_2274-3_0_5_node_65 | 0.4 | n |  | TRUE
56 | bus_LV_2274-3_0_5_node_36 | 0.4 | n |  | TRUE
57 | bus_LV_2274-3_0_5_node_26 | 0.4 | n |  | TRUE
58 | bus_LV_2274-3_0_5_node_27 | 0.4 | n |  | TRUE
59 | bus_LV_2274-3_0_5_node_28 | 0.4 | n |  | TRUE
60 | bus_LV_2274-3_0_5_node_29 | 0.4 | n |  | TRUE
61 | bus_LV_2274-3_0_5_node_68 | 0.4 | n |  | TRUE
62 | bus_LV_2274-3_0_5_node_69 | 0.4 | n |  | TRUE
63 | bus_LV_2274-3_0_5_node_31 | 0.4 | n |  | TRUE
64 | bus_LV_2274-3_0_5_node_33 | 0.4 | n |  | TRUE
65 | bus_LV_2274-3_0_5_node_35 | 0.4 | n |  | TRUE
66 | bus_LV_2274-3_0_5_node_109 | 0.4 | n |  | TRUE
67 | bus_LV_2274-3_0_5_node_94 | 0.4 | n |  | TRUE
68 | bus_LV_2274-3_0_5_node_85 | 0.4 | n |  | TRUE
69 | bus_LV_2274-3_0_5_node_96 | 0.4 | n |  | TRUE
70 | bus_LV_2274-3_0_5_node_88 | 0.4 | n |  | TRUE
71 | bus_LV_2274-3_0_5_node_38 | 0.4 | n |  | TRUE
72 | bus_LV_2274-3_0_5_node_39 | 0.4 | n |  | TRUE
73 | bus_LV_2274-3_0_5_node_81 | 0.4 | n |  | TRUE
74 | bus_LV_2274-3_0_5_node_84 | 0.4 | n |  | TRUE
75 | bus_LV_2274-3_0_5_node_43 | 0.4 | n |  | TRUE
76 | bus_LV_2274-3_0_5_node_44 | 0.4 | n |  | TRUE
77 | bus_LV_2274-3_0_5_node_104 | 0.4 | n |  | TRUE
78 | bus_LV_2274-3_0_5_node_106 | 0.4 | n |  | TRUE
79 | bus_LV_2274-3_0_5_node_101 | 0.4 | n |  | TRUE
80 | bus_LV_2274-3_0_5_node_100 | 0.4 | n |  | TRUE
81 | bus_LV_2274-3_0_5_node_48 | 0.4 | n |  | TRUE
82 | bus_LV_2274-3_0_5_node_50 | 0.4 | n |  | TRUE
83 | bus_LV_2274-3_0_5_node_52 | 0.4 | n |  | TRUE
84 | bus_LV_2274-3_0_5_node_54 | 0.4 | n |  | TRUE
85 | bus_LV_2274-3_0_5_node_55 | 0.4 | n |  | TRUE
86 | bus_LV_2274-3_0_5_node_61 | 0.4 | n |  | TRUE
87 | bus_LV_2274-3_0_5_node_89 | 0.4 | n |  | TRUE
88 | bus_LV_2274-3_0_5_node_58 | 0.4 | n |  | TRUE
89 | bus_LV_2274-3_0_5_node_76 | 0.4 | n |  | TRUE
90 | bus_LV_2274-3_0_5_node_108 | 0.4 | n |  | TRUE
91 | bus_LV_2274-3_0_5_node_62 | 0.4 | n |  | TRUE
92 | bus_LV_2274-3_0_5_node_63 | 0.4 | n |  | TRUE
93 | bus_LV_2274-3_0_5_node_64 | 0.4 | n |  | TRUE
94 | bus_LV_2274-3_0_5_node_66 | 0.4 | n |  | TRUE
95 | bus_LV_2274-3_0_5_node_67 | 0.4 | n |  | TRUE
96 | bus_LV_2274-3_0_5_node_79 | 0.4 | n |  | TRUE
97 | bus_LV_2274-3_0_5_node_80 | 0.4 | n |  | TRUE
98 | bus_LV_2274-3_0_5_node_71 | 0.4 | n |  | TRUE
99 | bus_LV_2274-3_0_5_node_72 | 0.4 | n |  | TRUE
100 | bus_LV_2274-3_0_5_node_73 | 0.4 | n |  | TRUE
101 | bus_LV_2274-3_0_5_node_74 | 0.4 | n |  | TRUE
102 | bus_LV_2274-3_0_5_node_75 | 0.4 | n |  | TRUE
103 | bus_LV_2274-3_0_5_node_86 | 0.4 | n |  | TRUE
104 | bus_LV_2274-3_0_5_node_95 | 0.4 | n |  | TRUE
105 | bus_LV_2274-3_0_5_node_97 | 0.4 | n |  | TRUE
106 | bus_LV_2274-3_0_5_node_99 | 0.4 | n |  | TRUE
107 | bus_MV_379_0_node_220 | 20 | n |  | TRUE

## load
| name | bus | p_mw | q_mvar | const_z_percent | const_i_percent | sn_mva | scaling | in_service | type
0 | LV_2274-3_0_5_load_0 | 0 | 0.0017567 | 0.00044028 | 0 | 0 |  | 1 | TRUE | wye
1 | LV_2274-3_0_5_load_1 | 1 | 0.00084247 | 0.00021114 | 0 | 0 |  | 1 | TRUE | wye
2 | LV_2274-3_0_5_load_3 | 3 | 0.0013028 | 0.00032651 | 0 | 0 |  | 1 | TRUE | wye
3 | LV_2274-3_0_5_load_4 | 4 | 0.0017572 | 0.00044041 | 0 | 0 |  | 1 | TRUE | wye
4 | LV_2274-3_0_5_load_5 | 5 | 0.0010673 | 0.00026749 | 0 | 0 |  | 1 | TRUE | wye
5 | LV_2274-3_0_5_load_98 | 7 | 0.0020567 | 0.00051545 | 0 | 0 |  | 1 | TRUE | wye
6 | LV_2274-3_0_5_load_46 | 8 | 0.0015033 | 0.00037677 | 0 | 0 |  | 1 | TRUE | wye
7 | LV_2274-3_0_5_load_47 | 9 | 0.0015774 | 0.00039534 | 0 | 0 |  | 1 | TRUE | wye
8 | LV_2274-3_0_5_load_30 | 10 | 0.0013935 | 0.00034924 | 0 | 0 |  | 1 | TRUE | wye
9 | LV_2274-3_0_5_load_6 | 11 | 0.0061186 | 0.0015335 | 0 | 0 |  | 1 | TRUE | wye
10 | LV_2274-3_0_5_load_7 | 12 | 0.0047222 | 0.0011835 | 0 | 0 |  | 1 | TRUE | wye
11 | LV_2274-3_0_5_load_10 | 16 | 0.0045405 | 0.001138 | 0 | 0 |  | 1 | TRUE | wye
12 | LV_2274-3_0_5_load_92 | 17 | 0.0040164 | 0.0010066 | 0 | 0 |  | 1 | TRUE | wye
13 | LV_2274-3_0_5_load_11 | 18 | 0.009782 | 0.0024516 | 0 | 0 |  | 1 | TRUE | wye
14 | LV_2274-3_0_5_load_60 | 20 | 0.0035663 | 0.00089379 | 0 | 0 |  | 1 | TRUE | wye
15 | LV_2274-3_0_5_load_78 | 21 | 0.004844 | 0.001214 | 0 | 0 |  | 1 | TRUE | wye
16 | LV_2274-3_0_5_load_37 | 23 | 0.0049453 | 0.0012394 | 0 | 0 |  | 1 | TRUE | wye
17 | LV_2274-3_0_5_load_93 | 24 | 0.0053325 | 0.0013365 | 0 | 0 |  | 1 | TRUE | wye
18 | LV_2274-3_0_5_load_82 | 25 | 0.0031173 | 0.00078126 | 0 | 0 |  | 1 | TRUE | wye
19 | LV_2274-3_0_5_load_12 | 26 | 0.0034594 | 0.00086702 | 0 | 0 |  | 1 | TRUE | wye
20 | LV_2274-3_0_5_load_13 | 27 | 0.0045396 | 0.0011377 | 0 | 0 |  | 1 | TRUE | wye
21 | LV_2274-3_0_5_load_14 | 28 | 0.004072 | 0.0010205 | 0 | 0 |  | 1 | TRUE | wye
22 | LV_2274-3_0_5_load_15 | 29 | 0.0040116 | 0.0010054 | 0 | 0 |  | 1 | TRUE | wye
23 | LV_2274-3_0_5_load_16 | 30 | 0.003533 | 0.00088544 | 0 | 0 |  | 1 | TRUE | wye
24 | LV_2274-3_0_5_load_42 | 32 | 0.0042126 | 0.0010558 | 0 | 0 |  | 1 | TRUE | wye
25 | LV_2274-3_0_5_load_40 | 33 | 0.003796 | 0.00095136 | 0 | 0 |  | 1 | TRUE | wye
26 | LV_2274-3_0_5_load_41 | 35 | 0.0037772 | 0.00094666 | 0 | 0 |  | 1 | TRUE | wye
27 | LV_2274-3_0_5_load_17 | 36 | 0.0069428 | 0.00174 | 0 | 0 |  | 1 | TRUE | wye
28 | LV_2274-3_0_5_load_18 | 37 | 0.0038385 | 0.00096201 | 0 | 0 |  | 1 | TRUE | wye
29 | LV_2274-3_0_5_load_21 | 40 | 0.0037021 | 0.00092782 | 0 | 0 |  | 1 | TRUE | wye
30 | LV_2274-3_0_5_load_105 | 41 | 0.0033763 | 0.00084619 | 0 | 0 |  | 1 | TRUE | wye
31 | LV_2274-3_0_5_load_56 | 42 | 0.011989 | 0.0030046 | 0 | 0 |  | 1 | TRUE | wye
32 | LV_2274-3_0_5_load_22 | 43 | 0.010344 | 0.0025924 | 0 | 0 |  | 1 | TRUE | wye
33 | LV_2274-3_0_5_load_102 | 46 | 0.011287 | 0.0028288 | 0 | 0 |  | 1 | TRUE | wye
34 | LV_2274-3_0_5_load_59 | 50 | 0.0034648 | 0.00086837 | 0 | 0 |  | 1 | TRUE | wye
35 | LV_2274-3_0_5_load_51 | 52 | 0.004568 | 0.0011449 | 0 | 0 |  | 1 | TRUE | wye
36 | LV_2274-3_0_5_load_65 | 55 | 0.0026959 | 0.00067566 | 0 | 0 |  | 1 | TRUE | wye
37 | LV_2274-3_0_5_load_36 | 56 | 0.0037996 | 0.00095227 | 0 | 0 |  | 1 | TRUE | wye
38 | LV_2274-3_0_5_load_26 | 57 | 0.0057418 | 0.001439 | 0 | 0 |  | 1 | TRUE | wye
39 | LV_2274-3_0_5_load_27 | 58 | 0.0046967 | 0.0011771 | 0 | 0 |  | 1 | TRUE | wye
40 | LV_2274-3_0_5_load_68 | 61 | 0.0055841 | 0.0013995 | 0 | 0 |  | 1 | TRUE | wye
41 | LV_2274-3_0_5_load_69 | 62 | 0.0035497 | 0.00088964 | 0 | 0 |  | 1 | TRUE | wye
42 | LV_2274-3_0_5_load_31 | 63 | 0.0039372 | 0.00098675 | 0 | 0 |  | 1 | TRUE | wye
43 | LV_2274-3_0_5_load_109 | 66 | 0.0032569 | 0.00081625 | 0 | 0 |  | 1 | TRUE | wye
44 | LV_2274-3_0_5_load_96 | 69 | 0.0065153 | 0.0016329 | 0 | 0 |  | 1 | TRUE | wye
45 | LV_2274-3_0_5_load_38 | 71 | 0.0062916 | 0.0015768 | 0 | 0 |  | 1 | TRUE | wye
46 | LV_2274-3_0_5_load_39 | 72 | 0.0026049 | 0.00065285 | 0 | 0 |  | 1 | TRUE | wye
47 | LV_2274-3_0_5_load_81 | 73 | 0.0019431 | 0.00048698 | 0 | 0 |  | 1 | TRUE | wye
48 | LV_2274-3_0_5_load_84 | 74 | 0.0065056 | 0.0016305 | 0 | 0 |  | 1 | TRUE | wye
49 | LV_2274-3_0_5_load_43 | 75 | 0.005045 | 0.0012644 | 0 | 0 |  | 1 | TRUE | wye
50 | LV_2274-3_0_5_load_106 | 78 | 0.014757 | 0.0036985 | 0 | 0 |  | 1 | TRUE | wye
51 | LV_2274-3_0_5_load_101 | 79 | 0.0015448 | 0.00038717 | 0 | 0 |  | 1 | TRUE | wye
52 | LV_2274-3_0_5_load_100 | 80 | 0.0011044 | 0.00027678 | 0 | 0 |  | 1 | TRUE | wye
53 | LV_2274-3_0_5_load_48 | 81 | 0.012824 | 0.0032141 | 0 | 0 |  | 1 | TRUE | wye
54 | LV_2274-3_0_5_load_52 | 83 | 0.0052559 | 0.0013173 | 0 | 0 |  | 1 | TRUE | wye
55 | LV_2274-3_0_5_load_54 | 84 | 0.0048006 | 0.0012031 | 0 | 0 |  | 1 | TRUE | wye
56 | LV_2274-3_0_5_load_55 | 85 | 0.0036981 | 0.00092683 | 0 | 0 |  | 1 | TRUE | wye
57 | LV_2274-3_0_5_load_61 | 86 | 0.011964 | 0.0029984 | 0 | 0 |  | 1 | TRUE | wye
58 | LV_2274-3_0_5_load_89 | 87 | 0.0047705 | 0.0011956 | 0 | 0 |  | 1 | TRUE | wye
59 | LV_2274-3_0_5_load_58 | 88 | 0.0046275 | 0.0011598 | 0 | 0 |  | 1 | TRUE | wye
60 | LV_2274-3_0_5_load_76 | 89 | 0.0045671 | 0.0011446 | 0 | 0 |  | 1 | TRUE | wye
61 | LV_2274-3_0_5_load_108 | 90 | 0.013947 | 0.0034954 | 0 | 0 |  | 1 | TRUE | wye
62 | LV_2274-3_0_5_load_62 | 91 | 0.0032821 | 0.00082257 | 0 | 0 |  | 1 | TRUE | wye
63 | LV_2274-3_0_5_load_63 | 92 | 0.0039608 | 0.00099267 | 0 | 0 |  | 1 | TRUE | wye
64 | LV_2274-3_0_5_load_66 | 94 | 0.0041391 | 0.0010374 | 0 | 0 |  | 1 | TRUE | wye
65 | LV_2274-3_0_5_load_67 | 95 | 0.0058023 | 0.0014542 | 0 | 0 |  | 1 | TRUE | wye
66 | LV_2274-3_0_5_load_79 | 96 | 0.0027188 | 0.0006814 | 0 | 0 |  | 1 | TRUE | wye
67 | LV_2274-3_0_5_load_80 | 97 | 0.0073389 | 0.0018393 | 0 | 0 |  | 1 | TRUE | wye
68 | LV_2274-3_0_5_load_71 | 98 | 0.0044874 | 0.0011247 | 0 | 0 |  | 1 | TRUE | wye
69 | LV_2274-3_0_5_load_72 | 99 | 0.0062472 | 0.0015657 | 0 | 0 |  | 1 | TRUE | wye
70 | LV_2274-3_0_5_load_73 | 100 | 0.0062361 | 0.0015629 | 0 | 0 |  | 1 | TRUE | wye
71 | LV_2274-3_0_5_load_74 | 101 | 0.011506 | 0.0028836 | 0 | 0 |  | 1 | TRUE | wye
72 | LV_2274-3_0_5_load_75 | 102 | 0.0056126 | 0.0014066 | 0 | 0 |  | 1 | TRUE | wye
73 | LV_2274-3_0_5_load_95 | 104 | 0.0092264 | 0.0023123 | 0 | 0 |  | 1 | TRUE | wye
74 | LV_2274-3_0_5_load_97 | 105 | 0.0030987 | 0.00077661 | 0 | 0 |  | 1 | TRUE | wye
75 | LV_2274-3_0_5_load_99 | 106 | 0.0010231 | 0.00025642 | 0 | 0 |  | 1 | TRUE | wye

## ext_grid
| name | bus | vm_pu | va_degree | slack_weight | in_service
0 |  | 54 | 1 | 0 | 1 | TRUE

## line
| name | std_type | from_bus | to_bus | length_km | r_ohm_per_km | x_ohm_per_km | c_nf_per_km | g_us_per_km | max_i_ka | df | parallel | type | in_service
0 | LV_2274-3_0_5_line_0 |  | 0 | 1 | 0.019083 | 0.125 | 0.08 | 261 | 0 | 0.364 | 1 | 1 | cs | TRUE
1 | LV_2274-3_0_5_line_1 |  | 0 | 2 | 0.017708 | 0.125 | 0.08 | 261 | 0 | 0.364 | 1 | 1 | cs | TRUE
2 | LV_2274-3_0_5_line_2 |  | 1 | 3 | 0.0030726 | 0.125 | 0.08 | 261 | 0 | 0.364 | 1 | 1 | cs | TRUE
3 | LV_2274-3_0_5_line_3 |  | 2 | 4 | 0.038405 | 0.125 | 0.08 | 261 | 0 | 0.364 | 1 | 1 | cs | TRUE
4 | LV_2274-3_0_5_line_4 |  | 2 | 5 | 0.016259 | 0.125 | 0.08 | 261 | 0 | 0.364 | 1 | 1 | cs | TRUE
5 | LV_2274-3_0_5_line_5 |  | 4 | 6 | 0.0049872 | 0.125 | 0.08 | 261 | 0 | 0.364 | 1 | 1 | cs | TRUE
6 | LV_2274-3_0_5_line_6 |  | 5 | 7 | 0.011024 | 0.125 | 0.08 | 261 | 0 | 0.364 | 1 | 1 | cs | TRUE
7 | LV_2274-3_0_5_line_7 |  | 6 | 8 | 0.017287 | 0.125 | 0.08 | 261 | 0 | 0.364 | 1 | 1 | cs | TRUE
8 | LV_2274-3_0_5_line_8 |  | 6 | 9 | 0.029675 | 0.125 | 0.08 | 261 | 0 | 0.364 | 1 | 1 | cs | TRUE
9 | LV_2274-3_0_5_line_9 |  | 7 | 10 | 0.015164 | 0.125 | 0.08 | 261 | 0 | 0.364 | 1 | 1 | cs | TRUE
10 | LV_2274-3_0_5_line_10 |  | 8 | 79 | 0.021126 | 0.125 | 0.08 | 261 | 0 | 0.364 | 1 | 1 | cs | TRUE
11 | LV_2274-3_0_5_line_11 |  | 10 | 59 | 0.013362 | 0.125 | 0.08 | 261 | 0 | 0.364 | 1 | 1 | cs | TRUE
12 | LV_2274-3_0_5_line_12 |  | 11 | 12 | 0.021405 | 0.125 | 0.08 | 261 | 0 | 0.364 | 1 | 1 | cs | TRUE
13 | LV_2274-3_0_5_line_13 |  | 12 | 13 | 0.02213 | 0.125 | 0.08 | 261 | 0 | 0.364 | 1 | 1 | cs | TRUE
14 | LV_2274-3_0_5_line_14 |  | 13 | 14 | 0.029125 | 0.125 | 0.08 | 261 | 0 | 0.364 | 1 | 1 | cs | TRUE
15 | LV_2274-3_0_5_line_15 |  | 13 | 15 | 0.014689 | 0.125 | 0.08 | 261 | 0 | 0.364 | 1 | 1 | cs | TRUE
16 | LV_2274-3_0_5_line_16 |  | 14 | 17 | 0.016197 | 0.125 | 0.08 | 261 | 0 | 0.364 | 1 | 1 | cs | TRUE
17 | LV_2274-3_0_5_line_17 |  | 14 | 20 | 0.012369 | 0.125 | 0.08 | 261 | 0 | 0.364 | 1 | 1 | cs | TRUE
18 | LV_2274-3_0_5_line_18 |  | 15 | 21 | 0.01761 | 0.125 | 0.08 | 261 | 0 | 0.364 | 1 | 2 | cs | TRUE
19 | LV_2274-3_0_5_line_19 |  | 15 | 22 | 0.047806 | 0.125 | 0.08 | 261 | 0 | 0.364 | 1 | 1 | cs | TRUE
20 | LV_2274-3_0_5_line_20 |  | 16 | 17 | 0.022398 | 0.125 | 0.08 | 261 | 0 | 0.364 | 1 | 1 | cs | TRUE
21 | LV_2274-3_0_5_line_21 |  | 18 | 19 | 0.019885 | 0.125 | 0.08 | 261 | 0 | 0.364 | 1 | 1 | cs | TRUE
22 | LV_2274-3_0_5_line_22 |  | 19 | 24 | 0.027995 | 0.125 | 0.08 | 261 | 0 | 0.364 | 1 | 1 | cs | TRUE
23 | LV_2274-3_0_5_line_23 |  | 19 | 25 | 8.187e-05 | 0.125 | 0.08 | 261 | 0 | 0.364 | 1 | 1 | cs | TRUE
24 | LV_2274-3_0_5_line_24 |  | 20 | 50 | 0.019482 | 0.125 | 0.08 | 261 | 0 | 0.364 | 1 | 1 | cs | TRUE
25 | LV_2274-3_0_5_line_25 |  | 21 | 51 | 0.012201 | 0.125 | 0.08 | 261 | 0 | 0.364 | 1 | 2 | cs | TRUE
26 | LV_2274-3_0_5_line_26 |  | 22 | 23 | 0.01328 | 0.125 | 0.08 | 261 | 0 | 0.364 | 1 | 1 | cs | TRUE
27 | LV_2274-3_0_5_line_27 |  | 23 | 56 | 0.0034786 | 0.125 | 0.08 | 261 | 0 | 0.364 | 1 | 1 | cs | TRUE
28 | LV_2274-3_0_5_line_28 |  | 24 | 103 | 0.020117 | 0.125 | 0.08 | 261 | 0 | 0.364 | 1 | 1 | cs | TRUE
29 | LV_2274-3_0_5_line_29 |  | 25 | 73 | 0.018875 | 0.125 | 0.08 | 261 | 0 | 0.364 | 1 | 1 | cs | TRUE
30 | LV_2274-3_0_5_line_30 |  | 26 | 27 | 0.016894 | 0.125 | 0.08 | 261 | 0 | 0.364 | 1 | 5 | cs | TRUE
31 | LV_2274-3_0_5_line_31 |  | 26 | 28 | 0.012581 | 0.125 | 0.08 | 261 | 0 | 0.364 | 1 | 5 | cs | TRUE
32 | LV_2274-3_0_5_line_32 |  | 27 | 29 | 0.011813 | 0.125 | 0.08 | 261 | 0 | 0.364 | 1 | 5 | cs | TRUE
33 | LV_2274-3_0_5_line_33 |  | 28 | 30 | 0.014178 | 0.125 | 0.08 | 261 | 0 | 0.364 | 1 | 5 | cs | TRUE
34 | LV_2274-3_0_5_line_34 |  | 29 | 31 | 0.031901 | 0.125 | 0.08 | 261 | 0 | 0.364 | 1 | 5 | cs | TRUE
35 | LV_2274-3_0_5_line_35 |  | 30 | 32 | 0.0097447 | 0.125 | 0.08 | 261 | 0 | 0.364 | 1 | 5 | cs | TRUE
36 | LV_2274-3_0_5_line_36 |  | 31 | 33 | 0.007984 | 0.125 | 0.08 | 261 | 0 | 0.364 | 1 | 5 | cs | TRUE
37 | LV_2274-3_0_5_line_37 |  | 31 | 34 | 0.07835 | 0.125 | 0.08 | 261 | 0 | 0.364 | 1 | 1 | cs | TRUE
38 | LV_2274-3_0_5_line_38 |  | 32 | 35 | 0.013341 | 0.125 | 0.08 | 261 | 0 | 0.364 | 1 | 5 | cs | TRUE
39 | LV_2274-3_0_5_line_39 |  | 33 | 68 | 0.039439 | 0.125 | 0.08 | 261 | 0 | 0.364 | 1 | 5 | cs | TRUE
40 | LV_2274-3_0_5_line_40 |  | 34 | 63 | 0.048308 | 0.125 | 0.08 | 261 | 0 | 0.364 | 1 | 1 | cs | TRUE
41 | LV_2274-3_0_5_line_41 |  | 35 | 75 | 0.0076867 | 0.125 | 0.08 | 261 | 0 | 0.364 | 1 | 5 | cs | TRUE
42 | LV_2274-3_0_5_line_42 |  | 36 | 37 | 0.0056521 | 0.125 | 0.08 | 261 | 0 | 0.364 | 1 | 1 | cs | TRUE
43 | LV_2274-3_0_5_line_43 |  | 36 | 38 | 0.0049209 | 0.125 | 0.08 | 261 | 0 | 0.364 | 1 | 1 | cs | TRUE
44 | LV_2274-3_0_5_line_44 |  | 37 | 39 | 0.016453 | 0.125 | 0.08 | 261 | 0 | 0.364 | 1 | 1 | cs | TRUE
45 | LV_2274-3_0_5_line_45 |  | 38 | 40 | 0.012913 | 0.125 | 0.08 | 261 | 0 | 0.364 | 1 | 1 | cs | TRUE
46 | LV_2274-3_0_5_line_46 |  | 39 | 41 | 0.010493 | 0.125 | 0.08 | 261 | 0 | 0.364 | 1 | 1 | cs | TRUE
47 | LV_2274-3_0_5_line_47 |  | 40 | 42 | 0.0099734 | 0.125 | 0.08 | 261 | 0 | 0.364 | 1 | 1 | cs | TRUE
48 | LV_2274-3_0_5_line_48 |  | 41 | 45 | 0.016927 | 0.125 | 0.08 | 261 | 0 | 0.364 | 1 | 1 | cs | TRUE
49 | LV_2274-3_0_5_line_49 |  | 42 | 48 | 0.0018603 | 0.125 | 0.08 | 261 | 0 | 0.364 | 1 | 2 | cs | TRUE
50 | LV_2274-3_0_5_line_50 |  | 43 | 44 | 0.015869 | 0.125 | 0.08 | 261 | 0 | 0.364 | 1 | 1 | cs | TRUE
51 | LV_2274-3_0_5_line_51 |  | 44 | 47 | 0.026972 | 0.125 | 0.08 | 261 | 0 | 0.364 | 1 | 5 | cs | TRUE
52 | LV_2274-3_0_5_line_52 |  | 44 | 49 | 0.025315 | 0.125 | 0.08 | 261 | 0 | 0.364 | 1 | 5 | cs | TRUE
53 | LV_2274-3_0_5_line_53 |  | 45 | 60 | 0.013456 | 0.125 | 0.08 | 261 | 0 | 0.364 | 1 | 1 | cs | TRUE
54 | LV_2274-3_0_5_line_54 |  | 46 | 47 | 0.018403 | 0.125 | 0.08 | 261 | 0 | 0.364 | 1 | 1 | cs | TRUE
55 | LV_2274-3_0_5_line_55 |  | 47 | 77 | 0.03376 | 0.125 | 0.08 | 261 | 0 | 0.364 | 1 | 5 | cs | TRUE
56 | LV_2274-3_0_5_line_56 |  | 48 | 88 | 0.016697 | 0.125 | 0.08 | 261 | 0 | 0.364 | 1 | 2 | cs | TRUE
57 | LV_2274-3_0_5_line_57 |  | 48 | 85 | 0.015396 | 0.125 | 0.08 | 261 | 0 | 0.364 | 1 | 1 | cs | TRUE
58 | LV_2274-3_0_5_line_58 |  | 49 | 87 | 0.013847 | 0.125 | 0.08 | 261 | 0 | 0.364 | 1 | 5 | cs | TRUE
59 | LV_2274-3_0_5_line_59 |  | 49 | 89 | 0.01086 | 0.125 | 0.08 | 261 | 0 | 0.364 | 1 | 5 | cs | TRUE
60 | LV_2274-3_0_5_line_60 |  | 50 | 90 | 0.028862 | 0.125 | 0.08 | 261 | 0 | 0.364 | 1 | 1 | cs | TRUE
61 | LV_2274-3_0_5_line_61 |  | 51 | 87 | 0.011984 | 0.125 | 0.08 | 261 | 0 | 0.364 | 1 | 5 | cs | TRUE
62 | LV_2274-3_0_5_line_62 |  | 52 | 53 | 0.017444 | 0.125 | 0.08 | 261 | 0 | 0.364 | 1 | 1 | cs | TRUE
63 | LV_2274-3_0_5_line_63 |  | 53 | 83 | 0.020443 | 0.125 | 0.08 | 261 | 0 | 0.364 | 1 | 1 | cs | TRUE
64 | LV_2274-3_0_5_line_64 |  | 53 | 81 | 0.025803 | 0.125 | 0.08 | 261 | 0 | 0.364 | 1 | 1 | cs | TRUE
65 | LV_2274-3_0_5_line_65 |  | 54 | 55 | 0.014075 | 0.125 | 0.08 | 261 | 0 | 0.364 | 1 | 5 | cs | TRUE
66 | LV_2274-3_0_5_line_66 |  | 55 | 92 | 0.0029234 | 0.125 | 0.08 | 261 | 0 | 0.364 | 1 | 5 | cs | TRUE
67 | LV_2274-3_0_5_line_67 |  | 56 | 71 | 0.024088 | 0.125 | 0.08 | 261 | 0 | 0.364 | 1 | 1 | cs | TRUE
68 | LV_2274-3_0_5_line_68 |  | 57 | 58 | 0.040672 | 0.125 | 0.08 | 261 | 0 | 0.364 | 1 | 1 | cs | TRUE
69 | LV_2274-3_0_5_line_69 |  | 57 | 59 | 0.019539 | 0.125 | 0.08 | 261 | 0 | 0.364 | 1 | 1 | cs | TRUE
70 | LV_2274-3_0_5_line_70 |  | 58 | 60 | 0.0036048 | 0.125 | 0.08 | 261 | 0 | 0.364 | 1 | 1 | cs | TRUE
71 | LV_2274-3_0_5_line_71 |  | 60 | 61 | 0.044083 | 0.125 | 0.08 | 261 | 0 | 0.364 | 1 | 1 | cs | TRUE
72 | LV_2274-3_0_5_line_72 |  | 61 | 62 | 0.028858 | 0.125 | 0.08 | 261 | 0 | 0.364 | 1 | 1 | cs | TRUE
73 | LV_2274-3_0_5_line_73 |  | 63 | 64 | 0.012782 | 0.125 | 0.08 | 261 | 0 | 0.364 | 1 | 1 | cs | TRUE
74 | LV_2274-3_0_5_line_74 |  | 64 | 65 | 0.003669 | 0.125 | 0.08 | 261 | 0 | 0.364 | 1 | 1 | cs | TRUE
75 | LV_2274-3_0_5_line_75 |  | 65 | 66 | 0.01639 | 0.125 | 0.08 | 261 | 0 | 0.364 | 1 | 1 | cs | TRUE
76 | LV_2274-3_0_5_line_76 |  | 65 | 67 | 0.028829 | 0.125 | 0.08 | 261 | 0 | 0.364 | 1 | 1 | cs | TRUE
77 | LV_2274-3_0_5_line_77 |  | 67 | 69 | 0.015716 | 0.125 | 0.08 | 261 | 0 | 0.364 | 1 | 1 | cs | TRUE
78 | LV_2274-3_0_5_line_78 |  | 67 | 70 | 0.057212 | 0.125 | 0.08 | 261 | 0 | 0.364 | 1 | 1 | cs | TRUE
79 | LV_2274-3_0_5_line_79 |  | 68 | 74 | 0.020532 | 0.125 | 0.08 | 261 | 0 | 0.364 | 1 | 5 | cs | TRUE
80 | LV_2274-3_0_5_line_80 |  | 69 | 105 | 0.013465 | 0.125 | 0.08 | 261 | 0 | 0.364 | 1 | 1 | cs | TRUE
81 | LV_2274-3_0_5_line_81 |  | 70 | 102 | 0.0233 | 0.125 | 0.08 | 261 | 0 | 0.364 | 1 | 1 | cs | TRUE
82 | LV_2274-3_0_5_line_82 |  | 71 | 72 | 0.0018665 | 0.125 | 0.08 | 261 | 0 | 0.364 | 1 | 1 | cs | TRUE
83 | LV_2274-3_0_5_line_83 |  | 72 | 73 | 0.023174 | 0.125 | 0.08 | 261 | 0 | 0.364 | 1 | 1 | cs | TRUE
84 | LV_2274-3_0_5_line_84 |  | 74 | 97 | 0.0011046 | 0.125 | 0.08 | 261 | 0 | 0.364 | 1 | 5 | cs | TRUE
85 | LV_2274-3_0_5_line_85 |  | 75 | 76 | 0.019045 | 0.125 | 0.08 | 261 | 0 | 0.364 | 1 | 5 | cs | TRUE
86 | LV_2274-3_0_5_line_86 |  | 76 | 77 | 0.007891 | 0.125 | 0.08 | 261 | 0 | 0.364 | 1 | 5 | cs | TRUE
87 | LV_2274-3_0_5_line_87 |  | 77 | 78 | 0.0081677 | 0.125 | 0.08 | 261 | 0 | 0.364 | 1 | 1 | cs | TRUE
88 | LV_2274-3_0_5_line_88 |  | 79 | 80 | 0.026508 | 0.125 | 0.08 | 261 | 0 | 0.364 | 1 | 1 | cs | TRUE
89 | LV_2274-3_0_5_line_89 |  | 80 | 106 | 0.001787 | 0.125 | 0.08 | 261 | 0 | 0.364 | 1 | 1 | cs | TRUE
90 | LV_2274-3_0_5_line_90 |  | 81 | 82 | 0.0047 | 0.125 | 0.08 | 261 | 0 | 0.364 | 1 | 1 | cs | TRUE
91 | LV_2274-3_0_5_line_91 |  | 82 | 84 | 0.018664 | 0.125 | 0.08 | 261 | 0 | 0.364 | 1 | 1 | cs | TRUE
92 | LV_2274-3_0_5_line_92 |  | 82 | 85 | 0.011861 | 0.125 | 0.08 | 261 | 0 | 0.364 | 1 | 1 | cs | TRUE
93 | LV_2274-3_0_5_line_93 |  | 83 | 86 | 0.0069484 | 0.125 | 0.08 | 261 | 0 | 0.364 | 1 | 1 | cs | TRUE
94 | LV_2274-3_0_5_line_94 |  | 88 | 89 | 0.015731 | 0.125 | 0.08 | 261 | 0 | 0.364 | 1 | 5 | cs | TRUE
95 | LV_2274-3_0_5_line_95 |  | 91 | 92 | 0.029018 | 0.125 | 0.08 | 261 | 0 | 0.364 | 1 | 5 | cs | TRUE
96 | LV_2274-3_0_5_line_96 |  | 91 | 93 | 0.0088912 | 0.125 | 0.08 | 261 | 0 | 0.364 | 1 | 5 | cs | TRUE
97 | LV_2274-3_0_5_line_97 |  | 93 | 94 | 0.019244 | 0.125 | 0.08 | 261 | 0 | 0.364 | 1 | 5 | cs | TRUE
98 | LV_2274-3_0_5_line_98 |  | 93 | 95 | 0.014694 | 0.125 | 0.08 | 261 | 0 | 0.364 | 1 | 1 | cs | TRUE
99 | LV_2274-3_0_5_line_99 |  | 94 | 96 | 0.0013042 | 0.125 | 0.08 | 261 | 0 | 0.364 | 1 | 5 | cs | TRUE
100 | LV_2274-3_0_5_line_100 |  | 96 | 97 | 0.02799 | 0.125 | 0.08 | 261 | 0 | 0.364 | 1 | 5 | cs | TRUE
101 | LV_2274-3_0_5_line_101 |  | 98 | 99 | 0.00092704 | 0.125 | 0.08 | 261 | 0 | 0.364 | 1 | 1 | cs | TRUE
102 | LV_2274-3_0_5_line_102 |  | 98 | 100 | 0.01389 | 0.125 | 0.08 | 261 | 0 | 0.364 | 1 | 1 | cs | TRUE
103 | LV_2274-3_0_5_line_103 |  | 99 | 101 | 0.0098864 | 0.125 | 0.08 | 261 | 0 | 0.364 | 1 | 1 | cs | TRUE
104 | LV_2274-3_0_5_line_104 |  | 100 | 102 | 0.0089056 | 0.125 | 0.08 | 261 | 0 | 0.364 | 1 | 1 | cs | TRUE
105 | LV_2274-3_0_5_line_105 |  | 103 | 104 | 0.021284 | 0.125 | 0.08 | 261 | 0 | 0.364 | 1 | 1 | cs | TRUE

## trafo
| name | std_type | hv_bus | lv_bus | sn_mva | vn_hv_kv | vn_lv_kv | vk_percent | vkr_percent | pfe_kw | i0_percent | shift_degree | tap_side | tap_neutral | tap_min | tap_max | tap_step_percent | tap_step_degree | tap_pos | tap_phase_shifter | parallel | df | in_service
0 | LV_2274-3_0_5_trafo_87 | 0.63 MVA 20/0.4 kV | 107 | 54 | 0.63 | 20 | 0.4 | 6 | 1.206 | 1.65 | 0.2619 | 150 | hv | 0 | -2 | 2 | 2.5 | 0 | 0 | FALSE | 1 | 1 | TRUE

## line_geodata
| x0 | y0 | x1 | y1 | x2 | y2 | x3 | y3 | x4 | y4 | x5 | y5 | x6 | y6 | x7 | y7
0 | 2576561.2636 | 1198574.7729 | 2576577.484 | 1198584.8259
1 | 2576546.2121 | 1198565.4443 | 2576561.2636 | 1198574.7729
2 | 2576580.0957 | 1198586.4445 | 2576577.484 | 1198584.8259
3 | 2576546.2121 | 1198565.4443 | 2576567.0851 | 1198533.2069
4 | 2576546.2121 | 1198565.4443 | 2576537.775 | 1198579.3428
5 | 2576569.7956 | 1198529.0206 | 2576567.0851 | 1198533.2069
6 | 2576537.775 | 1198579.3428 | 2576532.0544 | 1198588.7665
7 | 2576579.1958 | 1198514.498 | 2576569.7956 | 1198529.0206
8 | 2576569.7956 | 1198529.0206 | 2576545.2258 | 1198512.38
9 | 2576524.1857 | 1198601.7287 | 2576532.0544 | 1198588.7665
10 | 2576579.1958 | 1198514.498 | 2576596.4013 | 1198526.7566
11 | 2576517.2518 | 1198613.1509 | 2576524.1857 | 1198601.7287
12 | 2576656.3576 | 1198805.4053 | 2576666.0707 | 1198786.3305
13 | 2576676.1127 | 1198766.6098 | 2576666.0707 | 1198786.3305
14 | 2576702.0083 | 1198780.0824 | 2576676.1127 | 1198766.6098
15 | 2576669.4481 | 1198756.3637 | 2576667.6174 | 1198759.4058 | 2576676.1127 | 1198766.6098
16 | 2576702.0083 | 1198780.0824 | 2576693.6161 | 1198793.936
17 | 2576702.0083 | 1198780.0824 | 2576708.5996 | 1198769.6155
18 | 2576669.4481 | 1198756.3637 | 2576659.7152 | 1198744.2619 | 2576658.1563 | 1198742.8854
19 | 2576624.6799 | 1198755.4276 | 2576631.048 | 1198757.9929 | 2576655.226 | 1198762.5561 | 2576667.6174 | 1198759.4058 | 2576669.4481 | 1198756.3637
20 | 2576682.0108 | 1198813.0934 | 2576693.6161 | 1198793.936
21 | 2576581.8712 | 1198828.68 | 2576600.2183 | 1198836.348
22 | 2576581.8712 | 1198828.68 | 2576567.8466 | 1198852.9091
23 | 2576581.8712 | 1198828.68 | 2576581.9125 | 1198828.6093
24 | 2576718.981 | 1198753.1296 | 2576708.5996 | 1198769.6155
25 | 2576649.0105 | 1198734.8099 | 2576658.1563 | 1198742.8854
26 | 2576624.6799 | 1198755.4276 | 2576617.9792 | 1198766.8936
27 | 2576617.9792 | 1198766.8936 | 2576616.224 | 1198769.897
28 | 2576557.7688 | 1198870.3196 | 2576567.8466 | 1198852.9091
29 | 2576591.4359 | 1198812.3134 | 2576581.9125 | 1198828.6093
30 | 2576499.9224 | 1198770.4704 | 2576490.8917 | 1198784.7483
31 | 2576499.9224 | 1198770.4704 | 2576506.6478 | 1198759.8374
32 | 2576484.5773 | 1198794.7317 | 2576490.8917 | 1198784.7483
33 | 2576514.2267 | 1198747.8548 | 2576506.6478 | 1198759.8374
34 | 2576469.2865 | 1198822.6539 | 2576475.8702 | 1198808.498 | 2576484.5773 | 1198794.7317
35 | 2576514.2267 | 1198747.8548 | 2576519.4357 | 1198739.6192
36 | 2576469.2865 | 1198822.6539 | 2576476.1118 | 1198826.7964
37 | 2576469.2865 | 1198822.6539 | 2576458.395 | 1198816.0823 | 2576451.0755 | 1198811.6644 | 2576440.5351 | 1198805.3026 | 2576433.8932 | 1198800.8932 | 2576429.8095 | 1198798.3413 | 2576428.0234 | 1198797.2255 | 2576402.6737 | 1198781.4174
38 | 2576526.5669 | 1198728.3445 | 2576519.4357 | 1198739.6192
39 | 2576511.6542 | 1198842.4863 | 2576498.7884 | 1198835.322 | 2576487.3756 | 1198833.6328 | 2576476.1118 | 1198826.7964
40 | 2576402.6737 | 1198781.4174 | 2576424.9506 | 1198738.5519
41 | 2576526.5669 | 1198728.3445 | 2576530.6758 | 1198721.8482
42 | 2576619.5553 | 1198671.0254 | 2576614.382 | 1198668.7486
43 | 2576624.0593 | 1198673.0076 | 2576619.5553 | 1198671.0254
44 | 2576599.3229 | 1198662.1211 | 2576614.382 | 1198668.7486
45 | 2576624.0593 | 1198673.0076 | 2576635.8804 | 1198678.2054
46 | 2576599.3229 | 1198662.1211 | 2576589.7172 | 1198657.8984
47 | 2576645.0102 | 1198682.2198 | 2576635.8804 | 1198678.2054
48 | 2576573.6943 | 1198652.839 | 2576581.1005 | 1198654.1106 | 2576589.7172 | 1198657.8984
49 | 2576646.7131 | 1198682.9685 | 2576645.0102 | 1198682.2198
50 | 2576603.983 | 1198710.5624 | 2576611.4645 | 1198696.5675
51 | 2576603.983 | 1198710.5624 | 2576577.9211 | 1198703.3387
52 | 2576626.8993 | 1198721.456 | 2576603.983 | 1198710.5624
53 | 2576575.1573 | 1198639.5594 | 2576573.4619 | 1198647.9706 | 2576573.6943 | 1198652.839
54 | 2576577.9211 | 1198703.3387 | 2576586.4018 | 1198687.0058
55 | 2576577.9211 | 1198703.3387 | 2576576.5185 | 1198702.944 | 2576553.5555 | 1198699.5658 | 2576544.4072 | 1198698.7014
56 | 2576646.7131 | 1198682.9685 | 2576639.0706 | 1198697.8139
57 | 2576646.7131 | 1198682.9685 | 2576660.8059 | 1198689.1677
58 | 2576626.8993 | 1198721.456 | 2576638.752 | 1198728.6144
59 | 2576626.8993 | 1198721.456 | 2576631.8701 | 1198711.8006
60 | 2576718.981 | 1198753.1296 | 2576746.586 | 1198761.5536
61 | 2576649.0105 | 1198734.8099 | 2576638.752 | 1198728.6144
62 | 2576699.5871 | 1198706.2185 | 2576690.6008 | 1198721.1698
63 | 2576699.5871 | 1198706.2185 | 2576718.521 | 1198713.926
64 | 2576699.5871 | 1198706.2185 | 2576675.9655 | 1198695.8348
65 | 2576578.937 | 1198737.0418 | 2576571.3658 | 1198748.9065
66 | 2576569.7932 | 1198751.3709 | 2576571.3658 | 1198748.9065
67 | 2576604.0705 | 1198790.6937 | 2576616.224 | 1198769.897
68 | 2576571.7129 | 1198638.496 | 2576562.0369 | 1198635.5088 | 2576548.8718 | 1198629.7909 | 2576534.5423 | 1198622.25
69 | 2576517.2518 | 1198613.1509 | 2576534.5423 | 1198622.25
70 | 2576575.1573 | 1198639.5594 | 2576571.7129 | 1198638.496
71 | 2576575.1573 | 1198639.5594 | 2576588.8772 | 1198641.1619 | 2576602.2775 | 1198640.8535 | 2576619.1386 | 1198640.4398
72 | 2576619.1386 | 1198640.4398 | 2576647.9874 | 1198639.7321
73 | 2576428.208 | 1198726.5754 | 2576428.2456 | 1198732.2116 | 2576424.9506 | 1198738.5519
74 | 2576428.208 | 1198726.5754 | 2576429.9083 | 1198723.3224
75 | 2576429.9083 | 1198723.3224 | 2576444.3381 | 1198731.1696
76 | 2576443.2999 | 1198697.7778 | 2576429.9083 | 1198723.3224
77 | 2576443.2999 | 1198697.7778 | 2576457.3934 | 1198704.7333
78 | 2576462.6787 | 1198643.9386 | 2576443.2999 | 1198697.7778
79 | 2576511.6542 | 1198842.4863 | 2576522.6979 | 1198825.1779
80 | 2576469.4682 | 1198710.6925 | 2576457.3934 | 1198704.7333
81 | 2576462.6787 | 1198643.9386 | 2576483.5377 | 1198654.3201
82 | 2576603.1287 | 1198792.3052 | 2576604.0705 | 1198790.6937
83 | 2576591.4359 | 1198812.3134 | 2576603.1287 | 1198792.3052
84 | 2576522.6979 | 1198825.1779 | 2576523.2921 | 1198824.2467
85 | 2576540.8562 | 1198705.7526 | 2576530.6758 | 1198721.8482
86 | 2576540.8562 | 1198705.7526 | 2576544.4072 | 1198698.7014
87 | 2576544.4072 | 1198698.7014 | 2576545.548 | 1198696.429 | 2576548.5993 | 1198691.7035
88 | 2576596.4013 | 1198526.7566 | 2576617.99 | 1198542.1381
89 | 2576619.4453 | 1198543.1751 | 2576617.99 | 1198542.1381
90 | 2576671.6628 | 1198693.9434 | 2576675.9655 | 1198695.8348
91 | 2576671.6628 | 1198693.9434 | 2576662.6143 | 1198710.2675
92 | 2576671.6628 | 1198693.9434 | 2576660.8059 | 1198689.1677
93 | 2576718.521 | 1198713.926 | 2576724.9565 | 1198716.5458
94 | 2576639.0706 | 1198697.8139 | 2576631.8701 | 1198711.8006
95 | 2576554.1835 | 1198775.8325 | 2576569.7932 | 1198751.3709
96 | 2576549.4007 | 1198783.3276 | 2576554.1835 | 1198775.8325
97 | 2576549.4007 | 1198783.3276 | 2576539.0494 | 1198799.5508
98 | 2576561.9035 | 1198791.1048 | 2576549.4007 | 1198783.3276
99 | 2576539.0494 | 1198799.5508 | 2576538.3479 | 1198800.6503
100 | 2576538.3479 | 1198800.6503 | 2576523.2921 | 1198824.2467
101 | 2576497.9843 | 1198644.9597 | 2576497.5792 | 1198645.7935
102 | 2576497.5792 | 1198645.7935 | 2576491.5104 | 1198658.2881
103 | 2576502.3037 | 1198636.0668 | 2576497.9843 | 1198644.9597
104 | 2576491.5104 | 1198658.2881 | 2576491.5104 | 1198658.2881 | 2576483.5377 | 1198654.3201
105 | 2576557.7688 | 1198870.3196 | 2576562.9219 | 1198877.6255 | 2576573.2958 | 1198884.3155

## bus_geodata
| x | y | coords
0 | 2576561.2636 | 1198574.7729
1 | 2576577.484 | 1198584.8259
2 | 2576546.2121 | 1198565.4443
3 | 2576580.0957 | 1198586.4445
4 | 2576567.0851 | 1198533.2069
5 | 2576537.775 | 1198579.3428
6 | 2576569.7956 | 1198529.0206
7 | 2576532.0544 | 1198588.7665
8 | 2576579.1958 | 1198514.498
9 | 2576545.2258 | 1198512.38
10 | 2576524.1857 | 1198601.7287
11 | 2576656.3576 | 1198805.4053
12 | 2576666.0707 | 1198786.3305
13 | 2576676.1127 | 1198766.6098
14 | 2576702.0083 | 1198780.0824
15 | 2576669.4481 | 1198756.3637
16 | 2576682.0108 | 1198813.0934
17 | 2576693.6161 | 1198793.936
18 | 2576600.2183 | 1198836.348
19 | 2576581.8712 | 1198828.68
20 | 2576708.5996 | 1198769.6155
21 | 2576658.1563 | 1198742.8854
22 | 2576624.6799 | 1198755.4276
23 | 2576617.9792 | 1198766.8936
24 | 2576567.8466 | 1198852.9091
25 | 2576581.9125 | 1198828.6093
26 | 2576499.9224 | 1198770.4704
27 | 2576490.8917 | 1198784.7483
28 | 2576506.6478 | 1198759.8374
29 | 2576484.5773 | 1198794.7317
30 | 2576514.2267 | 1198747.8548
31 | 2576469.2865 | 1198822.6539
32 | 2576519.4357 | 1198739.6192
33 | 2576476.1118 | 1198826.7964
34 | 2576402.6737 | 1198781.4174
35 | 2576526.5669 | 1198728.3445
36 | 2576619.5553 | 1198671.0254
37 | 2576614.382 | 1198668.7486
38 | 2576624.0593 | 1198673.0076
39 | 2576599.3229 | 1198662.1211
40 | 2576635.8804 | 1198678.2054
41 | 2576589.7172 | 1198657.8984
42 | 2576645.0102 | 1198682.2198
43 | 2576611.4645 | 1198696.5675
44 | 2576603.983 | 1198710.5624
45 | 2576573.6943 | 1198652.839
46 | 2576586.4018 | 1198687.0058
47 | 2576577.9211 | 1198703.3387
48 | 2576646.7131 | 1198682.9685
49 | 2576626.8993 | 1198721.456
50 | 2576718.981 | 1198753.1296
51 | 2576649.0105 | 1198734.8099
52 | 2576690.6008 | 1198721.1698
53 | 2576699.5871 | 1198706.2185
54 | 2576578.937 | 1198737.0418
55 | 2576571.3658 | 1198748.9065
56 | 2576616.224 | 1198769.897
57 | 2576534.5423 | 1198622.25
58 | 2576571.7129 | 1198638.496
59 | 2576517.2518 | 1198613.1509
60 | 2576575.1573 | 1198639.5594
61 | 2576619.1386 | 1198640.4398
62 | 2576647.9874 | 1198639.7321
63 | 2576424.9506 | 1198738.5519
64 | 2576428.208 | 1198726.5754
65 | 2576429.9083 | 1198723.3224
66 | 2576444.3381 | 1198731.1696
67 | 2576443.2999 | 1198697.7778
68 | 2576511.6542 | 1198842.4863
69 | 2576457.3934 | 1198704.7333
70 | 2576462.6787 | 1198643.9387
71 | 2576604.0705 | 1198790.6937
72 | 2576603.1287 | 1198792.3052
73 | 2576591.4359 | 1198812.3134
74 | 2576522.6979 | 1198825.1779
75 | 2576530.6758 | 1198721.8482
76 | 2576540.8562 | 1198705.7526
77 | 2576544.4072 | 1198698.7014
78 | 2576548.5993 | 1198691.7035
79 | 2576596.4013 | 1198526.7566
80 | 2576617.99 | 1198542.1381
81 | 2576675.9655 | 1198695.8348
82 | 2576671.6628 | 1198693.9434
83 | 2576718.521 | 1198713.926
84 | 2576662.6143 | 1198710.2675
85 | 2576660.8059 | 1198689.1677
86 | 2576724.9565 | 1198716.5458
87 | 2576638.752 | 1198728.6144
88 | 2576639.0706 | 1198697.8139
89 | 2576631.8701 | 1198711.8006
90 | 2576746.586 | 1198761.5536
91 | 2576554.1835 | 1198775.8325
92 | 2576569.7932 | 1198751.3709
93 | 2576549.4007 | 1198783.3276
94 | 2576539.0494 | 1198799.5508
95 | 2576561.9035 | 1198791.1048
96 | 2576538.3479 | 1198800.6503
97 | 2576523.2921 | 1198824.2467
98 | 2576497.5792 | 1198645.7935
99 | 2576497.9843 | 1198644.9597
100 | 2576491.5104 | 1198658.2881
101 | 2576502.3037 | 1198636.0668
102 | 2576483.5377 | 1198654.3201
103 | 2576557.7688 | 1198870.3196
104 | 2576573.2958 | 1198884.3155
105 | 2576469.4682 | 1198710.6925
106 | 2576619.4453 | 1198543.1751
107 | 2576624.6799 | 1198755.4276

## line_std_types
| c_nf_per_km | r_ohm_per_km | x_ohm_per_km | max_i_ka | type | q_mm2 | alpha | voltage_rating
NAYY 4x50 SE | 210 | 0.642 | 0.083 | 0.142 | cs | 50 | 0.00403 | LV
NAYY 4x120 SE | 264 | 0.225 | 0.08 | 0.242 | cs | 120 | 0.00403 | LV
NAYY 4x150 SE | 261 | 0.208 | 0.08 | 0.27 | cs | 150 | 0.00403 | LV
NA2XS2Y 1x95 RM/25 12/20 kV | 216 | 0.313 | 0.132 | 0.252 | cs | 95 | 0.00403 | MV
NA2XS2Y 1x185 RM/25 12/20 kV | 273 | 0.161 | 0.117 | 0.362 | cs | 185 | 0.00403 | MV
NA2XS2Y 1x240 RM/25 12/20 kV | 304 | 0.122 | 0.112 | 0.421 | cs | 240 | 0.00403 | MV
NA2XS2Y 1x95 RM/25 6/10 kV | 315 | 0.313 | 0.123 | 0.249 | cs | 95 | 0.00403 | MV
NA2XS2Y 1x185 RM/25 6/10 kV | 406 | 0.161 | 0.11 | 0.358 | cs | 185 | 0.00403 | MV
NA2XS2Y 1x240 RM/25 6/10 kV | 456 | 0.122 | 0.105 | 0.416 | cs | 240 | 0.00403 | MV
NA2XS2Y 1x150 RM/25 12/20 kV | 250 | 0.206 | 0.116 | 0.319 | cs | 150 | 0.00403 | MV
NA2XS2Y 1x120 RM/25 12/20 kV | 230 | 0.253 | 0.119 | 0.283 | cs | 120 | 0.00403 | MV
NA2XS2Y 1x70 RM/25 12/20 kV | 190 | 0.443 | 0.132 | 0.22 | cs | 70 | 0.00403 | MV
NA2XS2Y 1x150 RM/25 6/10 kV | 360 | 0.206 | 0.11 | 0.315 | cs | 150 | 0.00403 | MV
NA2XS2Y 1x120 RM/25 6/10 kV | 340 | 0.253 | 0.113 | 0.28 | cs | 120 | 0.00403 | MV
NA2XS2Y 1x70 RM/25 6/10 kV | 280 | 0.443 | 0.123 | 0.217 | cs | 70 | 0.00403 | MV
N2XS(FL)2Y 1x120 RM/35 64/110 kV | 112 | 0.153 | 0.166 | 0.366 | cs | 120 | 0.00393 | HV
N2XS(FL)2Y 1x185 RM/35 64/110 kV | 125 | 0.099 | 0.156 | 0.457 | cs | 185 | 0.00393 | HV
N2XS(FL)2Y 1x240 RM/35 64/110 kV | 135 | 0.075 | 0.149 | 0.526 | cs | 240 | 0.00393 | HV
N2XS(FL)2Y 1x300 RM/35 64/110 kV | 144 | 0.06 | 0.144 | 0.588 | cs | 300 | 0.00393 | HV
15-AL1/3-ST1A 0.4 | 11 | 1.8769 | 0.35 | 0.105 | ol | 16 | 0.00403 | LV
24-AL1/4-ST1A 0.4 | 11.25 | 1.2012 | 0.335 | 0.14 | ol | 24 | 0.00403 | LV
48-AL1/8-ST1A 0.4 | 12.2 | 0.5939 | 0.3 | 0.21 | ol | 48 | 0.00403 | LV
94-AL1/15-ST1A 0.4 | 13.2 | 0.306 | 0.29 | 0.35 | ol | 94 | 0.00403 | LV
34-AL1/6-ST1A 10.0 | 9.7 | 0.8342 | 0.36 | 0.17 | ol | 34 | 0.00403 | MV
48-AL1/8-ST1A 10.0 | 10.1 | 0.5939 | 0.35 | 0.21 | ol | 48 | 0.00403 | MV
70-AL1/11-ST1A 10.0 | 10.4 | 0.4132 | 0.339 | 0.29 | ol | 70 | 0.00403 | MV
94-AL1/15-ST1A 10.0 | 10.75 | 0.306 | 0.33 | 0.35 | ol | 94 | 0.00403 | MV
122-AL1/20-ST1A 10.0 | 11.1 | 0.2376 | 0.323 | 0.41 | ol | 122 | 0.00403 | MV
149-AL1/24-ST1A 10.0 | 11.25 | 0.194 | 0.315 | 0.47 | ol | 149 | 0.00403 | MV
34-AL1/6-ST1A 20.0 | 9.15 | 0.8342 | 0.382 | 0.17 | ol | 34 | 0.00403 | MV
48-AL1/8-ST1A 20.0 | 9.5 | 0.5939 | 0.372 | 0.21 | ol | 48 | 0.00403 | MV
70-AL1/11-ST1A 20.0 | 9.7 | 0.4132 | 0.36 | 0.29 | ol | 70 | 0.00403 | MV
94-AL1/15-ST1A 20.0 | 10 | 0.306 | 0.35 | 0.35 | ol | 94 | 0.00403 | MV
122-AL1/20-ST1A 20.0 | 10.3 | 0.2376 | 0.344 | 0.41 | ol | 122 | 0.00403 | MV
149-AL1/24-ST1A 20.0 | 10.5 | 0.194 | 0.337 | 0.47 | ol | 149 | 0.00403 | MV
184-AL1/30-ST1A 20.0 | 10.75 | 0.1571 | 0.33 | 0.535 | ol | 184 | 0.00403 | MV
243-AL1/39-ST1A 20.0 | 11 | 0.1188 | 0.32 | 0.645 | ol | 243 | 0.00403 | MV
48-AL1/8-ST1A 110.0 | 8 | 0.5939 | 0.46 | 0.21 | ol | 48 | 0.00403 | HV
70-AL1/11-ST1A 110.0 | 8.4 | 0.4132 | 0.45 | 0.29 | ol | 70 | 0.00403 | HV
94-AL1/15-ST1A 110.0 | 8.65 | 0.306 | 0.44 | 0.35 | ol | 94 | 0.00403 | HV
122-AL1/20-ST1A 110.0 | 8.5 | 0.2376 | 0.43 | 0.41 | ol | 122 | 0.00403 | HV
149-AL1/24-ST1A 110.0 | 8.75 | 0.194 | 0.41 | 0.47 | ol | 149 | 0.00403 | HV
184-AL1/30-ST1A 110.0 | 8.8 | 0.1571 | 0.4 | 0.535 | ol | 184 | 0.00403 | HV
243-AL1/39-ST1A 110.0 | 9 | 0.1188 | 0.39 | 0.645 | ol | 243 | 0.00403 | HV
305-AL1/39-ST1A 110.0 | 9.2 | 0.0949 | 0.38 | 0.74 | ol | 305 | 0.00403 | HV
490-AL1/64-ST1A 110.0 | 9.75 | 0.059 | 0.37 | 0.96 | ol | 490 | 0.00403 | HV
679-AL1/86-ST1A 110.0 | 9.95 | 0.042 | 0.36 | 1.15 | ol | 679 | 0.00403 | HV
490-AL1/64-ST1A 220.0 | 10 | 0.059 | 0.285 | 0.96 | ol | 490 | 0.00403 | HV
679-AL1/86-ST1A 220.0 | 11.7 | 0.042 | 0.275 | 1.15 | ol | 679 | 0.00403 | HV
490-AL1/64-ST1A 380.0 | 11 | 0.059 | 0.253 | 0.96 | ol | 490 | 0.00403 | HV
679-AL1/86-ST1A 380.0 | 14.6 | 0.042 | 0.25 | 1.15 | ol | 679 | 0.00403 | HV

## trafo_std_types
| i0_percent | pfe_kw | vkr_percent | sn_mva | vn_lv_kv | vn_hv_kv | vk_percent | shift_degree | vector_group | tap_side | tap_neutral | tap_min | tap_max | tap_step_degree | tap_step_percent | tap_phase_shifter
160 MVA 380/110 kV | 0.06 | 60 | 0.25 | 160 | 110 | 380 | 12.2 | 0 | Yy0 | hv | 0 | -9 | 9 | 0 | 1.5 | FALSE
100 MVA 220/110 kV | 0.06 | 55 | 0.26 | 100 | 110 | 220 | 12 | 0 | Yy0 | hv | 0 | -9 | 9 | 0 | 1.5 | FALSE
63 MVA 110/20 kV | 0.04 | 22 | 0.32 | 63 | 20 | 110 | 18 | 150 | YNd5 | hv | 0 | -9 | 9 | 0 | 1.5 | FALSE
40 MVA 110/20 kV | 0.05 | 18 | 0.34 | 40 | 20 | 110 | 16.2 | 150 | YNd5 | hv | 0 | -9 | 9 | 0 | 1.5 | FALSE
25 MVA 110/20 kV | 0.07 | 14 | 0.41 | 25 | 20 | 110 | 12 | 150 | YNd5 | hv | 0 | -9 | 9 | 0 | 1.5 | FALSE
63 MVA 110/10 kV | 0.04 | 22 | 0.32 | 63 | 10 | 110 | 18 | 150 | YNd5 | hv | 0 | -9 | 9 | 0 | 1.5 | FALSE
40 MVA 110/10 kV | 0.05 | 18 | 0.34 | 40 | 10 | 110 | 16.2 | 150 | YNd5 | hv | 0 | -9 | 9 | 0 | 1.5 | FALSE
25 MVA 110/10 kV | 0.07 | 14 | 0.41 | 25 | 10 | 110 | 12 | 150 | YNd5 | hv | 0 | -9 | 9 | 0 | 1.5 | FALSE
0.25 MVA 20/0.4 kV | 0.32 | 0.8 | 1.44 | 0.25 | 0.4 | 20 | 6 | 150 | Yzn5 | hv | 0 | -2 | 2 | 0 | 2.5 | FALSE
0.4 MVA 20/0.4 kV | 0.3375 | 1.35 | 1.425 | 0.4 | 0.4 | 20 | 6 | 150 | Dyn5 | hv | 0 | -2 | 2 | 0 | 2.5 | FALSE
0.63 MVA 20/0.4 kV | 0.2619 | 1.65 | 1.206 | 0.63 | 0.4 | 20 | 6 | 150 | Dyn5 | hv | 0 | -2 | 2 | 0 | 2.5 | FALSE
0.25 MVA 10/0.4 kV | 0.24 | 0.6 | 1.2 | 0.25 | 0.4 | 10 | 4 | 150 | Dyn5 | hv | 0 | -2 | 2 | 0 | 2.5 | FALSE
0.4 MVA 10/0.4 kV | 0.2375 | 0.95 | 1.325 | 0.4 | 0.4 | 10 | 4 | 150 | Dyn5 | hv | 0 | -2 | 2 | 0 | 2.5 | FALSE
0.63 MVA 10/0.4 kV | 0.1873 | 1.18 | 1.0794 | 0.63 | 0.4 | 10 | 4 | 150 | Dyn5 | hv | 0 | -2 | 2 | 0 | 2.5 | FALSE

## trafo3w_std_types
| sn_hv_mva | sn_mv_mva | sn_lv_mva | vn_hv_kv | vn_mv_kv | vn_lv_kv | vk_hv_percent | vk_mv_percent | vk_lv_percent | vkr_hv_percent | vkr_mv_percent | vkr_lv_percent | pfe_kw | i0_percent | shift_mv_degree | shift_lv_degree | vector_group | tap_side | tap_neutral | tap_min | tap_max | tap_step_percent
63/25/38 MVA 110/20/10 kV | 63 | 25 | 38 | 110 | 20 | 10 | 10.4 | 10.4 | 10.4 | 0.28 | 0.32 | 0.35 | 35 | 0.89 | 0 | 0 | YN0yn0yn0 | hv | 0 | -10 | 10 | 1.2
63/25/38 MVA 110/10/10 kV | 63 | 25 | 38 | 110 | 10 | 10 | 10.4 | 10.4 | 10.4 | 0.28 | 0.32 | 0.35 | 35 | 0.89 | 0 | 0 | YN0yn0yn0 | hv | 0 | -10 | 10 | 1.2

## fuse_std_types
| fuse_type | i_rated_a | t_avg | t_min | t_total | x_avg | x_min | x_total
HV 100A | HV 100A | 100 | 0 | [10.0, 3.64, 0.854, 0.281, 0.1, 0.0531, 0.022, 0.01] | [10.0, 4.267, 1.21, 0.403, 0.1, 0.058, 0.022, 0.01] | 0 | [300.0, 350.0, 450.0, 550.0, 700.0, 850.0, 1200.0, 1752.0] | [600.0, 700.0, 900.0, 1150.0, 1665.0, 2000.0, 3000.0, 4313.0]
HV 10A | HV 10A | 10 | 0 | [10.0, 1675.0, 0.344, 0.156, 0.1, 0.0417, 0.0171, 0.01] | [10.0, 1.3, 0.3, 0.155, 0.1, 0.0555, 0.023, 0.01] | 0 | [30.0, 32.0, 35.0, 37.0, 39.0, 50.0, 70.0, 88.0] | [60.0, 70.0, 80.0, 87.0, 94.0, 110.0, 150.0, 216.0]
HV 125A | HV 125A | 125 | 0 | [10.0, 1.82, 0.344, 0.1, 0.0467, 0.0269, 0.01] | [10.0, 2.478, 0.426, 0.1, 0.0427, 0.0211, 0.01] | 0 | [375.0, 500.0, 700.0, 925.0, 1200.0, 1500.0, 2341.0] | [750.0, 1000.0, 1500.0, 2200.0, 3000.0, 4000.0, 5765.0]
HV 160A | HV 160A | 160 | 0 | [10.0, 4.15, 1.03, 0.198, 0.1, 0.051, 0.0172, 0.01] | [10.0, 2.3, 0.734, 0.274, 0.1, 0.046, 0.0177, 0.01] | 0 | [480.0, 550.0, 700.0, 1000.0, 1260.0, 1600.0, 2500.0, 3227.0] | [960.0, 1300.0, 1700.0, 2200.0, 2996.0, 4000.0, 6000.0, 7946.0]
HV 16A | HV 16A | 16 | 0 | [10.0, 0.352, 0.164, 0.1, 0.0649, 0.0342, 0.01] | [10.0, 2.34, 0.722, 0.181, 0.1, 0.055, 0.0296, 0.01] | 0 | [48.0, 60.0, 65.0, 71.0, 80.0, 100.0, 162.0] | [96.0, 110.0, 125.0, 150.0, 168.0, 200.0, 250.0, 398.0]
HV 200A | HV 200A | 200 | 0 | [10.0, 4.267, 1.21, 0.403, 0.1, 0.058, 0.022, 0.01] | [10.0, 3.73, 1.654, 0.328, 0.1, 0.0531, 0.019, 0.01] | 0 | [600.0, 700.0, 900.0, 1150.0, 1665.0, 2000.0, 3000.0, 4313.0] | [1200.0, 1500.0, 1800.0, 2700.0, 3960.0, 5000.0, 7500.0, 10620.0]
HV 20A | HV 20A | 20 | 0 | [10.0, 1.3, 0.3, 0.155, 0.1, 0.0555, 0.023, 0.01] | [10.0, 1.3, 0.161, 0.1, 0.0611, 0.0399, 0.0141, 0.01] | 0 | [60.0, 70.0, 80.0, 87.0, 94.0, 110.0, 150.0, 216.0] | [120.0, 150.0, 200.0, 223.0, 260.0, 300.0, 450.0, 532.0]
HV 25A | HV 25A | 25 | 0 | [10.0, 2.512, 0.833, 0.299, 0.1, 0.0372, 0.0223, 0.01] | [10.0, 3.125, 0.597, 0.198, 0.1, 0.0378, 0.022, 0.01] | 0 | [75.0, 82.0, 90.0, 100.0, 124.0, 170.0, 200.0, 289.0] | [150.0, 170.0, 210.0, 250.0, 294.0, 400.0, 500.0, 711.0]
HV 31.5A | HV 31.5A | 31.5 | 0 | [10.0, 2.34, 0.722, 0.181, 0.1, 0.055, 0.0296, 0.01] | [10.0, 2.84, 0.368, 0.164, 0.1, 0.0621, 0.0378, 0.0195, 0.01] | 0 | [95.0, 110.0, 125.0, 150.0, 165.0, 200.0, 250.0, 390.0] | [189.0, 220.0, 300.0, 350.0, 393.0, 450.0, 530.0, 700.0, 960.0]
HV 40A | HV 40A | 40 | 0 | [10.0, 1.3, 0.161, 0.1, 0.0611, 0.0399, 0.0141, 0.01] | [10.0, 2.05, 0.369, 0.198, 0.1, 0.051, 0.0298, 0.01] | 0 | [120.0, 150.0, 200.0, 223.0, 260.0, 300.0, 450.0, 532.0] | [240.0, 300.0, 400.0, 450.0, 530.0, 650.0, 800.0, 1311.0]
HV 50A | HV 50A | 50 | 0 | [10.0, 3.215, 0.597, 0.198, 0.1, 0.0378, 0.022, 0.01] | [10.0, 3.64, 0.854, 0.281, 0.1, 0.0531, 0.022, 0.01] | 0 | [150.0, 170.0, 210.0, 250.0, 294.0, 400.0, 500.0, 711.0] | [300.0, 350.0, 450.0, 550.0, 700.0, 850.0, 1200.0, 1752.0]
HV 6.3A | HV 6.3A | 6.3 | 0 | [10.0, 1.39, 0.344, 0.168, 0.1, 0.056, 0.0263, 0.01] | [10.0, 1.711, 0.516, 0.198, 0.1, 0.0634, 0.0303, 0.01] | 0 | [19.0, 19.5, 20.4, 20.8, 22.0, 25.0, 32.0, 48.0] | [38.0, 40.0, 43.0, 48.0, 53.0, 60.0, 75.0, 118.0]
HV 63A | HV 63A | 63 | 0 | [10.0, 2.84, 0.368, 0.164, 0.1, 0.0621, 0.0378, 0.0195, 0.01] | [10.0, 1.82, 0.344, 0.1, 0.0467, 0.0269, 0.01] | 0 | [189.0, 220.0, 300.0, 350.0, 393.0, 450.0, 530.0, 700.0, 961.0] | [378.0, 500.0, 700.0, 934.0, 1200.0, 1500.0, 2366.0]
HV 80A | HV 80A | 80 | 0 | [10.0, 2.05, 0.369, 0.198, 0.1, 0.051, 0.0298, 0.01] | [10.0, 4.15, 1.03, 0.198, 0.1, 0.051, 0.0172, 0.01] | 0 | [240.0, 300.0, 400.0, 450.0, 530.0, 650.0, 800.0, 1311.0] | [480.0, 550.0, 700.0, 1000.0, 1260.0, 1600.0, 2500.0, 3227.0]
Siemens NH-1-100 | Siemens NH-1-100 | 100 | [5400.0, 2000.0, 400.0, 20.0, 1.0, 0.2, 0.012, 0.004] | 0 | 0 | [150.0, 190.0, 250.0, 430.0, 900.0, 1250.0, 2700.0, 3600.0] | 0 | 0
Siemens NH-1-125 | Siemens NH-1-125 | 125 | [4800.0, 120.0, 7.0, 0.1, 0.004] | 0 | 0 | [180.0, 400.0, 740.0, 2000.0, 4250.0] | 0 | 0
Siemens NH-1-16 | Siemens NH-1-16 | 16 | [4000.0, 400.0, 2.0, 0.1, 0.04, 0.01] | 0 | 0 | [26.0, 35.0, 75.0, 150.0, 200.0, 300.0] | 0 | 0
Siemens NH-1-160 | Siemens NH-1-160 | 160 | [4800.0, 120.0, 7.0, 0.1, 0.004] | 0 | 0 | [210.0, 500.0, 900.0, 2300.0, 5000.0] | 0 | 0
Siemens NH-1-25 | Siemens NH-1-25 | 25 | [4000.0, 1000.0, 10.0, 0.2, 0.02, 0.01] | 0 | 0 | [40.0, 50.0, 100.0, 210.0, 400.0, 500.0] | 0 | 0
Siemens NH-1-50 | Siemens NH-1-50 | 50 | [4000.0, 40.0, 4.0, 1.0, 0.02, 0.01] | 0 | 0 | [86.0, 200.0, 300.0, 400.0, 1000.0, 1280.0] | 0 | 0
Siemens NH-1-63 | Siemens NH-1-63 | 63 | [4000.0, 100.0, 10.0, 2.0, 0.04, 0.01] | 0 | 0 | [100.0, 200.0, 300.0, 400.0, 1000.0, 1500.0] | 0 | 0
Siemens NH-1-80 | Siemens NH-1-80 | 80 | [4800.0, 120.0, 7.0, 0.1, 0.01] | 0 | 0 | [150.58, 250.0, 450.0, 1150.0, 2470.0] | 0 | 0
Siemens NH-2-1000 | Siemens NH-2-1000 | 1000 | [4800.0, 120.0, 7.0, 0.1, 0.004] | 0 | 0 | [1900.0, 3500.0, 8400.0, 24000.0, 52000.0] | 0 | 0
Siemens NH-2-200 | Siemens NH-2-200 | 200 | [4800.0, 120.0, 7.0, 0.1, 0.004] | 0 | 0 | [280.0, 650.0, 1200.0, 3000.0, 7000.0] | 0 | 0
Siemens NH-2-224 | Siemens NH-2-224 | 224 | [4800.0, 120.0, 7.0, 0.2, 0.04, 0.004] | 0 | 0 | [400.0, 750.0, 1453.0, 3025.0, 4315.0, 7600.0] | 0 | 0
Siemens NH-2-250 | Siemens NH-2-250 | 250 | [4800.0, 120.0, 7.0, 0.1, 0.004] | 0 | 0 | [450.0, 800.0, 1650.0, 4000.0, 8500.0] | 0 | 0
Siemens NH-2-315 | Siemens NH-2-315 | 315 | [4800.0, 120.0, 7.0, 0.1, 0.004] | 0 | 0 | [550.0, 920.0, 1900.0, 5000.0, 11000.0] | 0 | 0
Siemens NH-2-355 | Siemens NH-2-355 | 355 | [4800.0, 120.0, 6.0, 0.1, 0.004] | 0 | 0 | [650.0, 1116.27, 2350.0, 5840.0, 12790.0] | 0 | 0
Siemens NH-2-400 | Siemens NH-2-400 | 400 | [4800.0, 120.0, 7.0, 0.1, 0.004] | 0 | 0 | [720.0, 1350.0, 2800.0, 6500.0, 15000.0] | 0 | 0
Siemens NH-2-425 | Siemens NH-2-425 | 425 | [4800.0, 120.0, 7.0, 0.1, 0.004] | 0 | 0 | [850.0, 1500.0, 3050.0, 7500.0, 16500.0] | 0 | 0
Siemens NH-2-630 | Siemens NH-2-630 | 630 | [4800.0, 120.0, 7.0, 0.1, 0.004] | 0 | 0 | [1200.0, 2000.0, 4800.0, 12000.0, 26000.0] | 0 | 0

## res_bus
| vm_pu | va_degree | p_mw | q_mvar
0 | 0.97054 | -0.56857 | 0.0017567 | 0.00044028
1 | 0.9705 | -0.56932 | 0.00084247 | 0.00021114
2 | 0.9706 | -0.56729 | 0 | 0
3 | 0.97049 | -0.5694 | 0.0013028 | 0.00032651
4 | 0.9703 | -0.57334 | 0.0017572 | 0.00044041
5 | 0.97079 | -0.56355 | 0.0010673 | 0.00026749
6 | 0.97026 | -0.57396 | 0 | 0
7 | 0.97093 | -0.5608 | 0.0020567 | 0.00051545
8 | 0.97018 | -0.57562 | 0.0015033 | 0.00037677
9 | 0.97022 | -0.57483 | 0.0015774 | 0.00039534
10 | 0.97115 | -0.55645 | 0.0013935 | 0.00034924
11 | 0.97513 | -0.47801 | 0.0061186 | 0.0015335
12 | 0.97525 | -0.47561 | 0.0047222 | 0.0011835
13 | 0.97547 | -0.47121 | 0 | 0
14 | 0.97467 | -0.48698 | 0 | 0
15 | 0.97602 | -0.46035 | 0 | 0
16 | 0.97445 | -0.49139 | 0.0045405 | 0.001138
17 | 0.97454 | -0.48953 | 0.0040164 | 0.0010066
18 | 0.97098 | -0.55965 | 0.009782 | 0.0024516
19 | 0.97117 | -0.55606 | 0 | 0
20 | 0.97443 | -0.49175 | 0.0035663 | 0.00089379
21 | 0.97674 | -0.44628 | 0.004844 | 0.001214
22 | 0.97392 | -0.5016 | 0 | 0
23 | 0.97334 | -0.51308 | 0.0049453 | 0.0012394
24 | 0.97078 | -0.56359 | 0.0053325 | 0.0013365
25 | 0.97117 | -0.55602 | 0.0031173 | 0.00078126
26 | 0.98548 | -0.27638 | 0.0034594 | 0.00086702
27 | 0.98634 | -0.25965 | 0.0045396 | 0.0011377
28 | 0.98484 | -0.28871 | 0.004072 | 0.0010205
29 | 0.98696 | -0.24777 | 0.0040116 | 0.0010054
30 | 0.98413 | -0.30241 | 0.003533 | 0.00088544
31 | 0.98865 | -0.21531 | 0 | 0
32 | 0.98365 | -0.31172 | 0.0042126 | 0.0010558
33 | 0.98915 | -0.20576 | 0.003796 | 0.00095136
34 | 0.98495 | -0.2867 | 0 | 0
35 | 0.983 | -0.32427 | 0.0037772 | 0.00094666
36 | 0.97489 | -0.48263 | 0.0069428 | 0.00174
37 | 0.97466 | -0.48716 | 0.0038385 | 0.00096201
38 | 0.97512 | -0.47805 | 0 | 0
39 | 0.97405 | -0.49921 | 0 | 0
40 | 0.97573 | -0.46607 | 0.0037021 | 0.00092782
41 | 0.97366 | -0.5069 | 0.0033763 | 0.00084619
42 | 0.97624 | -0.45614 | 0.011989 | 0.0030046
43 | 0.97859 | -0.41016 | 0.010344 | 0.0025924
44 | 0.97874 | -0.40717 | 0 | 0
45 | 0.97308 | -0.51827 | 0 | 0
46 | 0.97968 | -0.38878 | 0.011287 | 0.0028288
47 | 0.97987 | -0.38501 | 0 | 0
48 | 0.9763 | -0.45502 | 0 | 0
49 | 0.97772 | -0.42706 | 0 | 0
50 | 0.97411 | -0.49798 | 0.0034648 | 0.00086837
51 | 0.97727 | -0.436 | 0 | 0
52 | 0.9745 | -0.49048 | 0.004568 | 0.0011449
53 | 0.97457 | -0.48902 | 0 | 0
54 | 1 | 0 | -0.38518 | -0.099062
55 | 0.99902 | -0.018465 | 0.0026959 | 0.00067566
56 | 0.9732 | -0.51578 | 0.0037996 | 0.00095227
57 | 0.97167 | -0.54615 | 0.0057418 | 0.001439
58 | 0.97253 | -0.52914 | 0.0046967 | 0.0011771
59 | 0.97136 | -0.55226 | 0 | 0
60 | 0.97262 | -0.52732 | 0 | 0
61 | 0.97225 | -0.53474 | 0.0055841 | 0.0013995
62 | 0.97215 | -0.53663 | 0.0035497 | 0.00088964
63 | 0.98268 | -0.33099 | 0.0039372 | 0.00098675
64 | 0.98212 | -0.34183 | 0 | 0
65 | 0.98196 | -0.34494 | 0 | 0
66 | 0.98191 | -0.34591 | 0.0032569 | 0.00081625
67 | 0.98079 | -0.36774 | 0 | 0
68 | 0.99164 | -0.15817 | 0 | 0
69 | 0.98065 | -0.37048 | 0.0065153 | 0.0016329
70 | 0.97898 | -0.40315 | 0 | 0
71 | 0.97234 | -0.53277 | 0.0062916 | 0.0015768
72 | 0.97229 | -0.53387 | 0.0026049 | 0.00065285
73 | 0.97165 | -0.54645 | 0.0019431 | 0.00048698
74 | 0.99294 | -0.13349 | 0.0065056 | 0.0016305
75 | 0.98263 | -0.33141 | 0.005045 | 0.0012644
76 | 0.98174 | -0.34876 | 0 | 0
77 | 0.98137 | -0.35596 | 0 | 0
78 | 0.98126 | -0.35814 | 0.014757 | 0.0036985
79 | 0.97011 | -0.57706 | 0.0015448 | 0.00038717
80 | 0.97006 | -0.5781 | 0.0011044 | 0.00027678
81 | 0.97509 | -0.47871 | 0.012824 | 0.0032141
82 | 0.97524 | -0.47572 | 0 | 0
83 | 0.97424 | -0.49548 | 0.0052559 | 0.0013173
84 | 0.97516 | -0.47737 | 0.0048006 | 0.0012031
85 | 0.97568 | -0.46716 | 0.0036981 | 0.00092683
86 | 0.97417 | -0.49701 | 0.011964 | 0.0029984
87 | 0.97747 | -0.43197 | 0.0047705 | 0.0011956
88 | 0.97715 | -0.43832 | 0.0046275 | 0.0011598
89 | 0.97748 | -0.43176 | 0.0045671 | 0.0011446
90 | 0.97374 | -0.50537 | 0.013947 | 0.0034954
91 | 0.99682 | -0.059799 | 0.0032821 | 0.00082257
92 | 0.99881 | -0.022277 | 0.0039608 | 0.00099267
93 | 0.99622 | -0.071223 | 0 | 0
94 | 0.99493 | -0.095604 | 0.0041391 | 0.0010374
95 | 0.99614 | -0.07272 | 0.0058023 | 0.0014542
96 | 0.99484 | -0.097239 | 0.0027188 | 0.0006814
97 | 0.99301 | -0.13214 | 0.0073389 | 0.0018393
98 | 0.97773 | -0.42786 | 0.0044874 | 0.0011247
99 | 0.97771 | -0.42816 | 0.0062472 | 0.0015657
100 | 0.97801 | -0.42223 | 0.0062361 | 0.0015629
101 | 0.97761 | -0.43023 | 0.011506 | 0.0028836
102 | 0.97825 | -0.41761 | 0.0056126 | 0.0014066
103 | 0.97061 | -0.56703 | 0 | 0
104 | 0.97043 | -0.57066 | 0.0092264 | 0.0023123
105 | 0.98061 | -0.37124 | 0.0030987 | 0.00077661
106 | 0.97005 | -0.57814 | 0.0010231 | 0.00025642
107 | 0.99998 | 149.9956 | 0 | 0

## res_line
| p_from_mw | q_from_mvar | p_to_mw | q_to_mvar | pl_mw | ql_mvar | i_from_ka | i_to_ka | i_ka | vm_from_pu | va_from_degree | vm_to_pu | va_to_degree | loading_percent
0 | 0.0021453 | 0.00053743 | -0.0021453 | -0.00053761 | 7.7419e-08 | -1.8626e-07 | 0.0032891 | 0.0032892 | 0.0032892 | 0.97054 | -0.56857 | 0.9705 | -0.56932 | 0.90363
1 | -0.0039021 | -0.00097771 | 0.0039023 | 0.00097764 | 2.3766e-07 | -6.6737e-08 | 0.0059825 | 0.0059825 | 0.0059825 | 0.97054 | -0.56857 | 0.9706 | -0.56729 | 1.6436
2 | 0.0013028 | 0.00032647 | -0.0013028 | -0.00032651 | 4.5973e-09 | -3.5025e-08 | 0.0019975 | 0.0019975 | 0.0019975 | 0.9705 | -0.56932 | 0.97049 | -0.5694 | 0.54876
3 | 0.0085138 | 0.0021334 | -0.0085114 | -0.0021323 | 2.4536e-06 | 1.0958e-06 | 0.013052 | 0.013052 | 0.013052 | 0.9706 | -0.56729 | 0.9703 | -0.57334 | 3.5858
4 | -0.012416 | -0.003111 | 0.012418 | 0.0031123 | 2.2091e-06 | 1.2128e-06 | 0.019035 | 0.019035 | 0.019035 | 0.9706 | -0.56729 | 0.97079 | -0.56355 | 5.2293
5 | 0.0067541 | 0.0016919 | -0.0067539 | -0.0016918 | 2.0063e-07 | 6.6809e-08 | 0.010358 | 0.010358 | 0.010358 | 0.9703 | -0.57334 | 0.97026 | -0.57396 | 2.8455
6 | -0.013486 | -0.0033797 | 0.013487 | 0.0033807 | 1.7664e-06 | 9.9415e-07 | 0.020671 | 0.020671 | 0.020671 | 0.97079 | -0.56355 | 0.97093 | -0.5608 | 5.6787
7 | 0.0051764 | 0.0012968 | -0.005176 | -0.0012968 | 4.0854e-07 | 4.7976e-08 | 0.0079385 | 0.0079386 | 0.0079386 | 0.97026 | -0.57396 | 0.97018 | -0.57562 | 2.1809
8 | 0.0015775 | 0.00039501 | -0.0015774 | -0.00039534 | 6.5126e-08 | -3.248e-07 | 0.0024191 | 0.0024193 | 0.0024193 | 0.97026 | -0.57396 | 0.97022 | -0.57483 | 0.66463
9 | -0.015544 | -0.0038962 | 0.015547 | 0.0038981 | 3.2271e-06 | 1.8777e-06 | 0.023823 | 0.023822 | 0.023823 | 0.97093 | -0.5608 | 0.97115 | -0.55645 | 6.5446
10 | 0.0036727 | 0.00091999 | -0.0036724 | -0.00092009 | 2.5137e-07 | -9.998e-08 | 0.0056328 | 0.0056329 | 0.0056329 | 0.97018 | -0.57562 | 0.97011 | -0.57706 | 1.5475
11 | -0.016941 | -0.0042473 | 0.016944 | 0.0042493 | 3.3762e-06 | 1.9954e-06 | 0.025958 | 0.025958 | 0.025958 | 0.97115 | -0.55645 | 0.97136 | -0.55226 | 7.1312
12 | -0.0061186 | -0.0015335 | 0.0061193 | 0.0015336 | 6.9976e-07 | 1.8078e-07 | 0.0093368 | 0.0093367 | 0.0093368 | 0.97513 | -0.47801 | 0.97525 | -0.47561 | 2.5651
13 | -0.010842 | -0.0027172 | 0.010844 | 0.0027183 | 2.2708e-06 | 1.1771e-06 | 0.016542 | 0.016542 | 0.016542 | 0.97525 | -0.47561 | 0.97547 | -0.47121 | 4.5445
14 | 0.029573 | 0.0074252 | -0.029551 | -0.0074113 | 2.2232e-05 | 1.3865e-05 | 0.045117 | 0.045117 | 0.045117 | 0.97547 | -0.47121 | 0.97467 | -0.48698 | 12.3948
15 | -0.040417 | -0.010144 | 0.040438 | 0.010157 | 2.0942e-05 | 1.3219e-05 | 0.061659 | 0.061659 | 0.061659 | 0.97547 | -0.47121 | 0.97602 | -0.46035 | 16.9392
16 | 0.0085584 | 0.002145 | -0.0085573 | -0.0021445 | 1.037e-06 | 4.6181e-07 | 0.013066 | 0.013066 | 0.013066 | 0.97467 | -0.48698 | 0.97454 | -0.48953 | 3.5896
17 | 0.020993 | 0.0052663 | -0.020988 | -0.0052634 | 4.765e-06 | 2.8955e-06 | 0.032051 | 0.032051 | 0.032051 | 0.97467 | -0.48698 | 0.97443 | -0.49175 | 8.8053
18 | -0.087678 | -0.02207 | 0.087737 | 0.022108 | 5.9027e-05 | 3.7337e-05 | 0.13371 | 0.13371 | 0.13371 | 0.97602 | -0.46035 | 0.97674 | -0.44628 | 18.3662
19 | 0.04724 | 0.011914 | -0.047147 | -0.011855 | 9.3058e-05 | 5.8961e-05 | 0.072047 | 0.072048 | 0.072048 | 0.97602 | -0.46035 | 0.97392 | -0.5016 | 19.7933
20 | -0.0045405 | -0.001138 | 0.0045409 | 0.0011379 | 4.0379e-07 | -2.0628e-08 | 0.0069336 | 0.0069335 | 0.0069336 | 0.97445 | -0.49139 | 0.97454 | -0.48953 | 1.9048
21 | -0.009782 | -0.0024516 | 0.0097836 | 0.0024524 | 1.6757e-06 | 8.2645e-07 | 0.014991 | 0.014991 | 0.014991 | 0.97098 | -0.55965 | 0.97117 | -0.55606 | 4.1183
22 | 0.014567 | 0.0036533 | -0.014562 | -0.0036503 | 5.2305e-06 | 3.0012e-06 | 0.022321 | 0.022321 | 0.022321 | 0.97117 | -0.55606 | 0.97078 | -0.56359 | 6.1321
23 | -0.024351 | -0.0061057 | 0.024351 | 0.0061057 | 4.2741e-08 | 2.6342e-08 | 0.037311 | 0.037311 | 0.037311 | 0.97117 | -0.55606 | 0.97117 | -0.55602 | 10.2504
24 | 0.017422 | 0.0043696 | -0.017417 | -0.0043666 | 5.1714e-06 | 3.0671e-06 | 0.026605 | 0.026605 | 0.026605 | 0.97443 | -0.49175 | 0.97411 | -0.49798 | 7.3092
25 | -0.092581 | -0.023322 | 0.092627 | 0.02335 | 4.5536e-05 | 2.8837e-05 | 0.14109 | 0.14109 | 0.14109 | 0.97674 | -0.44628 | 0.97727 | -0.436 | 19.3799
26 | 0.047147 | 0.011855 | -0.047121 | -0.011838 | 2.5851e-05 | 1.638e-05 | 0.072048 | 0.072048 | 0.072048 | 0.97392 | -0.5016 | 0.97334 | -0.51308 | 19.7933
27 | 0.042176 | 0.010599 | -0.04217 | -0.010595 | 5.4249e-06 | 3.4287e-06 | 0.064487 | 0.064487 | 0.064487 | 0.97334 | -0.51308 | 0.9732 | -0.51578 | 17.7163
28 | 0.0092295 | 0.0023138 | -0.009228 | -0.0023131 | 1.5099e-06 | 7.1763e-07 | 0.014147 | 0.014147 | 0.014147 | 0.97078 | -0.56359 | 0.97061 | -0.56703 | 3.8866
29 | -0.027468 | -0.006887 | 0.027481 | 0.0068948 | 1.2538e-05 | 7.7905e-06 | 0.042088 | 0.042088 | 0.042088 | 0.97117 | -0.55602 | 0.97165 | -0.54645 | 11.5625
30 | -0.27878 | -0.070858 | 0.27901 | 0.071 | 0.0002249 | 0.00014286 | 0.4213 | 0.4213 | 0.4213 | 0.98548 | -0.27638 | 0.98634 | -0.25965 | 23.1486
31 | 0.27532 | 0.069991 | -0.27516 | -0.069887 | 0.00016336 | 0.00010375 | 0.41608 | 0.41608 | 0.41608 | 0.98548 | -0.27638 | 0.98484 | -0.28871 | 22.8616
32 | -0.28355 | -0.072138 | 0.28371 | 0.072241 | 0.00016241 | 0.00010319 | 0.42815 | 0.42815 | 0.42815 | 0.98634 | -0.25965 | 0.98696 | -0.24777 | 23.5248
33 | 0.27109 | 0.068866 | -0.27091 | -0.068753 | 0.00017869 | 0.00011346 | 0.40993 | 0.40993 | 0.40993 | 0.98484 | -0.28871 | 0.98413 | -0.30241 | 22.5235
34 | -0.28772 | -0.073247 | 0.28817 | 0.073533 | 0.00045107 | 0.00028664 | 0.4342 | 0.4342 | 0.4342 | 0.98696 | -0.24777 | 0.98865 | -0.21531 | 23.8571
35 | 0.26738 | 0.067867 | -0.26726 | -0.067791 | 0.00011963 | 7.5946e-05 | 0.40459 | 0.40459 | 0.40459 | 0.98413 | -0.30241 | 0.98365 | -0.31172 | 22.23
36 | -0.33953 | -0.08658 | 0.33969 | 0.086679 | 0.0001567 | 9.9777e-05 | 0.51156 | 0.51156 | 0.51156 | 0.98865 | -0.21531 | 0.98915 | -0.20576 | 28.1076
37 | 0.051357 | 0.013046 | -0.051181 | -0.012935 | 0.00017583 | 0.00011153 | 0.07736 | 0.07736 | 0.07736 | 0.98865 | -0.21531 | 0.98495 | -0.2867 | 21.2528
38 | 0.26305 | 0.066736 | -0.26289 | -0.066635 | 0.00015866 | 0.0001007 | 0.39821 | 0.39821 | 0.39821 | 0.98365 | -0.31172 | 0.983 | -0.32427 | 21.8799
39 | -0.34348 | -0.087631 | 0.34428 | 0.088135 | 0.00079145 | 0.00050399 | 0.51727 | 0.51727 | 0.51727 | 0.98915 | -0.20576 | 0.99164 | -0.15817 | 28.4214
40 | 0.051181 | 0.012935 | -0.051073 | -0.012866 | 0.00010842 | 6.8773e-05 | 0.07736 | 0.077361 | 0.077361 | 0.98495 | -0.2867 | 0.98268 | -0.33099 | 21.2529
41 | 0.25911 | 0.065688 | -0.25902 | -0.065632 | 8.8812e-05 | 5.6353e-05 | 0.3925 | 0.3925 | 0.3925 | 0.983 | -0.32427 | 0.98263 | -0.33141 | 21.5658
42 | 0.043843 | 0.011032 | -0.043834 | -0.011026 | 9.4964e-06 | 6.0072e-06 | 0.066936 | 0.066936 | 0.066936 | 0.97489 | -0.48263 | 0.97466 | -0.48716 | 18.3889
43 | -0.050786 | -0.012772 | 0.050797 | 0.012779 | 1.1093e-05 | 7.0381e-06 | 0.077533 | 0.077533 | 0.077533 | 0.97489 | -0.48263 | 0.97512 | -0.47805 | 21.3002
44 | 0.039995 | 0.010064 | -0.039972 | -0.010049 | 2.3015e-05 | 1.4525e-05 | 0.061075 | 0.061076 | 0.061076 | 0.97466 | -0.48716 | 0.97405 | -0.49921 | 16.779
45 | -0.050797 | -0.012779 | 0.050826 | 0.012798 | 2.911e-05 | 1.8469e-05 | 0.077533 | 0.077533 | 0.077533 | 0.97512 | -0.47805 | 0.97573 | -0.46607 | 21.3002
46 | 0.039972 | 0.010049 | -0.039958 | -0.01004 | 1.4678e-05 | 9.2632e-06 | 0.061076 | 0.061076 | 0.061076 | 0.97405 | -0.49921 | 0.97366 | -0.5069 | 16.779
47 | -0.054528 | -0.013725 | 0.054554 | 0.013742 | 2.5876e-05 | 1.6436e-05 | 0.083178 | 0.083178 | 0.083178 | 0.97573 | -0.46607 | 0.97624 | -0.45614 | 22.8512
48 | 0.036581 | 0.009194 | -0.036561 | -0.0091815 | 1.9846e-05 | 1.2491e-05 | 0.055916 | 0.055916 | 0.055916 | 0.97366 | -0.5069 | 0.97308 | -0.51827 | 15.3615
49 | -0.066543 | -0.016746 | 0.066546 | 0.016749 | 3.5901e-06 | 2.2511e-06 | 0.10145 | 0.10145 | 0.10145 | 0.97624 | -0.45614 | 0.9763 | -0.45502 | 13.9357
50 | -0.010344 | -0.0025924 | 0.010345 | 0.0025931 | 1.4722e-06 | 7.4278e-07 | 0.015728 | 0.015728 | 0.015728 | 0.97859 | -0.41016 | 0.97874 | -0.40717 | 4.321
51 | -0.22706 | -0.057285 | 0.2273 | 0.057438 | 0.00024125 | 0.0001527 | 0.34534 | 0.34534 | 0.34534 | 0.97874 | -0.40717 | 0.97987 | -0.38501 | 18.9746
52 | 0.21671 | 0.054692 | -0.2165 | -0.054561 | 0.00020627 | 0.00013042 | 0.32961 | 0.32961 | 0.32961 | 0.97874 | -0.40717 | 0.97772 | -0.42706 | 18.1104
53 | 0.036561 | 0.0091815 | -0.036546 | -0.0091716 | 1.5777e-05 | 9.93e-06 | 0.055916 | 0.055916 | 0.055916 | 0.97308 | -0.51827 | 0.97262 | -0.52732 | 15.3615
54 | -0.011287 | -0.0028288 | 0.011289 | 0.0028298 | 2.0283e-06 | 1.0663e-06 | 0.017143 | 0.017143 | 0.017143 | 0.97968 | -0.38878 | 0.97987 | -0.38501 | 4.7097
55 | -0.23859 | -0.060268 | 0.23892 | 0.060478 | 0.00033268 | 0.00021079 | 0.36248 | 0.36248 | 0.36248 | 0.97987 | -0.38501 | 0.98137 | -0.35596 | 19.9165
56 | -0.10972 | -0.027593 | 0.10981 | 0.027648 | 8.7589e-05 | 5.5639e-05 | 0.16726 | 0.16726 | 0.16726 | 0.9763 | -0.45502 | 0.97715 | -0.43832 | 22.9759
57 | 0.043175 | 0.010844 | -0.04315 | -0.010828 | 2.5007e-05 | 1.5812e-05 | 0.065813 | 0.065813 | 0.065813 | 0.9763 | -0.45502 | 0.97568 | -0.46716 | 18.0804
58 | 0.097438 | 0.024571 | -0.097415 | -0.024557 | 2.2854e-05 | 1.3758e-05 | 0.14835 | 0.14835 | 0.14835 | 0.97772 | -0.42706 | 0.97747 | -0.43197 | 8.1509
59 | 0.11907 | 0.029991 | -0.11904 | -0.029975 | 2.6761e-05 | 1.6446e-05 | 0.18126 | 0.18126 | 0.18126 | 0.97772 | -0.42706 | 0.97748 | -0.43176 | 9.9595
60 | 0.013952 | 0.0034982 | -0.013947 | -0.0034954 | 4.9162e-06 | 2.7872e-06 | 0.021313 | 0.021313 | 0.021313 | 0.97411 | -0.49798 | 0.97374 | -0.50537 | 5.8552
61 | -0.092627 | -0.02335 | 0.092644 | 0.023361 | 1.7891e-05 | 1.0699e-05 | 0.14109 | 0.14108 | 0.14109 | 0.97727 | -0.436 | 0.97747 | -0.43197 | 7.7519
62 | -0.004568 | -0.0011449 | 0.0045683 | 0.0011448 | 3.1826e-07 | -1.3659e-08 | 0.0069752 | 0.0069751 | 0.0069752 | 0.9745 | -0.49048 | 0.97457 | -0.48902 | 1.9163
63 | 0.017226 | 0.0043193 | -0.017221 | -0.0043162 | 5.3034e-06 | 3.1395e-06 | 0.026302 | 0.026302 | 0.026302 | 0.97457 | -0.48902 | 0.97424 | -0.49548 | 7.2259
64 | -0.021794 | -0.0054641 | 0.021805 | 0.0054707 | 1.0715e-05 | 6.536e-06 | 0.033277 | 0.033277 | 0.033277 | 0.97457 | -0.48902 | 0.97509 | -0.47871 | 9.1421
65 | 0.38353 | 0.099062 | -0.38319 | -0.098842 | 0.00034507 | 0.00021992 | 0.57175 | 0.57175 | 0.57175 | 1 | 0 | 0.99902 | -0.018465 | 31.4149
66 | 0.38049 | 0.098166 | -0.38042 | -0.098121 | 7.067e-05 | 4.5038e-05 | 0.56774 | 0.56774 | 0.56774 | 0.99902 | -0.018465 | 0.99881 | -0.022277 | 31.1943
67 | 0.038371 | 0.0096431 | -0.03834 | -0.0096235 | 3.1101e-05 | 1.9606e-05 | 0.058678 | 0.058678 | 0.058678 | 0.9732 | -0.51578 | 0.97234 | -0.53277 | 16.1203
68 | -0.022691 | -0.0056912 | 0.022709 | 0.0057025 | 1.8418e-05 | 1.1284e-05 | 0.03475 | 0.03475 | 0.03475 | 0.97167 | -0.54615 | 0.97253 | -0.52914 | 9.5468
69 | 0.016949 | 0.0042522 | -0.016944 | -0.0042493 | 4.9368e-06 | 2.9176e-06 | 0.025957 | 0.025958 | 0.025958 | 0.97167 | -0.54615 | 0.97136 | -0.55226 | 7.1312
70 | -0.027406 | -0.0068796 | 0.027408 | 0.0068811 | 2.3774e-06 | 1.4768e-06 | 0.041936 | 0.041936 | 0.041936 | 0.97253 | -0.52914 | 0.97262 | -0.52732 | 11.521
71 | 0.0091373 | 0.0022905 | -0.0091341 | -0.002289 | 3.2306e-06 | 1.5207e-06 | 0.013979 | 0.01398 | 0.01398 | 0.97262 | -0.52732 | 0.97225 | -0.53474 | 3.8405
72 | 0.00355 | 0.00088948 | -0.0035497 | -0.00088964 | 3.1945e-07 | -1.5338e-07 | 0.0054332 | 0.0054333 | 0.0054333 | 0.97225 | -0.53474 | 0.97215 | -0.53663 | 1.4927
73 | 0.047136 | 0.011879 | -0.047111 | -0.011864 | 2.4434e-05 | 1.5476e-05 | 0.071399 | 0.071399 | 0.071399 | 0.98268 | -0.33099 | 0.98212 | -0.34183 | 19.615
74 | 0.047111 | 0.011864 | -0.047104 | -0.011859 | 7.0139e-06 | 4.4425e-06 | 0.071399 | 0.071399 | 0.071399 | 0.98212 | -0.34183 | 0.98196 | -0.34494 | 19.615
75 | 0.003257 | 0.00081614 | -0.0032569 | -0.00081625 | 1.4972e-07 | -1.1151e-07 | 0.0049355 | 0.0049356 | 0.0049356 | 0.98196 | -0.34494 | 0.98191 | -0.34591 | 1.3559
76 | 0.043847 | 0.011043 | -0.043799 | -0.011013 | 4.7756e-05 | 3.0199e-05 | 0.066463 | 0.066463 | 0.066463 | 0.98196 | -0.34494 | 0.98079 | -0.36774 | 18.2592
77 | 0.0096154 | 0.00241 | -0.0096141 | -0.0024094 | 1.2542e-06 | 6.044e-07 | 0.014588 | 0.014588 | 0.014588 | 0.98079 | -0.36774 | 0.98065 | -0.37048 | 4.0077
78 | 0.034184 | 0.0086028 | -0.034126 | -0.0085666 | 5.7735e-05 | 3.623e-05 | 0.051875 | 0.051876 | 0.051876 | 0.98079 | -0.36774 | 0.97898 | -0.40315 | 14.2515
79 | -0.34428 | -0.088135 | 0.34469 | 0.088397 | 0.00041202 | 0.00026236 | 0.51727 | 0.51727 | 0.51727 | 0.99164 | -0.15817 | 0.99294 | -0.13349 | 28.4213
80 | 0.0030988 | 0.00077652 | -0.0030987 | -0.00077661 | 1.1164e-07 | -9.8428e-08 | 0.004702 | 0.0047021 | 0.0047021 | 0.98065 | -0.37048 | 0.98061 | -0.37124 | 1.2918
81 | 0.034126 | 0.0085666 | -0.034103 | -0.0085519 | 2.3513e-05 | 1.4756e-05 | 0.051876 | 0.051876 | 0.051876 | 0.97898 | -0.40315 | 0.97825 | -0.41761 | 14.2516
82 | 0.032048 | 0.0080467 | -0.032046 | -0.0080456 | 1.684e-06 | 1.0546e-06 | 0.04905 | 0.04905 | 0.04905 | 0.97234 | -0.53277 | 0.97229 | -0.53387 | 13.4752
83 | 0.029441 | 0.0073928 | -0.029424 | -0.0073818 | 1.7647e-05 | 1.1007e-05 | 0.045063 | 0.045063 | 0.045063 | 0.97229 | -0.53387 | 0.97165 | -0.54645 | 12.38
84 | -0.35119 | -0.090027 | 0.35122 | 0.090042 | 2.301e-05 | 1.4655e-05 | 0.52702 | 0.52702 | 0.52702 | 0.99294 | -0.13349 | 0.99301 | -0.13214 | 28.957
85 | 0.25398 | 0.064368 | -0.25376 | -0.064233 | 0.00021156 | 0.0001342 | 0.38486 | 0.38486 | 0.38486 | 0.98263 | -0.33141 | 0.98174 | -0.34876 | 21.146
86 | 0.25376 | 0.064233 | -0.25368 | -0.064178 | 8.7658e-05 | 5.5603e-05 | 0.38486 | 0.38486 | 0.38486 | 0.98174 | -0.34876 | 0.98137 | -0.35596 | 21.146
87 | 0.014759 | 0.0036994 | -0.014757 | -0.0036985 | 1.5339e-06 | 8.7848e-07 | 0.022378 | 0.022378 | 0.022378 | 0.98137 | -0.35596 | 0.98126 | -0.35814 | 6.1479
88 | 0.0021276 | 0.00053293 | -0.0021275 | -0.00053319 | 1.0587e-07 | -2.5951e-07 | 0.0032634 | 0.0032635 | 0.0032635 | 0.97011 | -0.57706 | 0.97006 | -0.5781 | 0.89657
89 | 0.0010231 | 0.0002564 | -0.0010231 | -0.00025642 | 1.6506e-09 | -2.1005e-08 | 0.0015694 | 0.0015694 | 0.0015694 | 0.97006 | -0.5781 | 0.97005 | -0.57814 | 0.43116
90 | -0.034629 | -0.0086848 | 0.034634 | 0.0086879 | 4.9224e-06 | 3.0917e-06 | 0.052848 | 0.052848 | 0.052848 | 0.97509 | -0.47871 | 0.97524 | -0.47572 | 14.5186
91 | 0.004801 | 0.0012032 | -0.0048006 | -0.0012031 | 3.7557e-07 | 7.4977e-09 | 0.0073253 | 0.0073253 | 0.0073253 | 0.97524 | -0.47572 | 0.97516 | -0.47737 | 2.0125
92 | -0.039435 | -0.009891 | 0.039451 | 0.0099012 | 1.6104e-05 | 1.0159e-05 | 0.060173 | 0.060173 | 0.060173 | 0.97524 | -0.47572 | 0.97568 | -0.46716 | 16.531
93 | 0.011965 | 0.0029989 | -0.011964 | -0.0029984 | 8.7019e-07 | 4.704e-07 | 0.018275 | 0.018275 | 0.018275 | 0.97424 | -0.49548 | 0.97417 | -0.49701 | 5.0205
94 | -0.11444 | -0.028808 | 0.11447 | 0.02883 | 3.5849e-05 | 2.1958e-05 | 0.17431 | 0.17431 | 0.17431 | 0.97715 | -0.43832 | 0.97748 | -0.43176 | 9.5775
95 | -0.37577 | -0.096691 | 0.37646 | 0.097128 | 0.00068698 | 0.00043777 | 0.56184 | 0.56184 | 0.56184 | 0.99682 | -0.059799 | 0.99881 | -0.022277 | 30.8701
96 | 0.37249 | 0.095868 | -0.37229 | -0.095736 | 0.00020684 | 0.0001318 | 0.55694 | 0.55694 | 0.55694 | 0.99682 | -0.059799 | 0.99622 | -0.071223 | 30.6009
97 | 0.36648 | 0.094282 | -0.36605 | -0.094006 | 0.00043386 | 0.00027642 | 0.54827 | 0.54827 | 0.54827 | 0.99622 | -0.071223 | 0.99493 | -0.095604 | 30.1247
98 | 0.0058027 | 0.0014543 | -0.0058023 | -0.0014542 | 4.1394e-07 | 7.3617e-08 | 0.0086673 | 0.0086673 | 0.0086673 | 0.99622 | -0.071223 | 0.99614 | -0.07272 | 2.3811
99 | 0.36191 | 0.092968 | -0.36188 | -0.09295 | 2.8744e-05 | 1.8311e-05 | 0.54208 | 0.54208 | 0.54208 | 0.99493 | -0.095604 | 0.99484 | -0.097239 | 29.7846
100 | 0.35916 | 0.092269 | -0.35855 | -0.091881 | 0.00060766 | 0.00038709 | 0.53801 | 0.53801 | 0.53801 | 0.99484 | -0.097239 | 0.99301 | -0.13214 | 29.5612
101 | 0.017754 | 0.0044501 | -0.017754 | -0.0044499 | 2.5382e-07 | 1.5082e-07 | 0.027021 | 0.027021 | 0.027021 | 0.97773 | -0.42786 | 0.97771 | -0.42816 | 7.4233
102 | -0.022242 | -0.0055747 | 0.022248 | 0.0055784 | 5.9686e-06 | 3.6457e-06 | 0.03385 | 0.03385 | 0.03385 | 0.97773 | -0.42786 | 0.97801 | -0.42223 | 9.2996
103 | 0.011507 | 0.0028842 | -0.011506 | -0.0028836 | 1.1371e-06 | 6.0376e-07 | 0.017513 | 0.017513 | 0.017513 | 0.97771 | -0.42816 | 0.97761 | -0.43023 | 4.8113
104 | -0.028484 | -0.0071413 | 0.02849 | 0.0071452 | 6.2724e-06 | 3.9026e-06 | 0.043338 | 0.043338 | 0.043338 | 0.97801 | -0.42223 | 0.97825 | -0.41761 | 11.9061
105 | 0.009228 | 0.0023131 | -0.0092264 | -0.0023123 | 1.5975e-06 | 7.5939e-07 | 0.014147 | 0.014147 | 0.014147 | 0.97061 | -0.56703 | 0.97043 | -0.57066 | 3.8866

## res_trafo
| p_hv_mw | q_hv_mvar | p_lv_mw | q_lv_mvar | pl_mw | ql_mvar | i_hv_ka | i_lv_ka | vm_hv_pu | va_hv_degree | vm_lv_pu | va_lv_degree | loading_percent
0 | -1.2729e-15 | -1.3162e-15 | 0.00165 | 1.2699e-07 | 0.00165 | 1.2699e-07 | 5.2857e-17 | 0.0023815 | 0.99998 | 149.9956 | 1 | 0 | 0.2619

## res_ext_grid
| p_mw | q_mvar
0 | 0.38518 | 0.099062

## res_load
| p_mw | q_mvar
0 | 0.0017567 | 0.00044028
1 | 0.00084247 | 0.00021114
2 | 0.0013028 | 0.00032651
3 | 0.0017572 | 0.00044041
4 | 0.0010673 | 0.00026749
5 | 0.0020567 | 0.00051545
6 | 0.0015033 | 0.00037677
7 | 0.0015774 | 0.00039534
8 | 0.0013935 | 0.00034924
9 | 0.0061186 | 0.0015335
10 | 0.0047222 | 0.0011835
11 | 0.0045405 | 0.001138
12 | 0.0040164 | 0.0010066
13 | 0.009782 | 0.0024516
14 | 0.0035663 | 0.00089379
15 | 0.004844 | 0.001214
16 | 0.0049453 | 0.0012394
17 | 0.0053325 | 0.0013365
18 | 0.0031173 | 0.00078126
19 | 0.0034594 | 0.00086702
20 | 0.0045396 | 0.0011377
21 | 0.004072 | 0.0010205
22 | 0.0040116 | 0.0010054
23 | 0.003533 | 0.00088544
24 | 0.0042126 | 0.0010558
25 | 0.003796 | 0.00095136
26 | 0.0037772 | 0.00094666
27 | 0.0069428 | 0.00174
28 | 0.0038385 | 0.00096201
29 | 0.0037021 | 0.00092782
30 | 0.0033763 | 0.00084619
31 | 0.011989 | 0.0030046
32 | 0.010344 | 0.0025924
33 | 0.011287 | 0.0028288
34 | 0.0034648 | 0.00086837
35 | 0.004568 | 0.0011449
36 | 0.0026959 | 0.00067566
37 | 0.0037996 | 0.00095227
38 | 0.0057418 | 0.001439
39 | 0.0046967 | 0.0011771
40 | 0.0055841 | 0.0013995
41 | 0.0035497 | 0.00088964
42 | 0.0039372 | 0.00098675
43 | 0.0032569 | 0.00081625
44 | 0.0065153 | 0.0016329
45 | 0.0062916 | 0.0015768
46 | 0.0026049 | 0.00065285
47 | 0.0019431 | 0.00048698
48 | 0.0065056 | 0.0016305
49 | 0.005045 | 0.0012644
50 | 0.014757 | 0.0036985
51 | 0.0015448 | 0.00038717
52 | 0.0011044 | 0.00027678
53 | 0.012824 | 0.0032141
54 | 0.0052559 | 0.0013173
55 | 0.0048006 | 0.0012031
56 | 0.0036981 | 0.00092683
57 | 0.011964 | 0.0029984
58 | 0.0047705 | 0.0011956
59 | 0.0046275 | 0.0011598
60 | 0.0045671 | 0.0011446
61 | 0.013947 | 0.0034954
62 | 0.0032821 | 0.00082257
63 | 0.0039608 | 0.00099267
64 | 0.0041391 | 0.0010374
65 | 0.0058023 | 0.0014542
66 | 0.0027188 | 0.0006814
67 | 0.0073389 | 0.0018393
68 | 0.0044874 | 0.0011247
69 | 0.0062472 | 0.0015657
70 | 0.0062361 | 0.0015629
71 | 0.011506 | 0.0028836
72 | 0.0056126 | 0.0014066
73 | 0.0092264 | 0.0023123
74 | 0.0030987 | 0.00077661
75 | 0.0010231 | 0.00025642

## dtypes
| element | column | dtype
0 | bus | name | object
1 | bus | vn_kv | float64
2 | bus | type | object
3 | bus | zone | object
4 | bus | in_service | bool
5 | load | name | object
6 | load | bus | uint32
7 | load | p_mw | float64
8 | load | q_mvar | float64
9 | load | const_z_percent | float64
10 | load | const_i_percent | float64
11 | load | sn_mva | float64
12 | load | scaling | float64
13 | load | in_service | bool
14 | load | type | object
15 | ext_grid | name | object
16 | ext_grid | bus | uint32
17 | ext_grid | vm_pu | float64
18 | ext_grid | va_degree | float64
19 | ext_grid | slack_weight | float64
20 | ext_grid | in_service | bool
21 | line | name | object
22 | line | std_type | object
23 | line | from_bus | uint32
24 | line | to_bus | uint32
25 | line | length_km | float64
26 | line | r_ohm_per_km | float64
27 | line | x_ohm_per_km | float64
28 | line | c_nf_per_km | float64
29 | line | g_us_per_km | float64
30 | line | max_i_ka | float64
31 | line | df | float64
32 | line | parallel | uint32
33 | line | type | object
34 | line | in_service | bool
35 | trafo | name | object
36 | trafo | std_type | object
37 | trafo | hv_bus | uint32
38 | trafo | lv_bus | uint32
39 | trafo | sn_mva | float64
40 | trafo | vn_hv_kv | float64
41 | trafo | vn_lv_kv | float64
42 | trafo | vk_percent | float64
43 | trafo | vkr_percent | float64
44 | trafo | pfe_kw | float64
45 | trafo | i0_percent | float64
46 | trafo | shift_degree | float64
47 | trafo | tap_side | object
48 | trafo | tap_neutral | int32
49 | trafo | tap_min | int32
50 | trafo | tap_max | int32
51 | trafo | tap_step_percent | float64
52 | trafo | tap_step_degree | float64
53 | trafo | tap_pos | int32
54 | trafo | tap_phase_shifter | bool
55 | trafo | parallel | uint32
56 | trafo | df | float64
57 | trafo | in_service | bool
58 | line_geodata | coords | object
59 | bus_geodata | x | float64
60 | bus_geodata | y | float64
61 | bus_geodata | coords | object
62 | res_bus | vm_pu | float64
63 | res_bus | va_degree | float64
64 | res_bus | p_mw | float64
65 | res_bus | q_mvar | float64
66 | res_line | p_from_mw | float64
67 | res_line | q_from_mvar | float64
68 | res_line | p_to_mw | float64
69 | res_line | q_to_mvar | float64
70 | res_line | pl_mw | float64
71 | res_line | ql_mvar | float64
72 | res_line | i_from_ka | float64
73 | res_line | i_to_ka | float64
74 | res_line | i_ka | float64
75 | res_line | vm_from_pu | float64
76 | res_line | va_from_degree | float64
77 | res_line | vm_to_pu | float64
78 | res_line | va_to_degree | float64
79 | res_line | loading_percent | float64
80 | res_trafo | p_hv_mw | float64
81 | res_trafo | q_hv_mvar | float64
82 | res_trafo | p_lv_mw | float64
83 | res_trafo | q_lv_mvar | float64
84 | res_trafo | pl_mw | float64
85 | res_trafo | ql_mvar | float64
86 | res_trafo | i_hv_ka | float64
87 | res_trafo | i_lv_ka | float64
88 | res_trafo | vm_hv_pu | float64
89 | res_trafo | va_hv_degree | float64
90 | res_trafo | vm_lv_pu | float64
91 | res_trafo | va_lv_degree | float64
92 | res_trafo | loading_percent | float64
93 | res_ext_grid | p_mw | float64
94 | res_ext_grid | q_mvar | float64
95 | res_load | p_mw | float64
96 | res_load | q_mvar | float64

## parameters
| version | format_version | converged | OPF_converged | name | f_hz | sn_mva
0 | 2.14.6 | 2.14.0 | TRUE | FALSE |  | 50 | 1