## bus
| name | vn_kv | type | zone | in_service
0 | bus_LV_2275-13_0_2_node_0 | 0.4 | n |  | TRUE
1 | bus_LV_2275-13_0_2_node_1 | 0.4 | n |  | TRUE
2 | bus_LV_2275-13_0_2_node_2 | 0.4 | n |  | TRUE
3 | bus_LV_2275-13_0_2_node_3 | 0.4 | n |  | TRUE
4 | bus_LV_2275-13_0_2_node_4 | 0.4 | n |  | TRUE
5 | bus_LV_2275-13_0_2_node_10 | 0.4 | n |  | TRUE
6 | bus_LV_2275-13_0_2_node_6 | 0.4 | n |  | TRUE
7 | bus_LV_2275-13_0_2_node_33 | 0.4 | n |  | TRUE
8 | bus_LV_2275-13_0_2_node_73 | 0.4 | n |  | TRUE
9 | bus_LV_2275-13_0_2_node_5 | 0.4 | n |  | TRUE
10 | bus_LV_2275-13_0_2_node_31 | 0.4 | n |  | TRUE
11 | bus_LV_2275-13_0_2_node_7 | 0.4 | n |  | TRUE
12 | bus_LV_2275-13_0_2_node_8 | 0.4 | n |  | TRUE
13 | bus_LV_2275-13_0_2_node_9 | 0.4 | n |  | TRUE
14 | bus_LV_2275-13_0_2_node_71 | 0.4 | n |  | TRUE
15 | bus_LV_2275-13_0_2_node_11 | 0.4 | n |  | TRUE
16 | bus_LV_2275-13_0_2_node_12 | 0.4 | n |  | TRUE
17 | bus_LV_2275-13_0_2_node_13 | 0.4 | n |  | TRUE
18 | bus_LV_2275-13_0_2_node_14 | 0.4 | n |  | TRUE
19 | bus_LV_2275-13_0_2_node_15 | 0.4 | n |  | TRUE
20 | bus_LV_2275-13_0_2_node_16 | 0.4 | n |  | TRUE
21 | bus_LV_2275-13_0_2_node_39 | 0.4 | n |  | TRUE
22 | bus_LV_2275-13_0_2_node_58 | 0.4 | n |  | TRUE
23 | bus_LV_2275-13_0_2_node_56 | 0.4 | n |  | TRUE
24 | bus_LV_2275-13_0_2_node_84 | 0.4 | n |  | TRUE
25 | bus_LV_2275-13_0_2_node_37 | 0.4 | n |  | TRUE
26 | bus_LV_2275-13_0_2_node_49 | 0.4 | n |  | TRUE
27 | bus_LV_2275-13_0_2_node_57 | 0.4 | n |  | TRUE
28 | bus_LV_2275-13_0_2_node_85 | 0.4 | n |  | TRUE
29 | bus_LV_2275-13_0_2_node_83 | 0.4 | n |  | TRUE
30 | bus_LV_2275-13_0_2_node_17 | 0.4 | n |  | TRUE
31 | bus_LV_2275-13_0_2_node_18 | 0.4 | n |  | TRUE
32 | bus_LV_2275-13_0_2_node_19 | 0.4 | n |  | TRUE
33 | bus_LV_2275-13_0_2_node_20 | 0.4 | n |  | TRUE
34 | bus_LV_2275-13_0_2_node_21 | 0.4 | n |  | TRUE
35 | bus_LV_2275-13_0_2_node_67 | 0.4 | n |  | TRUE
36 | bus_LV_2275-13_0_2_node_68 | 0.4 | n |  | TRUE
37 | bus_LV_2275-13_0_2_node_22 | 0.4 | n |  | TRUE
38 | bus_LV_2275-13_0_2_node_79 | 0.4 | n |  | TRUE
39 | bus_LV_2275-13_0_2_node_25 | 0.4 | n |  | TRUE
40 | bus_LV_2275-13_0_2_node_80 | 0.4 | n |  | TRUE
41 | bus_LV_2275-13_0_2_node_78 | 0.4 | n |  | TRUE
42 | bus_LV_2275-13_0_2_node_26 | 0.4 | n |  | TRUE
43 | bus_LV_2275-13_0_2_node_23 | 0.4 | n |  | TRUE
44 | bus_LV_2275-13_0_2_node_24 | 0.4 | n |  | TRUE
45 | bus_LV_2275-13_0_2_node_48 | 0.4 | n |  | TRUE
46 | bus_LV_2275-13_0_2_node_50 | 0.4 | n |  | TRUE
47 | bus_LV_2275-13_0_2_node_46 | 0.4 | n |  | TRUE
48 | bus_LV_2275-13_0_2_node_107 | 0.4 | n |  | TRUE
49 | bus_LV_2275-13_0_2_node_82 | 0.4 | n |  | TRUE
50 | bus_LV_2275-13_0_2_node_27 | 0.4 | n |  | TRUE
51 | bus_LV_2275-13_0_2_node_28 | 0.4 | n |  | TRUE
52 | bus_LV_2275-13_0_2_node_29 | 0.4 | n |  | TRUE
53 | bus_LV_2275-13_0_2_node_30 | 0.4 | n |  | TRUE
54 | bus_LV_2275-13_0_2_node_44 | 0.4 | n |  | TRUE
55 | bus_LV_2275-13_0_2_node_42 | 0.4 | n |  | TRUE
56 | bus_LV_2275-13_0_2_node_32 | 0.4 | n |  | TRUE
57 | bus_LV_2275-13_0_2_node_34 | 0.4 | n |  | TRUE
58 | bus_LV_2275-13_0_2_node_35 | 0.4 | n |  | TRUE
59 | bus_LV_2275-13_0_2_node_91 | 0.4 | n |  | TRUE
60 | bus_LV_2275-13_0_2_node_92 | 0.4 | n |  | TRUE
61 | bus_LV_2275-13_0_2_node_36 | 0.4 | n |  | TRUE
62 | bus_LV_2275-13_0_2_node_38 | 0.4 | n |  | TRUE
63 | bus_LV_2275-13_0_2_node_40 | 0.4 | n |  | TRUE
64 | bus_LV_2275-13_0_2_node_65 | 0.4 | n |  | TRUE
65 | bus_LV_2275-13_0_2_node_66 | 0.4 | n |  | TRUE
66 | bus_LV_2275-13_0_2_node_41 | 0.4 | n |  | TRUE
67 | bus_LV_2275-13_0_2_node_43 | 0.4 | n |  | TRUE
68 | bus_LV_2275-13_0_2_node_45 | 0.4 | n |  | TRUE
69 | bus_LV_2275-13_0_2_node_93 | 0.4 | n |  | TRUE
70 | bus_LV_2275-13_0_2_node_47 | 0.4 | n |  | TRUE
71 | bus_LV_2275-13_0_2_node_96 | 0.4 | n |  | TRUE
72 | bus_LV_2275-13_0_2_node_86 | 0.4 | n |  | TRUE
73 | bus_LV_2275-13_0_2_node_51 | 0.4 | n |  | TRUE
74 | bus_LV_2275-13_0_2_node_52 | 0.4 | n |  | TRUE
75 | bus_LV_2275-13_0_2_node_54 | 0.4 | n |  | TRUE
76 | bus_LV_2275-13_0_2_node_53 | 0.4 | n |  | TRUE
77 | bus_LV_2275-13_0_2_node_55 | 0.4 | n |  | TRUE
78 | bus_LV_2275-13_0_2_node_98 | 0.4 | n |  | TRUE
79 | bus_LV_2275-13_0_2_node_101 | 0.4 | n |  | TRUE
80 | bus_LV_2275-13_0_2_node_102 | 0.4 | n |  | TRUE
81 | bus_LV_2275-13_0_2_node_104 | 0.4 | n |  | TRUE
82 | bus_LV_2275-13_0_2_node_103 | 0.4 | n |  | TRUE
83 | bus_LV_2275-13_0_2_node_59 | 0.4 | n |  | TRUE
84 | bus_LV_2275-13_0_2_node_60 | 0.4 | n |  | TRUE
85 | bus_LV_2275-13_0_2_node_61 | 0.4 | n |  | TRUE
86 | bus_LV_2275-13_0_2_node_62 | 0.4 | n |  | TRUE
87 | bus_LV_2275-13_0_2_node_63 | 0.4 | n |  | TRUE
88 | bus_LV_2275-13_0_2_node_64 | 0.4 | n |  | TRUE
89 | bus_LV_2275-13_0_2_node_77 | 0.4 | n |  | TRUE
90 | bus_LV_2275-13_0_2_node_74 | 0.4 | n |  | TRUE
91 | bus_LV_2275-13_0_2_node_90 | 0.4 | n |  | TRUE
92 | bus_LV_2275-13_0_2_node_106 | 0.4 | n |  | TRUE
93 | bus_LV_2275-13_0_2_node_87 | 0.4 | n |  | TRUE
94 | bus_LV_2275-13_0_2_node_75 | 0.4 | n |  | TRUE
95 | bus_LV_2275-13_0_2_node_105 | 0.4 | n |  | TRUE
96 | bus_LV_2275-13_0_2_node_94 | 0.4 | n |  | TRUE
97 | bus_LV_2275-13_0_2_node_95 | 0.4 | n |  | TRUE
98 | bus_LV_2275-13_0_2_node_69 | 0.4 | n |  | TRUE
99 | bus_LV_2275-13_0_2_node_70 | 0.4 | n |  | TRUE
100 | bus_LV_2275-13_0_2_node_72 | 0.4 | n |  | TRUE
101 | bus_LV_2275-13_0_2_node_97 | 0.4 | n |  | TRUE
102 | bus_LV_2275-13_0_2_node_76 | 0.4 | n |  | TRUE
103 | bus_LV_2275-13_0_2_node_100 | 0.4 | n |  | TRUE
104 | bus_LV_2275-13_0_2_node_99 | 0.4 | n |  | TRUE
105 | bus_LV_2275-13_0_2_node_88 | 0.4 | n |  | TRUE
106 | bus_LV_2275-13_0_2_node_89 | 0.4 | n |  | TRUE
107 | bus_LV_2275-13_0_2_node_81 | 0.4 | n |  | TRUE
108 | bus_MV_379_0_node_228 | 20 | n |  | TRUE

## load
| name | bus | p_mw | q_mvar | const_z_percent | const_i_percent | sn_mva | scaling | in_service | type
0 | LV_2275-13_0_2_load_0 | 0 | 0.0021589 | 0.00054108 | 0 | 0 |  | 1 | TRUE | wye
1 | LV_2275-13_0_2_load_1 | 1 | 0.0002878 | 7.2129e-05 | 0 | 0 |  | 1 | TRUE | wye
2 | LV_2275-13_0_2_load_2 | 2 | 0.0023747 | 0.00059516 | 0 | 0 |  | 1 | TRUE | wye
3 | LV_2275-13_0_2_load_4 | 4 | 0.0027757 | 0.00069565 | 0 | 0 |  | 1 | TRUE | wye
4 | LV_2275-13_0_2_load_10 | 5 | 0.0031054 | 0.00077828 | 0 | 0 |  | 1 | TRUE | wye
5 | LV_2275-13_0_2_load_6 | 6 | 0.003475 | 0.00087092 | 0 | 0 |  | 1 | TRUE | wye
6 | LV_2275-13_0_2_load_33 | 7 | 0.0034542 | 0.00086571 | 0 | 0 |  | 1 | TRUE | wye
7 | LV_2275-13_0_2_load_73 | 8 | 0.0011691 | 0.00029301 | 0 | 0 |  | 1 | TRUE | wye
8 | LV_2275-13_0_2_load_5 | 9 | 0.0028582 | 0.00071634 | 0 | 0 |  | 1 | TRUE | wye
9 | LV_2275-13_0_2_load_31 | 10 | 0.0010766 | 0.00026983 | 0 | 0 |  | 1 | TRUE | wye
10 | LV_2275-13_0_2_load_7 | 11 | 0.0037761 | 0.00094638 | 0 | 0 |  | 1 | TRUE | wye
11 | LV_2275-13_0_2_load_8 | 12 | 0.00082123 | 0.00020582 | 0 | 0 |  | 1 | TRUE | wye
12 | LV_2275-13_0_2_load_9 | 13 | 0.0012765 | 0.00031992 | 0 | 0 |  | 1 | TRUE | wye
13 | LV_2275-13_0_2_load_71 | 14 | 0.0004182 | 0.00010481 | 0 | 0 |  | 1 | TRUE | wye
14 | LV_2275-13_0_2_load_11 | 15 | 0.0020949 | 0.00052502 | 0 | 0 |  | 1 | TRUE | wye
15 | LV_2275-13_0_2_load_12 | 16 | 0.00090919 | 0.00022786 | 0 | 0 |  | 1 | TRUE | wye
16 | LV_2275-13_0_2_load_14 | 18 | 0.0013828 | 0.00034657 | 0 | 0 |  | 1 | TRUE | wye
17 | LV_2275-13_0_2_load_16 | 20 | 0.0032437 | 0.00081295 | 0 | 0 |  | 1 | TRUE | wye
18 | LV_2275-13_0_2_load_39 | 21 | 0.0012336 | 0.00030918 | 0 | 0 |  | 1 | TRUE | wye
19 | LV_2275-13_0_2_load_56 | 23 | 0.00036973 | 9.2663e-05 | 0 | 0 |  | 1 | TRUE | wye
20 | LV_2275-13_0_2_load_37 | 25 | 0.0012648 | 0.00031698 | 0 | 0 |  | 1 | TRUE | wye
21 | LV_2275-13_0_2_load_49 | 26 | 0.00062757 | 0.00015728 | 0 | 0 |  | 1 | TRUE | wye
22 | LV_2275-13_0_2_load_57 | 27 | 0.00070175 | 0.00017587 | 0 | 0 |  | 1 | TRUE | wye
23 | LV_2275-13_0_2_load_85 | 28 | 0.00035492 | 8.8952e-05 | 0 | 0 |  | 1 | TRUE | wye
24 | LV_2275-13_0_2_load_83 | 29 | 0.00087334 | 0.00021888 | 0 | 0 |  | 1 | TRUE | wye
25 | LV_2275-13_0_2_load_17 | 30 | 0.0021577 | 0.00054076 | 0 | 0 |  | 1 | TRUE | wye
26 | LV_2275-13_0_2_load_18 | 31 | 0.0016045 | 0.00040212 | 0 | 0 |  | 1 | TRUE | wye
27 | LV_2275-13_0_2_load_19 | 32 | 0.0006754 | 0.00016927 | 0 | 0 |  | 1 | TRUE | wye
28 | LV_2275-13_0_2_load_20 | 33 | 0.0024697 | 0.00061897 | 0 | 0 |  | 1 | TRUE | wye
29 | LV_2275-13_0_2_load_21 | 34 | 0.0014944 | 0.00037454 | 0 | 0 |  | 1 | TRUE | wye
30 | LV_2275-13_0_2_load_67 | 35 | 0.0016533 | 0.00041435 | 0 | 0 |  | 1 | TRUE | wye
31 | LV_2275-13_0_2_load_68 | 36 | 0.00055852 | 0.00013998 | 0 | 0 |  | 1 | TRUE | wye
32 | LV_2275-13_0_2_load_22 | 37 | 0.0059877 | 0.0015006 | 0 | 0 |  | 1 | TRUE | wye
33 | LV_2275-13_0_2_load_79 | 38 | 0.0020939 | 0.00052478 | 0 | 0 |  | 1 | TRUE | wye
34 | LV_2275-13_0_2_load_80 | 40 | 0.0038136 | 0.00095578 | 0 | 0 |  | 1 | TRUE | wye
35 | LV_2275-13_0_2_load_78 | 41 | 0.0016784 | 0.00042065 | 0 | 0 |  | 1 | TRUE | wye
36 | LV_2275-13_0_2_load_26 | 42 | 0.0020775 | 0.00052068 | 0 | 0 |  | 1 | TRUE | wye
37 | LV_2275-13_0_2_load_23 | 43 | 0.0036382 | 0.00091181 | 0 | 0 |  | 1 | TRUE | wye
38 | LV_2275-13_0_2_load_24 | 44 | 0.0025488 | 0.00063879 | 0 | 0 |  | 1 | TRUE | wye
39 | LV_2275-13_0_2_load_50 | 46 | 0.0030777 | 0.00077135 | 0 | 0 |  | 1 | TRUE | wye
40 | LV_2275-13_0_2_load_46 | 47 | 0.0048587 | 0.0012177 | 0 | 0 |  | 1 | TRUE | wye
41 | LV_2275-13_0_2_load_107 | 48 | 0.00091109 | 0.00022834 | 0 | 0 |  | 1 | TRUE | wye
42 | LV_2275-13_0_2_load_82 | 49 | 0.0058597 | 0.0014686 | 0 | 0 |  | 1 | TRUE | wye
43 | LV_2275-13_0_2_load_27 | 50 | 0.00052055 | 0.00013046 | 0 | 0 |  | 1 | TRUE | wye
44 | LV_2275-13_0_2_load_28 | 51 | 0.0015044 | 0.00037703 | 0 | 0 |  | 1 | TRUE | wye
45 | LV_2275-13_0_2_load_29 | 52 | 0.00061526 | 0.0001542 | 0 | 0 |  | 1 | TRUE | wye
46 | LV_2275-13_0_2_load_44 | 54 | 0.0034775 | 0.00087156 | 0 | 0 |  | 1 | TRUE | wye
47 | LV_2275-13_0_2_load_42 | 55 | 0.00021342 | 5.3488e-05 | 0 | 0 |  | 1 | TRUE | wye
48 | LV_2275-13_0_2_load_32 | 56 | 0.00058572 | 0.0001468 | 0 | 0 |  | 1 | TRUE | wye
49 | LV_2275-13_0_2_load_34 | 57 | 0.00045123 | 0.00011309 | 0 | 0 |  | 1 | TRUE | wye
50 | LV_2275-13_0_2_load_35 | 58 | 0.00022095 | 5.5375e-05 | 0 | 0 |  | 1 | TRUE | wye
51 | LV_2275-13_0_2_load_91 | 59 | 0.00076996 | 0.00019297 | 0 | 0 |  | 1 | TRUE | wye
52 | LV_2275-13_0_2_load_92 | 60 | 0.00029562 | 7.4089e-05 | 0 | 0 |  | 1 | TRUE | wye
53 | LV_2275-13_0_2_load_36 | 61 | 0.0043902 | 0.0011003 | 0 | 0 |  | 1 | TRUE | wye
54 | LV_2275-13_0_2_load_38 | 62 | 0.0023981 | 0.00060102 | 0 | 0 |  | 1 | TRUE | wye
55 | LV_2275-13_0_2_load_40 | 63 | 0.00090937 | 0.00022791 | 0 | 0 |  | 1 | TRUE | wye
56 | LV_2275-13_0_2_load_65 | 64 | 0.00046475 | 0.00011648 | 0 | 0 |  | 1 | TRUE | wye
57 | LV_2275-13_0_2_load_66 | 65 | 0.0023206 | 0.00058159 | 0 | 0 |  | 1 | TRUE | wye
58 | LV_2275-13_0_2_load_41 | 66 | 0.0017704 | 0.00044371 | 0 | 0 |  | 1 | TRUE | wye
59 | LV_2275-13_0_2_load_45 | 68 | 0.00082954 | 0.0002079 | 0 | 0 |  | 1 | TRUE | wye
60 | LV_2275-13_0_2_load_93 | 69 | 0.0019677 | 0.00049315 | 0 | 0 |  | 1 | TRUE | wye
61 | LV_2275-13_0_2_load_47 | 70 | 0.00070134 | 0.00017577 | 0 | 0 |  | 1 | TRUE | wye
62 | LV_2275-13_0_2_load_96 | 71 | 0.0023072 | 0.00057823 | 0 | 0 |  | 1 | TRUE | wye
63 | LV_2275-13_0_2_load_51 | 73 | 0.0030319 | 0.00075985 | 0 | 0 |  | 1 | TRUE | wye
64 | LV_2275-13_0_2_load_53 | 76 | 0.00026438 | 6.6259e-05 | 0 | 0 |  | 1 | TRUE | wye
65 | LV_2275-13_0_2_load_55 | 77 | 0.0019738 | 0.00049467 | 0 | 0 |  | 1 | TRUE | wye
66 | LV_2275-13_0_2_load_98 | 78 | 0.0012341 | 0.00030929 | 0 | 0 |  | 1 | TRUE | wye
67 | LV_2275-13_0_2_load_102 | 80 | 0.0012123 | 0.00030382 | 0 | 0 |  | 1 | TRUE | wye
68 | LV_2275-13_0_2_load_104 | 81 | 0.0057312 | 0.0014364 | 0 | 0 |  | 1 | TRUE | wye
69 | LV_2275-13_0_2_load_103 | 82 | 0.007794 | 0.0019534 | 0 | 0 |  | 1 | TRUE | wye
70 | LV_2275-13_0_2_load_59 | 83 | 0.0012891 | 0.00032309 | 0 | 0 |  | 1 | TRUE | wye
71 | LV_2275-13_0_2_load_60 | 84 | 0.0027565 | 0.00069085 | 0 | 0 |  | 1 | TRUE | wye
72 | LV_2275-13_0_2_load_63 | 87 | 0.0015691 | 0.00039325 | 0 | 0 |  | 1 | TRUE | wye
73 | LV_2275-13_0_2_load_64 | 88 | 0.0036984 | 0.00092691 | 0 | 0 |  | 1 | TRUE | wye
74 | LV_2275-13_0_2_load_77 | 89 | 0.0016251 | 0.0004073 | 0 | 0 |  | 1 | TRUE | wye
75 | LV_2275-13_0_2_load_74 | 90 | 0.0018914 | 0.00047403 | 0 | 0 |  | 1 | TRUE | wye
76 | LV_2275-13_0_2_load_90 | 91 | 0.0016042 | 0.00040206 | 0 | 0 |  | 1 | TRUE | wye
77 | LV_2275-13_0_2_load_87 | 93 | 0.0012568 | 0.00031497 | 0 | 0 |  | 1 | TRUE | wye
78 | LV_2275-13_0_2_load_75 | 94 | 0.00074003 | 0.00018547 | 0 | 0 |  | 1 | TRUE | wye
79 | LV_2275-13_0_2_load_105 | 95 | 0.00059251 | 0.0001485 | 0 | 0 |  | 1 | TRUE | wye
80 | LV_2275-13_0_2_load_94 | 96 | 0.00063065 | 0.00015806 | 0 | 0 |  | 1 | TRUE | wye
81 | LV_2275-13_0_2_load_95 | 97 | 0.00088559 | 0.00022195 | 0 | 0 |  | 1 | TRUE | wye
82 | LV_2275-13_0_2_load_69 | 98 | 0.0014012 | 0.00035118 | 0 | 0 |  | 1 | TRUE | wye
83 | LV_2275-13_0_2_load_70 | 99 | 0.00082019 | 0.00020556 | 0 | 0 |  | 1 | TRUE | wye
84 | LV_2275-13_0_2_load_72 | 100 | 0.0003976 | 9.9647e-05 | 0 | 0 |  | 1 | TRUE | wye
85 | LV_2275-13_0_2_load_97 | 101 | 0.0013543 | 0.00033942 | 0 | 0 |  | 1 | TRUE | wye
86 | LV_2275-13_0_2_load_76 | 102 | 0.0016623 | 0.00041661 | 0 | 0 |  | 1 | TRUE | wye
87 | LV_2275-13_0_2_load_100 | 103 | 0.0017791 | 0.00044588 | 0 | 0 |  | 1 | TRUE | wye
88 | LV_2275-13_0_2_load_99 | 104 | 0.0017224 | 0.00043167 | 0 | 0 |  | 1 | TRUE | wye
89 | LV_2275-13_0_2_load_88 | 105 | 0.002474 | 0.00062004 | 0 | 0 |  | 1 | TRUE | wye
90 | LV_2275-13_0_2_load_89 | 106 | 0.0011336 | 0.00028411 | 0 | 0 |  | 1 | TRUE | wye

## ext_grid
| name | bus | vm_pu | va_degree | slack_weight | in_service
0 |  | 22 | 1 | 0 | 1 | TRUE

## line
| name | std_type | from_bus | to_bus | length_km | r_ohm_per_km | x_ohm_per_km | c_nf_per_km | g_us_per_km | max_i_ka | df | parallel | type | in_service
0 | LV_2275-13_0_2_line_0 |  | 0 | 1 | 0.01055 | 0.125 | 0.08 | 261 | 0 | 0.364 | 1 | 1 | cs | TRUE
1 | LV_2275-13_0_2_line_1 |  | 0 | 2 | 0.025255 | 0.125 | 0.08 | 261 | 0 | 0.364 | 1 | 1 | cs | TRUE
2 | LV_2275-13_0_2_line_2 |  | 1 | 3 | 0.0054567 | 0.125 | 0.08 | 261 | 0 | 0.364 | 1 | 1 | cs | TRUE
3 | LV_2275-13_0_2_line_3 |  | 2 | 4 | 0.026714 | 0.125 | 0.08 | 261 | 0 | 0.364 | 1 | 1 | cs | TRUE
4 | LV_2275-13_0_2_line_4 |  | 3 | 5 | 0.020501 | 0.125 | 0.08 | 261 | 0 | 0.364 | 1 | 1 | cs | TRUE
5 | LV_2275-13_0_2_line_5 |  | 3 | 6 | 0.027439 | 0.125 | 0.08 | 261 | 0 | 0.364 | 1 | 1 | cs | TRUE
6 | LV_2275-13_0_2_line_6 |  | 4 | 7 | 0.014957 | 0.125 | 0.08 | 261 | 0 | 0.364 | 1 | 1 | cs | TRUE
7 | LV_2275-13_0_2_line_7 |  | 5 | 8 | 0.012612 | 0.125 | 0.08 | 261 | 0 | 0.364 | 1 | 1 | cs | TRUE
8 | LV_2275-13_0_2_line_8 |  | 6 | 9 | 0.044185 | 0.125 | 0.08 | 261 | 0 | 0.364 | 1 | 1 | cs | TRUE
9 | LV_2275-13_0_2_line_9 |  | 7 | 10 | 0.017103 | 0.125 | 0.08 | 261 | 0 | 0.364 | 1 | 1 | cs | TRUE
10 | LV_2275-13_0_2_line_10 |  | 8 | 14 | 0.0041922 | 0.125 | 0.08 | 261 | 0 | 0.364 | 1 | 1 | cs | TRUE
11 | LV_2275-13_0_2_line_11 |  | 9 | 11 | 0.0056465 | 0.125 | 0.08 | 261 | 0 | 0.364 | 1 | 1 | cs | TRUE
12 | LV_2275-13_0_2_line_12 |  | 10 | 56 | 0.031236 | 0.125 | 0.08 | 261 | 0 | 0.364 | 1 | 1 | cs | TRUE
13 | LV_2275-13_0_2_line_13 |  | 11 | 12 | 0.025797 | 0.125 | 0.08 | 261 | 0 | 0.364 | 1 | 1 | cs | TRUE
14 | LV_2275-13_0_2_line_14 |  | 12 | 13 | 0.062256 | 0.125 | 0.08 | 261 | 0 | 0.364 | 1 | 1 | cs | TRUE
15 | LV_2275-13_0_2_line_15 |  | 14 | 98 | 0.019913 | 0.125 | 0.08 | 261 | 0 | 0.364 | 1 | 1 | cs | TRUE
16 | LV_2275-13_0_2_line_16 |  | 15 | 16 | 0.025586 | 0.125 | 0.08 | 261 | 0 | 0.364 | 1 | 1 | cs | TRUE
17 | LV_2275-13_0_2_line_17 |  | 15 | 17 | 0.048735 | 0.125 | 0.08 | 261 | 0 | 0.364 | 1 | 1 | cs | TRUE
18 | LV_2275-13_0_2_line_18 |  | 16 | 18 | 0.019064 | 0.125 | 0.08 | 261 | 0 | 0.364 | 1 | 1 | cs | TRUE
19 | LV_2275-13_0_2_line_19 |  | 17 | 19 | 0.003154 | 0.125 | 0.08 | 261 | 0 | 0.364 | 1 | 1 | cs | TRUE
20 | LV_2275-13_0_2_line_20 |  | 17 | 20 | 0.017506 | 0.125 | 0.08 | 261 | 0 | 0.364 | 1 | 1 | cs | TRUE
21 | LV_2275-13_0_2_line_21 |  | 18 | 21 | 0.01033 | 0.125 | 0.08 | 261 | 0 | 0.364 | 1 | 1 | cs | TRUE
22 | LV_2275-13_0_2_line_22 |  | 19 | 22 | 0.012553 | 0.125 | 0.08 | 261 | 0 | 0.364 | 1 | 1 | cs | TRUE
23 | LV_2275-13_0_2_line_23 |  | 19 | 23 | 0.0086366 | 0.125 | 0.08 | 261 | 0 | 0.364 | 1 | 1 | cs | TRUE
24 | LV_2275-13_0_2_line_24 |  | 20 | 24 | 0.007584 | 0.125 | 0.08 | 261 | 0 | 0.364 | 1 | 1 | cs | TRUE
25 | LV_2275-13_0_2_line_25 |  | 21 | 25 | 0.021426 | 0.125 | 0.08 | 261 | 0 | 0.364 | 1 | 1 | cs | TRUE
26 | LV_2275-13_0_2_line_26 |  | 22 | 26 | 0.028971 | 0.125 | 0.08 | 261 | 0 | 0.364 | 1 | 1 | cs | TRUE
27 | LV_2275-13_0_2_line_27 |  | 23 | 27 | 0.014941 | 0.125 | 0.08 | 261 | 0 | 0.364 | 1 | 1 | cs | TRUE
28 | LV_2275-13_0_2_line_28 |  | 24 | 28 | 0.0021013 | 0.125 | 0.08 | 261 | 0 | 0.364 | 1 | 1 | cs | TRUE
29 | LV_2275-13_0_2_line_29 |  | 24 | 29 | 0.0038876 | 0.125 | 0.08 | 261 | 0 | 0.364 | 1 | 1 | cs | TRUE
30 | LV_2275-13_0_2_line_30 |  | 25 | 61 | 0.025053 | 0.125 | 0.08 | 261 | 0 | 0.364 | 1 | 1 | cs | TRUE
31 | LV_2275-13_0_2_line_31 |  | 26 | 70 | 0.013511 | 0.125 | 0.08 | 261 | 0 | 0.364 | 1 | 1 | cs | TRUE
32 | LV_2275-13_0_2_line_32 |  | 27 | 33 | 0.0015861 | 0.125 | 0.08 | 261 | 0 | 0.364 | 1 | 1 | cs | TRUE
33 | LV_2275-13_0_2_line_33 |  | 28 | 101 | 0.017916 | 0.125 | 0.08 | 261 | 0 | 0.364 | 1 | 1 | cs | TRUE
34 | LV_2275-13_0_2_line_34 |  | 30 | 31 | 0.049914 | 0.125 | 0.08 | 261 | 0 | 0.364 | 1 | 1 | cs | TRUE
35 | LV_2275-13_0_2_line_35 |  | 30 | 32 | 0.02094 | 0.125 | 0.08 | 261 | 0 | 0.364 | 1 | 1 | cs | TRUE
36 | LV_2275-13_0_2_line_36 |  | 31 | 33 | 0.04249 | 0.125 | 0.08 | 261 | 0 | 0.364 | 1 | 1 | cs | TRUE
37 | LV_2275-13_0_2_line_37 |  | 32 | 34 | 0.016238 | 0.125 | 0.08 | 261 | 0 | 0.364 | 1 | 1 | cs | TRUE
38 | LV_2275-13_0_2_line_38 |  | 34 | 35 | 0.053408 | 0.125 | 0.08 | 261 | 0 | 0.364 | 1 | 1 | cs | TRUE
39 | LV_2275-13_0_2_line_39 |  | 35 | 36 | 0.016774 | 0.125 | 0.08 | 261 | 0 | 0.364 | 1 | 1 | cs | TRUE
40 | LV_2275-13_0_2_line_40 |  | 36 | 96 | 0.014938 | 0.125 | 0.08 | 261 | 0 | 0.364 | 1 | 1 | cs | TRUE
41 | LV_2275-13_0_2_line_41 |  | 37 | 38 | 0.088205 | 0.125 | 0.08 | 261 | 0 | 0.364 | 1 | 1 | cs | TRUE
42 | LV_2275-13_0_2_line_42 |  | 37 | 39 | 0.12378 | 0.125 | 0.08 | 261 | 0 | 0.364 | 1 | 1 | cs | TRUE
43 | LV_2275-13_0_2_line_43 |  | 38 | 40 | 0.024328 | 0.125 | 0.08 | 261 | 0 | 0.364 | 1 | 1 | cs | TRUE
44 | LV_2275-13_0_2_line_44 |  | 38 | 41 | 0.042571 | 0.125 | 0.08 | 261 | 0 | 0.364 | 1 | 1 | cs | TRUE
45 | LV_2275-13_0_2_line_45 |  | 39 | 42 | 0.033374 | 0.125 | 0.08 | 261 | 0 | 0.364 | 1 | 1 | cs | TRUE
46 | LV_2275-13_0_2_line_46 |  | 40 | 72 | 0.0040603 | 0.125 | 0.08 | 261 | 0 | 0.364 | 1 | 1 | cs | TRUE
47 | LV_2275-13_0_2_line_47 |  | 43 | 44 | 0.00091267 | 0.125 | 0.08 | 261 | 0 | 0.364 | 1 | 1 | cs | TRUE
48 | LV_2275-13_0_2_line_48 |  | 44 | 45 | 0.036972 | 0.125 | 0.08 | 261 | 0 | 0.364 | 1 | 1 | cs | TRUE
49 | LV_2275-13_0_2_line_49 |  | 45 | 46 | 0.029069 | 0.125 | 0.08 | 261 | 0 | 0.364 | 1 | 1 | cs | TRUE
50 | LV_2275-13_0_2_line_50 |  | 45 | 47 | 0.019126 | 0.125 | 0.08 | 261 | 0 | 0.364 | 1 | 1 | cs | TRUE
51 | LV_2275-13_0_2_line_51 |  | 46 | 71 | 0.056136 | 0.125 | 0.08 | 261 | 0 | 0.364 | 1 | 1 | cs | TRUE
52 | LV_2275-13_0_2_line_52 |  | 47 | 70 | 0.0014335 | 0.125 | 0.08 | 261 | 0 | 0.364 | 1 | 1 | cs | TRUE
53 | LV_2275-13_0_2_line_53 |  | 48 | 49 | 0.42949 | 0.125 | 0.08 | 261 | 0 | 0.364 | 1 | 1 | cs | TRUE
54 | LV_2275-13_0_2_line_54 |  | 49 | 107 | 0.0099691 | 0.125 | 0.08 | 261 | 0 | 0.364 | 1 | 1 | cs | TRUE
55 | LV_2275-13_0_2_line_55 |  | 50 | 51 | 0.029932 | 0.125 | 0.08 | 261 | 0 | 0.364 | 1 | 1 | cs | TRUE
56 | LV_2275-13_0_2_line_56 |  | 50 | 52 | 0.02334 | 0.125 | 0.08 | 261 | 0 | 0.364 | 1 | 1 | cs | TRUE
57 | LV_2275-13_0_2_line_57 |  | 51 | 53 | 0.0364 | 0.125 | 0.08 | 261 | 0 | 0.364 | 1 | 1 | cs | TRUE
58 | LV_2275-13_0_2_line_58 |  | 53 | 54 | 0.070765 | 0.125 | 0.08 | 261 | 0 | 0.364 | 1 | 1 | cs | TRUE
59 | LV_2275-13_0_2_line_59 |  | 54 | 55 | 0.025891 | 0.125 | 0.08 | 261 | 0 | 0.364 | 1 | 1 | cs | TRUE
60 | LV_2275-13_0_2_line_60 |  | 55 | 66 | 0.013151 | 0.125 | 0.08 | 261 | 0 | 0.364 | 1 | 1 | cs | TRUE
61 | LV_2275-13_0_2_line_61 |  | 56 | 57 | 0.028099 | 0.125 | 0.08 | 261 | 0 | 0.364 | 1 | 1 | cs | TRUE
62 | LV_2275-13_0_2_line_62 |  | 57 | 58 | 9.8442e-05 | 0.125 | 0.08 | 261 | 0 | 0.364 | 1 | 1 | cs | TRUE
63 | LV_2275-13_0_2_line_63 |  | 58 | 59 | 0.010484 | 0.125 | 0.08 | 261 | 0 | 0.364 | 1 | 1 | cs | TRUE
64 | LV_2275-13_0_2_line_64 |  | 59 | 60 | 0.0068408 | 0.125 | 0.08 | 261 | 0 | 0.364 | 1 | 1 | cs | TRUE
65 | LV_2275-13_0_2_line_65 |  | 60 | 69 | 0.018797 | 0.125 | 0.08 | 261 | 0 | 0.364 | 1 | 1 | cs | TRUE
66 | LV_2275-13_0_2_line_66 |  | 61 | 62 | 0.003791 | 0.125 | 0.08 | 261 | 0 | 0.364 | 1 | 1 | cs | TRUE
67 | LV_2275-13_0_2_line_67 |  | 62 | 63 | 0.032928 | 0.125 | 0.08 | 261 | 0 | 0.364 | 1 | 1 | cs | TRUE
68 | LV_2275-13_0_2_line_68 |  | 63 | 64 | 0.00014819 | 0.125 | 0.08 | 261 | 0 | 0.364 | 1 | 1 | cs | TRUE
69 | LV_2275-13_0_2_line_69 |  | 64 | 65 | 0.0072675 | 0.125 | 0.08 | 261 | 0 | 0.364 | 1 | 1 | cs | TRUE
70 | LV_2275-13_0_2_line_70 |  | 65 | 82 | 0.13788 | 0.125 | 0.08 | 261 | 0 | 0.364 | 1 | 1 | cs | TRUE
71 | LV_2275-13_0_2_line_71 |  | 65 | 77 | 0.050042 | 0.125 | 0.08 | 261 | 0 | 0.364 | 1 | 1 | cs | TRUE
72 | LV_2275-13_0_2_line_72 |  | 66 | 67 | 0.024775 | 0.125 | 0.08 | 261 | 0 | 0.364 | 1 | 1 | cs | TRUE
73 | LV_2275-13_0_2_line_73 |  | 67 | 68 | 0.015015 | 0.125 | 0.08 | 261 | 0 | 0.364 | 1 | 1 | cs | TRUE
74 | LV_2275-13_0_2_line_74 |  | 68 | 69 | 0.018539 | 0.125 | 0.08 | 261 | 0 | 0.364 | 1 | 1 | cs | TRUE
75 | LV_2275-13_0_2_line_75 |  | 71 | 72 | 0.013734 | 0.125 | 0.08 | 261 | 0 | 0.364 | 1 | 1 | cs | TRUE
76 | LV_2275-13_0_2_line_76 |  | 72 | 106 | 0.027972 | 0.125 | 0.08 | 261 | 0 | 0.364 | 1 | 1 | cs | TRUE
77 | LV_2275-13_0_2_line_77 |  | 73 | 74 | 0.024232 | 0.125 | 0.08 | 261 | 0 | 0.364 | 1 | 1 | cs | TRUE
78 | LV_2275-13_0_2_line_78 |  | 73 | 75 | 0.10972 | 0.125 | 0.08 | 261 | 0 | 0.364 | 1 | 1 | cs | TRUE
79 | LV_2275-13_0_2_line_79 |  | 74 | 76 | 0.02974 | 0.125 | 0.08 | 261 | 0 | 0.364 | 1 | 1 | cs | TRUE
80 | LV_2275-13_0_2_line_80 |  | 75 | 77 | 0.017109 | 0.125 | 0.08 | 261 | 0 | 0.364 | 1 | 1 | cs | TRUE
81 | LV_2275-13_0_2_line_81 |  | 76 | 78 | 0.0054886 | 0.125 | 0.08 | 261 | 0 | 0.364 | 1 | 1 | cs | TRUE
82 | LV_2275-13_0_2_line_82 |  | 78 | 79 | 0.14132 | 0.125 | 0.08 | 261 | 0 | 0.364 | 1 | 1 | cs | TRUE
83 | LV_2275-13_0_2_line_83 |  | 79 | 80 | 0.0094058 | 0.125 | 0.08 | 261 | 0 | 0.364 | 1 | 1 | cs | TRUE
84 | LV_2275-13_0_2_line_84 |  | 80 | 81 | 0.058447 | 0.125 | 0.08 | 261 | 0 | 0.364 | 1 | 1 | cs | TRUE
85 | LV_2275-13_0_2_line_85 |  | 83 | 84 | 0.025949 | 0.125 | 0.08 | 261 | 0 | 0.364 | 1 | 1 | cs | TRUE
86 | LV_2275-13_0_2_line_86 |  | 83 | 85 | 0.019764 | 0.125 | 0.08 | 261 | 0 | 0.364 | 1 | 1 | cs | TRUE
87 | LV_2275-13_0_2_line_87 |  | 84 | 86 | 0.020646 | 0.125 | 0.08 | 261 | 0 | 0.364 | 1 | 1 | cs | TRUE
88 | LV_2275-13_0_2_line_88 |  | 85 | 87 | 0.033617 | 0.125 | 0.08 | 261 | 0 | 0.364 | 1 | 1 | cs | TRUE
89 | LV_2275-13_0_2_line_89 |  | 85 | 88 | 0.036434 | 0.125 | 0.08 | 261 | 0 | 0.364 | 1 | 1 | cs | TRUE
90 | LV_2275-13_0_2_line_90 |  | 86 | 89 | 0.017756 | 0.125 | 0.08 | 261 | 0 | 0.364 | 1 | 1 | cs | TRUE
91 | LV_2275-13_0_2_line_91 |  | 86 | 90 | 0.01565 | 0.125 | 0.08 | 261 | 0 | 0.364 | 1 | 1 | cs | TRUE
92 | LV_2275-13_0_2_line_92 |  | 87 | 91 | 0.021165 | 0.125 | 0.08 | 261 | 0 | 0.364 | 1 | 1 | cs | TRUE
93 | LV_2275-13_0_2_line_93 |  | 88 | 92 | 0.22427 | 0.125 | 0.08 | 261 | 0 | 0.364 | 1 | 1 | cs | TRUE
94 | LV_2275-13_0_2_line_94 |  | 89 | 93 | 0.027235 | 0.125 | 0.08 | 261 | 0 | 0.364 | 1 | 1 | cs | TRUE
95 | LV_2275-13_0_2_line_95 |  | 90 | 94 | 0.0014528 | 0.125 | 0.08 | 261 | 0 | 0.364 | 1 | 1 | cs | TRUE
96 | LV_2275-13_0_2_line_96 |  | 92 | 95 | 0.01879 | 0.125 | 0.08 | 261 | 0 | 0.364 | 1 | 1 | cs | TRUE
97 | LV_2275-13_0_2_line_97 |  | 93 | 105 | 0.017154 | 0.125 | 0.08 | 261 | 0 | 0.364 | 1 | 1 | cs | TRUE
98 | LV_2275-13_0_2_line_98 |  | 94 | 102 | 0.021028 | 0.125 | 0.08 | 261 | 0 | 0.364 | 1 | 1 | cs | TRUE
99 | LV_2275-13_0_2_line_99 |  | 96 | 97 | 0.022817 | 0.125 | 0.08 | 261 | 0 | 0.364 | 1 | 1 | cs | TRUE
100 | LV_2275-13_0_2_line_100 |  | 98 | 99 | 0.014174 | 0.125 | 0.08 | 261 | 0 | 0.364 | 1 | 1 | cs | TRUE
101 | LV_2275-13_0_2_line_101 |  | 99 | 100 | 0.015567 | 0.125 | 0.08 | 261 | 0 | 0.364 | 1 | 1 | cs | TRUE
102 | LV_2275-13_0_2_line_102 |  | 100 | 101 | 0.012833 | 0.125 | 0.08 | 261 | 0 | 0.364 | 1 | 1 | cs | TRUE
103 | LV_2275-13_0_2_line_103 |  | 102 | 103 | 0.0061522 | 0.125 | 0.08 | 261 | 0 | 0.364 | 1 | 1 | cs | TRUE
104 | LV_2275-13_0_2_line_104 |  | 103 | 104 | 0.0099536 | 0.125 | 0.08 | 261 | 0 | 0.364 | 1 | 1 | cs | TRUE
105 | LV_2275-13_0_2_line_105 |  | 104 | 107 | 0.063095 | 0.125 | 0.08 | 261 | 0 | 0.364 | 1 | 1 | cs | TRUE
106 | LV_2275-13_0_2_line_106 |  | 105 | 106 | 0.0068518 | 0.125 | 0.08 | 261 | 0 | 0.364 | 1 | 1 | cs | TRUE

## trafo
| name | std_type | hv_bus | lv_bus | sn_mva | vn_hv_kv | vn_lv_kv | vk_percent | vkr_percent | pfe_kw | i0_percent | shift_degree | tap_side | tap_neutral | tap_min | tap_max | tap_step_percent | tap_step_degree | tap_pos | tap_phase_shifter | parallel | df | in_service
0 | LV_2275-13_0_2_trafo_58 | 0.63 MVA 20/0.4 kV | 108 | 22 | 0.63 | 20 | 0.4 | 6 | 1.206 | 1.65 | 0.2619 | 150 | hv | 0 | -2 | 2 | 2.5 | 0 | 0 | FALSE | 1 | 1 | TRUE

## line_geodata
| x0 | y0 | x1 | y1 | x2 | y2 | x3 | y3 | x4 | y4 | x5 | y5
0 | 2579797.4712 | 1197414.9125 | 2579801.6306 | 1197424.6084
1 | 2579797.4712 | 1197414.9125 | 2579787.5147 | 1197391.7024
2 | 2579803.7817 | 1197429.6232 | 2579801.6306 | 1197424.6084
3 | 2579772.8872 | 1197369.3491 | 2579787.5147 | 1197391.7024 | 2579787.5147 | 1197391.7024
4 | 2579803.7817 | 1197429.6232 | 2579804.5672 | 1197450.1093
5 | 2579803.7817 | 1197429.6232 | 2579823.3452 | 1197410.3829
6 | 2579764.6975 | 1197356.8339 | 2579772.8872 | 1197369.3491
7 | 2579799.3455 | 1197461.5893 | 2579804.5672 | 1197450.1093 | 2579804.5672 | 1197450.1093
8 | 2579859.2947 | 1197385.3069 | 2579834.782 | 1197399.135 | 2579823.3452 | 1197410.3829
9 | 2579764.6975 | 1197356.8339 | 2579755.3324 | 1197342.5224
10 | 2579799.3455 | 1197461.5893 | 2579797.6099 | 1197465.4053
11 | 2579859.2947 | 1197385.3069 | 2579864.2127 | 1197382.5326
12 | 2579738.2286 | 1197316.385 | 2579755.3324 | 1197342.5224
13 | 2579887.3859 | 1197372.6616 | 2579887.0016 | 1197373.3778 | 2579880.5344 | 1197377.5241 | 2579869.6957 | 1197379.4396 | 2579864.2127 | 1197382.5326
14 | 2579877.2439 | 1197315.7362 | 2579883.2492 | 1197328.9888 | 2579893.7745 | 1197351.4987 | 2579894.1008 | 1197360.1467 | 2579887.3859 | 1197372.6616
15 | 2579788.5943 | 1197483.1462 | 2579794.2409 | 1197472.8121 | 2579797.6099 | 1197465.4053
16 | 2579817.3011 | 1197581.9438 | 2579841.0364 | 1197591.4969
17 | 2579772.0908 | 1197563.7474 | 2579817.3011 | 1197581.9438
18 | 2579858.3988 | 1197599.2642 | 2579854.4536 | 1197596.8971 | 2579841.0364 | 1197591.4969
19 | 2579768.9517 | 1197563.3579 | 2579772.0908 | 1197563.7474
20 | 2579772.0908 | 1197563.7474 | 2579765.8219 | 1197552.2292 | 2579765.0698 | 1197547.9018
21 | 2579867.2566 | 1197604.5788 | 2579858.3988 | 1197599.2642
22 | 2579768.9517 | 1197563.3579 | 2579756.4566 | 1197561.8217
23 | 2579768.9517 | 1197563.3579 | 2579766.8244 | 1197571.7283
24 | 2579763.7712 | 1197540.4298 | 2579765.0698 | 1197547.9018
25 | 2579867.2566 | 1197604.5788 | 2579885.6293 | 1197615.6023
26 | 2579756.4566 | 1197561.8217 | 2579728.1072 | 1197567.7885
27 | 2579766.8244 | 1197571.7283 | 2579763.1442 | 1197586.2092
28 | 2579763.7712 | 1197540.4298 | 2579764.4968 | 1197538.4577
29 | 2579763.7712 | 1197540.4298 | 2579762.5134 | 1197544.1083
30 | 2579907.1124 | 1197628.4921 | 2579885.6293 | 1197615.6023
31 | 2579714.8857 | 1197570.5712 | 2579728.1072 | 1197567.7885
32 | 2579762.7535 | 1197587.7465 | 2579763.1442 | 1197586.2092
33 | 2579764.4968 | 1197538.4577 | 2579770.6839 | 1197521.6437
34 | 2579756.9096 | 1197628.9154 | 2579760.2316 | 1197641.7075 | 2579763.7704 | 1197647.6764 | 2579769.6645 | 1197652.0365 | 2579776.2876 | 1197653.5371 | 2579791.9204 | 1197653.8728
35 | 2579812.5371 | 1197655.6161 | 2579809.8067 | 1197654.257 | 2579791.9204 | 1197653.8728
36 | 2579762.7535 | 1197587.7465 | 2579754.5752 | 1197619.9261 | 2579756.9096 | 1197628.9154
37 | 2579827.0738 | 1197662.8518 | 2579812.5371 | 1197655.6161
38 | 2579827.0738 | 1197662.8518 | 2579863.5573 | 1197681.0116 | 2579874.6248 | 1197687.1478
39 | 2579874.6248 | 1197687.1478 | 2579889.2951 | 1197695.2817
40 | 2579902.3597 | 1197702.5253 | 2579889.2951 | 1197695.2817
41 | 2579572.5489 | 1197610.375 | 2579605.3635 | 1197692.2489
42 | 2579605.3635 | 1197692.2489 | 2579566.0064 | 1197809.6059
43 | 2579572.5489 | 1197610.375 | 2579596.0824 | 1197604.2074
44 | 2579531.3681 | 1197621.1675 | 2579572.5489 | 1197610.375
45 | 2579566.0064 | 1197809.6059 | 2579570.17 | 1197813.4382 | 2579596.9305 | 1197820.6499
46 | 2579600.01 | 1197603.1781 | 2579596.0824 | 1197604.2074
47 | 2579668.2455 | 1197600.5327 | 2579667.5746 | 1197601.1516
48 | 2579694.7673 | 1197574.8055 | 2579685.9802 | 1197584.1739 | 2579668.2455 | 1197600.5327
49 | 2579694.7673 | 1197574.8055 | 2579666.6948 | 1197582.3529
50 | 2579694.7673 | 1197574.8055 | 2579713.4829 | 1197570.8664
51 | 2579666.6948 | 1197582.3529 | 2579657.2407 | 1197584.8946 | 2579613.0927 | 1197598.9986
52 | 2579713.4829 | 1197570.8664 | 2579714.8857 | 1197570.5712
53 | 2579425.8354 | 1197639.1162 | 2579071.4587 | 1197881.7662
54 | 2579435.7211 | 1197637.8287 | 2579425.8354 | 1197639.1162
55 | 2579537.3395 | 1197138.8194 | 2579514.3177 | 1197119.6907
56 | 2579496.2164 | 1197104.9603 | 2579502.1915 | 1197109.6151 | 2579514.3177 | 1197119.6907
57 | 2579565.3362 | 1197162.0818 | 2579537.3395 | 1197138.8194
58 | 2579565.3362 | 1197162.0818 | 2579620.6127 | 1197206.2658
59 | 2579640.837 | 1197222.4316 | 2579620.6127 | 1197206.2658
60 | 2579651.1096 | 1197230.6428 | 2579640.837 | 1197222.4316
61 | 2579738.2286 | 1197316.385 | 2579732.1168 | 1197307.0452 | 2579720.1502 | 1197295.0589
62 | 2579720.1502 | 1197295.0589 | 2579720.0807 | 1197294.9893
63 | 2579712.6734 | 1197287.5698 | 2579720.0807 | 1197294.9893
64 | 2579712.6734 | 1197287.5698 | 2579707.8402 | 1197282.7287
65 | 2579707.8402 | 1197282.7287 | 2579694.5595 | 1197269.4263
66 | 2579907.1124 | 1197628.4921 | 2579910.3632 | 1197630.4425
67 | 2579936.9954 | 1197649.5446 | 2579926.7897 | 1197640.2983 | 2579910.3632 | 1197630.4425
68 | 2579936.9954 | 1197649.5446 | 2579937.1053 | 1197649.6441
69 | 2579937.1053 | 1197649.6441 | 2579942.4911 | 1197654.5236
70 | 2579942.4911 | 1197654.5236 | 2580051.1961 | 1197569.7024
71 | 2579942.4911 | 1197654.5236 | 2579979.5764 | 1197688.1226
72 | 2579670.4618 | 1197246.1115 | 2579651.1096 | 1197230.6428
73 | 2579670.4618 | 1197246.1115 | 2579675.052 | 1197249.8868 | 2579681.4612 | 1197256.3064
74 | 2579681.4612 | 1197256.3064 | 2579694.5595 | 1197269.4263
75 | 2579600.01 | 1197603.1781 | 2579613.0927 | 1197598.9986
76 | 2579600.01 | 1197603.1781 | 2579581.0243 | 1197589.9583 | 2579576.7794 | 1197587.6393
77 | 2580094.2224 | 1197786.4592 | 2580075.3569 | 1197771.2519
78 | 2579992.2557 | 1197699.6098 | 2580075.3569 | 1197771.2519
79 | 2580094.2224 | 1197786.4592 | 2580121.6977 | 1197797.8422
80 | 2579992.2557 | 1197699.6098 | 2579979.5764 | 1197688.1226
81 | 2580121.6977 | 1197797.8422 | 2580126.7684 | 1197799.943
82 | 2580126.7684 | 1197799.943 | 2580252.4728 | 1197864.5074
83 | 2580252.4728 | 1197864.5074 | 2580261.0669 | 1197868.3296
84 | 2580261.0669 | 1197868.3296 | 2580312.9138 | 1197891.3884 | 2580314.5001 | 1197892.0099
85 | 2579542.6962 | 1197516.2135 | 2579527.9565 | 1197537.5701
86 | 2579553.9227 | 1197499.9473 | 2579542.6962 | 1197516.2135
87 | 2579516.2294 | 1197554.5618 | 2579527.9565 | 1197537.5701
88 | 2579553.9227 | 1197499.9473 | 2579582.9255 | 1197516.9462
89 | 2579553.9227 | 1197499.9473 | 2579526.4071 | 1197476.0654
90 | 2579516.2294 | 1197554.5618 | 2579531.8117 | 1197563.0742
91 | 2579516.2294 | 1197554.5618 | 2579505.6708 | 1197566.1139
92 | 2579601.1855 | 1197527.6485 | 2579582.9255 | 1197516.9462
93 | 2579526.4071 | 1197476.0654 | 2579306.1837 | 1197433.6453
94 | 2579555.7124 | 1197576.1308 | 2579531.8117 | 1197563.0742
95 | 2579505.6708 | 1197566.1139 | 2579504.6907 | 1197567.1863
96 | 2579306.1837 | 1197433.6453 | 2579288.5884 | 1197427.0526
97 | 2579555.7124 | 1197576.1308 | 2579570.7663 | 1197584.3545
98 | 2579493.593 | 1197585.008 | 2579503.4677 | 1197568.5244 | 2579504.6907 | 1197567.1863
99 | 2579902.3597 | 1197702.5253 | 2579910.3517 | 1197706.9563 | 2579922.6727 | 1197712.8989
100 | 2579788.5943 | 1197483.1462 | 2579781.7979 | 1197495.5846
101 | 2579781.7979 | 1197495.5846 | 2579777.1278 | 1197504.1315 | 2579775.1155 | 1197509.6002
102 | 2579770.6839 | 1197521.6437 | 2579775.1155 | 1197509.6002
103 | 2579490.4313 | 1197590.2857 | 2579493.593 | 1197585.008
104 | 2579485.3161 | 1197598.8244 | 2579490.4313 | 1197590.2857
105 | 2579485.3161 | 1197598.8244 | 2579435.7211 | 1197637.8287
106 | 2579576.7794 | 1197587.6393 | 2579570.7663 | 1197584.3545

## bus_geodata
| x | y | coords
0 | 2579797.4712 | 1197414.9125
1 | 2579801.6306 | 1197424.6084
2 | 2579787.5147 | 1197391.7024
3 | 2579803.7817 | 1197429.6232
4 | 2579772.8872 | 1197369.3491
5 | 2579804.5672 | 1197450.1093
6 | 2579823.3452 | 1197410.3829
7 | 2579764.6975 | 1197356.8339
8 | 2579799.3455 | 1197461.5893
9 | 2579859.2947 | 1197385.3069
10 | 2579755.3324 | 1197342.5224
11 | 2579864.2127 | 1197382.5326
12 | 2579887.3859 | 1197372.6616
13 | 2579877.2439 | 1197315.7362
14 | 2579797.6099 | 1197465.4053
15 | 2579817.3011 | 1197581.9438
16 | 2579841.0364 | 1197591.4969
17 | 2579772.0908 | 1197563.7474
18 | 2579858.3988 | 1197599.2642
19 | 2579768.9517 | 1197563.3579
20 | 2579765.0698 | 1197547.9018
21 | 2579867.2566 | 1197604.5788
22 | 2579756.4566 | 1197561.8217
23 | 2579766.8244 | 1197571.7283
24 | 2579763.7712 | 1197540.4298
25 | 2579885.6293 | 1197615.6023
26 | 2579728.1072 | 1197567.7884
27 | 2579763.1442 | 1197586.2092
28 | 2579764.4968 | 1197538.4577
29 | 2579762.5134 | 1197544.1083
30 | 2579791.9204 | 1197653.8728
31 | 2579756.9096 | 1197628.9154
32 | 2579812.5371 | 1197655.6161
33 | 2579762.7535 | 1197587.7465
34 | 2579827.0738 | 1197662.8518
35 | 2579874.6248 | 1197687.1478
36 | 2579889.2951 | 1197695.2817
37 | 2579605.3635 | 1197692.2489
38 | 2579572.5489 | 1197610.375
39 | 2579566.0064 | 1197809.6059
40 | 2579596.0824 | 1197604.2074
41 | 2579531.3681 | 1197621.1675
42 | 2579596.9305 | 1197820.6499
43 | 2579667.5746 | 1197601.1516
44 | 2579668.2455 | 1197600.5327
45 | 2579694.7673 | 1197574.8055
46 | 2579666.6948 | 1197582.3529
47 | 2579713.4829 | 1197570.8664
48 | 2579071.4587 | 1197881.7662
49 | 2579425.8354 | 1197639.1162
50 | 2579514.3177 | 1197119.6907
51 | 2579537.3395 | 1197138.8194
52 | 2579496.2164 | 1197104.9603
53 | 2579565.3362 | 1197162.0818
54 | 2579620.6127 | 1197206.2658
55 | 2579640.837 | 1197222.4316
56 | 2579738.2287 | 1197316.385
57 | 2579720.1502 | 1197295.0589
58 | 2579720.0807 | 1197294.9893
59 | 2579712.6734 | 1197287.5698
60 | 2579707.8402 | 1197282.7287
61 | 2579907.1124 | 1197628.4921
62 | 2579910.3632 | 1197630.4425
63 | 2579936.9954 | 1197649.5446
64 | 2579937.1053 | 1197649.6441
65 | 2579942.4911 | 1197654.5236
66 | 2579651.1096 | 1197230.6428
67 | 2579670.4618 | 1197246.1115
68 | 2579681.4612 | 1197256.3064
69 | 2579694.5595 | 1197269.4263
70 | 2579714.8857 | 1197570.5712
71 | 2579613.0927 | 1197598.9986
72 | 2579600.01 | 1197603.1781
73 | 2580075.3569 | 1197771.2519
74 | 2580094.2224 | 1197786.4592
75 | 2579992.2557 | 1197699.6098
76 | 2580121.6977 | 1197797.8422
77 | 2579979.5764 | 1197688.1226
78 | 2580126.7684 | 1197799.943
79 | 2580252.4728 | 1197864.5074
80 | 2580261.0669 | 1197868.3296
81 | 2580314.5001 | 1197892.0099
82 | 2580051.1961 | 1197569.7024
83 | 2579542.6962 | 1197516.2135
84 | 2579527.9565 | 1197537.5701
85 | 2579553.9227 | 1197499.9473
86 | 2579516.2294 | 1197554.5618
87 | 2579582.9255 | 1197516.9462
88 | 2579526.4071 | 1197476.0654
89 | 2579531.8117 | 1197563.0742
90 | 2579505.6708 | 1197566.1139
91 | 2579601.1855 | 1197527.6485
92 | 2579306.1837 | 1197433.6453
93 | 2579555.7124 | 1197576.1308
94 | 2579504.6907 | 1197567.1863
95 | 2579288.5884 | 1197427.0526
96 | 2579902.3597 | 1197702.5253
97 | 2579922.6727 | 1197712.8989
98 | 2579788.5943 | 1197483.1462
99 | 2579781.7979 | 1197495.5846
100 | 2579775.1155 | 1197509.6002
101 | 2579770.6839 | 1197521.6437
102 | 2579493.593 | 1197585.008
103 | 2579490.4313 | 1197590.2857
104 | 2579485.3161 | 1197598.8244
105 | 2579570.7663 | 1197584.3545
106 | 2579576.7794 | 1197587.6393
107 | 2579435.7211 | 1197637.8287
108 | 2579768.9517 | 1197563.3579

## line_std_types
| c_nf_per_km | r_ohm_per_km | x_ohm_per_km | max_i_ka | type | q_mm2 | alpha | voltage_rating
NAYY 4x50 SE | 210 | 0.642 | 0.083 | 0.142 | cs | 50 | 0.00403 | LV
NAYY 4x120 SE | 264 | 0.225 | 0.08 | 0.242 | cs | 120 | 0.00403 | LV
NAYY 4x150 SE | 261 | 0.208 | 0.08 | 0.27 | cs | 150 | 0.00403 | LV
NA2XS2Y 1x95 RM/25 12/20 kV | 216 | 0.313 | 0.132 | 0.252 | cs | 95 | 0.00403 | MV
NA2XS2Y 1x185 RM/25 12/20 kV | 273 | 0.161 | 0.117 | 0.362 | cs | 185 | 0.00403 | MV
NA2XS2Y 1x240 RM/25 12/20 kV | 304 | 0.122 | 0.112 | 0.421 | cs | 240 | 0.00403 | MV
NA2XS2Y 1x95 RM/25 6/10 kV | 315 | 0.313 | 0.123 | 0.249 | cs | 95 | 0.00403 | MV
NA2XS2Y 1x185 RM/25 6/10 kV | 406 | 0.161 | 0.11 | 0.358 | cs | 185 | 0.00403 | MV
NA2XS2Y 1x240 RM/25 6/10 kV | 456 | 0.122 | 0.105 | 0.416 | cs | 240 | 0.00403 | MV
NA2XS2Y 1x150 RM/25 12/20 kV | 250 | 0.206 | 0.116 | 0.319 | cs | 150 | 0.00403 | MV
NA2XS2Y 1x120 RM/25 12/20 kV | 230 | 0.253 | 0.119 | 0.283 | cs | 120 | 0.00403 | MV
NA2XS2Y 1x70 RM/25 12/20 kV | 190 | 0.443 | 0.132 | 0.22 | cs | 70 | 0.00403 | MV
NA2XS2Y 1x150 RM/25 6/10 kV | 360 | 0.206 | 0.11 | 0.315 | cs | 150 | 0.00403 | MV
NA2XS2Y 1x120 RM/25 6/10 kV | 340 | 0.253 | 0.113 | 0.28 | cs | 120 | 0.00403 | MV
NA2XS2Y 1x70 RM/25 6/10 kV | 280 | 0.443 | 0.123 | 0.217 | cs | 70 | 0.00403 | MV
N2XS(FL)2Y 1x120 RM/35 64/110 kV | 112 | 0.153 | 0.166 | 0.366 | cs | 120 | 0.00393 | HV
N2XS(FL)2Y 1x185 RM/35 64/110 kV | 125 | 0.099 | 0.156 | 0.457 | cs | 185 | 0.00393 | HV
N2XS(FL)2Y 1x240 RM/35 64/110 kV | 135 | 0.075 | 0.149 | 0.526 | cs | 240 | 0.00393 | HV
N2XS(FL)2Y 1x300 RM/35 64/110 kV | 144 | 0.06 | 0.144 | 0.588 | cs | 300 | 0.00393 | HV
15-AL1/3-ST1A 0.4 | 11 | 1.8769 | 0.35 | 0.105 | ol | 16 | 0.00403 | LV
24-AL1/4-ST1A 0.4 | 11.25 | 1.2012 | 0.335 | 0.14 | ol | 24 | 0.00403 | LV
48-AL1/8-ST1A 0.4 | 12.2 | 0.5939 | 0.3 | 0.21 | ol | 48 | 0.00403 | LV
94-AL1/15-ST1A 0.4 | 13.2 | 0.306 | 0.29 | 0.35 | ol | 94 | 0.00403 | LV
34-AL1/6-ST1A 10.0 | 9.7 | 0.8342 | 0.36 | 0.17 | ol | 34 | 0.00403 | MV
48-AL1/8-ST1A 10.0 | 10.1 | 0.5939 | 0.35 | 0.21 | ol | 48 | 0.00403 | MV
70-AL1/11-ST1A 10.0 | 10.4 | 0.4132 | 0.339 | 0.29 | ol | 70 | 0.00403 | MV
94-AL1/15-ST1A 10.0 | 10.75 | 0.306 | 0.33 | 0.35 | ol | 94 | 0.00403 | MV
122-AL1/20-ST1A 10.0 | 11.1 | 0.2376 | 0.323 | 0.41 | ol | 122 | 0.00403 | MV
149-AL1/24-ST1A 10.0 | 11.25 | 0.194 | 0.315 | 0.47 | ol | 149 | 0.00403 | MV
34-AL1/6-ST1A 20.0 | 9.15 | 0.8342 | 0.382 | 0.17 | ol | 34 | 0.00403 | MV
48-AL1/8-ST1A 20.0 | 9.5 | 0.5939 | 0.372 | 0.21 | ol | 48 | 0.00403 | MV
70-AL1/11-ST1A 20.0 | 9.7 | 0.4132 | 0.36 | 0.29 | ol | 70 | 0.00403 | MV
94-AL1/15-ST1A 20.0 | 10 | 0.306 | 0.35 | 0.35 | ol | 94 | 0.00403 | MV
122-AL1/20-ST1A 20.0 | 10.3 | 0.2376 | 0.344 | 0.41 | ol | 122 | 0.00403 | MV
149-AL1/24-ST1A 20.0 | 10.5 | 0.194 | 0.337 | 0.47 | ol | 149 | 0.00403 | MV
184-AL1/30-ST1A 20.0 | 10.75 | 0.1571 | 0.33 | 0.535 | ol | 184 | 0.00403 | MV
243-AL1/39-ST1A 20.0 | 11 | 0.1188 | 0.32 | 0.645 | ol | 243 | 0.00403 | MV
48-AL1/8-ST1A 110.0 | 8 | 0.5939 | 0.46 | 0.21 | ol | 48 | 0.00403 | HV
70-AL1/11-ST1A 110.0 | 8.4 | 0.4132 | 0.45 | 0.29 | ol | 70 | 0.00403 | HV
94-AL1/15-ST1A 110.0 | 8.65 | 0.306 | 0.44 | 0.35 | ol | 94 | 0.00403 | HV
122-AL1/20-ST1A 110.0 | 8.5 | 0.2376 | 0.43 | 0.41 | ol | 122 | 0.00403 | HV
149-AL1/24-ST1A 110.0 | 8.75 | 0.194 | 0.41 | 0.47 | ol | 149 | 0.00403 | HV
184-AL1/30-ST1A 110.0 | 8.8 | 0.1571 | 0.4 | 0.535 | ol | 184 | 0.00403 | HV
243-AL1/39-ST1A 110.0 | 9 | 0.1188 | 0.39 | 0.645 | ol | 243 | 0.00403 | HV
305-AL1/39-ST1A 110.0 | 9.2 | 0.0949 | 0.38 | 0.74 | ol | 305 | 0.00403 | HV
490-AL1/64-ST1A 110.0 | 9.75 | 0.059 | 0.37 | 0.96 | ol | 490 | 0.00403 | HV
679-AL1/86-ST1A 110.0 | 9.95 | 0.042 | 0.36 | 1.15 | ol | 679 | 0.00403 | HV
490-AL1/64-ST1A 220.0 | 10 | 0.059 | 0.285 | 0.96 | ol | 490 | 0.00403 | HV
679-AL1/86-ST1A 220.0 | 11.7 | 0.042 | 0.275 | 1.15 | ol | 679 | 0.00403 | HV
490-AL1/64-ST1A 380.0 | 11 | 0.059 | 0.253 | 0.96 | ol | 490 | 0.00403 | HV
679-AL1/86-ST1A 380.0 | 14.6 | 0.042 | 0.25 | 1.15 | ol | 679 | 0.00403 | HV

## trafo_std_types
| i0_percent | pfe_kw | vkr_percent | sn_mva | vn_lv_kv | vn_hv_kv | vk_percent | shift_degree | vector_group | tap_side | tap_neutral | tap_min | tap_max | tap_step_degree | tap_step_percent | tap_phase_shifter
160 MVA 380/110 kV | 0.06 | 60 | 0.25 | 160 | 110 | 380 | 12.2 | 0 | Yy0 | hv | 0 | -9 | 9 | 0 | 1.5 | FALSE
100 MVA 220/110 kV | 0.06 | 55 | 0.26 | 100 | 110 | 220 | 12 | 0 | Yy0 | hv | 0 | -9 | 9 | 0 | 1.5 | FALSE
63 MVA 110/20 kV | 0.04 | 22 | 0.32 | 63 | 20 | 110 | 18 | 150 | YNd5 | hv | 0 | -9 | 9 | 0 | 1.5 | FALSE
40 MVA 110/20 kV | 0.05 | 18 | 0.34 | 40 | 20 | 110 | 16.2 | 150 | YNd5 | hv | 0 | -9 | 9 | 0 | 1.5 | FALSE
25 MVA 110/20 kV | 0.07 | 14 | 0.41 | 25 | 20 | 110 | 12 | 150 | YNd5 | hv | 0 | -9 | 9 | 0 | 1.5 | FALSE
63 MVA 110/10 kV | 0.04 | 22 | 0.32 | 63 | 10 | 110 | 18 | 150 | YNd5 | hv | 0 | -9 | 9 | 0 | 1.5 | FALSE
40 MVA 110/10 kV | 0.05 | 18 | 0.34 | 40 | 10 | 110 | 16.2 | 150 | YNd5 | hv | 0 | -9 | 9 | 0 | 1.5 | FALSE
25 MVA 110/10 kV | 0.07 | 14 | 0.41 | 25 | 10 | 110 | 12 | 150 | YNd5 | hv | 0 | -9 | 9 | 0 | 1.5 | FALSE
0.25 MVA 20/0.4 kV | 0.32 | 0.8 | 1.44 | 0.25 | 0.4 | 20 | 6 | 150 | Yzn5 | hv | 0 | -2 | 2 | 0 | 2.5 | FALSE
0.4 MVA 20/0.4 kV | 0.3375 | 1.35 | 1.425 | 0.4 | 0.4 | 20 | 6 | 150 | Dyn5 | hv | 0 | -2 | 2 | 0 | 2.5 | FALSE
0.63 MVA 20/0.4 kV | 0.2619 | 1.65 | 1.206 | 0.63 | 0.4 | 20 | 6 | 150 | Dyn5 | hv | 0 | -2 | 2 | 0 | 2.5 | FALSE
0.25 MVA 10/0.4 kV | 0.24 | 0.6 | 1.2 | 0.25 | 0.4 | 10 | 4 | 150 | Dyn5 | hv | 0 | -2 | 2 | 0 | 2.5 | FALSE
0.4 MVA 10/0.4 kV | 0.2375 | 0.95 | 1.325 | 0.4 | 0.4 | 10 | 4 | 150 | Dyn5 | hv | 0 | -2 | 2 | 0 | 2.5 | FALSE
0.63 MVA 10/0.4 kV | 0.1873 | 1.18 | 1.0794 | 0.63 | 0.4 | 10 | 4 | 150 | Dyn5 | hv | 0 | -2 | 2 | 0 | 2.5 | FALSE

## trafo3w_std_types
| sn_hv_mva | sn_mv_mva | sn_lv_mva | vn_hv_kv | vn_mv_kv | vn_lv_kv | vk_hv_percent | vk_mv_percent | vk_lv_percent | vkr_hv_percent | vkr_mv_percent | vkr_lv_percent | pfe_kw | i0_percent | shift_mv_degree | shift_lv_degree | vector_group | tap_side | tap_neutral | tap_min | tap_max | tap_step_percent
63/25/38 MVA 110/20/10 kV | 63 | 25 | 38 | 110 | 20 | 10 | 10.4 | 10.4 | 10.4 | 0.28 | 0.32 | 0.35 | 35 | 0.89 | 0 | 0 | YN0yn0yn0 | hv | 0 | -10 | 10 | 1.2
63/25/38 MVA 110/10/10 kV | 63 | 25 | 38 | 110 | 10 | 10 | 10.4 | 10.4 | 10.4 | 0.28 | 0.32 | 0.35 | 35 | 0.89 | 0 | 0 | YN0yn0yn0 | hv | 0 | -10 | 10 | 1.2

## fuse_std_types
| fuse_type | i_rated_a | t_avg | t_min | t_total | x_avg | x_min | x_total
HV 100A | HV 100A | 100 | 0 | [10.0, 3.64, 0.854, 0.281, 0.1, 0.0531, 0.022, 0.01] | [10.0, 4.267, 1.21, 0.403, 0.1, 0.058, 0.022, 0.01] | 0 | [300.0, 350.0, 450.0, 550.0, 700.0, 850.0, 1200.0, 1752.0] | [600.0, 700.0, 900.0, 1150.0, 1665.0, 2000.0, 3000.0, 4313.0]
HV 10A | HV 10A | 10 | 0 | [10.0, 1675.0, 0.344, 0.156, 0.1, 0.0417, 0.0171, 0.01] | [10.0, 1.3, 0.3, 0.155, 0.1, 0.0555, 0.023, 0.01] | 0 | [30.0, 32.0, 35.0, 37.0, 39.0, 50.0, 70.0, 88.0] | [60.0, 70.0, 80.0, 87.0, 94.0, 110.0, 150.0, 216.0]
HV 125A | HV 125A | 125 | 0 | [10.0, 1.82, 0.344, 0.1, 0.0467, 0.0269, 0.01] | [10.0, 2.478, 0.426, 0.1, 0.0427, 0.0211, 0.01] | 0 | [375.0, 500.0, 700.0, 925.0, 1200.0, 1500.0, 2341.0] | [750.0, 1000.0, 1500.0, 2200.0, 3000.0, 4000.0, 5765.0]
HV 160A | HV 160A | 160 | 0 | [10.0, 4.15, 1.03, 0.198, 0.1, 0.051, 0.0172, 0.01] | [10.0, 2.3, 0.734, 0.274, 0.1, 0.046, 0.0177, 0.01] | 0 | [480.0, 550.0, 700.0, 1000.0, 1260.0, 1600.0, 2500.0, 3227.0] | [960.0, 1300.0, 1700.0, 2200.0, 2996.0, 4000.0, 6000.0, 7946.0]
HV 16A | HV 16A | 16 | 0 | [10.0, 0.352, 0.164, 0.1, 0.0649, 0.0342, 0.01] | [10.0, 2.34, 0.722, 0.181, 0.1, 0.055, 0.0296, 0.01] | 0 | [48.0, 60.0, 65.0, 71.0, 80.0, 100.0, 162.0] | [96.0, 110.0, 125.0, 150.0, 168.0, 200.0, 250.0, 398.0]
HV 200A | HV 200A | 200 | 0 | [10.0, 4.267, 1.21, 0.403, 0.1, 0.058, 0.022, 0.01] | [10.0, 3.73, 1.654, 0.328, 0.1, 0.0531, 0.019, 0.01] | 0 | [600.0, 700.0, 900.0, 1150.0, 1665.0, 2000.0, 3000.0, 4313.0] | [1200.0, 1500.0, 1800.0, 2700.0, 3960.0, 5000.0, 7500.0, 10620.0]
HV 20A | HV 20A | 20 | 0 | [10.0, 1.3, 0.3, 0.155, 0.1, 0.0555, 0.023, 0.01] | [10.0, 1.3, 0.161, 0.1, 0.0611, 0.0399, 0.0141, 0.01] | 0 | [60.0, 70.0, 80.0, 87.0, 94.0, 110.0, 150.0, 216.0] | [120.0, 150.0, 200.0, 223.0, 260.0, 300.0, 450.0, 532.0]
HV 25A | HV 25A | 25 | 0 | [10.0, 2.512, 0.833, 0.299, 0.1, 0.0372, 0.0223, 0.01] | [10.0, 3.125, 0.597, 0.198, 0.1, 0.0378, 0.022, 0.01] | 0 | [75.0, 82.0, 90.0, 100.0, 124.0, 170.0, 200.0, 289.0] | [150.0, 170.0, 210.0, 250.0, 294.0, 400.0, 500.0, 711.0]
HV 31.5A | HV 31.5A | 31.5 | 0 | [10.0, 2.34, 0.722, 0.181, 0.1, 0.055, 0.0296, 0.01] | [10.0, 2.84, 0.368, 0.164, 0.1, 0.0621, 0.0378, 0.0195, 0.01] | 0 | [95.0, 110.0, 125.0, 150.0, 165.0, 200.0, 250.0, 390.0] | [189.0, 220.0, 300.0, 350.0, 393.0, 450.0, 530.0, 700.0, 960.0]
HV 40A | HV 40A | 40 | 0 | [10.0, 1.3, 0.161, 0.1, 0.0611, 0.0399, 0.0141, 0.01] | [10.0, 2.05, 0.369, 0.198, 0.1, 0.051, 0.0298, 0.01] | 0 | [120.0, 150.0, 200.0, 223.0, 260.0, 300.0, 450.0, 532.0] | [240.0, 300.0, 400.0, 450.0, 530.0, 650.0, 800.0, 1311.0]
HV 50A | HV 50A | 50 | 0 | [10.0, 3.215, 0.597, 0.198, 0.1, 0.0378, 0.022, 0.01] | [10.0, 3.64, 0.854, 0.281, 0.1, 0.0531, 0.022, 0.01] | 0 | [150.0, 170.0, 210.0, 250.0, 294.0, 400.0, 500.0, 711.0] | [300.0, 350.0, 450.0, 550.0, 700.0, 850.0, 1200.0, 1752.0]
HV 6.3A | HV 6.3A | 6.3 | 0 | [10.0, 1.39, 0.344, 0.168, 0.1, 0.056, 0.0263, 0.01] | [10.0, 1.711, 0.516, 0.198, 0.1, 0.0634, 0.0303, 0.01] | 0 | [19.0, 19.5, 20.4, 20.8, 22.0, 25.0, 32.0, 48.0] | [38.0, 40.0, 43.0, 48.0, 53.0, 60.0, 75.0, 118.0]
HV 63A | HV 63A | 63 | 0 | [10.0, 2.84, 0.368, 0.164, 0.1, 0.0621, 0.0378, 0.0195, 0.01] | [10.0, 1.82, 0.344, 0.1, 0.0467, 0.0269, 0.01] | 0 | [189.0, 220.0, 300.0, 350.0, 393.0, 450.0, 530.0, 700.0, 961.0] | [378.0, 500.0, 700.0, 934.0, 1200.0, 1500.0, 2366.0]
HV 80A | HV 80A | 80 | 0 | [10.0, 2.05, 0.369, 0.198, 0.1, 0.051, 0.0298, 0.01] | [10.0, 4.15, 1.03, 0.198, 0.1, 0.051, 0.0172, 0.01] | 0 | [240.0, 300.0, 400.0, 450.0, 530.0, 650.0, 800.0, 1311.0] | [480.0, 550.0, 700.0, 1000.0, 1260.0, 1600.0, 2500.0, 3227.0]
Siemens NH-1-100 | Siemens NH-1-100 | 100 | [5400.0, 2000.0, 400.0, 20.0, 1.0, 0.2, 0.012, 0.004] | 0 | 0 | [150.0, 190.0, 250.0, 430.0, 900.0, 1250.0, 2700.0, 3600.0] | 0 | 0
Siemens NH-1-125 | Siemens NH-1-125 | 125 | [4800.0, 120.0, 7.0, 0.1, 0.004] | 0 | 0 | [180.0, 400.0, 740.0, 2000.0, 4250.0] | 0 | 0
Siemens NH-1-16 | Siemens NH-1-16 | 16 | [4000.0, 400.0, 2.0, 0.1, 0.04, 0.01] | 0 | 0 | [26.0, 35.0, 75.0, 150.0, 200.0, 300.0] | 0 | 0
Siemens NH-1-160 | Siemens NH-1-160 | 160 | [4800.0, 120.0, 7.0, 0.1, 0.004] | 0 | 0 | [210.0, 500.0, 900.0, 2300.0, 5000.0] | 0 | 0
Siemens NH-1-25 | Siemens NH-1-25 | 25 | [4000.0, 1000.0, 10.0, 0.2, 0.02, 0.01] | 0 | 0 | [40.0, 50.0, 100.0, 210.0, 400.0, 500.0] | 0 | 0
Siemens NH-1-50 | Siemens NH-1-50 | 50 | [4000.0, 40.0, 4.0, 1.0, 0.02, 0.01] | 0 | 0 | [86.0, 200.0, 300.0, 400.0, 1000.0, 1280.0] | 0 | 0
Siemens NH-1-63 | Siemens NH-1-63 | 63 | [4000.0, 100.0, 10.0, 2.0, 0.04, 0.01] | 0 | 0 | [100.0, 200.0, 300.0, 400.0, 1000.0, 1500.0] | 0 | 0
Siemens NH-1-80 | Siemens NH-1-80 | 80 | [4800.0, 120.0, 7.0, 0.1, 0.01] | 0 | 0 | [150.58, 250.0, 450.0, 1150.0, 2470.0] | 0 | 0
Siemens NH-2-1000 | Siemens NH-2-1000 | 1000 | [4800.0, 120.0, 7.0, 0.1, 0.004] | 0 | 0 | [1900.0, 3500.0, 8400.0, 24000.0, 52000.0] | 0 | 0
Siemens NH-2-200 | Siemens NH-2-200 | 200 | [4800.0, 120.0, 7.0, 0.1, 0.004] | 0 | 0 | [280.0, 650.0, 1200.0, 3000.0, 7000.0] | 0 | 0
Siemens NH-2-224 | Siemens NH-2-224 | 224 | [4800.0, 120.0, 7.0, 0.2, 0.04, 0.004] | 0 | 0 | [400.0, 750.0, 1453.0, 3025.0, 4315.0, 7600.0] | 0 | 0
Siemens NH-2-250 | Siemens NH-2-250 | 250 | [4800.0, 120.0, 7.0, 0.1, 0.004] | 0 | 0 | [450.0, 800.0, 1650.0, 4000.0, 8500.0] | 0 | 0
Siemens NH-2-315 | Siemens NH-2-315 | 315 | [4800.0, 120.0, 7.0, 0.1, 0.004] | 0 | 0 | [550.0, 920.0, 1900.0, 5000.0, 11000.0] | 0 | 0
Siemens NH-2-355 | Siemens NH-2-355 | 355 | [4800.0, 120.0, 6.0, 0.1, 0.004] | 0 | 0 | [650.0, 1116.27, 2350.0, 5840.0, 12790.0] | 0 | 0
Siemens NH-2-400 | Siemens NH-2-400 | 400 | [4800.0, 120.0, 7.0, 0.1, 0.004] | 0 | 0 | [720.0, 1350.0, 2800.0, 6500.0, 15000.0] | 0 | 0
Siemens NH-2-425 | Siemens NH-2-425 | 425 | [4800.0, 120.0, 7.0, 0.1, 0.004] | 0 | 0 | [850.0, 1500.0, 3050.0, 7500.0, 16500.0] | 0 | 0
Siemens NH-2-630 | Siemens NH-2-630 | 630 | [4800.0, 120.0, 7.0, 0.1, 0.004] | 0 | 0 | [1200.0, 2000.0, 4800.0, 12000.0, 26000.0] | 0 | 0

## res_bus
| vm_pu | va_degree | p_mw | q_mvar
0 | 0.99238 | -0.14639 | 0.0021589 | 0.00054108
1 | 0.99262 | -0.14171 | 0.0002878 | 7.2129e-05
2 | 0.99185 | -0.15664 | 0.0023747 | 0.00059516
3 | 0.99275 | -0.13927 | 0 | 0
4 | 0.99135 | -0.16637 | 0.0027757 | 0.00069565
5 | 0.99345 | -0.12565 | 0.0031054 | 0.00077828
6 | 0.99244 | -0.14519 | 0.003475 | 0.00087092
7 | 0.99111 | -0.17108 | 0.0034542 | 0.00086571
8 | 0.99392 | -0.11659 | 0.0011691 | 0.00029301
9 | 0.99209 | -0.15203 | 0.0028582 | 0.00071634
10 | 0.99088 | -0.17543 | 0.0010766 | 0.00026983
11 | 0.99206 | -0.15261 | 0.0037761 | 0.00094638
12 | 0.99201 | -0.15357 | 0.00082123 | 0.00020582
13 | 0.99194 | -0.15498 | 0.0012765 | 0.00031992
14 | 0.99408 | -0.1135 | 0.0004182 | 0.00010481
15 | 0.99685 | -0.06036 | 0.0020949 | 0.00052502
16 | 0.99599 | -0.076772 | 0.00090919 | 0.00022786
17 | 0.99857 | -0.027392 | 0 | 0
18 | 0.99537 | -0.088713 | 0.0013828 | 0.00034657
19 | 0.99882 | -0.022467 | 0 | 0
20 | 0.99776 | -0.042925 | 0.0032437 | 0.00081295
21 | 0.99505 | -0.094938 | 0.0012336 | 0.00030918
22 | 1 | 0 | -0.17133 | -0.042951
23 | 0.99872 | -0.024461 | 0.00036973 | 9.2663e-05
24 | 0.99743 | -0.049231 | 0 | 0
25 | 0.9944 | -0.1074 | 0.0012648 | 0.00031698
26 | 0.99825 | -0.033398 | 0.00062757 | 0.00015728
27 | 0.99855 | -0.027813 | 0.00070175 | 0.00017587
28 | 0.99734 | -0.050947 | 0.00035492 | 8.8952e-05
29 | 0.99742 | -0.04929 | 0.00087334 | 0.00021888
30 | 0.99779 | -0.042375 | 0.0021577 | 0.00054076
31 | 0.99816 | -0.035333 | 0.0016045 | 0.00040212
32 | 0.99768 | -0.044539 | 0.0006754 | 0.00016927
33 | 0.99853 | -0.02815 | 0.0024697 | 0.00061897
34 | 0.9976 | -0.046025 | 0.0014944 | 0.00037454
35 | 0.99742 | -0.049515 | 0.0016533 | 0.00041435
36 | 0.99739 | -0.050125 | 0.00055852 | 0.00013998
37 | 0.99071 | -0.17872 | 0.0059877 | 0.0015006
38 | 0.99136 | -0.16609 | 0.0020939 | 0.00052478
39 | 0.99047 | -0.18329 | 0 | 0
40 | 0.99162 | -0.16097 | 0.0038136 | 0.00095578
41 | 0.99129 | -0.16735 | 0.0016784 | 0.00042065
42 | 0.99041 | -0.18453 | 0.0020775 | 0.00052068
43 | 0.9961 | -0.074641 | 0.0036382 | 0.00091181
44 | 0.9961 | -0.074582 | 0.0025488 | 0.00063879
45 | 0.99631 | -0.070565 | 0 | 0
46 | 0.99488 | -0.097988 | 0.0030777 | 0.00077135
47 | 0.99736 | -0.050491 | 0.0048587 | 0.0012177
48 | 0.98767 | -0.23779 | 0.00091109 | 0.00022834
49 | 0.98803 | -0.23074 | 0.0058597 | 0.0014686
50 | 0.98885 | -0.215 | 0.00052055 | 0.00013046
51 | 0.98888 | -0.2144 | 0.0015044 | 0.00037703
52 | 0.98883 | -0.21526 | 0.00061526 | 0.0001542
53 | 0.98896 | -0.21268 | 0 | 0
54 | 0.98914 | -0.20935 | 0.0034775 | 0.00087156
55 | 0.98928 | -0.20652 | 0.00021342 | 5.3488e-05
56 | 0.9905 | -0.18277 | 0.00058572 | 0.0001468
57 | 0.99018 | -0.18908 | 0.00045123 | 0.00011309
58 | 0.99018 | -0.18911 | 0.00022095 | 5.5375e-05
59 | 0.99006 | -0.19134 | 0.00076996 | 0.00019297
60 | 0.98999 | -0.1927 | 0.00029562 | 7.4089e-05
61 | 0.99368 | -0.12143 | 0.0043902 | 0.0011003
62 | 0.99358 | -0.12326 | 0.0023981 | 0.00060102
63 | 0.99283 | -0.13778 | 0.00090937 | 0.00022791
64 | 0.99283 | -0.13784 | 0.00046475 | 0.00011648
65 | 0.99267 | -0.14087 | 0.0023206 | 0.00058159
66 | 0.98936 | -0.20504 | 0.0017704 | 0.00044371
67 | 0.98954 | -0.20146 | 0 | 0
68 | 0.98965 | -0.1993 | 0.00082954 | 0.0002079
69 | 0.9898 | -0.19635 | 0.0019677 | 0.00049315
70 | 0.99744 | -0.048866 | 0.00070134 | 0.00017577
71 | 0.99228 | -0.14811 | 0.0023072 | 0.00057823
72 | 0.99168 | -0.15985 | 0 | 0
73 | 0.99072 | -0.17862 | 0.0030319 | 0.00075985
74 | 0.99053 | -0.18226 | 0 | 0
75 | 0.99187 | -0.15627 | 0 | 0
76 | 0.9903 | -0.18673 | 0.00026438 | 6.6259e-05
77 | 0.99205 | -0.15279 | 0.0019738 | 0.00049467
78 | 0.99026 | -0.18752 | 0.0012341 | 0.00030929
79 | 0.98936 | -0.20499 | 0 | 0
80 | 0.9893 | -0.20615 | 0.0012123 | 0.00030382
81 | 0.989 | -0.21212 | 0.0057312 | 0.0014364
82 | 0.99169 | -0.1599 | 0.007794 | 0.0019534
83 | 0.98865 | -0.21867 | 0.0012891 | 0.00032309
84 | 0.98886 | -0.21462 | 0.0027565 | 0.00069085
85 | 0.98851 | -0.22131 | 0 | 0
86 | 0.98907 | -0.21038 | 0 | 0
87 | 0.98841 | -0.22321 | 0.0015691 | 0.00039325
88 | 0.98837 | -0.2241 | 0.0036984 | 0.00092691
89 | 0.9895 | -0.20212 | 0.0016251 | 0.0004073
90 | 0.98886 | -0.21445 | 0.0018914 | 0.00047403
91 | 0.98838 | -0.22382 | 0.0016042 | 0.00040206
92 | 0.98825 | -0.22649 | 0 | 0
93 | 0.99019 | -0.18869 | 0.0012568 | 0.00031497
94 | 0.98885 | -0.21478 | 0.00074003 | 0.00018547
95 | 0.98824 | -0.22669 | 0.00059251 | 0.0001485
96 | 0.99737 | -0.050522 | 0.00063065 | 0.00015806
97 | 0.99735 | -0.050877 | 0.00088559 | 0.00022195
98 | 0.99485 | -0.098663 | 0.0014012 | 0.00035118
99 | 0.99542 | -0.087768 | 0.00082019 | 0.00020556
100 | 0.99605 | -0.075592 | 0.0003976 | 9.9647e-05
101 | 0.99658 | -0.065477 | 0.0013543 | 0.00033942
102 | 0.98862 | -0.21926 | 0.0016623 | 0.00041661
103 | 0.98856 | -0.22038 | 0.0017791 | 0.00044588
104 | 0.98848 | -0.2219 | 0.0017224 | 0.00043167
105 | 0.99065 | -0.17985 | 0.002474 | 0.00062004
106 | 0.99084 | -0.17602 | 0.0011336 | 0.00028411
107 | 0.98809 | -0.22954 | 0 | 0
108 | 0.99998 | 149.9956 | 0 | 0

## res_line
| p_from_mw | q_from_mvar | p_to_mw | q_to_mvar | pl_mw | ql_mvar | i_from_ka | i_to_ka | i_ka | vm_from_pu | va_from_degree | vm_to_pu | va_to_degree | loading_percent
0 | -0.025108 | -0.0063047 | 0.025114 | 0.0063082 | 5.6089e-06 | 3.4534e-06 | 0.037652 | 0.037652 | 0.037652 | 0.99238 | -0.14639 | 0.99262 | -0.14171 | 10.344
1 | 0.022949 | 0.0057637 | -0.022938 | -0.0057568 | 1.1217e-05 | 6.8529e-06 | 0.034415 | 0.034415 | 0.034415 | 0.99238 | -0.14639 | 0.99185 | -0.15664 | 9.4547
2 | -0.025401 | -0.0063803 | 0.025404 | 0.0063821 | 2.9678e-06 | 1.8288e-06 | 0.038084 | 0.038084 | 0.038084 | 0.99262 | -0.14171 | 0.99275 | -0.13927 | 10.4625
3 | 0.020563 | 0.0051616 | -0.020554 | -0.0051559 | 9.5356e-06 | 5.7582e-06 | 0.030852 | 0.030853 | 0.030853 | 0.99185 | -0.15664 | 0.99135 | -0.16637 | 8.476
4 | -0.037618 | -0.0094436 | 0.037643 | 0.009459 | 2.4447e-05 | 1.5381e-05 | 0.056391 | 0.056391 | 0.056391 | 0.99275 | -0.13927 | 0.99345 | -0.12565 | 15.4919
5 | 0.012214 | 0.0030615 | -0.01221 | -0.0030596 | 3.4486e-06 | 1.8525e-06 | 0.018307 | 0.018307 | 0.018307 | 0.99275 | -0.13927 | 0.99244 | -0.14519 | 5.0295
6 | 0.017778 | 0.0044602 | -0.017774 | -0.0044579 | 3.9943e-06 | 2.3636e-06 | 0.026686 | 0.026686 | 0.026686 | 0.99135 | -0.16637 | 0.99111 | -0.17108 | 7.3314
7 | -0.040748 | -0.010237 | 0.040766 | 0.010248 | 1.7622e-05 | 1.1115e-05 | 0.061042 | 0.061042 | 0.061042 | 0.99345 | -0.12565 | 0.99392 | -0.11659 | 16.7697
8 | 0.0087353 | 0.0021887 | -0.0087324 | -0.0021875 | 2.8422e-06 | 1.2483e-06 | 0.013097 | 0.013097 | 0.013097 | 0.99244 | -0.14519 | 0.99209 | -0.15203 | 3.5981
9 | 0.01432 | 0.0035922 | -0.014317 | -0.0035905 | 2.9648e-06 | 1.6771e-06 | 0.0215 | 0.0215 | 0.0215 | 0.99111 | -0.17108 | 0.99088 | -0.17543 | 5.9067
10 | -0.041935 | -0.010541 | 0.041941 | 0.010545 | 6.1984e-06 | 3.9126e-06 | 0.062792 | 0.062792 | 0.062792 | 0.99392 | -0.11659 | 0.99408 | -0.1135 | 17.2506
11 | 0.0058742 | 0.0014711 | -0.005874 | -0.0014711 | 1.6436e-07 | 3.2279e-08 | 0.0088102 | 0.0088102 | 0.0088102 | 0.99209 | -0.15203 | 0.99206 | -0.15261 | 2.4204
12 | 0.01324 | 0.0033206 | -0.013235 | -0.0033181 | 4.631e-06 | 2.5617e-06 | 0.019884 | 0.019884 | 0.019884 | 0.99088 | -0.17543 | 0.9905 | -0.18277 | 5.4625
13 | 0.0020979 | 0.00052472 | -0.0020978 | -0.00052499 | 9.5769e-08 | -2.7178e-07 | 0.0031463 | 0.0031464 | 0.0031464 | 0.99206 | -0.15261 | 0.99201 | -0.15357 | 0.86441
14 | 0.0012766 | 0.00031917 | -0.0012765 | -0.00031992 | 8.5592e-08 | -7.4891e-07 | 0.0019146 | 0.0019149 | 0.0019149 | 0.99201 | -0.15357 | 0.99194 | -0.15498 | 0.52607
15 | -0.042359 | -0.01065 | 0.042389 | 0.010669 | 3.0033e-05 | 1.8963e-05 | 0.063418 | 0.063418 | 0.063418 | 0.99408 | -0.1135 | 0.99485 | -0.098663 | 17.4225
16 | 0.036679 | 0.009247 | -0.03665 | -0.0092289 | 2.8782e-05 | 1.8087e-05 | 0.054771 | 0.054771 | 0.054771 | 0.99685 | -0.06036 | 0.99599 | -0.076772 | 15.0469
17 | -0.038774 | -0.009772 | 0.038835 | 0.0098106 | 6.1262e-05 | 3.8571e-05 | 0.057898 | 0.057897 | 0.057898 | 0.99685 | -0.06036 | 0.99857 | -0.027392 | 15.9059
18 | 0.035741 | 0.009001 | -0.03572 | -0.0089882 | 2.0395e-05 | 1.2805e-05 | 0.053412 | 0.053412 | 0.053412 | 0.99599 | -0.076772 | 0.99537 | -0.088713 | 14.6737
19 | -0.089828 | -0.022697 | 0.08985 | 0.02271 | 2.1213e-05 | 1.3535e-05 | 0.13392 | 0.13392 | 0.13392 | 0.99857 | -0.027392 | 0.99882 | -0.022467 | 36.792
20 | 0.050994 | 0.012886 | -0.050956 | -0.012862 | 3.7943e-05 | 2.4055e-05 | 0.076026 | 0.076026 | 0.076026 | 0.99857 | -0.027392 | 0.99776 | -0.042925 | 20.8862
21 | 0.034338 | 0.0086416 | -0.034327 | -0.0086352 | 1.0212e-05 | 6.4017e-06 | 0.051345 | 0.051345 | 0.051345 | 0.99537 | -0.088713 | 0.99505 | -0.094938 | 14.1058
22 | -0.10306 | -0.026023 | 0.10317 | 0.026094 | 0.00011107 | 7.0921e-05 | 0.15361 | 0.15361 | 0.15361 | 0.99882 | -0.022467 | 1 | 0 | 42.1996
23 | 0.013212 | 0.0033123 | -0.013211 | -0.0033116 | 1.2548e-06 | 6.9008e-07 | 0.019684 | 0.019684 | 0.019684 | 0.99882 | -0.022467 | 0.99872 | -0.024461 | 5.4077
24 | 0.047712 | 0.012049 | -0.047697 | -0.01204 | 1.4413e-05 | 9.1251e-06 | 0.071188 | 0.071188 | 0.071188 | 0.99776 | -0.042925 | 0.99743 | -0.049231 | 19.5572
25 | 0.033094 | 0.0083261 | -0.033074 | -0.0083137 | 1.9687e-05 | 1.2322e-05 | 0.0495 | 0.049501 | 0.049501 | 0.99505 | -0.094938 | 0.9944 | -0.1074 | 13.599
26 | 0.066511 | 0.016857 | -0.066404 | -0.01679 | 0.00010655 | 6.7816e-05 | 0.099036 | 0.099036 | 0.099036 | 1 | 0 | 0.99825 | -0.033398 | 27.2077
27 | 0.012841 | 0.0032189 | -0.012839 | -0.0032178 | 2.0511e-06 | 1.1172e-06 | 0.019133 | 0.019133 | 0.019133 | 0.99872 | -0.024461 | 0.99855 | -0.027813 | 5.2563
28 | 0.046824 | 0.011821 | -0.04682 | -0.011819 | 3.8485e-06 | 2.4356e-06 | 0.069885 | 0.069885 | 0.069885 | 0.99743 | -0.049231 | 0.99734 | -0.050947 | 19.1992
29 | 0.00087334 | 0.00021883 | -0.00087334 | -0.00021888 | 2.4748e-09 | -4.9157e-08 | 0.0013029 | 0.0013029 | 0.0013029 | 0.99743 | -0.049231 | 0.99742 | -0.04929 | 0.35794
30 | 0.031809 | 0.0079968 | -0.031788 | -0.0079835 | 2.1294e-05 | 1.3303e-05 | 0.047608 | 0.047608 | 0.047608 | 0.9944 | -0.1074 | 0.99368 | -0.12143 | 13.0791
31 | 0.065777 | 0.016632 | -0.065728 | -0.016601 | 4.876e-05 | 3.103e-05 | 0.0981 | 0.0981 | 0.0981 | 0.99825 | -0.033398 | 0.99744 | -0.048866 | 26.9507
32 | 0.012138 | 0.0030419 | -0.012137 | -0.0030418 | 1.9459e-07 | 1.0379e-07 | 0.018087 | 0.018087 | 0.018087 | 0.99855 | -0.027813 | 0.99853 | -0.02815 | 4.969
33 | 0.046465 | 0.01173 | -0.046433 | -0.01171 | 3.2318e-05 | 2.045e-05 | 0.069356 | 0.069356 | 0.069356 | 0.99734 | -0.050947 | 0.99658 | -0.065477 | 19.0538
34 | -0.0080573 | -0.0020181 | 0.00806 | 0.0020192 | 2.7023e-06 | 1.0773e-06 | 0.012015 | 0.012015 | 0.012015 | 0.99779 | -0.042375 | 0.99816 | -0.035333 | 3.3009
35 | 0.0058996 | 0.0014773 | -0.005899 | -0.0014772 | 6.078e-07 | 1.1551e-07 | 0.0087977 | 0.0087978 | 0.0087978 | 0.99779 | -0.042375 | 0.99768 | -0.044539 | 2.417
36 | -0.0096645 | -0.0024213 | 0.0096678 | 0.0024229 | 3.3073e-06 | 1.5611e-06 | 0.014407 | 0.014407 | 0.014407 | 0.99816 | -0.035333 | 0.99853 | -0.02815 | 3.958
37 | 0.0052236 | 0.001308 | -0.0052232 | -0.0013079 | 3.6957e-07 | 2.4497e-08 | 0.0077905 | 0.0077905 | 0.0077905 | 0.99768 | -0.044539 | 0.9976 | -0.046025 | 2.1403
38 | 0.0037288 | 0.00093339 | -0.0037282 | -0.00093369 | 6.1948e-07 | -3.0072e-07 | 0.0055614 | 0.0055617 | 0.0055617 | 0.9976 | -0.046025 | 0.99742 | -0.049515 | 1.5279
39 | 0.0020749 | 0.00051934 | -0.0020748 | -0.00051952 | 6.0264e-08 | -1.8036e-07 | 0.0030952 | 0.0030953 | 0.0030953 | 0.99742 | -0.049515 | 0.99739 | -0.050125 | 0.85035
40 | 0.0015163 | 0.00037954 | -0.0015163 | -0.00037972 | 2.8664e-08 | -1.7661e-07 | 0.002262 | 0.0022621 | 0.0022621 | 0.99739 | -0.050125 | 0.99737 | -0.050522 | 0.62145
41 | -0.0080658 | -0.0020197 | 0.0080706 | 0.0020216 | 4.8538e-06 | 1.9699e-06 | 0.012114 | 0.012114 | 0.012114 | 0.99071 | -0.17872 | 0.99136 | -0.16609 | 3.328
42 | 0.0020781 | 0.00051902 | -0.0020777 | -0.00052033 | 4.5211e-07 | -1.3041e-06 | 0.0031206 | 0.0031212 | 0.0031212 | 0.99071 | -0.17872 | 0.99047 | -0.18329 | 0.85747
43 | -0.011843 | -0.0029666 | 0.011846 | 0.0029681 | 2.8827e-06 | 1.5311e-06 | 0.017776 | 0.017776 | 0.017776 | 0.99136 | -0.16609 | 0.99162 | -0.16097 | 4.8834
44 | 0.0016785 | 0.00042017 | -0.0016784 | -0.00042065 | 1.0133e-07 | -4.8401e-07 | 0.0025193 | 0.0025195 | 0.0025195 | 0.99136 | -0.16609 | 0.99129 | -0.16735 | 0.69216
45 | 0.0020777 | 0.00052033 | -0.0020775 | -0.00052068 | 1.2193e-07 | -3.5148e-07 | 0.0031212 | 0.0031213 | 0.0031213 | 0.99047 | -0.18329 | 0.99041 | -0.18453 | 0.85751
46 | -0.01566 | -0.0039239 | 0.01566 | 0.0039244 | 8.4073e-07 | 4.8569e-07 | 0.023498 | 0.023498 | 0.023498 | 0.99162 | -0.16097 | 0.99168 | -0.15985 | 6.4556
47 | -0.0036382 | -0.00091181 | 0.0036382 | 0.00091181 | 1.011e-08 | -5.4106e-09 | 0.0054349 | 0.0054349 | 0.0054349 | 0.9961 | -0.074641 | 0.9961 | -0.074582 | 1.4931
48 | -0.006187 | -0.0015506 | 0.0061882 | 0.0015509 | 1.1843e-06 | 2.7658e-07 | 0.0092424 | 0.0092422 | 0.0092424 | 0.9961 | -0.074582 | 0.99631 | -0.070565 | 2.5391
49 | 0.053917 | 0.013617 | -0.053846 | -0.013572 | 7.0752e-05 | 4.4903e-05 | 0.080563 | 0.080563 | 0.080563 | 0.99631 | -0.070565 | 0.99488 | -0.097988 | 22.1328
50 | -0.060105 | -0.015168 | 0.060163 | 0.015204 | 5.7843e-05 | 3.677e-05 | 0.089805 | 0.089805 | 0.089805 | 0.99631 | -0.070565 | 0.99736 | -0.050491 | 24.6718
51 | 0.050768 | 0.012801 | -0.050647 | -0.012724 | 0.00012146 | 7.7009e-05 | 0.07596 | 0.07596 | 0.07596 | 0.99488 | -0.097988 | 0.99228 | -0.14811 | 20.8682
52 | -0.065022 | -0.016422 | 0.065027 | 0.016425 | 5.0637e-06 | 3.2221e-06 | 0.097054 | 0.097054 | 0.097054 | 0.99736 | -0.050491 | 0.99744 | -0.048866 | 26.6632
53 | -0.00091109 | -0.00022834 | 0.0009114 | 0.00022304 | 3.0303e-07 | -5.3046e-06 | 0.0013726 | 0.0013707 | 0.0013726 | 0.98767 | -0.23779 | 0.98803 | -0.23074 | 0.3771
54 | -0.0067711 | -0.0016916 | 0.0067715 | 0.0016917 | 3.8862e-07 | 1.2103e-07 | 0.010196 | 0.010196 | 0.010196 | 0.98803 | -0.23074 | 0.98809 | -0.22954 | 2.801
55 | -0.0011358 | -0.00028437 | 0.0011359 | 0.000284 | 3.2783e-08 | -3.63e-07 | 0.0017091 | 0.0017089 | 0.0017091 | 0.98885 | -0.215 | 0.98888 | -0.2144 | 0.46953
56 | 0.00061527 | 0.0001539 | -0.00061526 | -0.0001542 | 7.5019e-09 | -2.9461e-07 | 0.00092575 | 0.00092586 | 0.00092586 | 0.98885 | -0.215 | 0.98883 | -0.21526 | 0.25436
57 | -0.0026402 | -0.00066103 | 0.0026404 | 0.0006607 | 2.1541e-07 | -3.2915e-07 | 0.0039726 | 0.0039725 | 0.0039726 | 0.98888 | -0.2144 | 0.98896 | -0.21268 | 1.0914
58 | -0.0026404 | -0.0006607 | 0.0026408 | 0.00066006 | 4.1873e-07 | -6.4018e-07 | 0.0039725 | 0.0039722 | 0.0039725 | 0.98896 | -0.21268 | 0.98914 | -0.20935 | 1.0913
59 | -0.0061184 | -0.0015316 | 0.0061192 | 0.0015318 | 8.2242e-07 | 1.9397e-07 | 0.0092036 | 0.0092035 | 0.0092036 | 0.98914 | -0.20935 | 0.98928 | -0.20652 | 2.5285
60 | -0.0063326 | -0.0015853 | 0.0063331 | 0.0015854 | 4.4738e-07 | 1.1746e-07 | 0.0095245 | 0.0095245 | 0.0095245 | 0.98928 | -0.20652 | 0.98936 | -0.20504 | 2.6166
61 | 0.01265 | 0.0031713 | -0.012646 | -0.0031692 | 3.8054e-06 | 2.0739e-06 | 0.019004 | 0.019004 | 0.019004 | 0.9905 | -0.18277 | 0.99018 | -0.18908 | 5.2208
62 | 0.012195 | 0.0030561 | -0.012195 | -0.0030561 | 1.2399e-08 | 6.6673e-09 | 0.018326 | 0.018326 | 0.018326 | 0.99018 | -0.18908 | 0.99018 | -0.18911 | 5.0345
63 | 0.011974 | 0.0030007 | -0.011972 | -0.0030001 | 1.2729e-06 | 6.7984e-07 | 0.017994 | 0.017994 | 0.017994 | 0.99018 | -0.18911 | 0.99006 | -0.19134 | 4.9433
64 | 0.011202 | 0.0028071 | -0.011202 | -0.0028067 | 7.2718e-07 | 3.7743e-07 | 0.016837 | 0.016837 | 0.016837 | 0.99006 | -0.19134 | 0.98999 | -0.1927 | 4.6254
65 | 0.010906 | 0.0027326 | -0.010904 | -0.0027316 | 1.8941e-06 | 9.7057e-07 | 0.016392 | 0.016392 | 0.016392 | 0.98999 | -0.1927 | 0.9898 | -0.19635 | 4.5034
66 | 0.027398 | 0.0068832 | -0.027395 | -0.0068817 | 2.3937e-06 | 1.4829e-06 | 0.041034 | 0.041034 | 0.041034 | 0.99368 | -0.12143 | 0.99358 | -0.12326 | 11.273
67 | 0.024997 | 0.0062807 | -0.02498 | -0.00627 | 1.7311e-05 | 1.0653e-05 | 0.037442 | 0.037442 | 0.037442 | 0.99358 | -0.12326 | 0.99283 | -0.13778 | 10.2864
68 | 0.024071 | 0.0060421 | -0.024071 | -0.006042 | 7.234e-08 | 4.4381e-08 | 0.036079 | 0.036079 | 0.036079 | 0.99283 | -0.13778 | 0.99283 | -0.13784 | 9.9119
69 | 0.023606 | 0.0059256 | -0.023602 | -0.0059235 | 3.412e-06 | 2.0897e-06 | 0.035383 | 0.035383 | 0.035383 | 0.99283 | -0.13784 | 0.99267 | -0.14087 | 9.7206
70 | 0.0078011 | 0.0019561 | -0.007794 | -0.0019534 | 7.0713e-06 | 2.7449e-06 | 0.011694 | 0.011695 | 0.011695 | 0.99267 | -0.14087 | 0.99169 | -0.1599 | 3.2129
71 | 0.013481 | 0.0033858 | -0.013473 | -0.0033815 | 7.665e-06 | 4.2591e-06 | 0.02021 | 0.02021 | 0.02021 | 0.99267 | -0.14087 | 0.99205 | -0.15279 | 5.5523
72 | -0.0081035 | -0.0020291 | 0.0081049 | 0.0020297 | 1.3799e-06 | 5.6492e-07 | 0.012187 | 0.012187 | 0.012187 | 0.98936 | -0.20504 | 0.98954 | -0.20146 | 3.3481
73 | -0.0081049 | -0.0020297 | 0.0081057 | 0.00203 | 8.3627e-07 | 3.4231e-07 | 0.012187 | 0.012187 | 0.012187 | 0.98954 | -0.20146 | 0.98965 | -0.1993 | 3.3481
74 | -0.0089353 | -0.0022379 | 0.0089365 | 0.0022385 | 1.2547e-06 | 5.6477e-07 | 0.013434 | 0.013434 | 0.013434 | 0.98965 | -0.1993 | 0.9898 | -0.19635 | 3.6907
75 | 0.04834 | 0.012145 | -0.048313 | -0.012128 | 2.7072e-05 | 1.7149e-05 | 0.0725 | 0.072501 | 0.072501 | 0.99228 | -0.14811 | 0.99168 | -0.15985 | 19.9177
76 | 0.032652 | 0.0082038 | -0.032627 | -0.0081881 | 2.5188e-05 | 1.5759e-05 | 0.049002 | 0.049002 | 0.049002 | 0.99168 | -0.15985 | 0.99084 | -0.17602 | 13.4622
77 | 0.0084533 | 0.0021196 | -0.0084518 | -0.0021189 | 1.4649e-06 | 6.2556e-07 | 0.012697 | 0.012697 | 0.012697 | 0.99072 | -0.17862 | 0.99053 | -0.18226 | 3.4882
78 | -0.011485 | -0.0028794 | 0.011497 | 0.0028858 | 1.2244e-05 | 6.4214e-06 | 0.01725 | 0.01725 | 0.01725 | 0.99072 | -0.17862 | 0.99187 | -0.15627 | 4.7391
79 | 0.0084518 | 0.0021189 | -0.00845 | -0.0021182 | 1.7979e-06 | 7.6795e-07 | 0.012697 | 0.012697 | 0.012697 | 0.99053 | -0.18226 | 0.9903 | -0.18673 | 3.4882
80 | -0.011497 | -0.0028858 | 0.011499 | 0.0028868 | 1.9091e-06 | 1.001e-06 | 0.01725 | 0.01725 | 0.01725 | 0.99187 | -0.15627 | 0.99205 | -0.15279 | 4.739
81 | 0.0081857 | 0.0020519 | -0.0081853 | -0.0020518 | 3.1138e-07 | 1.2867e-07 | 0.0123 | 0.0123 | 0.0123 | 0.9903 | -0.18673 | 0.99026 | -0.18752 | 3.3791
82 | 0.0069513 | 0.0017425 | -0.0069455 | -0.0017406 | 5.7823e-06 | 1.8843e-06 | 0.010445 | 0.010446 | 0.010446 | 0.99026 | -0.18752 | 0.98936 | -0.20499 | 2.8698
83 | 0.0069455 | 0.0017406 | -0.0069451 | -0.0017405 | 3.8489e-07 | 1.2555e-07 | 0.010446 | 0.010446 | 0.010446 | 0.98936 | -0.20499 | 0.9893 | -0.20615 | 2.8698
84 | 0.0057328 | 0.0014367 | -0.0057312 | -0.0014364 | 1.6297e-06 | 2.9276e-07 | 0.0086228 | 0.008623 | 0.008623 | 0.9893 | -0.20615 | 0.989 | -0.21212 | 2.369
85 | -0.0087553 | -0.0021905 | 0.008757 | 0.0021912 | 1.6894e-06 | 7.4841e-07 | 0.013176 | 0.013176 | 0.013176 | 0.98865 | -0.21867 | 0.98886 | -0.21462 | 3.6199
86 | 0.0074662 | 0.0018674 | -0.0074652 | -0.0018671 | 9.3571e-07 | 3.4545e-07 | 0.011236 | 0.011236 | 0.011236 | 0.98865 | -0.21867 | 0.98851 | -0.22131 | 3.0868
87 | -0.011514 | -0.0028821 | 0.011516 | 0.0028833 | 2.3236e-06 | 1.2222e-06 | 0.017324 | 0.017324 | 0.017324 | 0.98886 | -0.21462 | 0.98907 | -0.21038 | 4.7594
88 | 0.0031737 | 0.00079483 | -0.0031734 | -0.00079507 | 2.8771e-07 | -2.4679e-07 | 0.0047772 | 0.0047773 | 0.0047773 | 0.98851 | -0.22131 | 0.98841 | -0.22321 | 1.3124
89 | 0.0042916 | 0.0010722 | -0.004291 | -0.0010723 | 5.7e-07 | -1.022e-07 | 0.0064589 | 0.0064591 | 0.0064591 | 0.98851 | -0.22131 | 0.98837 | -0.2241 | 1.7745
90 | -0.026092 | -0.0065331 | 0.026102 | 0.0065394 | 1.0259e-05 | 6.3375e-06 | 0.039252 | 0.039252 | 0.039252 | 0.98907 | -0.21038 | 0.9895 | -0.20212 | 10.7834
91 | 0.014576 | 0.0036498 | -0.014573 | -0.0036482 | 2.8219e-06 | 1.6052e-06 | 0.021928 | 0.021928 | 0.021928 | 0.98907 | -0.21038 | 0.98886 | -0.21445 | 6.0241
92 | 0.0016043 | 0.00040182 | -0.0016042 | -0.00040206 | 4.6296e-08 | -2.4164e-07 | 0.0024151 | 0.0024152 | 0.0024152 | 0.98841 | -0.22321 | 0.98838 | -0.22382 | 0.66351
93 | 0.00059258 | 0.00014543 | -0.00059252 | -0.00014826 | 6.6852e-08 | -2.8311e-06 | 0.00089107 | 0.00089207 | 0.00089207 | 0.98837 | -0.2241 | 0.98825 | -0.22649 | 0.24508
94 | -0.027727 | -0.0069467 | 0.027745 | 0.0069577 | 1.7755e-05 | 1.1013e-05 | 0.041695 | 0.041695 | 0.041695 | 0.9895 | -0.20212 | 0.99019 | -0.18869 | 11.4548
95 | 0.012682 | 0.0031741 | -0.012681 | -0.003174 | 1.9836e-07 | 1.0832e-07 | 0.019082 | 0.019082 | 0.019082 | 0.98886 | -0.21445 | 0.98885 | -0.21478 | 5.2422
96 | 0.00059252 | 0.00014826 | -0.00059251 | -0.0001485 | 5.6079e-09 | -2.3716e-07 | 0.00089207 | 0.00089216 | 0.00089216 | 0.98825 | -0.22649 | 0.98824 | -0.22669 | 0.2451
97 | -0.029002 | -0.0072727 | 0.029014 | 0.0072803 | 1.2219e-05 | 7.5995e-06 | 0.043584 | 0.043584 | 0.043584 | 0.99019 | -0.18869 | 0.99065 | -0.17985 | 11.9736
98 | 0.011941 | 0.0029886 | -0.011939 | -0.0029872 | 2.5458e-06 | 1.3596e-06 | 0.017968 | 0.017968 | 0.017968 | 0.98885 | -0.21478 | 0.98862 | -0.21926 | 4.9363
99 | 0.00088561 | 0.00022166 | -0.00088559 | -0.00022195 | 1.4937e-08 | -2.8821e-07 | 0.0013212 | 0.0013213 | 0.0013213 | 0.99737 | -0.050522 | 0.99735 | -0.050877 | 0.36299
100 | -0.04379 | -0.01102 | 0.043813 | 0.011035 | 2.2814e-05 | 1.4416e-05 | 0.065514 | 0.065514 | 0.065514 | 0.99485 | -0.098663 | 0.99542 | -0.087768 | 17.9983
101 | -0.044633 | -0.01124 | 0.044659 | 0.011257 | 2.6001e-05 | 1.6438e-05 | 0.06674 | 0.06674 | 0.06674 | 0.99542 | -0.087768 | 0.99605 | -0.075592 | 18.3351
102 | -0.045057 | -0.011356 | 0.045079 | 0.01137 | 2.1818e-05 | 1.3797e-05 | 0.067334 | 0.067334 | 0.067334 | 0.99605 | -0.075592 | 0.99658 | -0.065477 | 18.4983
103 | 0.010277 | 0.0025706 | -0.010276 | -0.0025703 | 5.5185e-07 | 2.7431e-07 | 0.015466 | 0.015466 | 0.015466 | 0.98862 | -0.21926 | 0.98856 | -0.22038 | 4.2489
104 | 0.0084969 | 0.0021244 | -0.0084963 | -0.0021242 | 6.1042e-07 | 2.6306e-07 | 0.012788 | 0.012788 | 0.012788 | 0.98856 | -0.22038 | 0.98848 | -0.2219 | 3.5132
105 | 0.006774 | 0.0016925 | -0.0067715 | -0.0016917 | 2.4595e-06 | 7.6559e-07 | 0.010195 | 0.010196 | 0.010196 | 0.98848 | -0.2219 | 0.98809 | -0.22954 | 2.801
106 | -0.031488 | -0.0079004 | 0.031494 | 0.0079039 | 5.7485e-06 | 3.5908e-06 | 0.0473 | 0.0473 | 0.0473 | 0.99065 | -0.17985 | 0.99084 | -0.17602 | 12.9945

## res_trafo
| p_hv_mw | q_hv_mvar | p_lv_mw | q_lv_mvar | pl_mw | ql_mvar | i_hv_ka | i_lv_ka | vm_hv_pu | va_hv_degree | vm_lv_pu | va_lv_degree | loading_percent
0 | -1.2729e-15 | -1.3162e-15 | 0.00165 | 1.2699e-07 | 0.00165 | 1.2699e-07 | 5.2857e-17 | 0.0023815 | 0.99998 | 149.9956 | 1 | 0 | 0.2619

## res_ext_grid
| p_mw | q_mvar
0 | 0.17133 | 0.042951

## res_load
| p_mw | q_mvar
0 | 0.0021589 | 0.00054108
1 | 0.0002878 | 7.2129e-05
2 | 0.0023747 | 0.00059516
3 | 0.0027757 | 0.00069565
4 | 0.0031054 | 0.00077828
5 | 0.003475 | 0.00087092
6 | 0.0034542 | 0.00086571
7 | 0.0011691 | 0.00029301
8 | 0.0028582 | 0.00071634
9 | 0.0010766 | 0.00026983
10 | 0.0037761 | 0.00094638
11 | 0.00082123 | 0.00020582
12 | 0.0012765 | 0.00031992
13 | 0.0004182 | 0.00010481
14 | 0.0020949 | 0.00052502
15 | 0.00090919 | 0.00022786
16 | 0.0013828 | 0.00034657
17 | 0.0032437 | 0.00081295
18 | 0.0012336 | 0.00030918
19 | 0.00036973 | 9.2663e-05
20 | 0.0012648 | 0.00031698
21 | 0.00062757 | 0.00015728
22 | 0.00070175 | 0.00017587
23 | 0.00035492 | 8.8952e-05
24 | 0.00087334 | 0.00021888
25 | 0.0021577 | 0.00054076
26 | 0.0016045 | 0.00040212
27 | 0.0006754 | 0.00016927
28 | 0.0024697 | 0.00061897
29 | 0.0014944 | 0.00037454
30 | 0.0016533 | 0.00041435
31 | 0.00055852 | 0.00013998
32 | 0.0059877 | 0.0015006
33 | 0.0020939 | 0.00052478
34 | 0.0038136 | 0.00095578
35 | 0.0016784 | 0.00042065
36 | 0.0020775 | 0.00052068
37 | 0.0036382 | 0.00091181
38 | 0.0025488 | 0.00063879
39 | 0.0030777 | 0.00077135
40 | 0.0048587 | 0.0012177
41 | 0.00091109 | 0.00022834
42 | 0.0058597 | 0.0014686
43 | 0.00052055 | 0.00013046
44 | 0.0015044 | 0.00037703
45 | 0.00061526 | 0.0001542
46 | 0.0034775 | 0.00087156
47 | 0.00021342 | 5.3488e-05
48 | 0.00058572 | 0.0001468
49 | 0.00045123 | 0.00011309
50 | 0.00022095 | 5.5375e-05
51 | 0.00076996 | 0.00019297
52 | 0.00029562 | 7.4089e-05
53 | 0.0043902 | 0.0011003
54 | 0.0023981 | 0.00060102
55 | 0.00090937 | 0.00022791
56 | 0.00046475 | 0.00011648
57 | 0.0023206 | 0.00058159
58 | 0.0017704 | 0.00044371
59 | 0.00082954 | 0.0002079
60 | 0.0019677 | 0.00049315
61 | 0.00070134 | 0.00017577
62 | 0.0023072 | 0.00057823
63 | 0.0030319 | 0.00075985
64 | 0.00026438 | 6.6259e-05
65 | 0.0019738 | 0.00049467
66 | 0.0012341 | 0.00030929
67 | 0.0012123 | 0.00030382
68 | 0.0057312 | 0.0014364
69 | 0.007794 | 0.0019534
70 | 0.0012891 | 0.00032309
71 | 0.0027565 | 0.00069085
72 | 0.0015691 | 0.00039325
73 | 0.0036984 | 0.00092691
74 | 0.0016251 | 0.0004073
75 | 0.0018914 | 0.00047403
76 | 0.0016042 | 0.00040206
77 | 0.0012568 | 0.00031497
78 | 0.00074003 | 0.00018547
79 | 0.00059251 | 0.0001485
80 | 0.00063065 | 0.00015806
81 | 0.00088559 | 0.00022195
82 | 0.0014012 | 0.00035118
83 | 0.00082019 | 0.00020556
84 | 0.0003976 | 9.9647e-05
85 | 0.0013543 | 0.00033942
86 | 0.0016623 | 0.00041661
87 | 0.0017791 | 0.00044588
88 | 0.0017224 | 0.00043167
89 | 0.002474 | 0.00062004
90 | 0.0011336 | 0.00028411

## dtypes
| element | column | dtype
0 | bus | name | object
1 | bus | vn_kv | float64
2 | bus | type | object
3 | bus | zone | object
4 | bus | in_service | bool
5 | load | name | object
6 | load | bus | uint32
7 | load | p_mw | float64
8 | load | q_mvar | float64
9 | load | const_z_percent | float64
10 | load | const_i_percent | float64
11 | load | sn_mva | float64
12 | load | scaling | float64
13 | load | in_service | bool
14 | load | type | object
15 | ext_grid | name | object
16 | ext_grid | bus | uint32
17 | ext_grid | vm_pu | float64
18 | ext_grid | va_degree | float64
19 | ext_grid | slack_weight | float64
20 | ext_grid | in_service | bool
21 | line | name | object
22 | line | std_type | object
23 | line | from_bus | uint32
24 | line | to_bus | uint32
25 | line | length_km | float64
26 | line | r_ohm_per_km | float64
27 | line | x_ohm_per_km | float64
28 | line | c_nf_per_km | float64
29 | line | g_us_per_km | float64
30 | line | max_i_ka | float64
31 | line | df | float64
32 | line | parallel | uint32
33 | line | type | object
34 | line | in_service | bool
35 | trafo | name | object
36 | trafo | std_type | object
37 | trafo | hv_bus | uint32
38 | trafo | lv_bus | uint32
39 | trafo | sn_mva | float64
40 | trafo | vn_hv_kv | float64
41 | trafo | vn_lv_kv | float64
42 | trafo | vk_percent | float64
43 | trafo | vkr_percent | float64
44 | trafo | pfe_kw | float64
45 | trafo | i0_percent | float64
46 | trafo | shift_degree | float64
47 | trafo | tap_side | object
48 | trafo | tap_neutral | int32
49 | trafo | tap_min | int32
50 | trafo | tap_max | int32
51 | trafo | tap_step_percent | float64
52 | trafo | tap_step_degree | float64
53 | trafo | tap_pos | int32
54 | trafo | tap_phase_shifter | bool
55 | trafo | parallel | uint32
56 | trafo | df | float64
57 | trafo | in_service | bool
58 | line_geodata | coords | object
59 | bus_geodata | x | float64
60 | bus_geodata | y | float64
61 | bus_geodata | coords | object
62 | res_bus | vm_pu | float64
63 | res_bus | va_degree | float64
64 | res_bus | p_mw | float64
65 | res_bus | q_mvar | float64
66 | res_line | p_from_mw | float64
67 | res_line | q_from_mvar | float64
68 | res_line | p_to_mw | float64
69 | res_line | q_to_mvar | float64
70 | res_line | pl_mw | float64
71 | res_line | ql_mvar | float64
72 | res_line | i_from_ka | float64
73 | res_line | i_to_ka | float64
74 | res_line | i_ka | float64
75 | res_line | vm_from_pu | float64
76 | res_line | va_from_degree | float64
77 | res_line | vm_to_pu | float64
78 | res_line | va_to_degree | float64
79 | res_line | loading_percent | float64
80 | res_trafo | p_hv_mw | float64
81 | res_trafo | q_hv_mvar | float64
82 | res_trafo | p_lv_mw | float64
83 | res_trafo | q_lv_mvar | float64
84 | res_trafo | pl_mw | float64
85 | res_trafo | ql_mvar | float64
86 | res_trafo | i_hv_ka | float64
87 | res_trafo | i_lv_ka | float64
88 | res_trafo | vm_hv_pu | float64
89 | res_trafo | va_hv_degree | float64
90 | res_trafo | vm_lv_pu | float64
91 | res_trafo | va_lv_degree | float64
92 | res_trafo | loading_percent | float64
93 | res_ext_grid | p_mw | float64
94 | res_ext_grid | q_mvar | float64
95 | res_load | p_mw | float64
96 | res_load | q_mvar | float64

## parameters
| version | format_version | converged | OPF_converged | name | f_hz | sn_mva
0 | 2.14.6 | 2.14.0 | TRUE | FALSE |  | 50 | 1