## bus
| name | vn_kv | type | zone | in_service
0 | bus_LV_2275-25_0_4_node_0 | 0.4 | n |  | TRUE
1 | bus_LV_2275-25_0_4_node_2 | 0.4 | n |  | TRUE
2 | bus_LV_2275-25_0_4_node_5 | 0.4 | n |  | TRUE
3 | bus_LV_2275-25_0_4_node_6 | 0.4 | n |  | TRUE
4 | bus_LV_2275-25_0_4_node_4 | 0.4 | n |  | TRUE
5 | bus_LV_2275-25_0_4_node_8 | 0.4 | n |  | TRUE
6 | bus_LV_2275-25_0_4_node_7 | 0.4 | n |  | TRUE
7 | bus_LV_2275-25_0_4_node_16 | 0.4 | n |  | TRUE
8 | bus_LV_2275-25_0_4_node_58 | 0.4 | n |  | TRUE
9 | bus_LV_2275-25_0_4_node_55 | 0.4 | n |  | TRUE
10 | bus_LV_2275-25_0_4_node_20 | 0.4 | n |  | TRUE
11 | bus_LV_2275-25_0_4_node_14 | 0.4 | n |  | TRUE
12 | bus_LV_2275-25_0_4_node_13 | 0.4 | n |  | TRUE
13 | bus_LV_2275-25_0_4_node_56 | 0.4 | n |  | TRUE
14 | bus_LV_2275-25_0_4_node_17 | 0.4 | n |  | TRUE
15 | bus_LV_2275-25_0_4_node_9 | 0.4 | n |  | TRUE
16 | bus_LV_2275-25_0_4_node_10 | 0.4 | n |  | TRUE
17 | bus_LV_2275-25_0_4_node_12 | 0.4 | n |  | TRUE
18 | bus_LV_2275-25_0_4_node_18 | 0.4 | n |  | TRUE
19 | bus_LV_2275-25_0_4_node_19 | 0.4 | n |  | TRUE
20 | bus_LV_2275-25_0_4_node_15 | 0.4 | n |  | TRUE
21 | bus_LV_2275-25_0_4_node_42 | 0.4 | n |  | TRUE
22 | bus_LV_2275-25_0_4_node_43 | 0.4 | n |  | TRUE
23 | bus_LV_2275-25_0_4_node_21 | 0.4 | n |  | TRUE
24 | bus_LV_2275-25_0_4_node_22 | 0.4 | n |  | TRUE
25 | bus_LV_2275-25_0_4_node_23 | 0.4 | n |  | TRUE
26 | bus_LV_2275-25_0_4_node_24 | 0.4 | n |  | TRUE
27 | bus_LV_2275-25_0_4_node_25 | 0.4 | n |  | TRUE
28 | bus_LV_2275-25_0_4_node_38 | 0.4 | n |  | TRUE
29 | bus_LV_2275-25_0_4_node_84 | 0.4 | n |  | TRUE
30 | bus_LV_2275-25_0_4_node_39 | 0.4 | n |  | TRUE
31 | bus_LV_2275-25_0_4_node_85 | 0.4 | n |  | TRUE
32 | bus_LV_2275-25_0_4_node_26 | 0.4 | n |  | TRUE
33 | bus_LV_2275-25_0_4_node_27 | 0.4 | n |  | TRUE
34 | bus_LV_2275-25_0_4_node_28 | 0.4 | n |  | TRUE
35 | bus_LV_2275-25_0_4_node_29 | 0.4 | n |  | TRUE
36 | bus_LV_2275-25_0_4_node_30 | 0.4 | n |  | TRUE
37 | bus_LV_2275-25_0_4_node_31 | 0.4 | n |  | TRUE
38 | bus_LV_2275-25_0_4_node_51 | 0.4 | n |  | TRUE
39 | bus_LV_2275-25_0_4_node_50 | 0.4 | n |  | TRUE
40 | bus_LV_2275-25_0_4_node_57 | 0.4 | n |  | TRUE
41 | bus_LV_2275-25_0_4_node_32 | 0.4 | n |  | TRUE
42 | bus_LV_2275-25_0_4_node_33 | 0.4 | n |  | TRUE
43 | bus_LV_2275-25_0_4_node_34 | 0.4 | n |  | TRUE
44 | bus_LV_2275-25_0_4_node_35 | 0.4 | n |  | TRUE
45 | bus_LV_2275-25_0_4_node_36 | 0.4 | n |  | TRUE
46 | bus_LV_2275-25_0_4_node_37 | 0.4 | n |  | TRUE
47 | bus_LV_2275-25_0_4_node_48 | 0.4 | n |  | TRUE
48 | bus_LV_2275-25_0_4_node_54 | 0.4 | n |  | TRUE
49 | bus_LV_2275-25_0_4_node_52 | 0.4 | n |  | TRUE
50 | bus_LV_2275-25_0_4_node_72 | 0.4 | n |  | TRUE
51 | bus_LV_2275-25_0_4_node_44 | 0.4 | n |  | TRUE
52 | bus_LV_2275-25_0_4_node_46 | 0.4 | n |  | TRUE
53 | bus_LV_2275-25_0_4_node_59 | 0.4 | n |  | TRUE
54 | bus_LV_2275-25_0_4_node_53 | 0.4 | n |  | TRUE
55 | bus_LV_2275-25_0_4_node_71 | 0.4 | n |  | TRUE
56 | bus_LV_2275-25_0_4_node_40 | 0.4 | n |  | TRUE
57 | bus_LV_2275-25_0_4_node_41 | 0.4 | n |  | TRUE
58 | bus_LV_2275-25_0_4_node_74 | 0.4 | n |  | TRUE
59 | bus_LV_2275-25_0_4_node_105 | 0.4 | n |  | TRUE
60 | bus_LV_2275-25_0_4_node_45 | 0.4 | n |  | TRUE
61 | bus_LV_2275-25_0_4_node_73 | 0.4 | n |  | TRUE
62 | bus_LV_2275-25_0_4_node_81 | 0.4 | n |  | TRUE
63 | bus_LV_2275-25_0_4_node_80 | 0.4 | n |  | TRUE
64 | bus_LV_2275-25_0_4_node_60 | 0.4 | n |  | TRUE
65 | bus_LV_2275-25_0_4_node_104 | 0.4 | n |  | TRUE
66 | bus_LV_2275-25_0_4_node_61 | 0.4 | n |  | TRUE
67 | bus_LV_2275-25_0_4_node_70 | 0.4 | n |  | TRUE
68 | bus_LV_2275-25_0_4_node_69 | 0.4 | n |  | TRUE
69 | bus_LV_2275-25_0_4_node_86 | 0.4 | n |  | TRUE
70 | bus_LV_2275-25_0_4_node_65 | 0.4 | n |  | TRUE
71 | bus_LV_2275-25_0_4_node_62 | 0.4 | n |  | TRUE
72 | bus_LV_2275-25_0_4_node_63 | 0.4 | n |  | TRUE
73 | bus_LV_2275-25_0_4_node_64 | 0.4 | n |  | TRUE
74 | bus_LV_2275-25_0_4_node_66 | 0.4 | n |  | TRUE
75 | bus_LV_2275-25_0_4_node_67 | 0.4 | n |  | TRUE
76 | bus_LV_2275-25_0_4_node_68 | 0.4 | n |  | TRUE
77 | bus_LV_2275-25_0_4_node_77 | 0.4 | n |  | TRUE
78 | bus_LV_2275-25_0_4_node_79 | 0.4 | n |  | TRUE
79 | bus_LV_2275-25_0_4_node_75 | 0.4 | n |  | TRUE
80 | bus_LV_2275-25_0_4_node_82 | 0.4 | n |  | TRUE
81 | bus_LV_2275-25_0_4_node_78 | 0.4 | n |  | TRUE
82 | bus_LV_2275-25_0_4_node_76 | 0.4 | n |  | TRUE
83 | bus_LV_2275-25_0_4_node_101 | 0.4 | n |  | TRUE
84 | bus_LV_2275-25_0_4_node_102 | 0.4 | n |  | TRUE
85 | bus_LV_2275-25_0_4_node_83 | 0.4 | n |  | TRUE
86 | bus_LV_2275-25_0_4_node_87 | 0.4 | n |  | TRUE
87 | bus_LV_2275-25_0_4_node_89 | 0.4 | n |  | TRUE
88 | bus_LV_2275-25_0_4_node_91 | 0.4 | n |  | TRUE
89 | bus_LV_2275-25_0_4_node_88 | 0.4 | n |  | TRUE
90 | bus_LV_2275-25_0_4_node_90 | 0.4 | n |  | TRUE
91 | bus_LV_2275-25_0_4_node_100 | 0.4 | n |  | TRUE
92 | bus_LV_2275-25_0_4_node_99 | 0.4 | n |  | TRUE
93 | bus_LV_2275-25_0_4_node_92 | 0.4 | n |  | TRUE
94 | bus_LV_2275-25_0_4_node_93 | 0.4 | n |  | TRUE
95 | bus_LV_2275-25_0_4_node_94 | 0.4 | n |  | TRUE
96 | bus_LV_2275-25_0_4_node_95 | 0.4 | n |  | TRUE
97 | bus_LV_2275-25_0_4_node_97 | 0.4 | n |  | TRUE
98 | bus_LV_2275-25_0_4_node_96 | 0.4 | n |  | TRUE
99 | bus_LV_2275-25_0_4_node_98 | 0.4 | n |  | TRUE
100 | bus_MV_379_0_node_146 | 20 | n |  | TRUE

## load
| name | bus | p_mw | q_mvar | const_z_percent | const_i_percent | sn_mva | scaling | in_service | type
0 | LV_2275-25_0_4_load_0 | 0 | 0.019162 | 0.0048024 | 0 | 0 |  | 1 | TRUE | wye
1 | LV_2275-25_0_4_load_5 | 2 | 0.040733 | 0.010209 | 0 | 0 |  | 1 | TRUE | wye
2 | LV_2275-25_0_4_load_8 | 5 | 0.015063 | 0.0037751 | 0 | 0 |  | 1 | TRUE | wye
3 | LV_2275-25_0_4_load_7 | 6 | 0.01403 | 0.0035161 | 0 | 0 |  | 1 | TRUE | wye
4 | LV_2275-25_0_4_load_58 | 8 | 0.011014 | 0.0027605 | 0 | 0 |  | 1 | TRUE | wye
5 | LV_2275-25_0_4_load_55 | 9 | 0.0044026 | 0.0011034 | 0 | 0 |  | 1 | TRUE | wye
6 | LV_2275-25_0_4_load_14 | 11 | 0.021142 | 0.0052987 | 0 | 0 |  | 1 | TRUE | wye
7 | LV_2275-25_0_4_load_13 | 12 | 0.0090022 | 0.0022562 | 0 | 0 |  | 1 | TRUE | wye
8 | LV_2275-25_0_4_load_9 | 15 | 0.053504 | 0.013409 | 0 | 0 |  | 1 | TRUE | wye
9 | LV_2275-25_0_4_load_12 | 17 | 0.018796 | 0.0047107 | 0 | 0 |  | 1 | TRUE | wye
10 | LV_2275-25_0_4_load_19 | 19 | 0.0033284 | 0.00083418 | 0 | 0 |  | 1 | TRUE | wye
11 | LV_2275-25_0_4_load_15 | 20 | 0.032203 | 0.0080709 | 0 | 0 |  | 1 | TRUE | wye
12 | LV_2275-25_0_4_load_42 | 21 | 0.0070548 | 0.0017681 | 0 | 0 |  | 1 | TRUE | wye
13 | LV_2275-25_0_4_load_43 | 22 | 0.0041362 | 0.0010366 | 0 | 0 |  | 1 | TRUE | wye
14 | LV_2275-25_0_4_load_21 | 23 | 0.0035778 | 0.00089668 | 0 | 0 |  | 1 | TRUE | wye
15 | LV_2275-25_0_4_load_23 | 25 | 0.0082886 | 0.0020773 | 0 | 0 |  | 1 | TRUE | wye
16 | LV_2275-25_0_4_load_24 | 26 | 0.0045643 | 0.0011439 | 0 | 0 |  | 1 | TRUE | wye
17 | LV_2275-25_0_4_load_25 | 27 | 0.0018931 | 0.00047446 | 0 | 0 |  | 1 | TRUE | wye
18 | LV_2275-25_0_4_load_38 | 28 | 0.0010961 | 0.00027471 | 0 | 0 |  | 1 | TRUE | wye
19 | LV_2275-25_0_4_load_84 | 29 | 0.0016817 | 0.00042148 | 0 | 0 |  | 1 | TRUE | wye
20 | LV_2275-25_0_4_load_26 | 32 | 0.0037575 | 0.00094171 | 0 | 0 |  | 1 | TRUE | wye
21 | LV_2275-25_0_4_load_27 | 33 | 0.005659 | 0.0014183 | 0 | 0 |  | 1 | TRUE | wye
22 | LV_2275-25_0_4_load_29 | 35 | 0.0058194 | 0.0014585 | 0 | 0 |  | 1 | TRUE | wye
23 | LV_2275-25_0_4_load_30 | 36 | 0.0012799 | 0.00032076 | 0 | 0 |  | 1 | TRUE | wye
24 | LV_2275-25_0_4_load_31 | 37 | 0.0034171 | 0.00085642 | 0 | 0 |  | 1 | TRUE | wye
25 | LV_2275-25_0_4_load_57 | 40 | 0.002818 | 0.00070626 | 0 | 0 |  | 1 | TRUE | wye
26 | LV_2275-25_0_4_load_32 | 41 | 0.0030122 | 0.00075492 | 0 | 0 |  | 1 | TRUE | wye
27 | LV_2275-25_0_4_load_33 | 42 | 0.0041316 | 0.0010355 | 0 | 0 |  | 1 | TRUE | wye
28 | LV_2275-25_0_4_load_37 | 46 | 0.0024877 | 0.00062348 | 0 | 0 |  | 1 | TRUE | wye
29 | LV_2275-25_0_4_load_54 | 48 | 0.0029657 | 0.00074327 | 0 | 0 |  | 1 | TRUE | wye
30 | LV_2275-25_0_4_load_52 | 49 | 0.0087222 | 0.002186 | 0 | 0 |  | 1 | TRUE | wye
31 | LV_2275-25_0_4_load_72 | 50 | 0.0018756 | 0.00047006 | 0 | 0 |  | 1 | TRUE | wye
32 | LV_2275-25_0_4_load_44 | 51 | 0.0066342 | 0.0016627 | 0 | 0 |  | 1 | TRUE | wye
33 | LV_2275-25_0_4_load_46 | 52 | 0.0030301 | 0.00075943 | 0 | 0 |  | 1 | TRUE | wye
34 | LV_2275-25_0_4_load_59 | 53 | 0.0045856 | 0.0011493 | 0 | 0 |  | 1 | TRUE | wye
35 | LV_2275-25_0_4_load_53 | 54 | 0.0086065 | 0.002157 | 0 | 0 |  | 1 | TRUE | wye
36 | LV_2275-25_0_4_load_71 | 55 | 0.00066196 | 0.0001659 | 0 | 0 |  | 1 | TRUE | wye
37 | LV_2275-25_0_4_load_40 | 56 | 0.0016415 | 0.00041139 | 0 | 0 |  | 1 | TRUE | wye
38 | LV_2275-25_0_4_load_41 | 57 | 0.0028673 | 0.0007186 | 0 | 0 |  | 1 | TRUE | wye
39 | LV_2275-25_0_4_load_74 | 58 | 0.0014004 | 0.00035098 | 0 | 0 |  | 1 | TRUE | wye
40 | LV_2275-25_0_4_load_105 | 59 | 0.0017914 | 0.00044897 | 0 | 0 |  | 1 | TRUE | wye
41 | LV_2275-25_0_4_load_45 | 60 | 0.0024796 | 0.00062144 | 0 | 0 |  | 1 | TRUE | wye
42 | LV_2275-25_0_4_load_81 | 62 | 0.0021377 | 0.00053576 | 0 | 0 |  | 1 | TRUE | wye
43 | LV_2275-25_0_4_load_80 | 63 | 0.0021353 | 0.00053516 | 0 | 0 |  | 1 | TRUE | wye
44 | LV_2275-25_0_4_load_60 | 64 | 0.0016667 | 0.00041771 | 0 | 0 |  | 1 | TRUE | wye
45 | LV_2275-25_0_4_load_104 | 65 | 0.0012852 | 0.00032209 | 0 | 0 |  | 1 | TRUE | wye
46 | LV_2275-25_0_4_load_69 | 68 | 0.0027729 | 0.00069497 | 0 | 0 |  | 1 | TRUE | wye
47 | LV_2275-25_0_4_load_86 | 69 | 0.0016201 | 0.00040604 | 0 | 0 |  | 1 | TRUE | wye
48 | LV_2275-25_0_4_load_62 | 71 | 0.002903 | 0.00072755 | 0 | 0 |  | 1 | TRUE | wye
49 | LV_2275-25_0_4_load_63 | 72 | 0.0037818 | 0.00094781 | 0 | 0 |  | 1 | TRUE | wye
50 | LV_2275-25_0_4_load_64 | 73 | 0.0044843 | 0.0011239 | 0 | 0 |  | 1 | TRUE | wye
51 | LV_2275-25_0_4_load_66 | 74 | 0.0017581 | 0.00044062 | 0 | 0 |  | 1 | TRUE | wye
52 | LV_2275-25_0_4_load_67 | 75 | 0.0048232 | 0.0012088 | 0 | 0 |  | 1 | TRUE | wye
53 | LV_2275-25_0_4_load_68 | 76 | 0.0021837 | 0.00054729 | 0 | 0 |  | 1 | TRUE | wye
54 | LV_2275-25_0_4_load_79 | 78 | 0.0016572 | 0.00041533 | 0 | 0 |  | 1 | TRUE | wye
55 | LV_2275-25_0_4_load_75 | 79 | 0.0025104 | 0.00062916 | 0 | 0 |  | 1 | TRUE | wye
56 | LV_2275-25_0_4_load_82 | 80 | 0.0016964 | 0.00042515 | 0 | 0 |  | 1 | TRUE | wye
57 | LV_2275-25_0_4_load_78 | 81 | 0.0021357 | 0.00053527 | 0 | 0 |  | 1 | TRUE | wye
58 | LV_2275-25_0_4_load_76 | 82 | 0.0021378 | 0.00053577 | 0 | 0 |  | 1 | TRUE | wye
59 | LV_2275-25_0_4_load_102 | 84 | 0.0014314 | 0.00035874 | 0 | 0 |  | 1 | TRUE | wye
60 | LV_2275-25_0_4_load_83 | 85 | 0.0023138 | 0.00057989 | 0 | 0 |  | 1 | TRUE | wye
61 | LV_2275-25_0_4_load_87 | 86 | 0.0019313 | 0.00048403 | 0 | 0 |  | 1 | TRUE | wye
62 | LV_2275-25_0_4_load_91 | 88 | 0.0018084 | 0.00045323 | 0 | 0 |  | 1 | TRUE | wye
63 | LV_2275-25_0_4_load_88 | 89 | 0.0027461 | 0.00068824 | 0 | 0 |  | 1 | TRUE | wye
64 | LV_2275-25_0_4_load_90 | 90 | 0.0028085 | 0.00070388 | 0 | 0 |  | 1 | TRUE | wye
65 | LV_2275-25_0_4_load_100 | 91 | 0.0020426 | 0.00051193 | 0 | 0 |  | 1 | TRUE | wye
66 | LV_2275-25_0_4_load_99 | 92 | 0.0027062 | 0.00067823 | 0 | 0 |  | 1 | TRUE | wye
67 | LV_2275-25_0_4_load_92 | 93 | 0.0014445 | 0.00036202 | 0 | 0 |  | 1 | TRUE | wye
68 | LV_2275-25_0_4_load_93 | 94 | 0.0025231 | 0.00063234 | 0 | 0 |  | 1 | TRUE | wye
69 | LV_2275-25_0_4_load_94 | 95 | 0.0013412 | 0.00033614 | 0 | 0 |  | 1 | TRUE | wye
70 | LV_2275-25_0_4_load_95 | 96 | 0.0012371 | 0.00031004 | 0 | 0 |  | 1 | TRUE | wye
71 | LV_2275-25_0_4_load_96 | 98 | 0.0015822 | 0.00039654 | 0 | 0 |  | 1 | TRUE | wye
72 | LV_2275-25_0_4_load_98 | 99 | 0.0025307 | 0.00063424 | 0 | 0 |  | 1 | TRUE | wye

## ext_grid
| name | bus | vm_pu | va_degree | slack_weight | in_service
0 |  | 19 | 1 | 0 | 1 | TRUE

## line
| name | std_type | from_bus | to_bus | length_km | r_ohm_per_km | x_ohm_per_km | c_nf_per_km | g_us_per_km | max_i_ka | df | parallel | type | in_service
0 | LV_2275-25_0_4_line_0 |  | 0 | 1 | 0.068369 | 0.125 | 0.08 | 261 | 0 | 0.364 | 1 | 1 | cs | TRUE
1 | LV_2275-25_0_4_line_1 |  | 1 | 2 | 0.068449 | 0.125 | 0.08 | 261 | 0 | 0.364 | 1 | 2 | cs | TRUE
2 | LV_2275-25_0_4_line_2 |  | 1 | 3 | 0.042486 | 0.125 | 0.08 | 261 | 0 | 0.364 | 1 | 2 | cs | TRUE
3 | LV_2275-25_0_4_line_3 |  | 2 | 7 | 0.035869 | 0.125 | 0.08 | 261 | 0 | 0.364 | 1 | 1 | cs | TRUE
4 | LV_2275-25_0_4_line_4 |  | 3 | 8 | 0.049346 | 0.125 | 0.08 | 261 | 0 | 0.364 | 1 | 1 | cs | TRUE
5 | LV_2275-25_0_4_line_5 |  | 3 | 9 | 0.011544 | 0.125 | 0.08 | 261 | 0 | 0.364 | 1 | 3 | cs | TRUE
6 | LV_2275-25_0_4_line_6 |  | 4 | 5 | 0.032058 | 0.125 | 0.08 | 261 | 0 | 0.364 | 1 | 1 | cs | TRUE
7 | LV_2275-25_0_4_line_7 |  | 4 | 6 | 0.0016317 | 0.125 | 0.08 | 261 | 0 | 0.364 | 1 | 1 | cs | TRUE
8 | LV_2275-25_0_4_line_8 |  | 5 | 10 | 0.041029 | 0.125 | 0.08 | 261 | 0 | 0.364 | 1 | 1 | cs | TRUE
9 | LV_2275-25_0_4_line_9 |  | 7 | 11 | 0.0045908 | 0.125 | 0.08 | 261 | 0 | 0.364 | 1 | 1 | cs | TRUE
10 | LV_2275-25_0_4_line_10 |  | 8 | 12 | 0.032428 | 0.125 | 0.08 | 261 | 0 | 0.364 | 1 | 1 | cs | TRUE
11 | LV_2275-25_0_4_line_11 |  | 9 | 13 | 0.0055865 | 0.125 | 0.08 | 261 | 0 | 0.364 | 1 | 3 | cs | TRUE
12 | LV_2275-25_0_4_line_12 |  | 10 | 14 | 0.074842 | 0.125 | 0.08 | 261 | 0 | 0.364 | 1 | 1 | cs | TRUE
13 | LV_2275-25_0_4_line_13 |  | 11 | 20 | 0.039612 | 0.125 | 0.08 | 261 | 0 | 0.364 | 1 | 1 | cs | TRUE
14 | LV_2275-25_0_4_line_14 |  | 13 | 40 | 0.027656 | 0.125 | 0.08 | 261 | 0 | 0.364 | 1 | 1 | cs | TRUE
15 | LV_2275-25_0_4_line_15 |  | 13 | 37 | 0.011995 | 0.125 | 0.08 | 261 | 0 | 0.364 | 1 | 3 | cs | TRUE
16 | LV_2275-25_0_4_line_16 |  | 14 | 20 | 0.058913 | 0.125 | 0.08 | 261 | 0 | 0.364 | 1 | 1 | cs | TRUE
17 | LV_2275-25_0_4_line_17 |  | 15 | 16 | 0.059636 | 0.125 | 0.08 | 261 | 0 | 0.364 | 1 | 1 | cs | TRUE
18 | LV_2275-25_0_4_line_18 |  | 16 | 17 | 0.032327 | 0.125 | 0.08 | 261 | 0 | 0.364 | 1 | 1 | cs | TRUE
19 | LV_2275-25_0_4_line_19 |  | 17 | 18 | 0.024598 | 0.125 | 0.08 | 261 | 0 | 0.364 | 1 | 1 | cs | TRUE
20 | LV_2275-25_0_4_line_20 |  | 18 | 19 | 0.0213 | 0.125 | 0.08 | 261 | 0 | 0.364 | 1 | 1 | cs | TRUE
21 | LV_2275-25_0_4_line_21 |  | 19 | 21 | 0.0080014 | 0.125 | 0.08 | 261 | 0 | 0.364 | 1 | 3 | cs | TRUE
22 | LV_2275-25_0_4_line_22 |  | 21 | 22 | 0.016587 | 0.125 | 0.08 | 261 | 0 | 0.364 | 1 | 3 | cs | TRUE
23 | LV_2275-25_0_4_line_23 |  | 22 | 51 | 0.0023175 | 0.125 | 0.08 | 261 | 0 | 0.364 | 1 | 3 | cs | TRUE
24 | LV_2275-25_0_4_line_24 |  | 23 | 24 | 0.05498 | 0.125 | 0.08 | 261 | 0 | 0.364 | 1 | 1 | cs | TRUE
25 | LV_2275-25_0_4_line_25 |  | 23 | 25 | 0.016416 | 0.125 | 0.08 | 261 | 0 | 0.364 | 1 | 1 | cs | TRUE
26 | LV_2275-25_0_4_line_26 |  | 24 | 26 | 0.0086057 | 0.125 | 0.08 | 261 | 0 | 0.364 | 1 | 1 | cs | TRUE
27 | LV_2275-25_0_4_line_27 |  | 24 | 27 | 0.054716 | 0.125 | 0.08 | 261 | 0 | 0.364 | 1 | 1 | cs | TRUE
28 | LV_2275-25_0_4_line_28 |  | 26 | 28 | 0.0043271 | 0.125 | 0.08 | 261 | 0 | 0.364 | 1 | 1 | cs | TRUE
29 | LV_2275-25_0_4_line_29 |  | 27 | 29 | 0.026768 | 0.125 | 0.08 | 261 | 0 | 0.364 | 1 | 1 | cs | TRUE
30 | LV_2275-25_0_4_line_30 |  | 28 | 30 | 0.034626 | 0.125 | 0.08 | 261 | 0 | 0.364 | 1 | 1 | cs | TRUE
31 | LV_2275-25_0_4_line_31 |  | 29 | 31 | 0.019162 | 0.125 | 0.08 | 261 | 0 | 0.364 | 1 | 1 | cs | TRUE
32 | LV_2275-25_0_4_line_32 |  | 30 | 56 | 0.044183 | 0.125 | 0.08 | 261 | 0 | 0.364 | 1 | 1 | cs | TRUE
33 | LV_2275-25_0_4_line_33 |  | 30 | 57 | 0.029957 | 0.125 | 0.08 | 261 | 0 | 0.364 | 1 | 1 | cs | TRUE
34 | LV_2275-25_0_4_line_34 |  | 31 | 86 | 0.030902 | 0.125 | 0.08 | 261 | 0 | 0.364 | 1 | 1 | cs | TRUE
35 | LV_2275-25_0_4_line_35 |  | 31 | 69 | 0.020428 | 0.125 | 0.08 | 261 | 0 | 0.364 | 1 | 1 | cs | TRUE
36 | LV_2275-25_0_4_line_36 |  | 32 | 33 | 0.0018907 | 0.125 | 0.08 | 261 | 0 | 0.364 | 1 | 1 | cs | TRUE
37 | LV_2275-25_0_4_line_37 |  | 32 | 34 | 0.014628 | 0.125 | 0.08 | 261 | 0 | 0.364 | 1 | 1 | cs | TRUE
38 | LV_2275-25_0_4_line_38 |  | 33 | 35 | 0.0097441 | 0.125 | 0.08 | 261 | 0 | 0.364 | 1 | 1 | cs | TRUE
39 | LV_2275-25_0_4_line_39 |  | 34 | 36 | 0.00088224 | 0.125 | 0.08 | 261 | 0 | 0.364 | 1 | 3 | cs | TRUE
40 | LV_2275-25_0_4_line_40 |  | 34 | 37 | 0.011835 | 0.125 | 0.08 | 261 | 0 | 0.364 | 1 | 3 | cs | TRUE
41 | LV_2275-25_0_4_line_41 |  | 36 | 38 | 0.048514 | 0.125 | 0.08 | 261 | 0 | 0.364 | 1 | 3 | cs | TRUE
42 | LV_2275-25_0_4_line_42 |  | 38 | 39 | 0.004032 | 0.125 | 0.08 | 261 | 0 | 0.364 | 1 | 3 | cs | TRUE
43 | LV_2275-25_0_4_line_43 |  | 39 | 51 | 0.044607 | 0.125 | 0.08 | 261 | 0 | 0.364 | 1 | 3 | cs | TRUE
44 | LV_2275-25_0_4_line_44 |  | 39 | 44 | 0.005555 | 0.125 | 0.08 | 261 | 0 | 0.364 | 1 | 3 | cs | TRUE
45 | LV_2275-25_0_4_line_45 |  | 40 | 65 | 0.0020727 | 0.125 | 0.08 | 261 | 0 | 0.364 | 1 | 1 | cs | TRUE
46 | LV_2275-25_0_4_line_46 |  | 41 | 42 | 0.011504 | 0.125 | 0.08 | 261 | 0 | 0.364 | 1 | 2 | cs | TRUE
47 | LV_2275-25_0_4_line_47 |  | 41 | 43 | 0.03702 | 0.125 | 0.08 | 261 | 0 | 0.364 | 1 | 1 | cs | TRUE
48 | LV_2275-25_0_4_line_48 |  | 42 | 44 | 0.019589 | 0.125 | 0.08 | 261 | 0 | 0.364 | 1 | 3 | cs | TRUE
49 | LV_2275-25_0_4_line_49 |  | 43 | 45 | 0.021849 | 0.125 | 0.08 | 261 | 0 | 0.364 | 1 | 1 | cs | TRUE
50 | LV_2275-25_0_4_line_50 |  | 43 | 46 | 0.023072 | 0.125 | 0.08 | 261 | 0 | 0.364 | 1 | 1 | cs | TRUE
51 | LV_2275-25_0_4_line_51 |  | 44 | 47 | 0.030577 | 0.125 | 0.08 | 261 | 0 | 0.364 | 1 | 1 | cs | TRUE
52 | LV_2275-25_0_4_line_52 |  | 45 | 48 | 0.013392 | 0.125 | 0.08 | 261 | 0 | 0.364 | 1 | 1 | cs | TRUE
53 | LV_2275-25_0_4_line_53 |  | 45 | 49 | 0.0055847 | 0.125 | 0.08 | 261 | 0 | 0.364 | 1 | 1 | cs | TRUE
54 | LV_2275-25_0_4_line_54 |  | 46 | 50 | 0.019112 | 0.125 | 0.08 | 261 | 0 | 0.364 | 1 | 1 | cs | TRUE
55 | LV_2275-25_0_4_line_55 |  | 47 | 52 | 0.017571 | 0.125 | 0.08 | 261 | 0 | 0.364 | 1 | 1 | cs | TRUE
56 | LV_2275-25_0_4_line_56 |  | 48 | 53 | 0.011992 | 0.125 | 0.08 | 261 | 0 | 0.364 | 1 | 1 | cs | TRUE
57 | LV_2275-25_0_4_line_57 |  | 49 | 54 | 0.033059 | 0.125 | 0.08 | 261 | 0 | 0.364 | 1 | 1 | cs | TRUE
58 | LV_2275-25_0_4_line_58 |  | 50 | 55 | 0.034016 | 0.125 | 0.08 | 261 | 0 | 0.364 | 1 | 1 | cs | TRUE
59 | LV_2275-25_0_4_line_59 |  | 52 | 60 | 0.033623 | 0.125 | 0.08 | 261 | 0 | 0.364 | 1 | 1 | cs | TRUE
60 | LV_2275-25_0_4_line_60 |  | 53 | 64 | 0.0097003 | 0.125 | 0.08 | 261 | 0 | 0.364 | 1 | 1 | cs | TRUE
61 | LV_2275-25_0_4_line_61 |  | 57 | 58 | 0.0089544 | 0.125 | 0.08 | 261 | 0 | 0.364 | 1 | 1 | cs | TRUE
62 | LV_2275-25_0_4_line_62 |  | 58 | 59 | 0.058921 | 0.125 | 0.08 | 261 | 0 | 0.364 | 1 | 1 | cs | TRUE
63 | LV_2275-25_0_4_line_63 |  | 61 | 62 | 0.020737 | 0.125 | 0.08 | 261 | 0 | 0.364 | 1 | 1 | cs | TRUE
64 | LV_2275-25_0_4_line_64 |  | 61 | 63 | 0.037596 | 0.125 | 0.08 | 261 | 0 | 0.364 | 1 | 1 | cs | TRUE
65 | LV_2275-25_0_4_line_65 |  | 62 | 80 | 0.017052 | 0.125 | 0.08 | 261 | 0 | 0.364 | 1 | 1 | cs | TRUE
66 | LV_2275-25_0_4_line_66 |  | 63 | 81 | 0.016431 | 0.125 | 0.08 | 261 | 0 | 0.364 | 1 | 1 | cs | TRUE
67 | LV_2275-25_0_4_line_67 |  | 64 | 66 | 0.02969 | 0.125 | 0.08 | 261 | 0 | 0.364 | 1 | 1 | cs | TRUE
68 | LV_2275-25_0_4_line_68 |  | 66 | 67 | 0.033667 | 0.125 | 0.08 | 261 | 0 | 0.364 | 1 | 1 | cs | TRUE
69 | LV_2275-25_0_4_line_69 |  | 66 | 68 | 0.027633 | 0.125 | 0.08 | 261 | 0 | 0.364 | 1 | 1 | cs | TRUE
70 | LV_2275-25_0_4_line_70 |  | 67 | 69 | 0.018512 | 0.125 | 0.08 | 261 | 0 | 0.364 | 1 | 1 | cs | TRUE
71 | LV_2275-25_0_4_line_71 |  | 68 | 70 | 0.0090794 | 0.125 | 0.08 | 261 | 0 | 0.364 | 1 | 1 | cs | TRUE
72 | LV_2275-25_0_4_line_72 |  | 70 | 74 | 0.018568 | 0.125 | 0.08 | 261 | 0 | 0.364 | 1 | 1 | cs | TRUE
73 | LV_2275-25_0_4_line_73 |  | 70 | 72 | 0.017925 | 0.125 | 0.08 | 261 | 0 | 0.364 | 1 | 1 | cs | TRUE
74 | LV_2275-25_0_4_line_74 |  | 71 | 72 | 0.0055248 | 0.125 | 0.08 | 261 | 0 | 0.364 | 1 | 1 | cs | TRUE
75 | LV_2275-25_0_4_line_75 |  | 71 | 73 | 0.019175 | 0.125 | 0.08 | 261 | 0 | 0.364 | 1 | 1 | cs | TRUE
76 | LV_2275-25_0_4_line_76 |  | 74 | 75 | 0.023609 | 0.125 | 0.08 | 261 | 0 | 0.364 | 1 | 1 | cs | TRUE
77 | LV_2275-25_0_4_line_77 |  | 75 | 76 | 0.024742 | 0.125 | 0.08 | 261 | 0 | 0.364 | 1 | 1 | cs | TRUE
78 | LV_2275-25_0_4_line_78 |  | 76 | 77 | 0.034753 | 0.125 | 0.08 | 261 | 0 | 0.364 | 1 | 1 | cs | TRUE
79 | LV_2275-25_0_4_line_79 |  | 77 | 78 | 0.0026609 | 0.125 | 0.08 | 261 | 0 | 0.364 | 1 | 1 | cs | TRUE
80 | LV_2275-25_0_4_line_80 |  | 77 | 79 | 0.019604 | 0.125 | 0.08 | 261 | 0 | 0.364 | 1 | 1 | cs | TRUE
81 | LV_2275-25_0_4_line_81 |  | 78 | 83 | 0.0058578 | 0.125 | 0.08 | 261 | 0 | 0.364 | 1 | 1 | cs | TRUE
82 | LV_2275-25_0_4_line_82 |  | 79 | 82 | 0.021942 | 0.125 | 0.08 | 261 | 0 | 0.364 | 1 | 1 | cs | TRUE
83 | LV_2275-25_0_4_line_83 |  | 80 | 85 | 0.0058216 | 0.125 | 0.08 | 261 | 0 | 0.364 | 1 | 1 | cs | TRUE
84 | LV_2275-25_0_4_line_84 |  | 81 | 82 | 0.021932 | 0.125 | 0.08 | 261 | 0 | 0.364 | 1 | 1 | cs | TRUE
85 | LV_2275-25_0_4_line_85 |  | 83 | 84 | 0.012137 | 0.125 | 0.08 | 261 | 0 | 0.364 | 1 | 1 | cs | TRUE
86 | LV_2275-25_0_4_line_86 |  | 86 | 87 | 0.0020014 | 0.125 | 0.08 | 261 | 0 | 0.364 | 1 | 1 | cs | TRUE
87 | LV_2275-25_0_4_line_87 |  | 87 | 88 | 0.02348 | 0.125 | 0.08 | 261 | 0 | 0.364 | 1 | 1 | cs | TRUE
88 | LV_2275-25_0_4_line_88 |  | 87 | 89 | 0.020461 | 0.125 | 0.08 | 261 | 0 | 0.364 | 1 | 1 | cs | TRUE
89 | LV_2275-25_0_4_line_89 |  | 88 | 91 | 0.014529 | 0.125 | 0.08 | 261 | 0 | 0.364 | 1 | 1 | cs | TRUE
90 | LV_2275-25_0_4_line_90 |  | 89 | 90 | 0.011653 | 0.125 | 0.08 | 261 | 0 | 0.364 | 1 | 1 | cs | TRUE
91 | LV_2275-25_0_4_line_91 |  | 91 | 92 | 0.01069 | 0.125 | 0.08 | 261 | 0 | 0.364 | 1 | 1 | cs | TRUE
92 | LV_2275-25_0_4_line_92 |  | 92 | 97 | 0.013946 | 0.125 | 0.08 | 261 | 0 | 0.364 | 1 | 1 | cs | TRUE
93 | LV_2275-25_0_4_line_93 |  | 93 | 94 | 0.00015079 | 0.125 | 0.08 | 261 | 0 | 0.364 | 1 | 1 | cs | TRUE
94 | LV_2275-25_0_4_line_94 |  | 93 | 95 | 0.020078 | 0.125 | 0.08 | 261 | 0 | 0.364 | 1 | 1 | cs | TRUE
95 | LV_2275-25_0_4_line_95 |  | 95 | 96 | 0.0095686 | 0.125 | 0.08 | 261 | 0 | 0.364 | 1 | 1 | cs | TRUE
96 | LV_2275-25_0_4_line_96 |  | 96 | 97 | 0.0059651 | 0.125 | 0.08 | 261 | 0 | 0.364 | 1 | 1 | cs | TRUE
97 | LV_2275-25_0_4_line_97 |  | 97 | 98 | 0.023287 | 0.125 | 0.08 | 261 | 0 | 0.364 | 1 | 1 | cs | TRUE
98 | LV_2275-25_0_4_line_98 |  | 98 | 99 | 0.012092 | 0.125 | 0.08 | 261 | 0 | 0.364 | 1 | 1 | cs | TRUE

## trafo
| name | std_type | hv_bus | lv_bus | sn_mva | vn_hv_kv | vn_lv_kv | vk_percent | vkr_percent | pfe_kw | i0_percent | shift_degree | tap_side | tap_neutral | tap_min | tap_max | tap_step_percent | tap_step_degree | tap_pos | tap_phase_shifter | parallel | df | in_service
0 | LV_2275-25_0_4_trafo_19 | 0.63 MVA 20/0.4 kV | 100 | 19 | 0.63 | 20 | 0.4 | 6 | 1.206 | 1.65 | 0.2619 | 150 | hv | 0 | -2 | 2 | 2.5 | 0 | 0 | FALSE | 1 | 1 | TRUE

## line_geodata
| x0 | y0 | x1 | y1 | x2 | y2 | x3 | y3 | x4 | y4 | x5 | y5 | x6 | y6 | x7 | y7
0 | 2575861.1009 | 1197418.0939 | 2575857.1549 | 1197423.5018 | 2575852.8559 | 1197432.0127 | 2575851.3635 | 1197443.3804 | 2575851.0385 | 1197457.1225 | 2575851.382 | 1197468.5829 | 2575849.9171 | 1197479.2057 | 2575848.856 | 1197483.8246
1 | 2575861.1009 | 1197418.0939 | 2575902.8832 | 1197444.6391 | 2575892.8888 | 1197460.736
2 | 2575861.1009 | 1197418.0939 | 2575876.8902 | 1197403.3887 | 2575882.1103 | 1197398.5205 | 2575888.3326 | 1197392.8811 | 2575892.3165 | 1197389.2742
3 | 2575908.2309 | 1197486.3623 | 2575890.6381 | 1197473.2041 | 2575889.3996 | 1197470.1519 | 2575888.8773 | 1197467.1969 | 2575892.8888 | 1197460.736
4 | 2575892.3165 | 1197389.2742 | 2575891.0523 | 1197394.949 | 2575926.0243 | 1197420.8717
5 | 2575892.3165 | 1197389.2742 | 2575900.8715 | 1197381.5231
6 | 2575889.6313 | 1197568.7265 | 2575915.2473 | 1197588.0012
7 | 2575889.6313 | 1197568.7265 | 2575888.3275 | 1197567.7453
8 | 2575948.0318 | 1197612.6697 | 2575915.2473 | 1197588.0012
9 | 2575908.2309 | 1197486.3623 | 2575912.054 | 1197488.9038
10 | 2575926.0243 | 1197420.8717 | 2575941.5151 | 1197432.3541 | 2575951.5634 | 1197440.8298
11 | 2575905.0116 | 1197377.7721 | 2575900.8715 | 1197381.5231
12 | 2575948.0318 | 1197612.6697 | 2575949.9584 | 1197610.7387 | 2575957.0623 | 1197600.9158 | 2575962.9494 | 1197591.5203 | 2575974.4879 | 1197565.2262 | 2575986.7991 | 1197560.574 | 2575987.9096 | 1197558.335 | 2575984.8802 | 1197554.9676
13 | 2575912.054 | 1197488.9038 | 2575921.778 | 1197495.3679 | 2575931.3784 | 1197503.9893 | 2575942.524 | 1197514.0756
14 | 2575905.0116 | 1197377.7721 | 2575919.5708 | 1197390.2978 | 2575914.6064 | 1197397.1355
15 | 2575905.0116 | 1197377.7721 | 2575913.8999 | 1197369.7172
16 | 2575984.8802 | 1197554.9676 | 2575966.7235 | 1197535.975 | 2575942.524 | 1197514.0756
17 | 2576065.8835 | 1197432.1529 | 2576025.4752 | 1197462.9432 | 2576018.4157 | 1197468.254
18 | 2576065.8835 | 1197432.1529 | 2576045.8537 | 1197406.7785
19 | 2576030.7002 | 1197387.4036 | 2576033.7094 | 1197391.3936 | 2576045.8537 | 1197406.7785
20 | 2576030.7002 | 1197387.4036 | 2576017.8769 | 1197370.3959
21 | 2576012.4068 | 1197364.6081 | 2576015.7921 | 1197367.6307 | 2576017.8769 | 1197370.3959
22 | 2576012.4068 | 1197364.6081 | 2576000.0344 | 1197353.5611
23 | 2575998.3057 | 1197352.0176 | 2576000.0344 | 1197353.5611
24 | 2576249.8424 | 1197207.4174 | 2576254.5072 | 1197214.0802 | 2576259.8223 | 1197221.4407 | 2576264.0049 | 1197225.5707 | 2576271.7829 | 1197229.8532 | 2576284.679 | 1197237.9617 | 2576287.6752 | 1197240.6179 | 2576289.4326 | 1197243.9572
25 | 2576291.7213 | 1197260.2124 | 2576289.4326 | 1197243.9572
26 | 2576249.8424 | 1197207.4174 | 2576254.7766 | 1197200.3667
27 | 2576249.8424 | 1197207.4174 | 2576246.7064 | 1197211.7322 | 2576240.5863 | 1197220.2168 | 2576234.3917 | 1197227.1897 | 2576226.7683 | 1197233.0233 | 2576218.2884 | 1197237.9931 | 2576209.023 | 1197242.1747
28 | 2576257.2576 | 1197196.8216 | 2576254.7766 | 1197200.3667
29 | 2576209.023 | 1197242.1747 | 2576208.4963 | 1197242.4124 | 2576198.7541 | 1197245.9643 | 2576183.7223 | 1197250.8961
30 | 2576279.0469 | 1197170.1253 | 2576272.3761 | 1197176.144 | 2576269.1766 | 1197179.7809 | 2576266.1086 | 1197183.9621 | 2576259.3996 | 1197193.7608 | 2576257.2576 | 1197196.8216
31 | 2576165.5149 | 1197256.8698 | 2576183.7223 | 1197250.8961
32 | 2576279.0469 | 1197170.1253 | 2576285.1819 | 1197165.3539 | 2576289.2087 | 1197162.8698 | 2576296.9244 | 1197159.1482 | 2576304.8797 | 1197156.2817 | 2576312.9453 | 1197154.3485 | 2576319.2583 | 1197153.5517
33 | 2576279.0469 | 1197170.1253 | 2576276.1666 | 1197165.9567 | 2576274.5994 | 1197162.5945 | 2576273.022 | 1197156.6531 | 2576272.9863 | 1197149.6161 | 2576274.639 | 1197141.9387 | 2576274.685 | 1197141.8032
34 | 2576165.5149 | 1197256.8698 | 2576157.6193 | 1197232.7662 | 2576156.5961 | 1197227.3236
35 | 2576165.5149 | 1197256.8698 | 2576153.3448 | 1197260.8429 | 2576146.0364 | 1197263.0193
36 | 2575935.7353 | 1197371.8771 | 2575934.2398 | 1197370.7202
37 | 2575922.6694 | 1197361.7699 | 2575934.2398 | 1197370.7202
38 | 2575935.7353 | 1197371.8771 | 2575943.4425 | 1197377.8391
39 | 2575923.3232 | 1197361.1775 | 2575922.6694 | 1197361.7699
40 | 2575922.6694 | 1197361.7699 | 2575913.8999 | 1197369.7172
41 | 2575959.2755 | 1197328.6041 | 2575923.3232 | 1197361.1775
42 | 2575959.2755 | 1197328.6041 | 2575962.2653 | 1197325.8905
43 | 2575962.2653 | 1197325.8905 | 2575988.7337 | 1197343.4711 | 2575998.3057 | 1197352.0176
44 | 2575966.7149 | 1197322.5486 | 2575962.2653 | 1197325.8905
45 | 2575913.3887 | 1197398.8127 | 2575914.6064 | 1197397.1355
46 | 2575991.571 | 1197303.8693 | 2575982.3746 | 1197310.7803
47 | 2576021.1654 | 1197281.6292 | 2575991.571 | 1197303.8693
48 | 2575966.7149 | 1197322.5486 | 2575982.3746 | 1197310.7803
49 | 2576021.1654 | 1197281.6292 | 2576028.1072 | 1197290.0614 | 2576035.0643 | 1197298.5157
50 | 2576021.1654 | 1197281.6292 | 2576006.9061 | 1197263.4911
51 | 2575966.7149 | 1197322.5486 | 2575953.6694 | 1197315.2417 | 2575940.3533 | 1197306.9465
52 | 2576035.0643 | 1197298.5157 | 2576043.1446 | 1197292.7134 | 2576046.4483 | 1197291.7376
53 | 2576035.0643 | 1197298.5157 | 2576038.4316 | 1197302.9711
54 | 2576006.9061 | 1197263.4911 | 2575995.0943 | 1197248.4661
55 | 2575940.3533 | 1197306.9465 | 2575940.7316 | 1197298.7962 | 2575943.6985 | 1197289.8638
56 | 2576057.9487 | 1197288.3407 | 2576046.4483 | 1197291.7376
57 | 2576038.4316 | 1197302.9711 | 2576058.3643 | 1197329.3452
58 | 2575973.7177 | 1197222.0078 | 2575988.2162 | 1197239.7171 | 2575995.0943 | 1197248.4661
59 | 2575954.2973 | 1197257.9547 | 2575943.6985 | 1197289.8638
60 | 2576057.9487 | 1197288.3407 | 2576067.2517 | 1197285.5929
61 | 2576277.5651 | 1197133.3246 | 2576274.685 | 1197141.8032
62 | 2576277.5651 | 1197133.3246 | 2576222.064 | 1197113.5442
63 | 2575984.3681 | 1197176.9431 | 2575996.2945 | 1197193.9078
64 | 2575984.3681 | 1197176.9431 | 2576012.1246 | 1197158.677 | 2576016.3011 | 1197157.398
65 | 2575996.2945 | 1197193.9078 | 2576004.9972 | 1197206.287 | 2576006.573 | 1197207.3833
66 | 2576016.3011 | 1197157.398 | 2576032.0119 | 1197152.5867
67 | 2576095.7252 | 1197277.1827 | 2576067.2517 | 1197285.5929
68 | 2576095.7252 | 1197277.1827 | 2576128.2945 | 1197268.3028
69 | 2576095.7252 | 1197277.1827 | 2576097.6949 | 1197261.2773 | 2576097.9773 | 1197249.6742
70 | 2576128.2945 | 1197268.3028 | 2576146.0364 | 1197263.0193
71 | 2576098.1983 | 1197240.5974 | 2576097.9773 | 1197249.6742
72 | 2576098.1983 | 1197240.5974 | 2576098.506 | 1197228.0783 | 2576097.7226 | 1197222.0844
73 | 2576098.1983 | 1197240.5974 | 2576080.5601 | 1197243.7913
74 | 2576075.1237 | 1197244.7757 | 2576080.5601 | 1197243.7913
75 | 2576056.2558 | 1197248.1922 | 2576075.1237 | 1197244.7757
76 | 2576097.7226 | 1197222.0844 | 2576094.663 | 1197198.6743
77 | 2576094.663 | 1197198.6743 | 2576091.5834 | 1197175.1108 | 2576091.5309 | 1197174.1338
78 | 2576094.0457 | 1197139.6373 | 2576090.8342 | 1197161.1507 | 2576091.5309 | 1197174.1338
79 | 2576094.0457 | 1197139.6373 | 2576094.811 | 1197137.0889
80 | 2576094.0457 | 1197139.6373 | 2576074.7202 | 1197142.9297
81 | 2576096.4959 | 1197131.4787 | 2576094.811 | 1197137.0889
82 | 2576074.7202 | 1197142.9297 | 2576053.0897 | 1197146.6148
83 | 2576011.3517 | 1197210.7082 | 2576006.573 | 1197207.3833
84 | 2576032.0119 | 1197152.5867 | 2576049.5357 | 1197147.2202 | 2576053.0897 | 1197146.6148
85 | 2576096.4959 | 1197131.4787 | 2576099.9869 | 1197119.8541
86 | 2576156.2263 | 1197225.3566 | 2576156.5961 | 1197227.3236
87 | 2576156.2263 | 1197225.3566 | 2576154.1636 | 1197201.9674
88 | 2576156.2263 | 1197225.3566 | 2576176.1866 | 1197220.8568
89 | 2576152.8873 | 1197187.4949 | 2576154.1636 | 1197201.9674
90 | 2576187.5542 | 1197218.2942 | 2576176.1866 | 1197220.8568
91 | 2576152.8873 | 1197187.4949 | 2576151.9481 | 1197176.8458
92 | 2576151.4827 | 1197162.9419 | 2576151.1838 | 1197168.1793 | 2576151.9481 | 1197176.8458
93 | 2576158.6763 | 1197128.0856 | 2576158.7091 | 1197127.9384
94 | 2576158.6763 | 1197128.0856 | 2576154.3145 | 1197147.6845
95 | 2576154.3145 | 1197147.6845 | 2576152.2359 | 1197157.0246
96 | 2576151.4827 | 1197162.9419 | 2576152.2359 | 1197157.0246
97 | 2576151.4827 | 1197162.9419 | 2576174.7198 | 1197164.466
98 | 2576186.7861 | 1197165.2575 | 2576174.7198 | 1197164.466

## bus_geodata
| x | y | coords
0 | 2575848.856 | 1197483.8246
1 | 2575861.1009 | 1197418.0939
2 | 2575892.8888 | 1197460.736
3 | 2575892.3165 | 1197389.2742
4 | 2575889.6313 | 1197568.7265
5 | 2575915.2473 | 1197588.0012
6 | 2575888.3275 | 1197567.7453
7 | 2575908.2309 | 1197486.3623
8 | 2575926.0243 | 1197420.8717
9 | 2575900.8715 | 1197381.5231
10 | 2575948.0318 | 1197612.6697
11 | 2575912.054 | 1197488.9038
12 | 2575951.5634 | 1197440.8298
13 | 2575905.0116 | 1197377.7721
14 | 2575984.8802 | 1197554.9676
15 | 2576018.4157 | 1197468.254
16 | 2576065.8835 | 1197432.1529
17 | 2576045.8537 | 1197406.7785
18 | 2576030.7002 | 1197387.4036
19 | 2576017.8769 | 1197370.3959
20 | 2575942.524 | 1197514.0756
21 | 2576012.4068 | 1197364.6081
22 | 2576000.0344 | 1197353.5611
23 | 2576289.4326 | 1197243.9572
24 | 2576249.8424 | 1197207.4174
25 | 2576291.7213 | 1197260.2124
26 | 2576254.7766 | 1197200.3667
27 | 2576209.023 | 1197242.1747
28 | 2576257.2576 | 1197196.8216
29 | 2576183.7223 | 1197250.8962
30 | 2576279.0469 | 1197170.1253
31 | 2576165.5149 | 1197256.8698
32 | 2575934.2398 | 1197370.7202
33 | 2575935.7353 | 1197371.8771
34 | 2575922.6694 | 1197361.7699
35 | 2575943.4425 | 1197377.8391
36 | 2575923.3232 | 1197361.1775
37 | 2575913.8999 | 1197369.7172
38 | 2575959.2755 | 1197328.6041
39 | 2575962.2653 | 1197325.8905
40 | 2575914.6064 | 1197397.1355
41 | 2575991.571 | 1197303.8693
42 | 2575982.3746 | 1197310.7803
43 | 2576021.1654 | 1197281.6292
44 | 2575966.7149 | 1197322.5486
45 | 2576035.0643 | 1197298.5157
46 | 2576006.9061 | 1197263.4911
47 | 2575940.3533 | 1197306.9465
48 | 2576046.4483 | 1197291.7376
49 | 2576038.4316 | 1197302.9711
50 | 2575995.0943 | 1197248.4661
51 | 2575998.3057 | 1197352.0176
52 | 2575943.6985 | 1197289.8638
53 | 2576057.9487 | 1197288.3407
54 | 2576058.3642 | 1197329.3452
55 | 2575973.7177 | 1197222.0078
56 | 2576319.2583 | 1197153.5517
57 | 2576274.685 | 1197141.8032
58 | 2576277.5651 | 1197133.3246
59 | 2576222.064 | 1197113.5442
60 | 2575954.2973 | 1197257.9547
61 | 2575984.3681 | 1197176.9431
62 | 2575996.2945 | 1197193.9078
63 | 2576016.3011 | 1197157.398
64 | 2576067.2517 | 1197285.5929
65 | 2575913.3887 | 1197398.8127
66 | 2576095.7252 | 1197277.1827
67 | 2576128.2945 | 1197268.3028
68 | 2576097.9773 | 1197249.6742
69 | 2576146.0364 | 1197263.0193
70 | 2576098.1983 | 1197240.5974
71 | 2576075.1237 | 1197244.7757
72 | 2576080.5601 | 1197243.7913
73 | 2576056.2558 | 1197248.1922
74 | 2576097.7226 | 1197222.0844
75 | 2576094.663 | 1197198.6743
76 | 2576091.5309 | 1197174.1338
77 | 2576094.0457 | 1197139.6373
78 | 2576094.811 | 1197137.0889
79 | 2576074.7202 | 1197142.9297
80 | 2576006.573 | 1197207.3833
81 | 2576032.0119 | 1197152.5867
82 | 2576053.0897 | 1197146.6148
83 | 2576096.4959 | 1197131.4787
84 | 2576099.9869 | 1197119.8541
85 | 2576011.3517 | 1197210.7082
86 | 2576156.5961 | 1197227.3236
87 | 2576156.2263 | 1197225.3566
88 | 2576154.1636 | 1197201.9674
89 | 2576176.1866 | 1197220.8568
90 | 2576187.5542 | 1197218.2942
91 | 2576152.8873 | 1197187.4949
92 | 2576151.9481 | 1197176.8458
93 | 2576158.6763 | 1197128.0856
94 | 2576158.7091 | 1197127.9384
95 | 2576154.3145 | 1197147.6845
96 | 2576152.2359 | 1197157.0246
97 | 2576151.4827 | 1197162.9419
98 | 2576174.7198 | 1197164.466
99 | 2576186.7861 | 1197165.2575
100 | 2576030.7002 | 1197387.4036

## line_std_types
| c_nf_per_km | r_ohm_per_km | x_ohm_per_km | max_i_ka | type | q_mm2 | alpha | voltage_rating
NAYY 4x50 SE | 210 | 0.642 | 0.083 | 0.142 | cs | 50 | 0.00403 | LV
NAYY 4x120 SE | 264 | 0.225 | 0.08 | 0.242 | cs | 120 | 0.00403 | LV
NAYY 4x150 SE | 261 | 0.208 | 0.08 | 0.27 | cs | 150 | 0.00403 | LV
NA2XS2Y 1x95 RM/25 12/20 kV | 216 | 0.313 | 0.132 | 0.252 | cs | 95 | 0.00403 | MV
NA2XS2Y 1x185 RM/25 12/20 kV | 273 | 0.161 | 0.117 | 0.362 | cs | 185 | 0.00403 | MV
NA2XS2Y 1x240 RM/25 12/20 kV | 304 | 0.122 | 0.112 | 0.421 | cs | 240 | 0.00403 | MV
NA2XS2Y 1x95 RM/25 6/10 kV | 315 | 0.313 | 0.123 | 0.249 | cs | 95 | 0.00403 | MV
NA2XS2Y 1x185 RM/25 6/10 kV | 406 | 0.161 | 0.11 | 0.358 | cs | 185 | 0.00403 | MV
NA2XS2Y 1x240 RM/25 6/10 kV | 456 | 0.122 | 0.105 | 0.416 | cs | 240 | 0.00403 | MV
NA2XS2Y 1x150 RM/25 12/20 kV | 250 | 0.206 | 0.116 | 0.319 | cs | 150 | 0.00403 | MV
NA2XS2Y 1x120 RM/25 12/20 kV | 230 | 0.253 | 0.119 | 0.283 | cs | 120 | 0.00403 | MV
NA2XS2Y 1x70 RM/25 12/20 kV | 190 | 0.443 | 0.132 | 0.22 | cs | 70 | 0.00403 | MV
NA2XS2Y 1x150 RM/25 6/10 kV | 360 | 0.206 | 0.11 | 0.315 | cs | 150 | 0.00403 | MV
NA2XS2Y 1x120 RM/25 6/10 kV | 340 | 0.253 | 0.113 | 0.28 | cs | 120 | 0.00403 | MV
NA2XS2Y 1x70 RM/25 6/10 kV | 280 | 0.443 | 0.123 | 0.217 | cs | 70 | 0.00403 | MV
N2XS(FL)2Y 1x120 RM/35 64/110 kV | 112 | 0.153 | 0.166 | 0.366 | cs | 120 | 0.00393 | HV
N2XS(FL)2Y 1x185 RM/35 64/110 kV | 125 | 0.099 | 0.156 | 0.457 | cs | 185 | 0.00393 | HV
N2XS(FL)2Y 1x240 RM/35 64/110 kV | 135 | 0.075 | 0.149 | 0.526 | cs | 240 | 0.00393 | HV
N2XS(FL)2Y 1x300 RM/35 64/110 kV | 144 | 0.06 | 0.144 | 0.588 | cs | 300 | 0.00393 | HV
15-AL1/3-ST1A 0.4 | 11 | 1.8769 | 0.35 | 0.105 | ol | 16 | 0.00403 | LV
24-AL1/4-ST1A 0.4 | 11.25 | 1.2012 | 0.335 | 0.14 | ol | 24 | 0.00403 | LV
48-AL1/8-ST1A 0.4 | 12.2 | 0.5939 | 0.3 | 0.21 | ol | 48 | 0.00403 | LV
94-AL1/15-ST1A 0.4 | 13.2 | 0.306 | 0.29 | 0.35 | ol | 94 | 0.00403 | LV
34-AL1/6-ST1A 10.0 | 9.7 | 0.8342 | 0.36 | 0.17 | ol | 34 | 0.00403 | MV
48-AL1/8-ST1A 10.0 | 10.1 | 0.5939 | 0.35 | 0.21 | ol | 48 | 0.00403 | MV
70-AL1/11-ST1A 10.0 | 10.4 | 0.4132 | 0.339 | 0.29 | ol | 70 | 0.00403 | MV
94-AL1/15-ST1A 10.0 | 10.75 | 0.306 | 0.33 | 0.35 | ol | 94 | 0.00403 | MV
122-AL1/20-ST1A 10.0 | 11.1 | 0.2376 | 0.323 | 0.41 | ol | 122 | 0.00403 | MV
149-AL1/24-ST1A 10.0 | 11.25 | 0.194 | 0.315 | 0.47 | ol | 149 | 0.00403 | MV
34-AL1/6-ST1A 20.0 | 9.15 | 0.8342 | 0.382 | 0.17 | ol | 34 | 0.00403 | MV
48-AL1/8-ST1A 20.0 | 9.5 | 0.5939 | 0.372 | 0.21 | ol | 48 | 0.00403 | MV
70-AL1/11-ST1A 20.0 | 9.7 | 0.4132 | 0.36 | 0.29 | ol | 70 | 0.00403 | MV
94-AL1/15-ST1A 20.0 | 10 | 0.306 | 0.35 | 0.35 | ol | 94 | 0.00403 | MV
122-AL1/20-ST1A 20.0 | 10.3 | 0.2376 | 0.344 | 0.41 | ol | 122 | 0.00403 | MV
149-AL1/24-ST1A 20.0 | 10.5 | 0.194 | 0.337 | 0.47 | ol | 149 | 0.00403 | MV
184-AL1/30-ST1A 20.0 | 10.75 | 0.1571 | 0.33 | 0.535 | ol | 184 | 0.00403 | MV
243-AL1/39-ST1A 20.0 | 11 | 0.1188 | 0.32 | 0.645 | ol | 243 | 0.00403 | MV
48-AL1/8-ST1A 110.0 | 8 | 0.5939 | 0.46 | 0.21 | ol | 48 | 0.00403 | HV
70-AL1/11-ST1A 110.0 | 8.4 | 0.4132 | 0.45 | 0.29 | ol | 70 | 0.00403 | HV
94-AL1/15-ST1A 110.0 | 8.65 | 0.306 | 0.44 | 0.35 | ol | 94 | 0.00403 | HV
122-AL1/20-ST1A 110.0 | 8.5 | 0.2376 | 0.43 | 0.41 | ol | 122 | 0.00403 | HV
149-AL1/24-ST1A 110.0 | 8.75 | 0.194 | 0.41 | 0.47 | ol | 149 | 0.00403 | HV
184-AL1/30-ST1A 110.0 | 8.8 | 0.1571 | 0.4 | 0.535 | ol | 184 | 0.00403 | HV
243-AL1/39-ST1A 110.0 | 9 | 0.1188 | 0.39 | 0.645 | ol | 243 | 0.00403 | HV
305-AL1/39-ST1A 110.0 | 9.2 | 0.0949 | 0.38 | 0.74 | ol | 305 | 0.00403 | HV
490-AL1/64-ST1A 110.0 | 9.75 | 0.059 | 0.37 | 0.96 | ol | 490 | 0.00403 | HV
679-AL1/86-ST1A 110.0 | 9.95 | 0.042 | 0.36 | 1.15 | ol | 679 | 0.00403 | HV
490-AL1/64-ST1A 220.0 | 10 | 0.059 | 0.285 | 0.96 | ol | 490 | 0.00403 | HV
679-AL1/86-ST1A 220.0 | 11.7 | 0.042 | 0.275 | 1.15 | ol | 679 | 0.00403 | HV
490-AL1/64-ST1A 380.0 | 11 | 0.059 | 0.253 | 0.96 | ol | 490 | 0.00403 | HV
679-AL1/86-ST1A 380.0 | 14.6 | 0.042 | 0.25 | 1.15 | ol | 679 | 0.00403 | HV

## trafo_std_types
| i0_percent | pfe_kw | vkr_percent | sn_mva | vn_lv_kv | vn_hv_kv | vk_percent | shift_degree | vector_group | tap_side | tap_neutral | tap_min | tap_max | tap_step_degree | tap_step_percent | tap_phase_shifter
160 MVA 380/110 kV | 0.06 | 60 | 0.25 | 160 | 110 | 380 | 12.2 | 0 | Yy0 | hv | 0 | -9 | 9 | 0 | 1.5 | FALSE
100 MVA 220/110 kV | 0.06 | 55 | 0.26 | 100 | 110 | 220 | 12 | 0 | Yy0 | hv | 0 | -9 | 9 | 0 | 1.5 | FALSE
63 MVA 110/20 kV | 0.04 | 22 | 0.32 | 63 | 20 | 110 | 18 | 150 | YNd5 | hv | 0 | -9 | 9 | 0 | 1.5 | FALSE
40 MVA 110/20 kV | 0.05 | 18 | 0.34 | 40 | 20 | 110 | 16.2 | 150 | YNd5 | hv | 0 | -9 | 9 | 0 | 1.5 | FALSE
25 MVA 110/20 kV | 0.07 | 14 | 0.41 | 25 | 20 | 110 | 12 | 150 | YNd5 | hv | 0 | -9 | 9 | 0 | 1.5 | FALSE
63 MVA 110/10 kV | 0.04 | 22 | 0.32 | 63 | 10 | 110 | 18 | 150 | YNd5 | hv | 0 | -9 | 9 | 0 | 1.5 | FALSE
40 MVA 110/10 kV | 0.05 | 18 | 0.34 | 40 | 10 | 110 | 16.2 | 150 | YNd5 | hv | 0 | -9 | 9 | 0 | 1.5 | FALSE
25 MVA 110/10 kV | 0.07 | 14 | 0.41 | 25 | 10 | 110 | 12 | 150 | YNd5 | hv | 0 | -9 | 9 | 0 | 1.5 | FALSE
0.25 MVA 20/0.4 kV | 0.32 | 0.8 | 1.44 | 0.25 | 0.4 | 20 | 6 | 150 | Yzn5 | hv | 0 | -2 | 2 | 0 | 2.5 | FALSE
0.4 MVA 20/0.4 kV | 0.3375 | 1.35 | 1.425 | 0.4 | 0.4 | 20 | 6 | 150 | Dyn5 | hv | 0 | -2 | 2 | 0 | 2.5 | FALSE
0.63 MVA 20/0.4 kV | 0.2619 | 1.65 | 1.206 | 0.63 | 0.4 | 20 | 6 | 150 | Dyn5 | hv | 0 | -2 | 2 | 0 | 2.5 | FALSE
0.25 MVA 10/0.4 kV | 0.24 | 0.6 | 1.2 | 0.25 | 0.4 | 10 | 4 | 150 | Dyn5 | hv | 0 | -2 | 2 | 0 | 2.5 | FALSE
0.4 MVA 10/0.4 kV | 0.2375 | 0.95 | 1.325 | 0.4 | 0.4 | 10 | 4 | 150 | Dyn5 | hv | 0 | -2 | 2 | 0 | 2.5 | FALSE
0.63 MVA 10/0.4 kV | 0.1873 | 1.18 | 1.0794 | 0.63 | 0.4 | 10 | 4 | 150 | Dyn5 | hv | 0 | -2 | 2 | 0 | 2.5 | FALSE

## trafo3w_std_types
| sn_hv_mva | sn_mv_mva | sn_lv_mva | vn_hv_kv | vn_mv_kv | vn_lv_kv | vk_hv_percent | vk_mv_percent | vk_lv_percent | vkr_hv_percent | vkr_mv_percent | vkr_lv_percent | pfe_kw | i0_percent | shift_mv_degree | shift_lv_degree | vector_group | tap_side | tap_neutral | tap_min | tap_max | tap_step_percent
63/25/38 MVA 110/20/10 kV | 63 | 25 | 38 | 110 | 20 | 10 | 10.4 | 10.4 | 10.4 | 0.28 | 0.32 | 0.35 | 35 | 0.89 | 0 | 0 | YN0yn0yn0 | hv | 0 | -10 | 10 | 1.2
63/25/38 MVA 110/10/10 kV | 63 | 25 | 38 | 110 | 10 | 10 | 10.4 | 10.4 | 10.4 | 0.28 | 0.32 | 0.35 | 35 | 0.89 | 0 | 0 | YN0yn0yn0 | hv | 0 | -10 | 10 | 1.2

## fuse_std_types
| fuse_type | i_rated_a | t_avg | t_min | t_total | x_avg | x_min | x_total
HV 100A | HV 100A | 100 | 0 | [10.0, 3.64, 0.854, 0.281, 0.1, 0.0531, 0.022, 0.01] | [10.0, 4.267, 1.21, 0.403, 0.1, 0.058, 0.022, 0.01] | 0 | [300.0, 350.0, 450.0, 550.0, 700.0, 850.0, 1200.0, 1752.0] | [600.0, 700.0, 900.0, 1150.0, 1665.0, 2000.0, 3000.0, 4313.0]
HV 10A | HV 10A | 10 | 0 | [10.0, 1675.0, 0.344, 0.156, 0.1, 0.0417, 0.0171, 0.01] | [10.0, 1.3, 0.3, 0.155, 0.1, 0.0555, 0.023, 0.01] | 0 | [30.0, 32.0, 35.0, 37.0, 39.0, 50.0, 70.0, 88.0] | [60.0, 70.0, 80.0, 87.0, 94.0, 110.0, 150.0, 216.0]
HV 125A | HV 125A | 125 | 0 | [10.0, 1.82, 0.344, 0.1, 0.0467, 0.0269, 0.01] | [10.0, 2.478, 0.426, 0.1, 0.0427, 0.0211, 0.01] | 0 | [375.0, 500.0, 700.0, 925.0, 1200.0, 1500.0, 2341.0] | [750.0, 1000.0, 1500.0, 2200.0, 3000.0, 4000.0, 5765.0]
HV 160A | HV 160A | 160 | 0 | [10.0, 4.15, 1.03, 0.198, 0.1, 0.051, 0.0172, 0.01] | [10.0, 2.3, 0.734, 0.274, 0.1, 0.046, 0.0177, 0.01] | 0 | [480.0, 550.0, 700.0, 1000.0, 1260.0, 1600.0, 2500.0, 3227.0] | [960.0, 1300.0, 1700.0, 2200.0, 2996.0, 4000.0, 6000.0, 7946.0]
HV 16A | HV 16A | 16 | 0 | [10.0, 0.352, 0.164, 0.1, 0.0649, 0.0342, 0.01] | [10.0, 2.34, 0.722, 0.181, 0.1, 0.055, 0.0296, 0.01] | 0 | [48.0, 60.0, 65.0, 71.0, 80.0, 100.0, 162.0] | [96.0, 110.0, 125.0, 150.0, 168.0, 200.0, 250.0, 398.0]
HV 200A | HV 200A | 200 | 0 | [10.0, 4.267, 1.21, 0.403, 0.1, 0.058, 0.022, 0.01] | [10.0, 3.73, 1.654, 0.328, 0.1, 0.0531, 0.019, 0.01] | 0 | [600.0, 700.0, 900.0, 1150.0, 1665.0, 2000.0, 3000.0, 4313.0] | [1200.0, 1500.0, 1800.0, 2700.0, 3960.0, 5000.0, 7500.0, 10620.0]
HV 20A | HV 20A | 20 | 0 | [10.0, 1.3, 0.3, 0.155, 0.1, 0.0555, 0.023, 0.01] | [10.0, 1.3, 0.161, 0.1, 0.0611, 0.0399, 0.0141, 0.01] | 0 | [60.0, 70.0, 80.0, 87.0, 94.0, 110.0, 150.0, 216.0] | [120.0, 150.0, 200.0, 223.0, 260.0, 300.0, 450.0, 532.0]
HV 25A | HV 25A | 25 | 0 | [10.0, 2.512, 0.833, 0.299, 0.1, 0.0372, 0.0223, 0.01] | [10.0, 3.125, 0.597, 0.198, 0.1, 0.0378, 0.022, 0.01] | 0 | [75.0, 82.0, 90.0, 100.0, 124.0, 170.0, 200.0, 289.0] | [150.0, 170.0, 210.0, 250.0, 294.0, 400.0, 500.0, 711.0]
HV 31.5A | HV 31.5A | 31.5 | 0 | [10.0, 2.34, 0.722, 0.181, 0.1, 0.055, 0.0296, 0.01] | [10.0, 2.84, 0.368, 0.164, 0.1, 0.0621, 0.0378, 0.0195, 0.01] | 0 | [95.0, 110.0, 125.0, 150.0, 165.0, 200.0, 250.0, 390.0] | [189.0, 220.0, 300.0, 350.0, 393.0, 450.0, 530.0, 700.0, 960.0]
HV 40A | HV 40A | 40 | 0 | [10.0, 1.3, 0.161, 0.1, 0.0611, 0.0399, 0.0141, 0.01] | [10.0, 2.05, 0.369, 0.198, 0.1, 0.051, 0.0298, 0.01] | 0 | [120.0, 150.0, 200.0, 223.0, 260.0, 300.0, 450.0, 532.0] | [240.0, 300.0, 400.0, 450.0, 530.0, 650.0, 800.0, 1311.0]
HV 50A | HV 50A | 50 | 0 | [10.0, 3.215, 0.597, 0.198, 0.1, 0.0378, 0.022, 0.01] | [10.0, 3.64, 0.854, 0.281, 0.1, 0.0531, 0.022, 0.01] | 0 | [150.0, 170.0, 210.0, 250.0, 294.0, 400.0, 500.0, 711.0] | [300.0, 350.0, 450.0, 550.0, 700.0, 850.0, 1200.0, 1752.0]
HV 6.3A | HV 6.3A | 6.3 | 0 | [10.0, 1.39, 0.344, 0.168, 0.1, 0.056, 0.0263, 0.01] | [10.0, 1.711, 0.516, 0.198, 0.1, 0.0634, 0.0303, 0.01] | 0 | [19.0, 19.5, 20.4, 20.8, 22.0, 25.0, 32.0, 48.0] | [38.0, 40.0, 43.0, 48.0, 53.0, 60.0, 75.0, 118.0]
HV 63A | HV 63A | 63 | 0 | [10.0, 2.84, 0.368, 0.164, 0.1, 0.0621, 0.0378, 0.0195, 0.01] | [10.0, 1.82, 0.344, 0.1, 0.0467, 0.0269, 0.01] | 0 | [189.0, 220.0, 300.0, 350.0, 393.0, 450.0, 530.0, 700.0, 961.0] | [378.0, 500.0, 700.0, 934.0, 1200.0, 1500.0, 2366.0]
HV 80A | HV 80A | 80 | 0 | [10.0, 2.05, 0.369, 0.198, 0.1, 0.051, 0.0298, 0.01] | [10.0, 4.15, 1.03, 0.198, 0.1, 0.051, 0.0172, 0.01] | 0 | [240.0, 300.0, 400.0, 450.0, 530.0, 650.0, 800.0, 1311.0] | [480.0, 550.0, 700.0, 1000.0, 1260.0, 1600.0, 2500.0, 3227.0]
Siemens NH-1-100 | Siemens NH-1-100 | 100 | [5400.0, 2000.0, 400.0, 20.0, 1.0, 0.2, 0.012, 0.004] | 0 | 0 | [150.0, 190.0, 250.0, 430.0, 900.0, 1250.0, 2700.0, 3600.0] | 0 | 0
Siemens NH-1-125 | Siemens NH-1-125 | 125 | [4800.0, 120.0, 7.0, 0.1, 0.004] | 0 | 0 | [180.0, 400.0, 740.0, 2000.0, 4250.0] | 0 | 0
Siemens NH-1-16 | Siemens NH-1-16 | 16 | [4000.0, 400.0, 2.0, 0.1, 0.04, 0.01] | 0 | 0 | [26.0, 35.0, 75.0, 150.0, 200.0, 300.0] | 0 | 0
Siemens NH-1-160 | Siemens NH-1-160 | 160 | [4800.0, 120.0, 7.0, 0.1, 0.004] | 0 | 0 | [210.0, 500.0, 900.0, 2300.0, 5000.0] | 0 | 0
Siemens NH-1-25 | Siemens NH-1-25 | 25 | [4000.0, 1000.0, 10.0, 0.2, 0.02, 0.01] | 0 | 0 | [40.0, 50.0, 100.0, 210.0, 400.0, 500.0] | 0 | 0
Siemens NH-1-50 | Siemens NH-1-50 | 50 | [4000.0, 40.0, 4.0, 1.0, 0.02, 0.01] | 0 | 0 | [86.0, 200.0, 300.0, 400.0, 1000.0, 1280.0] | 0 | 0
Siemens NH-1-63 | Siemens NH-1-63 | 63 | [4000.0, 100.0, 10.0, 2.0, 0.04, 0.01] | 0 | 0 | [100.0, 200.0, 300.0, 400.0, 1000.0, 1500.0] | 0 | 0
Siemens NH-1-80 | Siemens NH-1-80 | 80 | [4800.0, 120.0, 7.0, 0.1, 0.01] | 0 | 0 | [150.58, 250.0, 450.0, 1150.0, 2470.0] | 0 | 0
Siemens NH-2-1000 | Siemens NH-2-1000 | 1000 | [4800.0, 120.0, 7.0, 0.1, 0.004] | 0 | 0 | [1900.0, 3500.0, 8400.0, 24000.0, 52000.0] | 0 | 0
Siemens NH-2-200 | Siemens NH-2-200 | 200 | [4800.0, 120.0, 7.0, 0.1, 0.004] | 0 | 0 | [280.0, 650.0, 1200.0, 3000.0, 7000.0] | 0 | 0
Siemens NH-2-224 | Siemens NH-2-224 | 224 | [4800.0, 120.0, 7.0, 0.2, 0.04, 0.004] | 0 | 0 | [400.0, 750.0, 1453.0, 3025.0, 4315.0, 7600.0] | 0 | 0
Siemens NH-2-250 | Siemens NH-2-250 | 250 | [4800.0, 120.0, 7.0, 0.1, 0.004] | 0 | 0 | [450.0, 800.0, 1650.0, 4000.0, 8500.0] | 0 | 0
Siemens NH-2-315 | Siemens NH-2-315 | 315 | [4800.0, 120.0, 7.0, 0.1, 0.004] | 0 | 0 | [550.0, 920.0, 1900.0, 5000.0, 11000.0] | 0 | 0
Siemens NH-2-355 | Siemens NH-2-355 | 355 | [4800.0, 120.0, 6.0, 0.1, 0.004] | 0 | 0 | [650.0, 1116.27, 2350.0, 5840.0, 12790.0] | 0 | 0
Siemens NH-2-400 | Siemens NH-2-400 | 400 | [4800.0, 120.0, 7.0, 0.1, 0.004] | 0 | 0 | [720.0, 1350.0, 2800.0, 6500.0, 15000.0] | 0 | 0
Siemens NH-2-425 | Siemens NH-2-425 | 425 | [4800.0, 120.0, 7.0, 0.1, 0.004] | 0 | 0 | [850.0, 1500.0, 3050.0, 7500.0, 16500.0] | 0 | 0
Siemens NH-2-630 | Siemens NH-2-630 | 630 | [4800.0, 120.0, 7.0, 0.1, 0.004] | 0 | 0 | [1200.0, 2000.0, 4800.0, 12000.0, 26000.0] | 0 | 0

## res_bus
| vm_pu | va_degree | p_mw | q_mvar
0 | 0.98327 | -0.31982 | 0.019162 | 0.0048024
1 | 0.98448 | -0.29623 | 0 | 0
2 | 0.98056 | -0.37235 | 0.040733 | 0.010209
3 | 0.98729 | -0.24201 | 0 | 0
4 | 0.97002 | -0.5794 | 0 | 0
5 | 0.97044 | -0.57107 | 0.015063 | 0.0037751
6 | 0.97 | -0.57983 | 0.01403 | 0.0035161
7 | 0.97781 | -0.42611 | 0 | 0
8 | 0.98638 | -0.25969 | 0.011014 | 0.0027605
9 | 0.98787 | -0.23084 | 0.0044026 | 0.0011034
10 | 0.97156 | -0.54901 | 0 | 0
11 | 0.97746 | -0.43301 | 0.021142 | 0.0052987
12 | 0.98611 | -0.26492 | 0.0090022 | 0.0022562
13 | 0.98816 | -0.2253 | 0 | 0
14 | 0.97359 | -0.50888 | 0 | 0
15 | 0.99248 | -0.14469 | 0.053504 | 0.013409
16 | 0.99539 | -0.088397 | 0 | 0
17 | 0.99697 | -0.058017 | 0.018796 | 0.0047107
18 | 0.99859 | -0.026881 | 0 | 0
19 | 1 | 0 | -0.42981 | -0.11001
20 | 0.97519 | -0.47741 | 0.032203 | 0.0080709
21 | 0.99914 | -0.016234 | 0.0070548 | 0.0017681
22 | 0.99738 | -0.049291 | 0.0041362 | 0.0010366
23 | 0.97115 | -0.55658 | 0.0035778 | 0.00089668
24 | 0.97176 | -0.54453 | 0 | 0
25 | 0.97102 | -0.5591 | 0.0082886 | 0.0020773
26 | 0.97165 | -0.54666 | 0.0045643 | 0.0011439
27 | 0.97305 | -0.51908 | 0.0018931 | 0.00047446
28 | 0.97162 | -0.54736 | 0.0010961 | 0.00027471
29 | 0.97372 | -0.50572 | 0.0016817 | 0.00042148
30 | 0.97137 | -0.55229 | 0 | 0
31 | 0.97424 | -0.49558 | 0 | 0
32 | 0.98922 | -0.20483 | 0.0037575 | 0.00094171
33 | 0.9892 | -0.20522 | 0.005659 | 0.0014183
34 | 0.98943 | -0.20086 | 0 | 0
35 | 0.98915 | -0.20623 | 0.0058194 | 0.0014585
36 | 0.98948 | -0.19987 | 0.0012799 | 0.00032076
37 | 0.98879 | -0.21311 | 0.0034171 | 0.00085642
38 | 0.99234 | -0.14509 | 0 | 0
39 | 0.99258 | -0.14056 | 0 | 0
40 | 0.98805 | -0.22732 | 0.002818 | 0.00070626
41 | 0.99082 | -0.17406 | 0.0030122 | 0.00075492
42 | 0.99152 | -0.16074 | 0.0041316 | 0.0010355
43 | 0.98643 | -0.2583 | 0 | 0
44 | 0.99233 | -0.14515 | 0 | 0
45 | 0.98394 | -0.30639 | 0 | 0
46 | 0.98632 | -0.26038 | 0.0024877 | 0.00062348
47 | 0.99218 | -0.14813 | 0 | 0
48 | 0.98262 | -0.3318 | 0.0029657 | 0.00074327
49 | 0.98385 | -0.30813 | 0.0087222 | 0.002186
50 | 0.98627 | -0.26125 | 0.0018756 | 0.00047006
51 | 0.99714 | -0.053863 | 0.0066342 | 0.0016627
52 | 0.99209 | -0.14985 | 0.0030301 | 0.00075943
53 | 0.98148 | -0.35396 | 0.0045856 | 0.0011493
54 | 0.98358 | -0.31326 | 0.0086065 | 0.002157
55 | 0.98625 | -0.26165 | 0.00066196 | 0.0001659
56 | 0.9713 | -0.55363 | 0.0016415 | 0.00041139
57 | 0.9712 | -0.55564 | 0.0028673 | 0.0007186
58 | 0.97117 | -0.55617 | 0.0014004 | 0.00035098
59 | 0.97107 | -0.55812 | 0.0017914 | 0.00044897
60 | 0.99202 | -0.15133 | 0.0024796 | 0.00062144
61 | 0.97341 | -0.51213 | 0 | 0
62 | 0.97329 | -0.51447 | 0.0021377 | 0.00053576
63 | 0.97363 | -0.50788 | 0.0021353 | 0.00053516
64 | 0.9806 | -0.37112 | 0.0016667 | 0.00041771
65 | 0.98805 | -0.22737 | 0.0012852 | 0.00032209
66 | 0.97794 | -0.42294 | 0 | 0
67 | 0.97621 | -0.45683 | 0 | 0
68 | 0.97689 | -0.44354 | 0.0027729 | 0.00069497
69 | 0.97526 | -0.47552 | 0.0016201 | 0.00040604
70 | 0.97657 | -0.44986 | 0 | 0
71 | 0.97635 | -0.45427 | 0.002903 | 0.00072755
72 | 0.97638 | -0.45352 | 0.0037818 | 0.00094781
73 | 0.97627 | -0.45584 | 0.0044843 | 0.0011239
74 | 0.97611 | -0.45901 | 0.0017581 | 0.00044062
75 | 0.97555 | -0.46988 | 0.0048232 | 0.0012088
76 | 0.97508 | -0.47911 | 0.0021837 | 0.00054729
77 | 0.9745 | -0.49068 | 0 | 0
78 | 0.97449 | -0.49084 | 0.0016572 | 0.00041533
79 | 0.97422 | -0.49611 | 0.0025104 | 0.00062916
80 | 0.97323 | -0.51573 | 0.0016964 | 0.00042515
81 | 0.97375 | -0.50537 | 0.0021357 | 0.00053527
82 | 0.97396 | -0.50117 | 0.0021378 | 0.00053577
83 | 0.97448 | -0.49099 | 0 | 0
84 | 0.97446 | -0.49131 | 0.0014314 | 0.00035874
85 | 0.97321 | -0.51598 | 0.0023138 | 0.00057989
86 | 0.97353 | -0.50961 | 0.0019313 | 0.00048403
87 | 0.97349 | -0.51044 | 0 | 0
88 | 0.97311 | -0.51788 | 0.0018084 | 0.00045323
89 | 0.97338 | -0.51254 | 0.0027461 | 0.00068824
90 | 0.97335 | -0.51314 | 0.0028085 | 0.00070388
91 | 0.9729 | -0.52201 | 0.0020426 | 0.00051193
92 | 0.97277 | -0.52464 | 0.0027062 | 0.00067823
93 | 0.97247 | -0.5305 | 0.0014445 | 0.00036202
94 | 0.97247 | -0.53051 | 0.0025231 | 0.00063234
95 | 0.97254 | -0.52903 | 0.0013412 | 0.00033614
96 | 0.97259 | -0.5281 | 0.0012371 | 0.00031004
97 | 0.97263 | -0.52738 | 0 | 0
98 | 0.97254 | -0.52914 | 0.0015822 | 0.00039654
99 | 0.97251 | -0.52971 | 0.0025307 | 0.00063424
100 | 0.99998 | 149.9956 | 0 | 0

## res_line
| p_from_mw | q_from_mvar | p_to_mw | q_to_mvar | pl_mw | ql_mvar | i_from_ka | i_to_ka | i_ka | vm_from_pu | va_from_degree | vm_to_pu | va_to_degree | loading_percent
0 | -0.019162 | -0.0048024 | 0.019183 | 0.0048153 | 2.1559e-05 | 1.2929e-05 | 0.028998 | 0.028998 | 0.028998 | 0.98327 | -0.31982 | 0.98448 | -0.29623 | 7.9665
1 | 0.12413 | 0.031479 | -0.12368 | -0.031191 | 0.00045241 | 0.00028781 | 0.18775 | 0.18775 | 0.18775 | 0.98448 | -0.29623 | 0.98056 | -0.37235 | 25.7902
2 | -0.14331 | -0.036294 | 0.14369 | 0.036532 | 0.00037425 | 0.00023844 | 0.21675 | 0.21675 | 0.21675 | 0.98448 | -0.29623 | 0.98729 | -0.24201 | 29.7733
3 | 0.082945 | 0.020982 | -0.082732 | -0.020846 | 0.00021334 | 0.00013609 | 0.12594 | 0.12594 | 0.12594 | 0.98056 | -0.37235 | 0.97781 | -0.42611 | 34.5989
4 | 0.020036 | 0.0050278 | -0.020019 | -0.0050177 | 1.6877e-05 | 1.0171e-05 | 0.0302 | 0.0302 | 0.0302 | 0.98729 | -0.24201 | 0.98638 | -0.25969 | 8.2966
5 | -0.16372 | -0.04156 | 0.16381 | 0.041616 | 8.8001e-05 | 5.5877e-05 | 0.24695 | 0.24695 | 0.24695 | 0.98729 | -0.24201 | 0.98787 | -0.23084 | 22.6143
6 | -0.01403 | -0.0035163 | 0.014035 | 0.0035195 | 5.5682e-06 | 3.1678e-06 | 0.021522 | 0.021522 | 0.021522 | 0.97002 | -0.5794 | 0.97044 | -0.57107 | 5.9126
7 | 0.01403 | 0.0035163 | -0.01403 | -0.0035161 | 2.8342e-07 | 1.6125e-07 | 0.021522 | 0.021522 | 0.021522 | 0.97002 | -0.5794 | 0.97 | -0.57983 | 5.9126
8 | -0.029098 | -0.0072946 | 0.029129 | 0.0073137 | 3.063e-05 | 1.9096e-05 | 0.044618 | 0.044618 | 0.044618 | 0.97044 | -0.57107 | 0.97156 | -0.54901 | 12.2578
9 | 0.082732 | 0.020846 | -0.082704 | -0.020829 | 2.7305e-05 | 1.7418e-05 | 0.12594 | 0.12594 | 0.12594 | 0.97781 | -0.42611 | 0.97746 | -0.43301 | 34.5989
10 | 0.0090045 | 0.0022572 | -0.0090022 | -0.0022562 | 2.2439e-06 | 1.0223e-06 | 0.013584 | 0.013584 | 0.013584 | 0.98638 | -0.25969 | 0.98611 | -0.26492 | 3.7319
11 | -0.16821 | -0.042719 | 0.16826 | 0.042748 | 4.4904e-05 | 2.8524e-05 | 0.25358 | 0.25358 | 0.25358 | 0.98787 | -0.23084 | 0.98816 | -0.2253 | 23.2216
12 | -0.029129 | -0.0073137 | 0.029185 | 0.0073485 | 5.5872e-05 | 3.4829e-05 | 0.044618 | 0.044618 | 0.044618 | 0.97156 | -0.54901 | 0.97359 | -0.50888 | 12.2577
13 | 0.061563 | 0.01553 | -0.061432 | -0.015447 | 0.00013057 | 8.307e-05 | 0.093755 | 0.093755 | 0.093755 | 0.97746 | -0.43301 | 0.97519 | -0.47741 | 25.7569
14 | 0.0041036 | 0.0010282 | -0.0041032 | -0.0010283 | 3.96e-07 | -1.008e-07 | 0.0061793 | 0.0061794 | 0.0061794 | 0.98816 | -0.2253 | 0.98805 | -0.22732 | 1.6976
15 | -0.17236 | -0.043776 | 0.17246 | 0.04384 | 0.00010117 | 6.4289e-05 | 0.25976 | 0.25976 | 0.25976 | 0.98816 | -0.2253 | 0.98879 | -0.21311 | 23.7875
16 | -0.029185 | -0.0073485 | 0.029229 | 0.0073759 | 4.398e-05 | 2.7413e-05 | 0.044618 | 0.044617 | 0.044618 | 0.97359 | -0.50888 | 0.97519 | -0.47741 | 12.2576
17 | -0.053504 | -0.013409 | 0.053648 | 0.013501 | 0.00014391 | 9.1329e-05 | 0.080219 | 0.080218 | 0.080219 | 0.99248 | -0.14469 | 0.99539 | -0.088397 | 22.0381
18 | -0.053648 | -0.013501 | 0.053726 | 0.01355 | 7.8009e-05 | 4.9505e-05 | 0.080218 | 0.080218 | 0.080218 | 0.99539 | -0.088397 | 0.99697 | -0.058017 | 22.038
19 | -0.072522 | -0.018261 | 0.07263 | 0.01833 | 0.00010813 | 6.8885e-05 | 0.10827 | 0.10827 | 0.10827 | 0.99697 | -0.058017 | 0.99859 | -0.026881 | 29.745
20 | -0.07263 | -0.01833 | 0.072724 | 0.018389 | 9.3636e-05 | 5.9648e-05 | 0.10827 | 0.10827 | 0.10827 | 0.99859 | -0.026881 | 1 | 0 | 29.7449
21 | 0.35543 | 0.091621 | -0.35515 | -0.091441 | 0.00028073 | 0.00017935 | 0.5298 | 0.5298 | 0.5298 | 1 | 0 | 0.99914 | -0.016234 | 48.5161
22 | 0.3481 | 0.089673 | -0.34754 | -0.089316 | 0.00055909 | 0.00035717 | 0.51929 | 0.51929 | 0.51929 | 0.99914 | -0.016234 | 0.99738 | -0.049291 | 47.554
23 | 0.3434 | 0.088279 | -0.34333 | -0.088231 | 7.6271e-05 | 4.8723e-05 | 0.51312 | 0.51312 | 0.51312 | 0.99738 | -0.049291 | 0.99714 | -0.053863 | 46.9889
24 | -0.011867 | -0.0029744 | 0.011874 | 0.0029781 | 6.8169e-06 | 3.6821e-06 | 0.018183 | 0.018183 | 0.018183 | 0.97115 | -0.55658 | 0.97176 | -0.54453 | 4.9955
25 | 0.0082896 | 0.0020777 | -0.0082886 | -0.0020773 | 9.9312e-07 | 4.3251e-07 | 0.012702 | 0.012702 | 0.012702 | 0.97115 | -0.55658 | 0.97102 | -0.5591 | 3.4894
26 | 0.013366 | 0.0033493 | -0.013364 | -0.0033485 | 1.3517e-06 | 7.5851e-07 | 0.020466 | 0.020466 | 0.020466 | 0.97176 | -0.54453 | 0.97165 | -0.54666 | 5.6226
27 | -0.02524 | -0.0063274 | 0.02527 | 0.0063463 | 3.065e-05 | 1.8937e-05 | 0.038649 | 0.038649 | 0.038649 | 0.97176 | -0.54453 | 0.97305 | -0.51908 | 10.618
28 | 0.0088001 | 0.0022046 | -0.0087998 | -0.0022045 | 2.9469e-07 | 1.3501e-07 | 0.013476 | 0.013476 | 0.013476 | 0.97165 | -0.54666 | 0.97162 | -0.54736 | 3.7023
29 | -0.027164 | -0.0068208 | 0.027181 | 0.0068315 | 1.7324e-05 | 1.0755e-05 | 0.041544 | 0.041544 | 0.041544 | 0.97305 | -0.51908 | 0.97372 | -0.50572 | 11.4132
30 | 0.0077037 | 0.0019298 | -0.0077019 | -0.001929 | 1.8073e-06 | 7.2795e-07 | 0.011798 | 0.011798 | 0.011798 | 0.97162 | -0.54736 | 0.97137 | -0.55229 | 3.2412
31 | -0.028863 | -0.007253 | 0.028877 | 0.0072617 | 1.3984e-05 | 8.7113e-06 | 0.044114 | 0.044114 | 0.044114 | 0.97372 | -0.50572 | 0.97424 | -0.49558 | 12.1192
32 | 0.0016416 | 0.00041091 | -0.0016415 | -0.00041139 | 1.0477e-07 | -4.7984e-07 | 0.0025145 | 0.0025147 | 0.0025147 | 0.97137 | -0.55229 | 0.9713 | -0.55363 | 0.69085
33 | 0.0060603 | 0.0015181 | -0.0060593 | -0.0015179 | 9.6817e-07 | 2.4886e-07 | 0.0092834 | 0.0092835 | 0.0092835 | 0.97137 | -0.55229 | 0.9712 | -0.55564 | 2.5504
34 | 0.024733 | 0.0062085 | -0.024717 | -0.0061983 | 1.654e-05 | 1.0201e-05 | 0.03778 | 0.03778 | 0.03778 | 0.97424 | -0.49558 | 0.97353 | -0.50961 | 10.3792
35 | -0.05361 | -0.01347 | 0.053661 | 0.013503 | 5.1376e-05 | 3.2626e-05 | 0.081894 | 0.081894 | 0.081894 | 0.97424 | -0.49558 | 0.97526 | -0.47552 | 22.4984
36 | 0.011479 | 0.0028769 | -0.011479 | -0.0028768 | 2.114e-07 | 1.1102e-07 | 0.017267 | 0.017267 | 0.017267 | 0.98922 | -0.20483 | 0.9892 | -0.20522 | 4.7437
37 | -0.015236 | -0.0038187 | 0.015239 | 0.0038203 | 2.8815e-06 | 1.6563e-06 | 0.022919 | 0.022919 | 0.022919 | 0.98922 | -0.20483 | 0.98943 | -0.20086 | 6.2964
38 | 0.0058197 | 0.0014585 | -0.0058194 | -0.0014585 | 2.8004e-07 | 5.4143e-08 | 0.0087544 | 0.0087544 | 0.0087544 | 0.9892 | -0.20522 | 0.98915 | -0.20623 | 2.4051
39 | -0.19122 | -0.048583 | 0.19123 | 0.048589 | 9.1356e-06 | 5.8128e-06 | 0.28782 | 0.28782 | 0.28782 | 0.98943 | -0.20086 | 0.98948 | -0.19987 | 26.3572
40 | 0.17599 | 0.044763 | -0.17588 | -0.044697 | 0.00010381 | 6.5983e-05 | 0.2649 | 0.2649 | 0.2649 | 0.98943 | -0.20086 | 0.98879 | -0.21311 | 24.2584
41 | -0.19251 | -0.04891 | 0.19302 | 0.049234 | 0.0005091 | 0.00032395 | 0.28974 | 0.28974 | 0.28974 | 0.98948 | -0.19987 | 0.99234 | -0.14509 | 26.5334
42 | -0.19302 | -0.049234 | 0.19306 | 0.049261 | 4.2312e-05 | 2.6923e-05 | 0.28974 | 0.28974 | 0.28974 | 0.99234 | -0.14509 | 0.99258 | -0.14056 | 26.5334
43 | -0.33528 | -0.085666 | 0.33669 | 0.086568 | 0.001412 | 0.00090193 | 0.50322 | 0.50322 | 0.50322 | 0.99258 | -0.14056 | 0.99714 | -0.053863 | 46.0824
44 | 0.14222 | 0.036405 | -0.14218 | -0.036385 | 3.1644e-05 | 2.0037e-05 | 0.21348 | 0.21348 | 0.21348 | 0.99258 | -0.14056 | 0.99233 | -0.14515 | 19.549
45 | 0.0012852 | 0.00032206 | -0.0012852 | -0.00032209 | 2.9117e-09 | -2.4683e-08 | 0.0019354 | 0.0019355 | 0.0019355 | 0.98805 | -0.22732 | 0.98805 | -0.22737 | 0.53172
46 | -0.13235 | -0.03385 | 0.13244 | 0.033904 | 8.5428e-05 | 5.4377e-05 | 0.19901 | 0.19901 | 0.19901 | 0.99082 | -0.17406 | 0.99152 | -0.16074 | 27.3368
47 | 0.12934 | 0.033095 | -0.12882 | -0.032759 | 0.00052511 | 0.00033559 | 0.19449 | 0.19449 | 0.19449 | 0.99082 | -0.17406 | 0.98643 | -0.2583 | 53.4309
48 | -0.13657 | -0.034939 | 0.13667 | 0.035005 | 0.00010312 | 6.5235e-05 | 0.20521 | 0.20521 | 0.20521 | 0.99152 | -0.16074 | 0.99233 | -0.14515 | 18.7923
49 | 0.12379 | 0.0315 | -0.1235 | -0.031317 | 0.00028623 | 0.00018291 | 0.18691 | 0.18691 | 0.18691 | 0.98643 | -0.2583 | 0.98394 | -0.30639 | 51.3482
50 | 0.0050258 | 0.0012589 | -0.0050253 | -0.0012588 | 4.9728e-07 | 2.3762e-08 | 0.0075812 | 0.0075813 | 0.0075813 | 0.98643 | -0.2583 | 0.98632 | -0.26038 | 2.0828
51 | 0.0055111 | 0.0013807 | -0.0055103 | -0.0013806 | 7.8306e-07 | 1.062e-07 | 0.0082638 | 0.0082639 | 0.0082639 | 0.99233 | -0.14515 | 0.99218 | -0.14813 | 2.2703
52 | 0.10617 | 0.026973 | -0.10604 | -0.02689 | 0.00012969 | 8.2831e-05 | 0.1607 | 0.1607 | 0.1607 | 0.98394 | -0.30639 | 0.98262 | -0.3318 | 44.1471
53 | 0.017332 | 0.0043448 | -0.017331 | -0.0043439 | 1.4389e-06 | 8.4998e-07 | 0.026212 | 0.026212 | 0.026212 | 0.98394 | -0.30639 | 0.98385 | -0.30813 | 7.2011
54 | 0.0025377 | 0.00063536 | -0.0025375 | -0.00063554 | 1.0504e-07 | -1.7669e-07 | 0.0038282 | 0.0038283 | 0.0038283 | 0.98632 | -0.26038 | 0.98627 | -0.26125 | 1.0517
55 | 0.0055103 | 0.0013806 | -0.0055099 | -0.0013805 | 4.5e-07 | 6.1089e-08 | 0.0082639 | 0.008264 | 0.008264 | 0.99218 | -0.14813 | 0.99209 | -0.14985 | 2.2703
56 | 0.10308 | 0.026146 | -0.10297 | -0.026076 | 0.00010972 | 7.0071e-05 | 0.1562 | 0.1562 | 0.1562 | 0.98262 | -0.3318 | 0.98148 | -0.35396 | 42.9133
57 | 0.0086086 | 0.0021579 | -0.0086065 | -0.002157 | 2.1017e-06 | 9.2537e-07 | 0.01302 | 0.01302 | 0.01302 | 0.98385 | -0.30813 | 0.98358 | -0.31326 | 3.577
58 | 0.00066197 | 0.00016548 | -0.00066196 | -0.0001659 | 1.2722e-08 | -4.2595e-07 | 0.00099858 | 0.00099873 | 0.00099873 | 0.98627 | -0.26125 | 0.98625 | -0.26165 | 0.27438
59 | 0.0024797 | 0.00062111 | -0.0024796 | -0.00062144 | 1.7441e-07 | -3.2251e-07 | 0.0037192 | 0.0037193 | 0.0037193 | 0.99209 | -0.14985 | 0.99202 | -0.15133 | 1.0218
60 | 0.098381 | 0.024927 | -0.0983 | -0.024875 | 8.1033e-05 | 5.1738e-05 | 0.14925 | 0.14925 | 0.14925 | 0.98148 | -0.35396 | 0.9806 | -0.37112 | 41.0034
61 | 0.0031921 | 0.00079927 | -0.003192 | -0.00079933 | 8.031e-08 | -5.9404e-08 | 0.0048905 | 0.0048905 | 0.0048905 | 0.9712 | -0.55564 | 0.97117 | -0.55617 | 1.3435
62 | 0.0017916 | 0.00044835 | -0.0017914 | -0.00044897 | 1.6648e-07 | -6.2245e-07 | 0.0027448 | 0.0027451 | 0.0027451 | 0.97117 | -0.55617 | 0.97107 | -0.55812 | 0.75414
63 | 0.0061488 | 0.0015409 | -0.0061481 | -0.0015407 | 6.8705e-07 | 1.8196e-07 | 0.0093994 | 0.0093995 | 0.0093995 | 0.97341 | -0.51213 | 0.97329 | -0.51447 | 2.5823
64 | -0.0061488 | -0.0015409 | 0.0061501 | 0.0015412 | 1.2455e-06 | 3.297e-07 | 0.0093994 | 0.0093992 | 0.0093994 | 0.97341 | -0.51213 | 0.97363 | -0.50788 | 2.5823
65 | 0.0040104 | 0.0010049 | -0.0040102 | -0.001005 | 2.4038e-07 | -5.8057e-08 | 0.0061313 | 0.0061313 | 0.0061313 | 0.97329 | -0.51447 | 0.97323 | -0.51573 | 1.6844
66 | -0.0082854 | -0.0020764 | 0.0082864 | 0.0020768 | 9.8797e-07 | 4.2793e-07 | 0.012663 | 0.012663 | 0.012663 | 0.97363 | -0.50788 | 0.97375 | -0.50537 | 3.4788
67 | 0.096633 | 0.024458 | -0.096394 | -0.024305 | 0.00023968 | 0.00015302 | 0.14672 | 0.14672 | 0.14672 | 0.9806 | -0.37112 | 0.97794 | -0.42294 | 40.3086
68 | 0.055421 | 0.013997 | -0.055331 | -0.01394 | 8.9861e-05 | 5.7089e-05 | 0.084366 | 0.084366 | 0.084366 | 0.97794 | -0.42294 | 0.97621 | -0.45683 | 23.1775
69 | 0.040973 | 0.010307 | -0.040933 | -0.010282 | 4.0294e-05 | 2.5442e-05 | 0.062358 | 0.062358 | 0.062358 | 0.97794 | -0.42294 | 0.97689 | -0.44354 | 17.1312
70 | 0.055331 | 0.01394 | -0.055281 | -0.013909 | 4.941e-05 | 3.1391e-05 | 0.084366 | 0.084366 | 0.084366 | 0.97621 | -0.45683 | 0.97526 | -0.47552 | 23.1775
71 | 0.03816 | 0.0095869 | -0.038148 | -0.0095796 | 1.1507e-05 | 7.2506e-06 | 0.058134 | 0.058134 | 0.058134 | 0.97689 | -0.44354 | 0.97657 | -0.44986 | 15.9709
72 | 0.026977 | 0.0067793 | -0.026965 | -0.006772 | 1.1768e-05 | 7.2996e-06 | 0.041111 | 0.041112 | 0.041112 | 0.97657 | -0.44986 | 0.97611 | -0.45901 | 11.2944
73 | 0.011172 | 0.0028003 | -0.01117 | -0.0027993 | 1.9478e-06 | 1.0224e-06 | 0.017023 | 0.017023 | 0.017023 | 0.97657 | -0.44986 | 0.97638 | -0.45352 | 4.6765
74 | -0.0073876 | -0.0018514 | 0.0073879 | 0.0018515 | 2.6264e-07 | 9.8993e-08 | 0.011259 | 0.011259 | 0.011259 | 0.97635 | -0.45427 | 0.97638 | -0.45352 | 3.0932
75 | 0.0044846 | 0.0011238 | -0.0044843 | -0.0011239 | 3.3591e-07 | -2.4797e-08 | 0.0068348 | 0.0068349 | 0.0068349 | 0.97635 | -0.45427 | 0.97627 | -0.45584 | 1.8777
76 | 0.025207 | 0.0063314 | -0.025194 | -0.0063233 | 1.3076e-05 | 8.0739e-06 | 0.038431 | 0.038432 | 0.038432 | 0.97611 | -0.45901 | 0.97555 | -0.46988 | 10.5581
77 | 0.020371 | 0.0051145 | -0.020362 | -0.0051091 | 8.9596e-06 | 5.4253e-06 | 0.031075 | 0.031075 | 0.031075 | 0.97555 | -0.46988 | 0.97508 | -0.47911 | 8.537
78 | 0.018178 | 0.0045618 | -0.018168 | -0.0045558 | 1.003e-05 | 5.9862e-06 | 0.027742 | 0.027742 | 0.027742 | 0.97508 | -0.47911 | 0.9745 | -0.49068 | 7.6216
79 | 0.0030886 | 0.00077385 | -0.0030886 | -0.00077386 | 2.2194e-08 | -1.8947e-08 | 0.0047161 | 0.0047161 | 0.0047161 | 0.9745 | -0.49068 | 0.97449 | -0.49084 | 1.2956
80 | 0.015079 | 0.003782 | -0.015075 | -0.0037797 | 3.8979e-06 | 2.2505e-06 | 0.023026 | 0.023026 | 0.023026 | 0.9745 | -0.49068 | 0.97422 | -0.49611 | 6.326
81 | 0.0014314 | 0.00035854 | -0.0014314 | -0.0003586 | 1.0494e-08 | -6.6262e-08 | 0.0021857 | 0.0021857 | 0.0021857 | 0.97449 | -0.49084 | 0.97448 | -0.49099 | 0.60047
82 | 0.012565 | 0.0031506 | -0.012562 | -0.0031489 | 3.0308e-06 | 1.6666e-06 | 0.019192 | 0.019192 | 0.019192 | 0.97422 | -0.49611 | 0.97396 | -0.50117 | 5.2726
83 | 0.0023138 | 0.00057984 | -0.0023138 | -0.00057989 | 2.7322e-08 | -5.4853e-08 | 0.0035377 | 0.0035377 | 0.0035377 | 0.97323 | -0.51573 | 0.97321 | -0.51598 | 0.9719
84 | -0.010422 | -0.002612 | 0.010424 | 0.0026131 | 2.0861e-06 | 1.0622e-06 | 0.015926 | 0.015926 | 0.015926 | 0.97375 | -0.50537 | 0.97396 | -0.50117 | 4.3754
85 | 0.0014314 | 0.0003586 | -0.0014314 | -0.00035874 | 2.1744e-08 | -1.3729e-07 | 0.0021857 | 0.0021857 | 0.0021857 | 0.97448 | -0.49099 | 0.97446 | -0.49131 | 0.60048
86 | 0.022785 | 0.0057143 | -0.022785 | -0.0057137 | 9.1042e-07 | 5.5778e-07 | 0.034828 | 0.034828 | 0.034828 | 0.97353 | -0.50961 | 0.97349 | -0.51044 | 9.5683
87 | 0.017229 | 0.0043216 | -0.017223 | -0.004318 | 6.1075e-06 | 3.617e-06 | 0.026337 | 0.026337 | 0.026337 | 0.97349 | -0.51044 | 0.97311 | -0.51788 | 7.2355
88 | 0.0055553 | 0.0013921 | -0.0055547 | -0.001392 | 5.5325e-07 | 9.9721e-08 | 0.0084914 | 0.0084915 | 0.0084915 | 0.97349 | -0.51044 | 0.97338 | -0.51254 | 2.3328
89 | 0.015415 | 0.0038648 | -0.015412 | -0.003863 | 3.0272e-06 | 1.757e-06 | 0.023572 | 0.023572 | 0.023572 | 0.97311 | -0.51788 | 0.9729 | -0.52201 | 6.4758
90 | 0.0028086 | 0.00070379 | -0.0028085 | -0.00070388 | 8.0555e-08 | -9.3287e-08 | 0.0042935 | 0.0042935 | 0.0042935 | 0.97338 | -0.51254 | 0.97335 | -0.51314 | 1.1795
91 | 0.013369 | 0.0033511 | -0.013367 | -0.0033501 | 1.6762e-06 | 9.4002e-07 | 0.020448 | 0.020448 | 0.020448 | 0.9729 | -0.52201 | 0.97277 | -0.52464 | 5.6175
92 | 0.010661 | 0.0026719 | -0.01066 | -0.0026712 | 1.3909e-06 | 7.1708e-07 | 0.016308 | 0.016308 | 0.016308 | 0.97277 | -0.52464 | 0.97263 | -0.52738 | 4.4803
93 | 0.0025231 | 0.00063234 | -0.0025231 | -0.00063234 | 8.432e-10 | -1.3313e-09 | 0.0038607 | 0.0038607 | 0.0038607 | 0.97247 | -0.5305 | 0.97247 | -0.53051 | 1.0606
94 | -0.0039676 | -0.00099436 | 0.0039678 | 0.00099429 | 2.775e-07 | -7.1529e-08 | 0.0060709 | 0.0060708 | 0.0060709 | 0.97247 | -0.5305 | 0.97254 | -0.52903 | 1.6678
95 | -0.0053091 | -0.0013304 | 0.0053093 | 0.0013305 | 2.3676e-07 | 3.2785e-08 | 0.008123 | 0.0081229 | 0.008123 | 0.97254 | -0.52903 | 0.97259 | -0.5281 | 2.2316
96 | -0.0065464 | -0.0016405 | 0.0065466 | 0.0016406 | 2.2439e-07 | 6.9579e-08 | 0.010016 | 0.010016 | 0.010016 | 0.97259 | -0.5281 | 0.97263 | -0.52738 | 2.7515
97 | 0.0041133 | 0.0010306 | -0.0041129 | -0.0010307 | 3.4581e-07 | -6.767e-08 | 0.0062928 | 0.0062929 | 0.0062929 | 0.97263 | -0.52738 | 0.97254 | -0.52914 | 1.7288
98 | 0.0025307 | 0.00063414 | -0.0025307 | -0.00063424 | 6.7987e-08 | -1.0653e-07 | 0.003872 | 0.0038721 | 0.0038721 | 0.97254 | -0.52914 | 0.97251 | -0.52971 | 1.0638

## res_trafo
| p_hv_mw | q_hv_mvar | p_lv_mw | q_lv_mvar | pl_mw | ql_mvar | i_hv_ka | i_lv_ka | vm_hv_pu | va_hv_degree | vm_lv_pu | va_lv_degree | loading_percent
0 | -1.2729e-15 | -1.3162e-15 | 0.00165 | 1.2699e-07 | 0.00165 | 1.2699e-07 | 5.2857e-17 | 0.0023815 | 0.99998 | 149.9956 | 1 | 0 | 0.2619

## res_ext_grid
| p_mw | q_mvar
0 | 0.43314 | 0.11084

## res_load
| p_mw | q_mvar
0 | 0.019162 | 0.0048024
1 | 0.040733 | 0.010209
2 | 0.015063 | 0.0037751
3 | 0.01403 | 0.0035161
4 | 0.011014 | 0.0027605
5 | 0.0044026 | 0.0011034
6 | 0.021142 | 0.0052987
7 | 0.0090022 | 0.0022562
8 | 0.053504 | 0.013409
9 | 0.018796 | 0.0047107
10 | 0.0033284 | 0.00083418
11 | 0.032203 | 0.0080709
12 | 0.0070548 | 0.0017681
13 | 0.0041362 | 0.0010366
14 | 0.0035778 | 0.00089668
15 | 0.0082886 | 0.0020773
16 | 0.0045643 | 0.0011439
17 | 0.0018931 | 0.00047446
18 | 0.0010961 | 0.00027471
19 | 0.0016817 | 0.00042148
20 | 0.0037575 | 0.00094171
21 | 0.005659 | 0.0014183
22 | 0.0058194 | 0.0014585
23 | 0.0012799 | 0.00032076
24 | 0.0034171 | 0.00085642
25 | 0.002818 | 0.00070626
26 | 0.0030122 | 0.00075492
27 | 0.0041316 | 0.0010355
28 | 0.0024877 | 0.00062348
29 | 0.0029657 | 0.00074327
30 | 0.0087222 | 0.002186
31 | 0.0018756 | 0.00047006
32 | 0.0066342 | 0.0016627
33 | 0.0030301 | 0.00075943
34 | 0.0045856 | 0.0011493
35 | 0.0086065 | 0.002157
36 | 0.00066196 | 0.0001659
37 | 0.0016415 | 0.00041139
38 | 0.0028673 | 0.0007186
39 | 0.0014004 | 0.00035098
40 | 0.0017914 | 0.00044897
41 | 0.0024796 | 0.00062144
42 | 0.0021377 | 0.00053576
43 | 0.0021353 | 0.00053516
44 | 0.0016667 | 0.00041771
45 | 0.0012852 | 0.00032209
46 | 0.0027729 | 0.00069497
47 | 0.0016201 | 0.00040604
48 | 0.002903 | 0.00072755
49 | 0.0037818 | 0.00094781
50 | 0.0044843 | 0.0011239
51 | 0.0017581 | 0.00044062
52 | 0.0048232 | 0.0012088
53 | 0.0021837 | 0.00054729
54 | 0.0016572 | 0.00041533
55 | 0.0025104 | 0.00062916
56 | 0.0016964 | 0.00042515
57 | 0.0021357 | 0.00053527
58 | 0.0021378 | 0.00053577
59 | 0.0014314 | 0.00035874
60 | 0.0023138 | 0.00057989
61 | 0.0019313 | 0.00048403
62 | 0.0018084 | 0.00045323
63 | 0.0027461 | 0.00068824
64 | 0.0028085 | 0.00070388
65 | 0.0020426 | 0.00051193
66 | 0.0027062 | 0.00067823
67 | 0.0014445 | 0.00036202
68 | 0.0025231 | 0.00063234
69 | 0.0013412 | 0.00033614
70 | 0.0012371 | 0.00031004
71 | 0.0015822 | 0.00039654
72 | 0.0025307 | 0.00063424

## dtypes
| element | column | dtype
0 | bus | name | object
1 | bus | vn_kv | float64
2 | bus | type | object
3 | bus | zone | object
4 | bus | in_service | bool
5 | load | name | object
6 | load | bus | uint32
7 | load | p_mw | float64
8 | load | q_mvar | float64
9 | load | const_z_percent | float64
10 | load | const_i_percent | float64
11 | load | sn_mva | float64
12 | load | scaling | float64
13 | load | in_service | bool
14 | load | type | object
15 | ext_grid | name | object
16 | ext_grid | bus | uint32
17 | ext_grid | vm_pu | float64
18 | ext_grid | va_degree | float64
19 | ext_grid | slack_weight | float64
20 | ext_grid | in_service | bool
21 | line | name | object
22 | line | std_type | object
23 | line | from_bus | uint32
24 | line | to_bus | uint32
25 | line | length_km | float64
26 | line | r_ohm_per_km | float64
27 | line | x_ohm_per_km | float64
28 | line | c_nf_per_km | float64
29 | line | g_us_per_km | float64
30 | line | max_i_ka | float64
31 | line | df | float64
32 | line | parallel | uint32
33 | line | type | object
34 | line | in_service | bool
35 | trafo | name | object
36 | trafo | std_type | object
37 | trafo | hv_bus | uint32
38 | trafo | lv_bus | uint32
39 | trafo | sn_mva | float64
40 | trafo | vn_hv_kv | float64
41 | trafo | vn_lv_kv | float64
42 | trafo | vk_percent | float64
43 | trafo | vkr_percent | float64
44 | trafo | pfe_kw | float64
45 | trafo | i0_percent | float64
46 | trafo | shift_degree | float64
47 | trafo | tap_side | object
48 | trafo | tap_neutral | int32
49 | trafo | tap_min | int32
50 | trafo | tap_max | int32
51 | trafo | tap_step_percent | float64
52 | trafo | tap_step_degree | float64
53 | trafo | tap_pos | int32
54 | trafo | tap_phase_shifter | bool
55 | trafo | parallel | uint32
56 | trafo | df | float64
57 | trafo | in_service | bool
58 | line_geodata | coords | object
59 | bus_geodata | x | float64
60 | bus_geodata | y | float64
61 | bus_geodata | coords | object
62 | res_bus | vm_pu | float64
63 | res_bus | va_degree | float64
64 | res_bus | p_mw | float64
65 | res_bus | q_mvar | float64
66 | res_line | p_from_mw | float64
67 | res_line | q_from_mvar | float64
68 | res_line | p_to_mw | float64
69 | res_line | q_to_mvar | float64
70 | res_line | pl_mw | float64
71 | res_line | ql_mvar | float64
72 | res_line | i_from_ka | float64
73 | res_line | i_to_ka | float64
74 | res_line | i_ka | float64
75 | res_line | vm_from_pu | float64
76 | res_line | va_from_degree | float64
77 | res_line | vm_to_pu | float64
78 | res_line | va_to_degree | float64
79 | res_line | loading_percent | float64
80 | res_trafo | p_hv_mw | float64
81 | res_trafo | q_hv_mvar | float64
82 | res_trafo | p_lv_mw | float64
83 | res_trafo | q_lv_mvar | float64
84 | res_trafo | pl_mw | float64
85 | res_trafo | ql_mvar | float64
86 | res_trafo | i_hv_ka | float64
87 | res_trafo | i_lv_ka | float64
88 | res_trafo | vm_hv_pu | float64
89 | res_trafo | va_hv_degree | float64
90 | res_trafo | vm_lv_pu | float64
91 | res_trafo | va_lv_degree | float64
92 | res_trafo | loading_percent | float64
93 | res_ext_grid | p_mw | float64
94 | res_ext_grid | q_mvar | float64
95 | res_load | p_mw | float64
96 | res_load | q_mvar | float64

## parameters
| version | format_version | converged | OPF_converged | name | f_hz | sn_mva
0 | 2.14.6 | 2.14.0 | TRUE | FALSE |  | 50 | 1