## bus
| name | vn_kv | type | zone | in_service
0 | bus_LV_2275-29_0_4_node_0 | 0.4 | n |  | TRUE
1 | bus_LV_2275-29_0_4_node_1 | 0.4 | n |  | TRUE
2 | bus_LV_2275-29_0_4_node_3 | 0.4 | n |  | TRUE
3 | bus_LV_2275-29_0_4_node_18 | 0.4 | n |  | TRUE
4 | bus_LV_2275-29_0_4_node_5 | 0.4 | n |  | TRUE
5 | bus_LV_2275-29_0_4_node_49 | 0.4 | n |  | TRUE
6 | bus_LV_2275-29_0_4_node_11 | 0.4 | n |  | TRUE
7 | bus_LV_2275-29_0_4_node_50 | 0.4 | n |  | TRUE
8 | bus_LV_2275-29_0_4_node_7 | 0.4 | n |  | TRUE
9 | bus_LV_2275-29_0_4_node_17 | 0.4 | n |  | TRUE
10 | bus_LV_2275-29_0_4_node_9 | 0.4 | n |  | TRUE
11 | bus_LV_2275-29_0_4_node_54 | 0.4 | n |  | TRUE
12 | bus_LV_2275-29_0_4_node_25 | 0.4 | n |  | TRUE
13 | bus_LV_2275-29_0_4_node_10 | 0.4 | n |  | TRUE
14 | bus_LV_2275-29_0_4_node_14 | 0.4 | n |  | TRUE
15 | bus_LV_2275-29_0_4_node_26 | 0.4 | n |  | TRUE
16 | bus_LV_2275-29_0_4_node_70 | 0.4 | n |  | TRUE
17 | bus_LV_2275-29_0_4_node_75 | 0.4 | n |  | TRUE
18 | bus_LV_2275-29_0_4_node_15 | 0.4 | n |  | TRUE
19 | bus_LV_2275-29_0_4_node_73 | 0.4 | n |  | TRUE
20 | bus_LV_2275-29_0_4_node_16 | 0.4 | n |  | TRUE
21 | bus_LV_2275-29_0_4_node_69 | 0.4 | n |  | TRUE
22 | bus_LV_2275-29_0_4_node_74 | 0.4 | n |  | TRUE
23 | bus_LV_2275-29_0_4_node_48 | 0.4 | n |  | TRUE
24 | bus_LV_2275-29_0_4_node_39 | 0.4 | n |  | TRUE
25 | bus_LV_2275-29_0_4_node_53 | 0.4 | n |  | TRUE
26 | bus_LV_2275-29_0_4_node_52 | 0.4 | n |  | TRUE
27 | bus_LV_2275-29_0_4_node_21 | 0.4 | n |  | TRUE
28 | bus_LV_2275-29_0_4_node_27 | 0.4 | n |  | TRUE
29 | bus_LV_2275-29_0_4_node_71 | 0.4 | n |  | TRUE
30 | bus_LV_2275-29_0_4_node_24 | 0.4 | n |  | TRUE
31 | bus_LV_2275-29_0_4_node_41 | 0.4 | n |  | TRUE
32 | bus_LV_2275-29_0_4_node_28 | 0.4 | n |  | TRUE
33 | bus_LV_2275-29_0_4_node_65 | 0.4 | n |  | TRUE
34 | bus_LV_2275-29_0_4_node_19 | 0.4 | n |  | TRUE
35 | bus_LV_2275-29_0_4_node_20 | 0.4 | n |  | TRUE
36 | bus_LV_2275-29_0_4_node_22 | 0.4 | n |  | TRUE
37 | bus_LV_2275-29_0_4_node_47 | 0.4 | n |  | TRUE
38 | bus_LV_2275-29_0_4_node_23 | 0.4 | n |  | TRUE
39 | bus_LV_2275-29_0_4_node_32 | 0.4 | n |  | TRUE
40 | bus_LV_2275-29_0_4_node_30 | 0.4 | n |  | TRUE
41 | bus_LV_2275-29_0_4_node_29 | 0.4 | n |  | TRUE
42 | bus_LV_2275-29_0_4_node_42 | 0.4 | n |  | TRUE
43 | bus_LV_2275-29_0_4_node_46 | 0.4 | n |  | TRUE
44 | bus_LV_2275-29_0_4_node_44 | 0.4 | n |  | TRUE
45 | bus_LV_2275-29_0_4_node_45 | 0.4 | n |  | TRUE
46 | bus_LV_2275-29_0_4_node_59 | 0.4 | n |  | TRUE
47 | bus_LV_2275-29_0_4_node_31 | 0.4 | n |  | TRUE
48 | bus_LV_2275-29_0_4_node_33 | 0.4 | n |  | TRUE
49 | bus_LV_2275-29_0_4_node_43 | 0.4 | n |  | TRUE
50 | bus_LV_2275-29_0_4_node_38 | 0.4 | n |  | TRUE
51 | bus_LV_2275-29_0_4_node_34 | 0.4 | n |  | TRUE
52 | bus_LV_2275-29_0_4_node_35 | 0.4 | n |  | TRUE
53 | bus_LV_2275-29_0_4_node_36 | 0.4 | n |  | TRUE
54 | bus_LV_2275-29_0_4_node_37 | 0.4 | n |  | TRUE
55 | bus_LV_2275-29_0_4_node_40 | 0.4 | n |  | TRUE
56 | bus_LV_2275-29_0_4_node_57 | 0.4 | n |  | TRUE
57 | bus_LV_2275-29_0_4_node_51 | 0.4 | n |  | TRUE
58 | bus_LV_2275-29_0_4_node_56 | 0.4 | n |  | TRUE
59 | bus_LV_2275-29_0_4_node_55 | 0.4 | n |  | TRUE
60 | bus_LV_2275-29_0_4_node_64 | 0.4 | n |  | TRUE
61 | bus_LV_2275-29_0_4_node_58 | 0.4 | n |  | TRUE
62 | bus_LV_2275-29_0_4_node_60 | 0.4 | n |  | TRUE
63 | bus_LV_2275-29_0_4_node_67 | 0.4 | n |  | TRUE
64 | bus_LV_2275-29_0_4_node_62 | 0.4 | n |  | TRUE
65 | bus_LV_2275-29_0_4_node_66 | 0.4 | n |  | TRUE
66 | bus_LV_2275-29_0_4_node_61 | 0.4 | n |  | TRUE
67 | bus_LV_2275-29_0_4_node_63 | 0.4 | n |  | TRUE
68 | bus_LV_2275-29_0_4_node_68 | 0.4 | n |  | TRUE
69 | bus_MV_379_0_node_160 | 20 | n |  | TRUE

## load
| name | bus | p_mw | q_mvar | const_z_percent | const_i_percent | sn_mva | scaling | in_service | type
0 | LV_2275-29_0_4_load_0 | 0 | 0.0022443 | 0.00056247 | 0 | 0 |  | 1 | TRUE | wye
1 | LV_2275-29_0_4_load_1 | 1 | 0.001879 | 0.00047091 | 0 | 0 |  | 1 | TRUE | wye
2 | LV_2275-29_0_4_load_3 | 2 | 0.0010018 | 0.00025107 | 0 | 0 |  | 1 | TRUE | wye
3 | LV_2275-29_0_4_load_18 | 3 | 0.0020533 | 0.00051461 | 0 | 0 |  | 1 | TRUE | wye
4 | LV_2275-29_0_4_load_49 | 5 | 0.0054563 | 0.0013675 | 0 | 0 |  | 1 | TRUE | wye
5 | LV_2275-29_0_4_load_50 | 7 | 0.0033364 | 0.00083618 | 0 | 0 |  | 1 | TRUE | wye
6 | LV_2275-29_0_4_load_17 | 9 | 0.0028733 | 0.00072011 | 0 | 0 |  | 1 | TRUE | wye
7 | LV_2275-29_0_4_load_54 | 11 | 0.009707 | 0.0024328 | 0 | 0 |  | 1 | TRUE | wye
8 | LV_2275-29_0_4_load_25 | 12 | 0.0082035 | 0.002056 | 0 | 0 |  | 1 | TRUE | wye
9 | LV_2275-29_0_4_load_26 | 15 | 0.024851 | 0.0062282 | 0 | 0 |  | 1 | TRUE | wye
10 | LV_2275-29_0_4_load_70 | 16 | 0.014637 | 0.0036684 | 0 | 0 |  | 1 | TRUE | wye
11 | LV_2275-29_0_4_load_75 | 17 | 0.028216 | 0.0070716 | 0 | 0 |  | 1 | TRUE | wye
12 | LV_2275-29_0_4_load_73 | 19 | 0.0088598 | 0.0022205 | 0 | 0 |  | 1 | TRUE | wye
13 | LV_2275-29_0_4_load_74 | 22 | 0.0091104 | 0.0022833 | 0 | 0 |  | 1 | TRUE | wye
14 | LV_2275-29_0_4_load_48 | 23 | 0.004872 | 0.001221 | 0 | 0 |  | 1 | TRUE | wye
15 | LV_2275-29_0_4_load_53 | 25 | 0.0093109 | 0.0023335 | 0 | 0 |  | 1 | TRUE | wye
16 | LV_2275-29_0_4_load_52 | 26 | 0.012109 | 0.0030348 | 0 | 0 |  | 1 | TRUE | wye
17 | LV_2275-29_0_4_load_71 | 29 | 0.025204 | 0.0063166 | 0 | 0 |  | 1 | TRUE | wye
18 | LV_2275-29_0_4_load_24 | 30 | 0.025755 | 0.0064548 | 0 | 0 |  | 1 | TRUE | wye
19 | LV_2275-29_0_4_load_41 | 31 | 0.035134 | 0.0088054 | 0 | 0 |  | 1 | TRUE | wye
20 | LV_2275-29_0_4_load_19 | 34 | 0.0077307 | 0.0019375 | 0 | 0 |  | 1 | TRUE | wye
21 | LV_2275-29_0_4_load_22 | 36 | 0.0056814 | 0.0014239 | 0 | 0 |  | 1 | TRUE | wye
22 | LV_2275-29_0_4_load_47 | 37 | 0.024296 | 0.0060891 | 0 | 0 |  | 1 | TRUE | wye
23 | LV_2275-29_0_4_load_23 | 38 | 0.041185 | 0.010322 | 0 | 0 |  | 1 | TRUE | wye
24 | LV_2275-29_0_4_load_30 | 40 | 0.02096 | 0.0052531 | 0 | 0 |  | 1 | TRUE | wye
25 | LV_2275-29_0_4_load_46 | 43 | 0.0051127 | 0.0012814 | 0 | 0 |  | 1 | TRUE | wye
26 | LV_2275-29_0_4_load_44 | 44 | 0.012407 | 0.0031094 | 0 | 0 |  | 1 | TRUE | wye
27 | LV_2275-29_0_4_load_45 | 45 | 0.013357 | 0.0033476 | 0 | 0 |  | 1 | TRUE | wye
28 | LV_2275-29_0_4_load_31 | 47 | 0.010863 | 0.0027225 | 0 | 0 |  | 1 | TRUE | wye
29 | LV_2275-29_0_4_load_33 | 48 | 0.0089354 | 0.0022394 | 0 | 0 |  | 1 | TRUE | wye
30 | LV_2275-29_0_4_load_43 | 49 | 0.0032591 | 0.0008168 | 0 | 0 |  | 1 | TRUE | wye
31 | LV_2275-29_0_4_load_38 | 50 | 0.0054258 | 0.0013598 | 0 | 0 |  | 1 | TRUE | wye
32 | LV_2275-29_0_4_load_34 | 51 | 0.0095618 | 0.0023964 | 0 | 0 |  | 1 | TRUE | wye
33 | LV_2275-29_0_4_load_37 | 54 | 0.0065621 | 0.0016446 | 0 | 0 |  | 1 | TRUE | wye
34 | LV_2275-29_0_4_load_40 | 55 | 0.0038787 | 0.0009721 | 0 | 0 |  | 1 | TRUE | wye
35 | LV_2275-29_0_4_load_57 | 56 | 0.0026771 | 0.00067093 | 0 | 0 |  | 1 | TRUE | wye
36 | LV_2275-29_0_4_load_51 | 57 | 0.011773 | 0.0029505 | 0 | 0 |  | 1 | TRUE | wye
37 | LV_2275-29_0_4_load_56 | 58 | 0.0021153 | 0.00053014 | 0 | 0 |  | 1 | TRUE | wye
38 | LV_2275-29_0_4_load_55 | 59 | 0.014083 | 0.0035295 | 0 | 0 |  | 1 | TRUE | wye
39 | LV_2275-29_0_4_load_64 | 60 | 0.0086385 | 0.002165 | 0 | 0 |  | 1 | TRUE | wye
40 | LV_2275-29_0_4_load_60 | 62 | 0.0065383 | 0.0016387 | 0 | 0 |  | 1 | TRUE | wye
41 | LV_2275-29_0_4_load_67 | 63 | 0.0056917 | 0.0014265 | 0 | 0 |  | 1 | TRUE | wye
42 | LV_2275-29_0_4_load_62 | 64 | 0.011525 | 0.0028883 | 0 | 0 |  | 1 | TRUE | wye
43 | LV_2275-29_0_4_load_66 | 65 | 0.0059078 | 0.0014806 | 0 | 0 |  | 1 | TRUE | wye
44 | LV_2275-29_0_4_load_61 | 66 | 0.0017424 | 0.00043668 | 0 | 0 |  | 1 | TRUE | wye
45 | LV_2275-29_0_4_load_63 | 67 | 0.0015244 | 0.00038206 | 0 | 0 |  | 1 | TRUE | wye
46 | LV_2275-29_0_4_load_68 | 68 | 0.0022768 | 0.00057061 | 0 | 0 |  | 1 | TRUE | wye

## ext_grid
| name | bus | vm_pu | va_degree | slack_weight | in_service
0 |  | 47 | 1 | 0 | 1 | TRUE

## line
| name | std_type | from_bus | to_bus | length_km | r_ohm_per_km | x_ohm_per_km | c_nf_per_km | g_us_per_km | max_i_ka | df | parallel | type | in_service
0 | LV_2275-29_0_4_line_0 |  | 0 | 1 | 0.02354 | 0.125 | 0.08 | 261 | 0 | 0.364 | 1 | 1 | cs | TRUE
1 | LV_2275-29_0_4_line_1 |  | 1 | 2 | 0.012882 | 0.125 | 0.08 | 261 | 0 | 0.364 | 1 | 1 | cs | TRUE
2 | LV_2275-29_0_4_line_2 |  | 2 | 3 | 0.026725 | 0.125 | 0.08 | 261 | 0 | 0.364 | 1 | 1 | cs | TRUE
3 | LV_2275-29_0_4_line_3 |  | 3 | 8 | 0.0031334 | 0.125 | 0.08 | 261 | 0 | 0.364 | 1 | 1 | cs | TRUE
4 | LV_2275-29_0_4_line_4 |  | 4 | 5 | 0.021159 | 0.125 | 0.08 | 261 | 0 | 0.364 | 1 | 1 | cs | TRUE
5 | LV_2275-29_0_4_line_5 |  | 4 | 6 | 0.049223 | 0.125 | 0.08 | 261 | 0 | 0.364 | 1 | 1 | cs | TRUE
6 | LV_2275-29_0_4_line_6 |  | 4 | 7 | 0.014392 | 0.125 | 0.08 | 261 | 0 | 0.364 | 1 | 2 | cs | TRUE
7 | LV_2275-29_0_4_line_7 |  | 5 | 23 | 0.023817 | 0.125 | 0.08 | 261 | 0 | 0.364 | 1 | 1 | cs | TRUE
8 | LV_2275-29_0_4_line_8 |  | 6 | 16 | 0.018149 | 0.125 | 0.08 | 261 | 0 | 0.364 | 1 | 1 | cs | TRUE
9 | LV_2275-29_0_4_line_9 |  | 6 | 8 | 0.041669 | 0.125 | 0.08 | 261 | 0 | 0.364 | 1 | 1 | cs | TRUE
10 | LV_2275-29_0_4_line_10 |  | 7 | 24 | 0.0021164 | 0.125 | 0.08 | 261 | 0 | 0.364 | 1 | 3 | cs | TRUE
11 | LV_2275-29_0_4_line_11 |  | 8 | 9 | 0.024955 | 0.125 | 0.08 | 261 | 0 | 0.364 | 1 | 1 | cs | TRUE
12 | LV_2275-29_0_4_line_12 |  | 10 | 11 | 0.0047547 | 0.125 | 0.08 | 261 | 0 | 0.364 | 1 | 1 | cs | TRUE
13 | LV_2275-29_0_4_line_13 |  | 10 | 12 | 0.020211 | 0.125 | 0.08 | 261 | 0 | 0.364 | 1 | 1 | cs | TRUE
14 | LV_2275-29_0_4_line_14 |  | 12 | 27 | 0.0072962 | 0.125 | 0.08 | 261 | 0 | 0.364 | 1 | 1 | cs | TRUE
15 | LV_2275-29_0_4_line_15 |  | 13 | 14 | 0.038896 | 0.125 | 0.08 | 261 | 0 | 0.364 | 1 | 1 | cs | TRUE
16 | LV_2275-29_0_4_line_16 |  | 13 | 15 | 0.036784 | 0.125 | 0.08 | 261 | 0 | 0.364 | 1 | 1 | cs | TRUE
17 | LV_2275-29_0_4_line_17 |  | 14 | 17 | 0.02152 | 0.125 | 0.08 | 261 | 0 | 0.364 | 1 | 1 | cs | TRUE
18 | LV_2275-29_0_4_line_18 |  | 15 | 28 | 0.0044579 | 0.125 | 0.08 | 261 | 0 | 0.364 | 1 | 1 | cs | TRUE
19 | LV_2275-29_0_4_line_19 |  | 16 | 29 | 0.02019 | 0.125 | 0.08 | 261 | 0 | 0.364 | 1 | 1 | cs | TRUE
20 | LV_2275-29_0_4_line_20 |  | 18 | 19 | 0.058497 | 0.125 | 0.08 | 261 | 0 | 0.364 | 1 | 1 | cs | TRUE
21 | LV_2275-29_0_4_line_21 |  | 18 | 20 | 0.058225 | 0.125 | 0.08 | 261 | 0 | 0.364 | 1 | 1 | cs | TRUE
22 | LV_2275-29_0_4_line_22 |  | 18 | 21 | 0.14249 | 0.125 | 0.08 | 261 | 0 | 0.364 | 1 | 1 | cs | TRUE
23 | LV_2275-29_0_4_line_23 |  | 20 | 22 | 0.070763 | 0.125 | 0.08 | 261 | 0 | 0.364 | 1 | 1 | cs | TRUE
24 | LV_2275-29_0_4_line_24 |  | 21 | 33 | 0.030692 | 0.125 | 0.08 | 261 | 0 | 0.364 | 1 | 1 | cs | TRUE
25 | LV_2275-29_0_4_line_25 |  | 23 | 37 | 0.015984 | 0.125 | 0.08 | 261 | 0 | 0.364 | 1 | 1 | cs | TRUE
26 | LV_2275-29_0_4_line_26 |  | 24 | 57 | 0.025651 | 0.125 | 0.08 | 261 | 0 | 0.364 | 1 | 1 | cs | TRUE
27 | LV_2275-29_0_4_line_27 |  | 24 | 53 | 0.016293 | 0.125 | 0.08 | 261 | 0 | 0.364 | 1 | 3 | cs | TRUE
28 | LV_2275-29_0_4_line_28 |  | 25 | 26 | 0.037039 | 0.125 | 0.08 | 261 | 0 | 0.364 | 1 | 1 | cs | TRUE
29 | LV_2275-29_0_4_line_29 |  | 26 | 42 | 0.019796 | 0.125 | 0.08 | 261 | 0 | 0.364 | 1 | 1 | cs | TRUE
30 | LV_2275-29_0_4_line_30 |  | 27 | 30 | 0.043765 | 0.125 | 0.08 | 261 | 0 | 0.364 | 1 | 1 | cs | TRUE
31 | LV_2275-29_0_4_line_31 |  | 27 | 34 | 0.029798 | 0.125 | 0.08 | 261 | 0 | 0.364 | 1 | 1 | cs | TRUE
32 | LV_2275-29_0_4_line_32 |  | 28 | 41 | 0.03611 | 0.125 | 0.08 | 261 | 0 | 0.364 | 1 | 1 | cs | TRUE
33 | LV_2275-29_0_4_line_33 |  | 31 | 32 | 0.0053912 | 0.125 | 0.08 | 261 | 0 | 0.364 | 1 | 1 | cs | TRUE
34 | LV_2275-29_0_4_line_34 |  | 32 | 42 | 0.038706 | 0.125 | 0.08 | 261 | 0 | 0.364 | 1 | 1 | cs | TRUE
35 | LV_2275-29_0_4_line_35 |  | 33 | 67 | 0.014849 | 0.125 | 0.08 | 261 | 0 | 0.364 | 1 | 1 | cs | TRUE
36 | LV_2275-29_0_4_line_36 |  | 34 | 35 | 0.0043973 | 0.125 | 0.08 | 261 | 0 | 0.364 | 1 | 1 | cs | TRUE
37 | LV_2275-29_0_4_line_37 |  | 35 | 36 | 0.021851 | 0.125 | 0.08 | 261 | 0 | 0.364 | 1 | 1 | cs | TRUE
38 | LV_2275-29_0_4_line_38 |  | 36 | 37 | 0.016339 | 0.125 | 0.08 | 261 | 0 | 0.364 | 1 | 1 | cs | TRUE
39 | LV_2275-29_0_4_line_39 |  | 38 | 39 | 0.032826 | 0.125 | 0.08 | 261 | 0 | 0.364 | 1 | 1 | cs | TRUE
40 | LV_2275-29_0_4_line_40 |  | 39 | 40 | 0.0094741 | 0.125 | 0.08 | 261 | 0 | 0.364 | 1 | 1 | cs | TRUE
41 | LV_2275-29_0_4_line_41 |  | 40 | 47 | 0.010285 | 0.125 | 0.08 | 261 | 0 | 0.364 | 1 | 1 | cs | TRUE
42 | LV_2275-29_0_4_line_42 |  | 41 | 43 | 0.034567 | 0.125 | 0.08 | 261 | 0 | 0.364 | 1 | 1 | cs | TRUE
43 | LV_2275-29_0_4_line_43 |  | 41 | 44 | 0.014679 | 0.125 | 0.08 | 261 | 0 | 0.364 | 1 | 1 | cs | TRUE
44 | LV_2275-29_0_4_line_44 |  | 42 | 45 | 0.021145 | 0.125 | 0.08 | 261 | 0 | 0.364 | 1 | 1 | cs | TRUE
45 | LV_2275-29_0_4_line_45 |  | 43 | 46 | 0.0077259 | 0.125 | 0.08 | 261 | 0 | 0.364 | 1 | 2 | cs | TRUE
46 | LV_2275-29_0_4_line_46 |  | 44 | 45 | 0.039601 | 0.125 | 0.08 | 261 | 0 | 0.364 | 1 | 1 | cs | TRUE
47 | LV_2275-29_0_4_line_47 |  | 46 | 60 | 0.015491 | 0.125 | 0.08 | 261 | 0 | 0.364 | 1 | 1 | cs | TRUE
48 | LV_2275-29_0_4_line_48 |  | 46 | 61 | 0.029291 | 0.125 | 0.08 | 261 | 0 | 0.364 | 1 | 3 | cs | TRUE
49 | LV_2275-29_0_4_line_49 |  | 47 | 48 | 0.026858 | 0.125 | 0.08 | 261 | 0 | 0.364 | 1 | 3 | cs | TRUE
50 | LV_2275-29_0_4_line_50 |  | 48 | 49 | 0.00048101 | 0.125 | 0.08 | 261 | 0 | 0.364 | 1 | 3 | cs | TRUE
51 | LV_2275-29_0_4_line_51 |  | 49 | 50 | 0.024593 | 0.125 | 0.08 | 261 | 0 | 0.364 | 1 | 3 | cs | TRUE
52 | LV_2275-29_0_4_line_52 |  | 50 | 52 | 0.021278 | 0.125 | 0.08 | 261 | 0 | 0.364 | 1 | 3 | cs | TRUE
53 | LV_2275-29_0_4_line_53 |  | 51 | 52 | 0.020234 | 0.125 | 0.08 | 261 | 0 | 0.364 | 1 | 3 | cs | TRUE
54 | LV_2275-29_0_4_line_54 |  | 51 | 53 | 0.015718 | 0.125 | 0.08 | 261 | 0 | 0.364 | 1 | 3 | cs | TRUE
55 | LV_2275-29_0_4_line_55 |  | 52 | 54 | 0.011369 | 0.125 | 0.08 | 261 | 0 | 0.364 | 1 | 3 | cs | TRUE
56 | LV_2275-29_0_4_line_56 |  | 53 | 55 | 0.034049 | 0.125 | 0.08 | 261 | 0 | 0.364 | 1 | 1 | cs | TRUE
57 | LV_2275-29_0_4_line_57 |  | 54 | 56 | 0.027503 | 0.125 | 0.08 | 261 | 0 | 0.364 | 1 | 3 | cs | TRUE
58 | LV_2275-29_0_4_line_58 |  | 56 | 58 | 0.0025176 | 0.125 | 0.08 | 261 | 0 | 0.364 | 1 | 3 | cs | TRUE
59 | LV_2275-29_0_4_line_59 |  | 57 | 59 | 0.063495 | 0.125 | 0.08 | 261 | 0 | 0.364 | 1 | 1 | cs | TRUE
60 | LV_2275-29_0_4_line_60 |  | 58 | 61 | 0.014183 | 0.125 | 0.08 | 261 | 0 | 0.364 | 1 | 3 | cs | TRUE
61 | LV_2275-29_0_4_line_61 |  | 60 | 64 | 0.036743 | 0.125 | 0.08 | 261 | 0 | 0.364 | 1 | 1 | cs | TRUE
62 | LV_2275-29_0_4_line_62 |  | 61 | 62 | 0.010769 | 0.125 | 0.08 | 261 | 0 | 0.364 | 1 | 1 | cs | TRUE
63 | LV_2275-29_0_4_line_63 |  | 62 | 63 | 0.013706 | 0.125 | 0.08 | 261 | 0 | 0.364 | 1 | 1 | cs | TRUE
64 | LV_2275-29_0_4_line_64 |  | 63 | 65 | 0.016373 | 0.125 | 0.08 | 261 | 0 | 0.364 | 1 | 1 | cs | TRUE
65 | LV_2275-29_0_4_line_65 |  | 64 | 66 | 0.029376 | 0.125 | 0.08 | 261 | 0 | 0.364 | 1 | 1 | cs | TRUE
66 | LV_2275-29_0_4_line_66 |  | 65 | 68 | 0.0094043 | 0.125 | 0.08 | 261 | 0 | 0.364 | 1 | 1 | cs | TRUE
67 | LV_2275-29_0_4_line_67 |  | 66 | 67 | 0.0011119 | 0.125 | 0.08 | 261 | 0 | 0.364 | 1 | 1 | cs | TRUE

## trafo
| name | std_type | hv_bus | lv_bus | sn_mva | vn_hv_kv | vn_lv_kv | vk_percent | vkr_percent | pfe_kw | i0_percent | shift_degree | tap_side | tap_neutral | tap_min | tap_max | tap_step_percent | tap_step_degree | tap_pos | tap_phase_shifter | parallel | df | in_service
0 | LV_2275-29_0_4_trafo_31 | 0.63 MVA 20/0.4 kV | 69 | 47 | 0.63 | 20 | 0.4 | 6 | 1.206 | 1.65 | 0.2619 | 150 | hv | 0 | -2 | 2 | 2.5 | 0 | 0 | FALSE | 1 | 1 | TRUE

## line_geodata
| x0 | y0 | x1 | y1 | x2 | y2 | x3 | y3 | x4 | y4 | x5 | y5 | x6 | y6 | x7 | y7 | x8 | y8 | x9 | y9 | x10 | y10 | x11 | y11
0 | 2575701.3378 | 1196825.9713 | 2575698.4677 | 1196841.3436 | 2575697.3213 | 1196849.1622
1 | 2575697.3213 | 1196849.1622 | 2575696.1631 | 1196857.0615 | 2575695.7067 | 1196861.9382
2 | 2575698.8746 | 1196887.9766 | 2575697.2222 | 1196885.139 | 2575696.1001 | 1196880.8079 | 2575694.9442 | 1196870.0846 | 2575695.7067 | 1196861.9382
3 | 2575700.4514 | 1196890.6844 | 2575698.8746 | 1196887.9766
4 | 2575686.5326 | 1196970.1174 | 2575668.1569 | 1196959.6283
5 | 2575686.5326 | 1196970.1174 | 2575690.3914 | 1196956.372 | 2575692.0298 | 1196949.1169 | 2575692.3615 | 1196942.6677 | 2575691.3454 | 1196936.3239 | 2575695.2641 | 1196933.5175 | 2575697.8842 | 1196931.6392 | 2575697.7659 | 1196925.0583
6 | 2575686.5326 | 1196970.1174 | 2575681.3218 | 1196983.5328
7 | 2575647.4721 | 1196947.8211 | 2575668.1569 | 1196959.6283
8 | 2575697.7659 | 1196925.0583 | 2575704.1332 | 1196923.1313 | 2575712.2935 | 1196931.2295
9 | 2575697.7659 | 1196925.0583 | 2575697.4106 | 1196905.1712 | 2575690.8565 | 1196900.5288 | 2575696.2949 | 1196894.9481 | 2575700.4514 | 1196890.6844
10 | 2575680.5555 | 1196985.5056 | 2575681.3218 | 1196983.5328
11 | 2575700.4514 | 1196890.6844 | 2575703.8543 | 1196895.851 | 2575708.4549 | 1196901.4798 | 2575715.743 | 1196908.6873 | 2575716.6454 | 1196909.5496
12 | 2575547.4724 | 1196889.3652 | 2575543.6655 | 1196886.5165
13 | 2575547.4724 | 1196889.3652 | 2575564.4019 | 1196900.4046
14 | 2575570.5136 | 1196904.3899 | 2575564.4019 | 1196900.4046
15 | 2575460.073 | 1197006.31 | 2575457.2698 | 1197013.6477 | 2575465.1496 | 1197014.6713 | 2575464.7583 | 1197012.1383 | 2575465.1744 | 1197009.6018 | 2575466.3532 | 1197007.3291 | 2575468.1737 | 1197005.5206 | 2575470.4615 | 1197004.355 | 2575472.9961 | 1197003.9555 | 2575475.5417 | 1197004.3452 | 2575477.8314 | 1197005.5031 | 2575479.6592 | 1197007.2965
16 | 2575479.6592 | 1197007.2965 | 2575483.8093 | 1197003.3884 | 2575492.0545 | 1197004.3884 | 2575512.9721 | 1197013.4046
17 | 2575475.8716 | 1196993.8382 | 2575469.099 | 1196995.3224 | 2575464.8143 | 1196997.997 | 2575460.073 | 1197006.31
18 | 2575517.0659 | 1197015.1691 | 2575512.9721 | 1197013.4046
19 | 2575726.6248 | 1196945.4517 | 2575712.2935 | 1196931.2295
20 | 2575489.2984 | 1197156.3596 | 2575456.8021 | 1197205.0531
21 | 2575456.8021 | 1197205.0531 | 2575426.2836 | 1197181.0437 | 2575410.7062 | 1197169.4906
22 | 2575456.8021 | 1197205.0531 | 2575477.775 | 1197221.0976 | 2575482.9789 | 1197225.2784 | 2575505.3832 | 1197206.0981 | 2575553.9473 | 1197158.5285 | 2575560.3952 | 1197148.4855
23 | 2575438.6014 | 1197124.34 | 2575423.9206 | 1197117.8526 | 2575414.0882 | 1197132.679 | 2575410.7062 | 1197169.4906
24 | 2575533.7964 | 1197133.0419 | 2575560.3952 | 1197148.4855
25 | 2575633.5908 | 1196939.8974 | 2575647.4721 | 1196947.8211
26 | 2575680.5555 | 1196985.5056 | 2575692.8672 | 1196988.1791 | 2575705.0398 | 1196992.8912
27 | 2575673.6619 | 1197000.2751 | 2575680.5555 | 1196985.5056
28 | 2575485.7661 | 1197085.1586 | 2575475.4448 | 1197084.3777 | 2575450.0764 | 1197076.0881
29 | 2575504.9488 | 1197083.8672 | 2575500.2517 | 1197086.2544 | 2575485.7661 | 1197085.1586
30 | 2575570.5136 | 1196904.3899 | 2575562.0298 | 1196919.5217 | 2575550.6606 | 1196933.109 | 2575546.523 | 1196940.7625
31 | 2575570.5136 | 1196904.3899 | 2575596.5774 | 1196918.8337
32 | 2575517.0659 | 1197015.1691 | 2575540.0247 | 1197025.0691 | 2575550.3024 | 1197029.507
33 | 2575494.8175 | 1197046.5109 | 2575489.7688 | 1197048.4017
34 | 2575494.8175 | 1197046.5109 | 2575497.0759 | 1197054.8505 | 2575504.9488 | 1197083.8672
35 | 2575533.7964 | 1197133.0419 | 2575541.5803 | 1197120.3963
36 | 2575600.4236 | 1196920.9651 | 2575596.5774 | 1196918.8337
37 | 2575600.4236 | 1196920.9651 | 2575619.4005 | 1196931.7974
38 | 2575633.5908 | 1196939.8974 | 2575619.4005 | 1196931.7974
39 | 2575567.4272 | 1196980.099 | 2575583.4225 | 1196951.4334
40 | 2575567.4272 | 1196980.099 | 2575575.6768 | 1196984.7576
41 | 2575584.6329 | 1196989.8152 | 2575575.6768 | 1196984.7576
42 | 2575550.3024 | 1197029.507 | 2575567.1725 | 1197038.6761 | 2575567.9951 | 1197038.6727 | 2575580.1101 | 1197046.7182
43 | 2575550.3024 | 1197029.507 | 2575545.5025 | 1197043.3793
44 | 2575504.9488 | 1197083.8672 | 2575509.6843 | 1197083.3919 | 2575522.8825 | 1197073.6813
45 | 2575586.5461 | 1197050.9922 | 2575580.1101 | 1197046.7182
46 | 2575545.5025 | 1197043.3793 | 2575539.1622 | 1197061.7035 | 2575522.8825 | 1197073.6813
47 | 2575586.5461 | 1197050.9922 | 2575577.7987 | 1197063.7769
48 | 2575586.5461 | 1197050.9922 | 2575611.1595 | 1197066.9778
49 | 2575584.6329 | 1196989.8152 | 2575608.019 | 1197003.0218
50 | 2575608.019 | 1197003.0218 | 2575608.4379 | 1197003.2583
51 | 2575629.8524 | 1197015.3514 | 2575608.4379 | 1197003.2583
52 | 2575648.3804 | 1197025.8144 | 2575629.8524 | 1197015.3514
53 | 2575648.3804 | 1197025.8144 | 2575660.7777 | 1197014.0574 | 2575662.9279 | 1197011.7574
54 | 2575673.6619 | 1197000.2751 | 2575662.9279 | 1197011.7574
55 | 2575648.3804 | 1197025.8144 | 2575640.428 | 1197033.9389
56 | 2575673.6619 | 1197000.2751 | 2575679.479 | 1197005.3874 | 2575684.4609 | 1197013.0157 | 2575684.6809 | 1197030.2085
57 | 2575621.4747 | 1197053.8434 | 2575623.6236 | 1197051.1071 | 2575640.428 | 1197033.9389
58 | 2575619.9197 | 1197055.8234 | 2575621.4747 | 1197053.8434
59 | 2575705.0398 | 1196992.8912 | 2575735.4958 | 1197004.6809 | 2575741.5873 | 1197008.0023 | 2575759.3654 | 1196992.0314
60 | 2575611.1595 | 1197066.9778 | 2575619.9197 | 1197055.8234
61 | 2575557.5619 | 1197094.4329 | 2575564.1812 | 1197083.6794 | 2575577.7987 | 1197063.7769
62 | 2575611.1595 | 1197066.9778 | 2575605.536 | 1197076.1624
63 | 2575598.3296 | 1197087.8202 | 2575601.6266 | 1197082.5475 | 2575605.536 | 1197076.1624
64 | 2575589.6491 | 1197101.7021 | 2575598.3296 | 1197087.8202
65 | 2575542.1631 | 1197119.4494 | 2575557.5619 | 1197094.4329
66 | 2575589.6491 | 1197101.7021 | 2575584.6631 | 1197109.6758
67 | 2575542.1631 | 1197119.4494 | 2575541.5803 | 1197120.3963

## bus_geodata
| x | y | coords
0 | 2575701.3378 | 1196825.9713
1 | 2575697.3213 | 1196849.1622
2 | 2575695.7067 | 1196861.9382
3 | 2575698.8746 | 1196887.9766
4 | 2575686.5326 | 1196970.1174
5 | 2575668.1569 | 1196959.6283
6 | 2575697.7659 | 1196925.0583
7 | 2575681.3218 | 1196983.5328
8 | 2575700.4514 | 1196890.6844
9 | 2575716.6454 | 1196909.5496
10 | 2575547.4724 | 1196889.3652
11 | 2575543.6655 | 1196886.5165
12 | 2575564.4019 | 1196900.4046
13 | 2575479.6592 | 1197007.2965
14 | 2575460.073 | 1197006.31
15 | 2575512.9721 | 1197013.4046
16 | 2575712.2935 | 1196931.2295
17 | 2575475.8716 | 1196993.8382
18 | 2575456.8021 | 1197205.0531
19 | 2575489.2984 | 1197156.3596
20 | 2575410.7062 | 1197169.4906
21 | 2575560.3952 | 1197148.4855
22 | 2575438.6014 | 1197124.34
23 | 2575647.4721 | 1196947.8211
24 | 2575680.5555 | 1196985.5056
25 | 2575450.0764 | 1197076.0881
26 | 2575485.7661 | 1197085.1586
27 | 2575570.5136 | 1196904.3899
28 | 2575517.0659 | 1197015.1691
29 | 2575726.6248 | 1196945.4517
30 | 2575546.523 | 1196940.7625
31 | 2575489.7688 | 1197048.4017
32 | 2575494.8175 | 1197046.5109
33 | 2575533.7964 | 1197133.0419
34 | 2575596.5774 | 1196918.8337
35 | 2575600.4236 | 1196920.9651
36 | 2575619.4005 | 1196931.7974
37 | 2575633.5908 | 1196939.8974
38 | 2575583.4225 | 1196951.4334
39 | 2575567.4272 | 1196980.099
40 | 2575575.6768 | 1196984.7576
41 | 2575550.3024 | 1197029.507
42 | 2575504.9488 | 1197083.8672
43 | 2575580.1101 | 1197046.7182
44 | 2575545.5025 | 1197043.3793
45 | 2575522.8825 | 1197073.6813
46 | 2575586.5461 | 1197050.9922
47 | 2575584.6329 | 1196989.8152
48 | 2575608.019 | 1197003.0218
49 | 2575608.4379 | 1197003.2583
50 | 2575629.8524 | 1197015.3514
51 | 2575662.9279 | 1197011.7574
52 | 2575648.3804 | 1197025.8144
53 | 2575673.6619 | 1197000.2751
54 | 2575640.428 | 1197033.9389
55 | 2575684.6809 | 1197030.2085
56 | 2575621.4747 | 1197053.8434
57 | 2575705.0398 | 1196992.8912
58 | 2575619.9197 | 1197055.8234
59 | 2575759.3654 | 1196992.0314
60 | 2575577.7987 | 1197063.7769
61 | 2575611.1595 | 1197066.9778
62 | 2575605.536 | 1197076.1624
63 | 2575598.3296 | 1197087.8202
64 | 2575557.5619 | 1197094.4329
65 | 2575589.6491 | 1197101.7021
66 | 2575542.1631 | 1197119.4494
67 | 2575541.5803 | 1197120.3963
68 | 2575584.6631 | 1197109.6758
69 | 2575567.4272 | 1196980.099

## line_std_types
| c_nf_per_km | r_ohm_per_km | x_ohm_per_km | max_i_ka | type | q_mm2 | alpha | voltage_rating
NAYY 4x50 SE | 210 | 0.642 | 0.083 | 0.142 | cs | 50 | 0.00403 | LV
NAYY 4x120 SE | 264 | 0.225 | 0.08 | 0.242 | cs | 120 | 0.00403 | LV
NAYY 4x150 SE | 261 | 0.208 | 0.08 | 0.27 | cs | 150 | 0.00403 | LV
NA2XS2Y 1x95 RM/25 12/20 kV | 216 | 0.313 | 0.132 | 0.252 | cs | 95 | 0.00403 | MV
NA2XS2Y 1x185 RM/25 12/20 kV | 273 | 0.161 | 0.117 | 0.362 | cs | 185 | 0.00403 | MV
NA2XS2Y 1x240 RM/25 12/20 kV | 304 | 0.122 | 0.112 | 0.421 | cs | 240 | 0.00403 | MV
NA2XS2Y 1x95 RM/25 6/10 kV | 315 | 0.313 | 0.123 | 0.249 | cs | 95 | 0.00403 | MV
NA2XS2Y 1x185 RM/25 6/10 kV | 406 | 0.161 | 0.11 | 0.358 | cs | 185 | 0.00403 | MV
NA2XS2Y 1x240 RM/25 6/10 kV | 456 | 0.122 | 0.105 | 0.416 | cs | 240 | 0.00403 | MV
NA2XS2Y 1x150 RM/25 12/20 kV | 250 | 0.206 | 0.116 | 0.319 | cs | 150 | 0.00403 | MV
NA2XS2Y 1x120 RM/25 12/20 kV | 230 | 0.253 | 0.119 | 0.283 | cs | 120 | 0.00403 | MV
NA2XS2Y 1x70 RM/25 12/20 kV | 190 | 0.443 | 0.132 | 0.22 | cs | 70 | 0.00403 | MV
NA2XS2Y 1x150 RM/25 6/10 kV | 360 | 0.206 | 0.11 | 0.315 | cs | 150 | 0.00403 | MV
NA2XS2Y 1x120 RM/25 6/10 kV | 340 | 0.253 | 0.113 | 0.28 | cs | 120 | 0.00403 | MV
NA2XS2Y 1x70 RM/25 6/10 kV | 280 | 0.443 | 0.123 | 0.217 | cs | 70 | 0.00403 | MV
N2XS(FL)2Y 1x120 RM/35 64/110 kV | 112 | 0.153 | 0.166 | 0.366 | cs | 120 | 0.00393 | HV
N2XS(FL)2Y 1x185 RM/35 64/110 kV | 125 | 0.099 | 0.156 | 0.457 | cs | 185 | 0.00393 | HV
N2XS(FL)2Y 1x240 RM/35 64/110 kV | 135 | 0.075 | 0.149 | 0.526 | cs | 240 | 0.00393 | HV
N2XS(FL)2Y 1x300 RM/35 64/110 kV | 144 | 0.06 | 0.144 | 0.588 | cs | 300 | 0.00393 | HV
15-AL1/3-ST1A 0.4 | 11 | 1.8769 | 0.35 | 0.105 | ol | 16 | 0.00403 | LV
24-AL1/4-ST1A 0.4 | 11.25 | 1.2012 | 0.335 | 0.14 | ol | 24 | 0.00403 | LV
48-AL1/8-ST1A 0.4 | 12.2 | 0.5939 | 0.3 | 0.21 | ol | 48 | 0.00403 | LV
94-AL1/15-ST1A 0.4 | 13.2 | 0.306 | 0.29 | 0.35 | ol | 94 | 0.00403 | LV
34-AL1/6-ST1A 10.0 | 9.7 | 0.8342 | 0.36 | 0.17 | ol | 34 | 0.00403 | MV
48-AL1/8-ST1A 10.0 | 10.1 | 0.5939 | 0.35 | 0.21 | ol | 48 | 0.00403 | MV
70-AL1/11-ST1A 10.0 | 10.4 | 0.4132 | 0.339 | 0.29 | ol | 70 | 0.00403 | MV
94-AL1/15-ST1A 10.0 | 10.75 | 0.306 | 0.33 | 0.35 | ol | 94 | 0.00403 | MV
122-AL1/20-ST1A 10.0 | 11.1 | 0.2376 | 0.323 | 0.41 | ol | 122 | 0.00403 | MV
149-AL1/24-ST1A 10.0 | 11.25 | 0.194 | 0.315 | 0.47 | ol | 149 | 0.00403 | MV
34-AL1/6-ST1A 20.0 | 9.15 | 0.8342 | 0.382 | 0.17 | ol | 34 | 0.00403 | MV
48-AL1/8-ST1A 20.0 | 9.5 | 0.5939 | 0.372 | 0.21 | ol | 48 | 0.00403 | MV
70-AL1/11-ST1A 20.0 | 9.7 | 0.4132 | 0.36 | 0.29 | ol | 70 | 0.00403 | MV
94-AL1/15-ST1A 20.0 | 10 | 0.306 | 0.35 | 0.35 | ol | 94 | 0.00403 | MV
122-AL1/20-ST1A 20.0 | 10.3 | 0.2376 | 0.344 | 0.41 | ol | 122 | 0.00403 | MV
149-AL1/24-ST1A 20.0 | 10.5 | 0.194 | 0.337 | 0.47 | ol | 149 | 0.00403 | MV
184-AL1/30-ST1A 20.0 | 10.75 | 0.1571 | 0.33 | 0.535 | ol | 184 | 0.00403 | MV
243-AL1/39-ST1A 20.0 | 11 | 0.1188 | 0.32 | 0.645 | ol | 243 | 0.00403 | MV
48-AL1/8-ST1A 110.0 | 8 | 0.5939 | 0.46 | 0.21 | ol | 48 | 0.00403 | HV
70-AL1/11-ST1A 110.0 | 8.4 | 0.4132 | 0.45 | 0.29 | ol | 70 | 0.00403 | HV
94-AL1/15-ST1A 110.0 | 8.65 | 0.306 | 0.44 | 0.35 | ol | 94 | 0.00403 | HV
122-AL1/20-ST1A 110.0 | 8.5 | 0.2376 | 0.43 | 0.41 | ol | 122 | 0.00403 | HV
149-AL1/24-ST1A 110.0 | 8.75 | 0.194 | 0.41 | 0.47 | ol | 149 | 0.00403 | HV
184-AL1/30-ST1A 110.0 | 8.8 | 0.1571 | 0.4 | 0.535 | ol | 184 | 0.00403 | HV
243-AL1/39-ST1A 110.0 | 9 | 0.1188 | 0.39 | 0.645 | ol | 243 | 0.00403 | HV
305-AL1/39-ST1A 110.0 | 9.2 | 0.0949 | 0.38 | 0.74 | ol | 305 | 0.00403 | HV
490-AL1/64-ST1A 110.0 | 9.75 | 0.059 | 0.37 | 0.96 | ol | 490 | 0.00403 | HV
679-AL1/86-ST1A 110.0 | 9.95 | 0.042 | 0.36 | 1.15 | ol | 679 | 0.00403 | HV
490-AL1/64-ST1A 220.0 | 10 | 0.059 | 0.285 | 0.96 | ol | 490 | 0.00403 | HV
679-AL1/86-ST1A 220.0 | 11.7 | 0.042 | 0.275 | 1.15 | ol | 679 | 0.00403 | HV
490-AL1/64-ST1A 380.0 | 11 | 0.059 | 0.253 | 0.96 | ol | 490 | 0.00403 | HV
679-AL1/86-ST1A 380.0 | 14.6 | 0.042 | 0.25 | 1.15 | ol | 679 | 0.00403 | HV

## trafo_std_types
| i0_percent | pfe_kw | vkr_percent | sn_mva | vn_lv_kv | vn_hv_kv | vk_percent | shift_degree | vector_group | tap_side | tap_neutral | tap_min | tap_max | tap_step_degree | tap_step_percent | tap_phase_shifter
160 MVA 380/110 kV | 0.06 | 60 | 0.25 | 160 | 110 | 380 | 12.2 | 0 | Yy0 | hv | 0 | -9 | 9 | 0 | 1.5 | FALSE
100 MVA 220/110 kV | 0.06 | 55 | 0.26 | 100 | 110 | 220 | 12 | 0 | Yy0 | hv | 0 | -9 | 9 | 0 | 1.5 | FALSE
63 MVA 110/20 kV | 0.04 | 22 | 0.32 | 63 | 20 | 110 | 18 | 150 | YNd5 | hv | 0 | -9 | 9 | 0 | 1.5 | FALSE
40 MVA 110/20 kV | 0.05 | 18 | 0.34 | 40 | 20 | 110 | 16.2 | 150 | YNd5 | hv | 0 | -9 | 9 | 0 | 1.5 | FALSE
25 MVA 110/20 kV | 0.07 | 14 | 0.41 | 25 | 20 | 110 | 12 | 150 | YNd5 | hv | 0 | -9 | 9 | 0 | 1.5 | FALSE
63 MVA 110/10 kV | 0.04 | 22 | 0.32 | 63 | 10 | 110 | 18 | 150 | YNd5 | hv | 0 | -9 | 9 | 0 | 1.5 | FALSE
40 MVA 110/10 kV | 0.05 | 18 | 0.34 | 40 | 10 | 110 | 16.2 | 150 | YNd5 | hv | 0 | -9 | 9 | 0 | 1.5 | FALSE
25 MVA 110/10 kV | 0.07 | 14 | 0.41 | 25 | 10 | 110 | 12 | 150 | YNd5 | hv | 0 | -9 | 9 | 0 | 1.5 | FALSE
0.25 MVA 20/0.4 kV | 0.32 | 0.8 | 1.44 | 0.25 | 0.4 | 20 | 6 | 150 | Yzn5 | hv | 0 | -2 | 2 | 0 | 2.5 | FALSE
0.4 MVA 20/0.4 kV | 0.3375 | 1.35 | 1.425 | 0.4 | 0.4 | 20 | 6 | 150 | Dyn5 | hv | 0 | -2 | 2 | 0 | 2.5 | FALSE
0.63 MVA 20/0.4 kV | 0.2619 | 1.65 | 1.206 | 0.63 | 0.4 | 20 | 6 | 150 | Dyn5 | hv | 0 | -2 | 2 | 0 | 2.5 | FALSE
0.25 MVA 10/0.4 kV | 0.24 | 0.6 | 1.2 | 0.25 | 0.4 | 10 | 4 | 150 | Dyn5 | hv | 0 | -2 | 2 | 0 | 2.5 | FALSE
0.4 MVA 10/0.4 kV | 0.2375 | 0.95 | 1.325 | 0.4 | 0.4 | 10 | 4 | 150 | Dyn5 | hv | 0 | -2 | 2 | 0 | 2.5 | FALSE
0.63 MVA 10/0.4 kV | 0.1873 | 1.18 | 1.0794 | 0.63 | 0.4 | 10 | 4 | 150 | Dyn5 | hv | 0 | -2 | 2 | 0 | 2.5 | FALSE

## trafo3w_std_types
| sn_hv_mva | sn_mv_mva | sn_lv_mva | vn_hv_kv | vn_mv_kv | vn_lv_kv | vk_hv_percent | vk_mv_percent | vk_lv_percent | vkr_hv_percent | vkr_mv_percent | vkr_lv_percent | pfe_kw | i0_percent | shift_mv_degree | shift_lv_degree | vector_group | tap_side | tap_neutral | tap_min | tap_max | tap_step_percent
63/25/38 MVA 110/20/10 kV | 63 | 25 | 38 | 110 | 20 | 10 | 10.4 | 10.4 | 10.4 | 0.28 | 0.32 | 0.35 | 35 | 0.89 | 0 | 0 | YN0yn0yn0 | hv | 0 | -10 | 10 | 1.2
63/25/38 MVA 110/10/10 kV | 63 | 25 | 38 | 110 | 10 | 10 | 10.4 | 10.4 | 10.4 | 0.28 | 0.32 | 0.35 | 35 | 0.89 | 0 | 0 | YN0yn0yn0 | hv | 0 | -10 | 10 | 1.2

## fuse_std_types
| fuse_type | i_rated_a | t_avg | t_min | t_total | x_avg | x_min | x_total
HV 100A | HV 100A | 100 | 0 | [10.0, 3.64, 0.854, 0.281, 0.1, 0.0531, 0.022, 0.01] | [10.0, 4.267, 1.21, 0.403, 0.1, 0.058, 0.022, 0.01] | 0 | [300.0, 350.0, 450.0, 550.0, 700.0, 850.0, 1200.0, 1752.0] | [600.0, 700.0, 900.0, 1150.0, 1665.0, 2000.0, 3000.0, 4313.0]
HV 10A | HV 10A | 10 | 0 | [10.0, 1675.0, 0.344, 0.156, 0.1, 0.0417, 0.0171, 0.01] | [10.0, 1.3, 0.3, 0.155, 0.1, 0.0555, 0.023, 0.01] | 0 | [30.0, 32.0, 35.0, 37.0, 39.0, 50.0, 70.0, 88.0] | [60.0, 70.0, 80.0, 87.0, 94.0, 110.0, 150.0, 216.0]
HV 125A | HV 125A | 125 | 0 | [10.0, 1.82, 0.344, 0.1, 0.0467, 0.0269, 0.01] | [10.0, 2.478, 0.426, 0.1, 0.0427, 0.0211, 0.01] | 0 | [375.0, 500.0, 700.0, 925.0, 1200.0, 1500.0, 2341.0] | [750.0, 1000.0, 1500.0, 2200.0, 3000.0, 4000.0, 5765.0]
HV 160A | HV 160A | 160 | 0 | [10.0, 4.15, 1.03, 0.198, 0.1, 0.051, 0.0172, 0.01] | [10.0, 2.3, 0.734, 0.274, 0.1, 0.046, 0.0177, 0.01] | 0 | [480.0, 550.0, 700.0, 1000.0, 1260.0, 1600.0, 2500.0, 3227.0] | [960.0, 1300.0, 1700.0, 2200.0, 2996.0, 4000.0, 6000.0, 7946.0]
HV 16A | HV 16A | 16 | 0 | [10.0, 0.352, 0.164, 0.1, 0.0649, 0.0342, 0.01] | [10.0, 2.34, 0.722, 0.181, 0.1, 0.055, 0.0296, 0.01] | 0 | [48.0, 60.0, 65.0, 71.0, 80.0, 100.0, 162.0] | [96.0, 110.0, 125.0, 150.0, 168.0, 200.0, 250.0, 398.0]
HV 200A | HV 200A | 200 | 0 | [10.0, 4.267, 1.21, 0.403, 0.1, 0.058, 0.022, 0.01] | [10.0, 3.73, 1.654, 0.328, 0.1, 0.0531, 0.019, 0.01] | 0 | [600.0, 700.0, 900.0, 1150.0, 1665.0, 2000.0, 3000.0, 4313.0] | [1200.0, 1500.0, 1800.0, 2700.0, 3960.0, 5000.0, 7500.0, 10620.0]
HV 20A | HV 20A | 20 | 0 | [10.0, 1.3, 0.3, 0.155, 0.1, 0.0555, 0.023, 0.01] | [10.0, 1.3, 0.161, 0.1, 0.0611, 0.0399, 0.0141, 0.01] | 0 | [60.0, 70.0, 80.0, 87.0, 94.0, 110.0, 150.0, 216.0] | [120.0, 150.0, 200.0, 223.0, 260.0, 300.0, 450.0, 532.0]
HV 25A | HV 25A | 25 | 0 | [10.0, 2.512, 0.833, 0.299, 0.1, 0.0372, 0.0223, 0.01] | [10.0, 3.125, 0.597, 0.198, 0.1, 0.0378, 0.022, 0.01] | 0 | [75.0, 82.0, 90.0, 100.0, 124.0, 170.0, 200.0, 289.0] | [150.0, 170.0, 210.0, 250.0, 294.0, 400.0, 500.0, 711.0]
HV 31.5A | HV 31.5A | 31.5 | 0 | [10.0, 2.34, 0.722, 0.181, 0.1, 0.055, 0.0296, 0.01] | [10.0, 2.84, 0.368, 0.164, 0.1, 0.0621, 0.0378, 0.0195, 0.01] | 0 | [95.0, 110.0, 125.0, 150.0, 165.0, 200.0, 250.0, 390.0] | [189.0, 220.0, 300.0, 350.0, 393.0, 450.0, 530.0, 700.0, 960.0]
HV 40A | HV 40A | 40 | 0 | [10.0, 1.3, 0.161, 0.1, 0.0611, 0.0399, 0.0141, 0.01] | [10.0, 2.05, 0.369, 0.198, 0.1, 0.051, 0.0298, 0.01] | 0 | [120.0, 150.0, 200.0, 223.0, 260.0, 300.0, 450.0, 532.0] | [240.0, 300.0, 400.0, 450.0, 530.0, 650.0, 800.0, 1311.0]
HV 50A | HV 50A | 50 | 0 | [10.0, 3.215, 0.597, 0.198, 0.1, 0.0378, 0.022, 0.01] | [10.0, 3.64, 0.854, 0.281, 0.1, 0.0531, 0.022, 0.01] | 0 | [150.0, 170.0, 210.0, 250.0, 294.0, 400.0, 500.0, 711.0] | [300.0, 350.0, 450.0, 550.0, 700.0, 850.0, 1200.0, 1752.0]
HV 6.3A | HV 6.3A | 6.3 | 0 | [10.0, 1.39, 0.344, 0.168, 0.1, 0.056, 0.0263, 0.01] | [10.0, 1.711, 0.516, 0.198, 0.1, 0.0634, 0.0303, 0.01] | 0 | [19.0, 19.5, 20.4, 20.8, 22.0, 25.0, 32.0, 48.0] | [38.0, 40.0, 43.0, 48.0, 53.0, 60.0, 75.0, 118.0]
HV 63A | HV 63A | 63 | 0 | [10.0, 2.84, 0.368, 0.164, 0.1, 0.0621, 0.0378, 0.0195, 0.01] | [10.0, 1.82, 0.344, 0.1, 0.0467, 0.0269, 0.01] | 0 | [189.0, 220.0, 300.0, 350.0, 393.0, 450.0, 530.0, 700.0, 961.0] | [378.0, 500.0, 700.0, 934.0, 1200.0, 1500.0, 2366.0]
HV 80A | HV 80A | 80 | 0 | [10.0, 2.05, 0.369, 0.198, 0.1, 0.051, 0.0298, 0.01] | [10.0, 4.15, 1.03, 0.198, 0.1, 0.051, 0.0172, 0.01] | 0 | [240.0, 300.0, 400.0, 450.0, 530.0, 650.0, 800.0, 1311.0] | [480.0, 550.0, 700.0, 1000.0, 1260.0, 1600.0, 2500.0, 3227.0]
Siemens NH-1-100 | Siemens NH-1-100 | 100 | [5400.0, 2000.0, 400.0, 20.0, 1.0, 0.2, 0.012, 0.004] | 0 | 0 | [150.0, 190.0, 250.0, 430.0, 900.0, 1250.0, 2700.0, 3600.0] | 0 | 0
Siemens NH-1-125 | Siemens NH-1-125 | 125 | [4800.0, 120.0, 7.0, 0.1, 0.004] | 0 | 0 | [180.0, 400.0, 740.0, 2000.0, 4250.0] | 0 | 0
Siemens NH-1-16 | Siemens NH-1-16 | 16 | [4000.0, 400.0, 2.0, 0.1, 0.04, 0.01] | 0 | 0 | [26.0, 35.0, 75.0, 150.0, 200.0, 300.0] | 0 | 0
Siemens NH-1-160 | Siemens NH-1-160 | 160 | [4800.0, 120.0, 7.0, 0.1, 0.004] | 0 | 0 | [210.0, 500.0, 900.0, 2300.0, 5000.0] | 0 | 0
Siemens NH-1-25 | Siemens NH-1-25 | 25 | [4000.0, 1000.0, 10.0, 0.2, 0.02, 0.01] | 0 | 0 | [40.0, 50.0, 100.0, 210.0, 400.0, 500.0] | 0 | 0
Siemens NH-1-50 | Siemens NH-1-50 | 50 | [4000.0, 40.0, 4.0, 1.0, 0.02, 0.01] | 0 | 0 | [86.0, 200.0, 300.0, 400.0, 1000.0, 1280.0] | 0 | 0
Siemens NH-1-63 | Siemens NH-1-63 | 63 | [4000.0, 100.0, 10.0, 2.0, 0.04, 0.01] | 0 | 0 | [100.0, 200.0, 300.0, 400.0, 1000.0, 1500.0] | 0 | 0
Siemens NH-1-80 | Siemens NH-1-80 | 80 | [4800.0, 120.0, 7.0, 0.1, 0.01] | 0 | 0 | [150.58, 250.0, 450.0, 1150.0, 2470.0] | 0 | 0
Siemens NH-2-1000 | Siemens NH-2-1000 | 1000 | [4800.0, 120.0, 7.0, 0.1, 0.004] | 0 | 0 | [1900.0, 3500.0, 8400.0, 24000.0, 52000.0] | 0 | 0
Siemens NH-2-200 | Siemens NH-2-200 | 200 | [4800.0, 120.0, 7.0, 0.1, 0.004] | 0 | 0 | [280.0, 650.0, 1200.0, 3000.0, 7000.0] | 0 | 0
Siemens NH-2-224 | Siemens NH-2-224 | 224 | [4800.0, 120.0, 7.0, 0.2, 0.04, 0.004] | 0 | 0 | [400.0, 750.0, 1453.0, 3025.0, 4315.0, 7600.0] | 0 | 0
Siemens NH-2-250 | Siemens NH-2-250 | 250 | [4800.0, 120.0, 7.0, 0.1, 0.004] | 0 | 0 | [450.0, 800.0, 1650.0, 4000.0, 8500.0] | 0 | 0
Siemens NH-2-315 | Siemens NH-2-315 | 315 | [4800.0, 120.0, 7.0, 0.1, 0.004] | 0 | 0 | [550.0, 920.0, 1900.0, 5000.0, 11000.0] | 0 | 0
Siemens NH-2-355 | Siemens NH-2-355 | 355 | [4800.0, 120.0, 6.0, 0.1, 0.004] | 0 | 0 | [650.0, 1116.27, 2350.0, 5840.0, 12790.0] | 0 | 0
Siemens NH-2-400 | Siemens NH-2-400 | 400 | [4800.0, 120.0, 7.0, 0.1, 0.004] | 0 | 0 | [720.0, 1350.0, 2800.0, 6500.0, 15000.0] | 0 | 0
Siemens NH-2-425 | Siemens NH-2-425 | 425 | [4800.0, 120.0, 7.0, 0.1, 0.004] | 0 | 0 | [850.0, 1500.0, 3050.0, 7500.0, 16500.0] | 0 | 0
Siemens NH-2-630 | Siemens NH-2-630 | 630 | [4800.0, 120.0, 7.0, 0.1, 0.004] | 0 | 0 | [1200.0, 2000.0, 4800.0, 12000.0, 26000.0] | 0 | 0

## res_bus
| vm_pu | va_degree | p_mw | q_mvar
0 | 0.98405 | -0.30576 | 0.0022443 | 0.00056247
1 | 0.9841 | -0.30481 | 0.001879 | 0.00047091
2 | 0.98415 | -0.30385 | 0.0010018 | 0.00025107
3 | 0.98427 | -0.30138 | 0.0020533 | 0.00051461
4 | 0.98694 | -0.2494 | 0 | 0
5 | 0.98515 | -0.28418 | 0.0054563 | 0.0013675
6 | 0.98468 | -0.29345 | 0 | 0
7 | 0.98788 | -0.23118 | 0.0033364 | 0.00083618
8 | 0.98429 | -0.30098 | 0 | 0
9 | 0.98423 | -0.30227 | 0.0028733 | 0.00072011
10 | 0.97842 | -0.41555 | 0 | 0
11 | 0.97837 | -0.41639 | 0.009707 | 0.0024328
12 | 0.9786 | -0.41198 | 0.0082035 | 0.002056
13 | 0.97781 | -0.42676 | 0 | 0
14 | 0.97679 | -0.44679 | 0 | 0
15 | 0.97878 | -0.40786 | 0.024851 | 0.0062282
16 | 0.98401 | -0.30645 | 0.014637 | 0.0036684
17 | 0.97623 | -0.45789 | 0.028216 | 0.0070716
18 | 0.98019 | -0.38054 | 0 | 0
19 | 0.97971 | -0.38995 | 0.0088598 | 0.0022205
20 | 0.9797 | -0.39017 | 0 | 0
21 | 0.98256 | -0.33418 | 0 | 0
22 | 0.97911 | -0.40189 | 0.0091104 | 0.0022833
23 | 0.98325 | -0.32114 | 0.004872 | 0.001221
24 | 0.98798 | -0.22935 | 0 | 0
25 | 0.97525 | -0.47704 | 0.0093109 | 0.0023335
26 | 0.97557 | -0.47072 | 0.012109 | 0.0030348
27 | 0.97872 | -0.4096 | 0 | 0
28 | 0.97899 | -0.40355 | 0 | 0
29 | 0.98354 | -0.31562 | 0.025204 | 0.0063166
30 | 0.97768 | -0.43013 | 0.025755 | 0.0064548
31 | 0.97452 | -0.49135 | 0.035134 | 0.0088054
32 | 0.9747 | -0.48788 | 0 | 0
33 | 0.98308 | -0.32422 | 0 | 0
34 | 0.97993 | -0.38595 | 0.0077307 | 0.0019375
35 | 0.98014 | -0.38185 | 0 | 0
36 | 0.98118 | -0.36149 | 0.0056814 | 0.0014239
37 | 0.98204 | -0.34462 | 0.024296 | 0.0060891
38 | 0.99784 | -0.041596 | 0.041185 | 0.010322
39 | 0.99906 | -0.017959 | 0 | 0
40 | 0.99942 | -0.011147 | 0.02096 | 0.0052531
41 | 0.98077 | -0.36877 | 0 | 0
42 | 0.97596 | -0.46296 | 0 | 0
43 | 0.98512 | -0.28434 | 0.0051127 | 0.0012814
44 | 0.97965 | -0.39069 | 0.012407 | 0.0031094
45 | 0.97707 | -0.4411 | 0.013357 | 0.0033476
46 | 0.98562 | -0.2746 | 0 | 0
47 | 1 | 0 | -0.48651 | -0.12429
48 | 0.99656 | -0.06507 | 0.0089354 | 0.0022394
49 | 0.9965 | -0.066214 | 0.0032591 | 0.0008168
50 | 0.99344 | -0.12443 | 0.0054258 | 0.0013598
51 | 0.98968 | -0.1965 | 0.0095618 | 0.0023964
52 | 0.99083 | -0.17441 | 0 | 0
53 | 0.98884 | -0.2128 | 0 | 0
54 | 0.99008 | -0.1888 | 0.0065621 | 0.0016446
55 | 0.98871 | -0.21516 | 0.0038787 | 0.0009721
56 | 0.98832 | -0.22263 | 0.0026771 | 0.00067093
57 | 0.98737 | -0.2412 | 0.011773 | 0.0029505
58 | 0.98816 | -0.22569 | 0.0021153 | 0.00053014
59 | 0.98655 | -0.2572 | 0.014083 | 0.0035295
60 | 0.98503 | -0.28611 | 0.0086385 | 0.002165
61 | 0.98727 | -0.24278 | 0 | 0
62 | 0.98707 | -0.24671 | 0.0065383 | 0.0016387
63 | 0.9869 | -0.25012 | 0.0056917 | 0.0014265
64 | 0.98392 | -0.30777 | 0.011525 | 0.0028883
65 | 0.98677 | -0.25251 | 0.0059078 | 0.0014806
66 | 0.98334 | -0.31901 | 0.0017424 | 0.00043668
67 | 0.98332 | -0.31941 | 0.0015244 | 0.00038206
68 | 0.98675 | -0.2529 | 0.0022768 | 0.00057061
69 | 0.99998 | 149.9956 | 0 | 0

## res_line
| p_from_mw | q_from_mvar | p_to_mw | q_to_mvar | pl_mw | ql_mvar | i_from_ka | i_to_ka | i_ka | vm_from_pu | va_from_degree | vm_to_pu | va_to_degree | loading_percent
0 | -0.0022443 | -0.00056247 | 0.0022444 | 0.00056223 | 1.0166e-07 | -2.3401e-07 | 0.0033936 | 0.0033935 | 0.0033936 | 0.98405 | -0.30576 | 0.9841 | -0.30481 | 0.93232
1 | -0.0041233 | -0.0010331 | 0.0041235 | 0.0010331 | 1.8777e-07 | -4.3504e-08 | 0.0062346 | 0.0062346 | 0.0062346 | 0.9841 | -0.30481 | 0.98415 | -0.30385 | 1.7128
2 | -0.0051253 | -0.0012842 | 0.0051259 | 0.0012842 | 6.0182e-07 | 4.5533e-08 | 0.0077493 | 0.0077491 | 0.0077493 | 0.98415 | -0.30385 | 0.98427 | -0.30138 | 2.1289
3 | -0.0071792 | -0.0017988 | 0.0071793 | 0.0017989 | 1.3841e-07 | 4.8757e-08 | 0.010853 | 0.010853 | 0.010853 | 0.98427 | -0.30138 | 0.98429 | -0.30098 | 2.9817
4 | 0.092285 | 0.023353 | -0.092132 | -0.023255 | 0.00015379 | 9.8153e-05 | 0.13922 | 0.13922 | 0.13922 | 0.98694 | -0.2494 | 0.98515 | -0.28418 | 38.247
5 | 0.050038 | 0.012595 | -0.049933 | -0.012528 | 0.00010511 | 6.6644e-05 | 0.075462 | 0.075462 | 0.075462 | 0.98694 | -0.2494 | 0.98468 | -0.29345 | 20.7313
6 | -0.14232 | -0.035948 | 0.14245 | 0.036027 | 0.00012437 | 7.9227e-05 | 0.21468 | 0.21468 | 0.21468 | 0.98694 | -0.2494 | 0.98788 | -0.23118 | 29.4891
7 | 0.086675 | 0.021888 | -0.086522 | -0.02179 | 0.00015322 | 9.776e-05 | 0.13098 | 0.13098 | 0.13098 | 0.98515 | -0.28418 | 0.98325 | -0.32114 | 35.9829
8 | 0.039876 | 0.010007 | -0.039852 | -0.0099918 | 2.4718e-05 | 1.5589e-05 | 0.060265 | 0.060265 | 0.060265 | 0.98468 | -0.29345 | 0.98401 | -0.30645 | 16.5563
9 | 0.010056 | 0.0025206 | -0.010053 | -0.0025188 | 3.6088e-06 | 1.7798e-06 | 0.015197 | 0.015197 | 0.015197 | 0.98468 | -0.29345 | 0.98429 | -0.30098 | 4.175
10 | -0.14578 | -0.036863 | 0.1458 | 0.036872 | 1.277e-05 | 8.0915e-06 | 0.21971 | 0.21971 | 0.21971 | 0.98788 | -0.23118 | 0.98798 | -0.22935 | 20.1196
11 | 0.0028734 | 0.0007199 | -0.0028733 | -0.00072011 | 1.7658e-07 | -2.0415e-07 | 0.0043438 | 0.004344 | 0.004344 | 0.98429 | -0.30098 | 0.98423 | -0.30227 | 1.1934
12 | 0.0097074 | 0.002433 | -0.009707 | -0.0024328 | 3.8862e-07 | 1.8901e-07 | 0.014763 | 0.014763 | 0.014763 | 0.97842 | -0.41555 | 0.97837 | -0.41639 | 4.0559
13 | -0.0097074 | -0.002433 | 0.0097091 | 0.0024338 | 1.6519e-06 | 8.0335e-07 | 0.014763 | 0.014763 | 0.014763 | 0.97842 | -0.41555 | 0.9786 | -0.41198 | 4.0559
14 | -0.017913 | -0.0044898 | 0.017915 | 0.004491 | 2.0298e-06 | 1.2074e-06 | 0.027237 | 0.027237 | 0.027237 | 0.9786 | -0.41198 | 0.97872 | -0.4096 | 7.4828
15 | 0.028258 | 0.0070977 | -0.028231 | -0.0070809 | 2.698e-05 | 1.678e-05 | 0.043008 | 0.043008 | 0.043008 | 0.97781 | -0.42676 | 0.97679 | -0.44679 | 11.8155
16 | -0.028258 | -0.0070977 | 0.028284 | 0.0071136 | 2.5515e-05 | 1.5868e-05 | 0.043008 | 0.043008 | 0.043008 | 0.97781 | -0.42676 | 0.97878 | -0.40786 | 11.8154
17 | 0.028231 | 0.0070809 | -0.028216 | -0.0070716 | 1.4927e-05 | 9.2842e-06 | 0.043008 | 0.043008 | 0.043008 | 0.97679 | -0.44679 | 0.97623 | -0.45789 | 11.8155
18 | -0.053134 | -0.013342 | 0.053145 | 0.013349 | 1.0911e-05 | 6.927e-06 | 0.080789 | 0.080788 | 0.080789 | 0.97878 | -0.40786 | 0.97899 | -0.40355 | 22.1946
19 | 0.025215 | 0.0063234 | -0.025204 | -0.0063166 | 1.1009e-05 | 6.7892e-06 | 0.038131 | 0.038131 | 0.038131 | 0.98401 | -0.30645 | 0.98354 | -0.31562 | 10.4755
20 | 0.0088637 | 0.0022223 | -0.0088598 | -0.0022205 | 3.9721e-06 | 1.8051e-06 | 0.013456 | 0.013456 | 0.013456 | 0.98019 | -0.38054 | 0.97971 | -0.38995 | 3.6968
21 | 0.0091197 | 0.0022876 | -0.0091155 | -0.0022857 | 4.1855e-06 | 1.9452e-06 | 0.013845 | 0.013845 | 0.013845 | 0.98019 | -0.38054 | 0.9797 | -0.39017 | 3.8037
22 | -0.017983 | -0.0045099 | 0.018023 | 0.0045336 | 3.9827e-05 | 2.3689e-05 | 0.027301 | 0.027301 | 0.027301 | 0.98019 | -0.38054 | 0.98256 | -0.33418 | 7.5004
23 | 0.0091155 | 0.0022857 | -0.0091104 | -0.0022833 | 5.087e-06 | 2.3652e-06 | 0.013845 | 0.013846 | 0.013846 | 0.9797 | -0.39017 | 0.97911 | -0.40189 | 3.8038
24 | -0.018023 | -0.0045336 | 0.018032 | 0.0045387 | 8.5783e-06 | 5.1012e-06 | 0.027301 | 0.027301 | 0.027301 | 0.98256 | -0.33418 | 0.98308 | -0.32422 | 7.5002
25 | 0.08165 | 0.020569 | -0.081558 | -0.020511 | 9.1574e-05 | 5.8405e-05 | 0.1236 | 0.1236 | 0.1236 | 0.98325 | -0.32114 | 0.98204 | -0.34462 | 33.9573
26 | 0.025881 | 0.0064951 | -0.025866 | -0.0064861 | 1.4618e-05 | 9.0274e-06 | 0.038983 | 0.038983 | 0.038983 | 0.98798 | -0.22935 | 0.98737 | -0.2412 | 10.7097
27 | -0.17168 | -0.043367 | 0.17181 | 0.043453 | 0.00013629 | 8.66e-05 | 0.25869 | 0.25869 | 0.25869 | 0.98798 | -0.22935 | 0.98884 | -0.2128 | 23.6895
28 | -0.0093109 | -0.0023335 | 0.0093137 | 0.0023349 | 2.8032e-06 | 1.3317e-06 | 0.014206 | 0.014206 | 0.014206 | 0.97525 | -0.47704 | 0.97557 | -0.47072 | 3.9028
29 | -0.021423 | -0.0053696 | 0.021431 | 0.0053745 | 7.926e-06 | 4.8254e-06 | 0.032676 | 0.032676 | 0.032676 | 0.97557 | -0.47072 | 0.97596 | -0.46296 | 8.9768
30 | 0.02578 | 0.0064704 | -0.025755 | -0.0064548 | 2.5218e-05 | 1.559e-05 | 0.039199 | 0.039199 | 0.039199 | 0.97872 | -0.4096 | 0.97768 | -0.43013 | 10.769
31 | -0.043695 | -0.010961 | 0.043744 | 0.010993 | 4.9321e-05 | 3.119e-05 | 0.066436 | 0.066436 | 0.066436 | 0.97872 | -0.4096 | 0.97993 | -0.38595 | 18.2517
32 | -0.053145 | -0.013349 | 0.053234 | 0.013405 | 8.8381e-05 | 5.6109e-05 | 0.080788 | 0.080788 | 0.080788 | 0.97899 | -0.40355 | 0.98077 | -0.36877 | 22.1946
33 | -0.035134 | -0.0088054 | 0.03514 | 0.008809 | 5.8184e-06 | 3.6566e-06 | 0.053647 | 0.053647 | 0.053647 | 0.97452 | -0.49135 | 0.9747 | -0.48788 | 14.7381
34 | -0.03514 | -0.008809 | 0.035182 | 0.0088353 | 4.1773e-05 | 2.6252e-05 | 0.053647 | 0.053646 | 0.053647 | 0.9747 | -0.48788 | 0.97596 | -0.46296 | 14.7381
35 | -0.018032 | -0.0045387 | 0.018036 | 0.0045411 | 4.1503e-06 | 2.4679e-06 | 0.027301 | 0.027301 | 0.027301 | 0.98308 | -0.32422 | 0.98332 | -0.31941 | 7.5002
36 | -0.051475 | -0.01293 | 0.051485 | 0.012936 | 1.0078e-05 | 6.3942e-06 | 0.078175 | 0.078175 | 0.078175 | 0.97993 | -0.38595 | 0.98014 | -0.38185 | 21.4766
37 | -0.051485 | -0.012936 | 0.051535 | 0.012968 | 5.0077e-05 | 3.1773e-05 | 0.078175 | 0.078175 | 0.078175 | 0.98014 | -0.38185 | 0.98118 | -0.36149 | 21.4766
38 | -0.057216 | -0.014392 | 0.057263 | 0.014422 | 4.6155e-05 | 2.9333e-05 | 0.086791 | 0.086791 | 0.086791 | 0.98118 | -0.36149 | 0.98204 | -0.34462 | 23.8437
39 | -0.041185 | -0.010322 | 0.041232 | 0.010351 | 4.6433e-05 | 2.9288e-05 | 0.061417 | 0.061417 | 0.061417 | 0.99784 | -0.041596 | 0.99906 | -0.017959 | 16.8728
40 | -0.041232 | -0.010351 | 0.041245 | 0.01036 | 1.3401e-05 | 8.4527e-06 | 0.061417 | 0.061417 | 0.061417 | 0.99906 | -0.017959 | 0.99942 | -0.011147 | 16.8728
41 | -0.062205 | -0.015613 | 0.062238 | 0.015634 | 3.309e-05 | 2.1043e-05 | 0.092624 | 0.092624 | 0.092624 | 0.99942 | -0.011147 | 1 | 0 | 25.4461
42 | -0.13592 | -0.034272 | 0.13648 | 0.034625 | 0.00055166 | 0.00035263 | 0.2063 | 0.2063 | 0.2063 | 0.98077 | -0.36877 | 0.98512 | -0.28434 | 56.675
43 | 0.082691 | 0.020867 | -0.082604 | -0.020812 | 8.6712e-05 | 5.5311e-05 | 0.12551 | 0.12551 | 0.12551 | 0.98077 | -0.36877 | 0.97965 | -0.39069 | 34.4804
44 | -0.056612 | -0.01421 | 0.056671 | 0.014247 | 5.9085e-05 | 3.755e-05 | 0.086322 | 0.086322 | 0.086322 | 0.97596 | -0.46296 | 0.97707 | -0.4411 | 23.7149
45 | -0.14159 | -0.035906 | 0.14166 | 0.035948 | 6.6352e-05 | 4.2268e-05 | 0.21402 | 0.21402 | 0.21402 | 0.98512 | -0.28434 | 0.98562 | -0.2746 | 29.3983
46 | 0.070197 | 0.017703 | -0.070028 | -0.017595 | 0.00016896 | 0.00010764 | 0.10666 | 0.10666 | 0.10666 | 0.97965 | -0.39069 | 0.97707 | -0.4411 | 29.3033
47 | 0.041535 | 0.010456 | -0.041512 | -0.010442 | 2.2853e-05 | 1.4429e-05 | 0.062722 | 0.062722 | 0.062722 | 0.98562 | -0.2746 | 0.98503 | -0.28611 | 17.2314
48 | -0.18319 | -0.046404 | 0.18347 | 0.046583 | 0.00028041 | 0.00017834 | 0.27674 | 0.27674 | 0.27674 | 0.98562 | -0.2746 | 0.98727 | -0.24278 | 25.3426
49 | 0.42262 | 0.10866 | -0.42129 | -0.10781 | 0.0013318 | 0.00085128 | 0.62983 | 0.62983 | 0.62983 | 1 | 0 | 0.99656 | -0.06507 | 57.6772
50 | 0.41235 | 0.10557 | -0.41233 | -0.10555 | 2.2852e-05 | 1.4606e-05 | 0.61649 | 0.61649 | 0.61649 | 0.99656 | -0.06507 | 0.9965 | -0.066214 | 56.4554
51 | 0.40907 | 0.10474 | -0.40792 | -0.104 | 0.00115 | 0.00073504 | 0.61163 | 0.61163 | 0.61163 | 0.9965 | -0.066214 | 0.99344 | -0.12443 | 56.0098
52 | 0.40249 | 0.10264 | -0.40152 | -0.10202 | 0.00096872 | 0.00061916 | 0.6035 | 0.6035 | 0.6035 | 0.99344 | -0.12443 | 0.99083 | -0.17441 | 55.2656
53 | -0.18539 | -0.046909 | 0.18559 | 0.047034 | 0.00019674 | 0.00012513 | 0.2789 | 0.2789 | 0.2789 | 0.98968 | -0.1965 | 0.99083 | -0.17441 | 25.5405
54 | 0.17583 | 0.044513 | -0.17569 | -0.044425 | 0.00013748 | 8.7384e-05 | 0.26453 | 0.26453 | 0.26453 | 0.98968 | -0.1965 | 0.98884 | -0.2128 | 24.224
55 | 0.21593 | 0.054987 | -0.21578 | -0.054892 | 0.00014973 | 9.5389e-05 | 0.3246 | 0.3246 | 0.3246 | 0.99083 | -0.17441 | 0.99008 | -0.1888 | 29.7252
56 | 0.0038791 | 0.00097194 | -0.0038787 | -0.0009721 | 4.3509e-07 | -1.5828e-07 | 0.0058373 | 0.0058375 | 0.0058375 | 0.98884 | -0.2128 | 0.98871 | -0.21516 | 1.6037
57 | 0.20922 | 0.053247 | -0.20888 | -0.05303 | 0.00034055 | 0.00021689 | 0.31474 | 0.31474 | 0.31474 | 0.99008 | -0.1888 | 0.98832 | -0.22263 | 28.822
58 | 0.20621 | 0.052359 | -0.20617 | -0.05234 | 3.0381e-05 | 1.9347e-05 | 0.31071 | 0.31071 | 0.31071 | 0.98832 | -0.22263 | 0.98816 | -0.22569 | 28.4529
59 | 0.014094 | 0.0035356 | -0.014083 | -0.0035295 | 1.0743e-05 | 6.0642e-06 | 0.021241 | 0.021242 | 0.021242 | 0.98737 | -0.2412 | 0.98655 | -0.2572 | 5.8356
60 | 0.20406 | 0.05181 | -0.20389 | -0.051703 | 0.00016766 | 0.00010676 | 0.30752 | 0.30752 | 0.30752 | 0.98816 | -0.22569 | 0.98727 | -0.24278 | 28.1613
61 | 0.032873 | 0.0082767 | -0.032839 | -0.0082554 | 3.3997e-05 | 2.1291e-05 | 0.049673 | 0.049673 | 0.049673 | 0.98503 | -0.28611 | 0.98392 | -0.30777 | 13.6464
62 | 0.020422 | 0.0051203 | -0.020418 | -0.0051179 | 3.8262e-06 | 2.3111e-06 | 0.03078 | 0.03078 | 0.03078 | 0.98727 | -0.24278 | 0.98707 | -0.24671 | 8.4561
63 | 0.01388 | 0.0034793 | -0.013877 | -0.003478 | 2.2501e-06 | 1.2649e-06 | 0.020924 | 0.020924 | 0.020924 | 0.98707 | -0.24671 | 0.9869 | -0.25012 | 5.7483
64 | 0.0081856 | 0.0020515 | -0.0081846 | -0.0020512 | 9.3524e-07 | 3.8937e-07 | 0.012342 | 0.012342 | 0.012342 | 0.9869 | -0.25012 | 0.98677 | -0.25251 | 3.3907
65 | 0.021315 | 0.005367 | -0.021303 | -0.0053601 | 1.1453e-05 | 6.957e-06 | 0.032244 | 0.032244 | 0.032244 | 0.98392 | -0.30777 | 0.98334 | -0.31901 | 8.8582
66 | 0.0022768 | 0.00057051 | -0.0022768 | -0.00057061 | 4.157e-08 | -9.3528e-08 | 0.0034333 | 0.0034333 | 0.0034333 | 0.98677 | -0.25251 | 0.98675 | -0.2529 | 0.94322
67 | 0.019561 | 0.0049234 | -0.01956 | -0.0049232 | 3.655e-07 | 2.1981e-07 | 0.029607 | 0.029607 | 0.029607 | 0.98334 | -0.31901 | 0.98332 | -0.31941 | 8.1339

## res_trafo
| p_hv_mw | q_hv_mvar | p_lv_mw | q_lv_mvar | pl_mw | ql_mvar | i_hv_ka | i_lv_ka | vm_hv_pu | va_hv_degree | vm_lv_pu | va_lv_degree | loading_percent
0 | -1.2729e-15 | -1.3162e-15 | 0.00165 | 1.2699e-07 | 0.00165 | 1.2699e-07 | 5.2857e-17 | 0.0023815 | 0.99998 | 149.9956 | 1 | 0 | 0.2619

## res_ext_grid
| p_mw | q_mvar
0 | 0.49737 | 0.12701

## res_load
| p_mw | q_mvar
0 | 0.0022443 | 0.00056247
1 | 0.001879 | 0.00047091
2 | 0.0010018 | 0.00025107
3 | 0.0020533 | 0.00051461
4 | 0.0054563 | 0.0013675
5 | 0.0033364 | 0.00083618
6 | 0.0028733 | 0.00072011
7 | 0.009707 | 0.0024328
8 | 0.0082035 | 0.002056
9 | 0.024851 | 0.0062282
10 | 0.014637 | 0.0036684
11 | 0.028216 | 0.0070716
12 | 0.0088598 | 0.0022205
13 | 0.0091104 | 0.0022833
14 | 0.004872 | 0.001221
15 | 0.0093109 | 0.0023335
16 | 0.012109 | 0.0030348
17 | 0.025204 | 0.0063166
18 | 0.025755 | 0.0064548
19 | 0.035134 | 0.0088054
20 | 0.0077307 | 0.0019375
21 | 0.0056814 | 0.0014239
22 | 0.024296 | 0.0060891
23 | 0.041185 | 0.010322
24 | 0.02096 | 0.0052531
25 | 0.0051127 | 0.0012814
26 | 0.012407 | 0.0031094
27 | 0.013357 | 0.0033476
28 | 0.010863 | 0.0027225
29 | 0.0089354 | 0.0022394
30 | 0.0032591 | 0.0008168
31 | 0.0054258 | 0.0013598
32 | 0.0095618 | 0.0023964
33 | 0.0065621 | 0.0016446
34 | 0.0038787 | 0.0009721
35 | 0.0026771 | 0.00067093
36 | 0.011773 | 0.0029505
37 | 0.0021153 | 0.00053014
38 | 0.014083 | 0.0035295
39 | 0.0086385 | 0.002165
40 | 0.0065383 | 0.0016387
41 | 0.0056917 | 0.0014265
42 | 0.011525 | 0.0028883
43 | 0.0059078 | 0.0014806
44 | 0.0017424 | 0.00043668
45 | 0.0015244 | 0.00038206
46 | 0.0022768 | 0.00057061

## dtypes
| element | column | dtype
0 | bus | name | object
1 | bus | vn_kv | float64
2 | bus | type | object
3 | bus | zone | object
4 | bus | in_service | bool
5 | load | name | object
6 | load | bus | uint32
7 | load | p_mw | float64
8 | load | q_mvar | float64
9 | load | const_z_percent | float64
10 | load | const_i_percent | float64
11 | load | sn_mva | float64
12 | load | scaling | float64
13 | load | in_service | bool
14 | load | type | object
15 | ext_grid | name | object
16 | ext_grid | bus | uint32
17 | ext_grid | vm_pu | float64
18 | ext_grid | va_degree | float64
19 | ext_grid | slack_weight | float64
20 | ext_grid | in_service | bool
21 | line | name | object
22 | line | std_type | object
23 | line | from_bus | uint32
24 | line | to_bus | uint32
25 | line | length_km | float64
26 | line | r_ohm_per_km | float64
27 | line | x_ohm_per_km | float64
28 | line | c_nf_per_km | float64
29 | line | g_us_per_km | float64
30 | line | max_i_ka | float64
31 | line | df | float64
32 | line | parallel | uint32
33 | line | type | object
34 | line | in_service | bool
35 | trafo | name | object
36 | trafo | std_type | object
37 | trafo | hv_bus | uint32
38 | trafo | lv_bus | uint32
39 | trafo | sn_mva | float64
40 | trafo | vn_hv_kv | float64
41 | trafo | vn_lv_kv | float64
42 | trafo | vk_percent | float64
43 | trafo | vkr_percent | float64
44 | trafo | pfe_kw | float64
45 | trafo | i0_percent | float64
46 | trafo | shift_degree | float64
47 | trafo | tap_side | object
48 | trafo | tap_neutral | int32
49 | trafo | tap_min | int32
50 | trafo | tap_max | int32
51 | trafo | tap_step_percent | float64
52 | trafo | tap_step_degree | float64
53 | trafo | tap_pos | int32
54 | trafo | tap_phase_shifter | bool
55 | trafo | parallel | uint32
56 | trafo | df | float64
57 | trafo | in_service | bool
58 | line_geodata | coords | object
59 | bus_geodata | x | float64
60 | bus_geodata | y | float64
61 | bus_geodata | coords | object
62 | res_bus | vm_pu | float64
63 | res_bus | va_degree | float64
64 | res_bus | p_mw | float64
65 | res_bus | q_mvar | float64
66 | res_line | p_from_mw | float64
67 | res_line | q_from_mvar | float64
68 | res_line | p_to_mw | float64
69 | res_line | q_to_mvar | float64
70 | res_line | pl_mw | float64
71 | res_line | ql_mvar | float64
72 | res_line | i_from_ka | float64
73 | res_line | i_to_ka | float64
74 | res_line | i_ka | float64
75 | res_line | vm_from_pu | float64
76 | res_line | va_from_degree | float64
77 | res_line | vm_to_pu | float64
78 | res_line | va_to_degree | float64
79 | res_line | loading_percent | float64
80 | res_trafo | p_hv_mw | float64
81 | res_trafo | q_hv_mvar | float64
82 | res_trafo | p_lv_mw | float64
83 | res_trafo | q_lv_mvar | float64
84 | res_trafo | pl_mw | float64
85 | res_trafo | ql_mvar | float64
86 | res_trafo | i_hv_ka | float64
87 | res_trafo | i_lv_ka | float64
88 | res_trafo | vm_hv_pu | float64
89 | res_trafo | va_hv_degree | float64
90 | res_trafo | vm_lv_pu | float64
91 | res_trafo | va_lv_degree | float64
92 | res_trafo | loading_percent | float64
93 | res_ext_grid | p_mw | float64
94 | res_ext_grid | q_mvar | float64
95 | res_load | p_mw | float64
96 | res_load | q_mvar | float64

## parameters
| version | format_version | converged | OPF_converged | name | f_hz | sn_mva
0 | 2.14.6 | 2.14.0 | TRUE | FALSE |  | 50 | 1