## bus
| name | vn_kv | type | zone | in_service
0 | bus_LV_230-103_0_8_node_0 | 0.4 | n |  | TRUE
1 | bus_LV_230-103_0_8_node_1 | 0.4 | n |  | TRUE
2 | bus_LV_230-103_0_8_node_2 | 0.4 | n |  | TRUE
3 | bus_LV_230-103_0_8_node_3 | 0.4 | n |  | TRUE
4 | bus_LV_230-103_0_8_node_5 | 0.4 | n |  | TRUE
5 | bus_LV_230-103_0_8_node_24 | 0.4 | n |  | TRUE
6 | bus_LV_230-103_0_8_node_13 | 0.4 | n |  | TRUE
7 | bus_LV_230-103_0_8_node_87 | 0.4 | n |  | TRUE
8 | bus_LV_230-103_0_8_node_6 | 0.4 | n |  | TRUE
9 | bus_LV_230-103_0_8_node_7 | 0.4 | n |  | TRUE
10 | bus_LV_230-103_0_8_node_33 | 0.4 | n |  | TRUE
11 | bus_LV_230-103_0_8_node_8 | 0.4 | n |  | TRUE
12 | bus_LV_230-103_0_8_node_32 | 0.4 | n |  | TRUE
13 | bus_LV_230-103_0_8_node_12 | 0.4 | n |  | TRUE
14 | bus_LV_230-103_0_8_node_26 | 0.4 | n |  | TRUE
15 | bus_LV_230-103_0_8_node_9 | 0.4 | n |  | TRUE
16 | bus_LV_230-103_0_8_node_74 | 0.4 | n |  | TRUE
17 | bus_LV_230-103_0_8_node_81 | 0.4 | n |  | TRUE
18 | bus_LV_230-103_0_8_node_11 | 0.4 | n |  | TRUE
19 | bus_LV_230-103_0_8_node_51 | 0.4 | n |  | TRUE
20 | bus_LV_230-103_0_8_node_73 | 0.4 | n |  | TRUE
21 | bus_LV_230-103_0_8_node_42 | 0.4 | n |  | TRUE
22 | bus_LV_230-103_0_8_node_39 | 0.4 | n |  | TRUE
23 | bus_LV_230-103_0_8_node_99 | 0.4 | n |  | TRUE
24 | bus_LV_230-103_0_8_node_14 | 0.4 | n |  | TRUE
25 | bus_LV_230-103_0_8_node_15 | 0.4 | n |  | TRUE
26 | bus_LV_230-103_0_8_node_21 | 0.4 | n |  | TRUE
27 | bus_LV_230-103_0_8_node_82 | 0.4 | n |  | TRUE
28 | bus_LV_230-103_0_8_node_16 | 0.4 | n |  | TRUE
29 | bus_LV_230-103_0_8_node_75 | 0.4 | n |  | TRUE
30 | bus_LV_230-103_0_8_node_236 | 0.4 | n |  | TRUE
31 | bus_LV_230-103_0_8_node_19 | 0.4 | n |  | TRUE
32 | bus_LV_230-103_0_8_node_20 | 0.4 | n |  | TRUE
33 | bus_LV_230-103_0_8_node_22 | 0.4 | n |  | TRUE
34 | bus_LV_230-103_0_8_node_55 | 0.4 | n |  | TRUE
35 | bus_LV_230-103_0_8_node_65 | 0.4 | n |  | TRUE
36 | bus_LV_230-103_0_8_node_83 | 0.4 | n |  | TRUE
37 | bus_LV_230-103_0_8_node_237 | 0.4 | n |  | TRUE
38 | bus_LV_230-103_0_8_node_25 | 0.4 | n |  | TRUE
39 | bus_LV_230-103_0_8_node_34 | 0.4 | n |  | TRUE
40 | bus_LV_230-103_0_8_node_30 | 0.4 | n |  | TRUE
41 | bus_LV_230-103_0_8_node_27 | 0.4 | n |  | TRUE
42 | bus_LV_230-103_0_8_node_72 | 0.4 | n |  | TRUE
43 | bus_LV_230-103_0_8_node_80 | 0.4 | n |  | TRUE
44 | bus_LV_230-103_0_8_node_43 | 0.4 | n |  | TRUE
45 | bus_LV_230-103_0_8_node_71 | 0.4 | n |  | TRUE
46 | bus_LV_230-103_0_8_node_137 | 0.4 | n |  | TRUE
47 | bus_LV_230-103_0_8_node_138 | 0.4 | n |  | TRUE
48 | bus_LV_230-103_0_8_node_139 | 0.4 | n |  | TRUE
49 | bus_LV_230-103_0_8_node_136 | 0.4 | n |  | TRUE
50 | bus_LV_230-103_0_8_node_38 | 0.4 | n |  | TRUE
51 | bus_LV_230-103_0_8_node_98 | 0.4 | n |  | TRUE
52 | bus_LV_230-103_0_8_node_54 | 0.4 | n |  | TRUE
53 | bus_LV_230-103_0_8_node_52 | 0.4 | n |  | TRUE
54 | bus_LV_230-103_0_8_node_31 | 0.4 | n |  | TRUE
55 | bus_LV_230-103_0_8_node_29 | 0.4 | n |  | TRUE
56 | bus_LV_230-103_0_8_node_28 | 0.4 | n |  | TRUE
57 | bus_LV_230-103_0_8_node_53 | 0.4 | n |  | TRUE
58 | bus_LV_230-103_0_8_node_36 | 0.4 | n |  | TRUE
59 | bus_LV_230-103_0_8_node_84 | 0.4 | n |  | TRUE
60 | bus_LV_230-103_0_8_node_85 | 0.4 | n |  | TRUE
61 | bus_LV_230-103_0_8_node_40 | 0.4 | n |  | TRUE
62 | bus_LV_230-103_0_8_node_41 | 0.4 | n |  | TRUE
63 | bus_LV_230-103_0_8_node_49 | 0.4 | n |  | TRUE
64 | bus_LV_230-103_0_8_node_46 | 0.4 | n |  | TRUE
65 | bus_LV_230-103_0_8_node_44 | 0.4 | n |  | TRUE
66 | bus_LV_230-103_0_8_node_45 | 0.4 | n |  | TRUE
67 | bus_LV_230-103_0_8_node_47 | 0.4 | n |  | TRUE
68 | bus_LV_230-103_0_8_node_48 | 0.4 | n |  | TRUE
69 | bus_LV_230-103_0_8_node_50 | 0.4 | n |  | TRUE
70 | bus_LV_230-103_0_8_node_93 | 0.4 | n |  | TRUE
71 | bus_LV_230-103_0_8_node_107 | 0.4 | n |  | TRUE
72 | bus_LV_230-103_0_8_node_90 | 0.4 | n |  | TRUE
73 | bus_LV_230-103_0_8_node_91 | 0.4 | n |  | TRUE
74 | bus_LV_230-103_0_8_node_109 | 0.4 | n |  | TRUE
75 | bus_LV_230-103_0_8_node_105 | 0.4 | n |  | TRUE
76 | bus_LV_230-103_0_8_node_88 | 0.4 | n |  | TRUE
77 | bus_LV_230-103_0_8_node_56 | 0.4 | n |  | TRUE
78 | bus_LV_230-103_0_8_node_57 | 0.4 | n |  | TRUE
79 | bus_LV_230-103_0_8_node_59 | 0.4 | n |  | TRUE
80 | bus_LV_230-103_0_8_node_92 | 0.4 | n |  | TRUE
81 | bus_LV_230-103_0_8_node_60 | 0.4 | n |  | TRUE
82 | bus_LV_230-103_0_8_node_97 | 0.4 | n |  | TRUE
83 | bus_LV_230-103_0_8_node_95 | 0.4 | n |  | TRUE
84 | bus_LV_230-103_0_8_node_62 | 0.4 | n |  | TRUE
85 | bus_LV_230-103_0_8_node_152 | 0.4 | n |  | TRUE
86 | bus_LV_230-103_0_8_node_63 | 0.4 | n |  | TRUE
87 | bus_LV_230-103_0_8_node_216 | 0.4 | n |  | TRUE
88 | bus_LV_230-103_0_8_node_214 | 0.4 | n |  | TRUE
89 | bus_LV_230-103_0_8_node_64 | 0.4 | n |  | TRUE
90 | bus_LV_230-103_0_8_node_135 | 0.4 | n |  | TRUE
91 | bus_LV_230-103_0_8_node_102 | 0.4 | n |  | TRUE
92 | bus_LV_230-103_0_8_node_96 | 0.4 | n |  | TRUE
93 | bus_LV_230-103_0_8_node_86 | 0.4 | n |  | TRUE
94 | bus_LV_230-103_0_8_node_151 | 0.4 | n |  | TRUE
95 | bus_LV_230-103_0_8_node_150 | 0.4 | n |  | TRUE
96 | bus_LV_230-103_0_8_node_153 | 0.4 | n |  | TRUE
97 | bus_LV_230-103_0_8_node_203 | 0.4 | n |  | TRUE
98 | bus_LV_230-103_0_8_node_215 | 0.4 | n |  | TRUE
99 | bus_LV_230-103_0_8_node_101 | 0.4 | n |  | TRUE
100 | bus_LV_230-103_0_8_node_66 | 0.4 | n |  | TRUE
101 | bus_LV_230-103_0_8_node_67 | 0.4 | n |  | TRUE
102 | bus_LV_230-103_0_8_node_68 | 0.4 | n |  | TRUE
103 | bus_LV_230-103_0_8_node_69 | 0.4 | n |  | TRUE
104 | bus_LV_230-103_0_8_node_70 | 0.4 | n |  | TRUE
105 | bus_LV_230-103_0_8_node_76 | 0.4 | n |  | TRUE
106 | bus_LV_230-103_0_8_node_79 | 0.4 | n |  | TRUE
107 | bus_LV_230-103_0_8_node_124 | 0.4 | n |  | TRUE
108 | bus_LV_230-103_0_8_node_120 | 0.4 | n |  | TRUE
109 | bus_LV_230-103_0_8_node_77 | 0.4 | n |  | TRUE
110 | bus_LV_230-103_0_8_node_78 | 0.4 | n |  | TRUE
111 | bus_LV_230-103_0_8_node_123 | 0.4 | n |  | TRUE
112 | bus_LV_230-103_0_8_node_149 | 0.4 | n |  | TRUE
113 | bus_LV_230-103_0_8_node_168 | 0.4 | n |  | TRUE
114 | bus_LV_230-103_0_8_node_167 | 0.4 | n |  | TRUE
115 | bus_LV_230-103_0_8_node_211 | 0.4 | n |  | TRUE
116 | bus_LV_230-103_0_8_node_121 | 0.4 | n |  | TRUE
117 | bus_LV_230-103_0_8_node_100 | 0.4 | n |  | TRUE
118 | bus_LV_230-103_0_8_node_140 | 0.4 | n |  | TRUE
119 | bus_LV_230-103_0_8_node_89 | 0.4 | n |  | TRUE
120 | bus_LV_230-103_0_8_node_207 | 0.4 | n |  | TRUE
121 | bus_LV_230-103_0_8_node_94 | 0.4 | n |  | TRUE
122 | bus_LV_230-103_0_8_node_142 | 0.4 | n |  | TRUE
123 | bus_LV_230-103_0_8_node_180 | 0.4 | n |  | TRUE
124 | bus_LV_230-103_0_8_node_141 | 0.4 | n |  | TRUE
125 | bus_LV_230-103_0_8_node_178 | 0.4 | n |  | TRUE
126 | bus_LV_230-103_0_8_node_200 | 0.4 | n |  | TRUE
127 | bus_LV_230-103_0_8_node_201 | 0.4 | n |  | TRUE
128 | bus_LV_230-103_0_8_node_198 | 0.4 | n |  | TRUE
129 | bus_LV_230-103_0_8_node_208 | 0.4 | n |  | TRUE
130 | bus_LV_230-103_0_8_node_103 | 0.4 | n |  | TRUE
131 | bus_LV_230-103_0_8_node_104 | 0.4 | n |  | TRUE
132 | bus_LV_230-103_0_8_node_202 | 0.4 | n |  | TRUE
133 | bus_LV_230-103_0_8_node_106 | 0.4 | n |  | TRUE
134 | bus_LV_230-103_0_8_node_108 | 0.4 | n |  | TRUE
135 | bus_LV_230-103_0_8_node_218 | 0.4 | n |  | TRUE
136 | bus_LV_230-103_0_8_node_219 | 0.4 | n |  | TRUE
137 | bus_LV_230-103_0_8_node_110 | 0.4 | n |  | TRUE
138 | bus_LV_230-103_0_8_node_111 | 0.4 | n |  | TRUE
139 | bus_LV_230-103_0_8_node_112 | 0.4 | n |  | TRUE
140 | bus_LV_230-103_0_8_node_113 | 0.4 | n |  | TRUE
141 | bus_LV_230-103_0_8_node_114 | 0.4 | n |  | TRUE
142 | bus_LV_230-103_0_8_node_162 | 0.4 | n |  | TRUE
143 | bus_LV_230-103_0_8_node_163 | 0.4 | n |  | TRUE
144 | bus_LV_230-103_0_8_node_184 | 0.4 | n |  | TRUE
145 | bus_LV_230-103_0_8_node_194 | 0.4 | n |  | TRUE
146 | bus_LV_230-103_0_8_node_183 | 0.4 | n |  | TRUE
147 | bus_LV_230-103_0_8_node_115 | 0.4 | n |  | TRUE
148 | bus_LV_230-103_0_8_node_116 | 0.4 | n |  | TRUE
149 | bus_LV_230-103_0_8_node_117 | 0.4 | n |  | TRUE
150 | bus_LV_230-103_0_8_node_118 | 0.4 | n |  | TRUE
151 | bus_LV_230-103_0_8_node_119 | 0.4 | n |  | TRUE
152 | bus_LV_230-103_0_8_node_210 | 0.4 | n |  | TRUE
153 | bus_LV_230-103_0_8_node_122 | 0.4 | n |  | TRUE
154 | bus_LV_230-103_0_8_node_191 | 0.4 | n |  | TRUE
155 | bus_LV_230-103_0_8_node_128 | 0.4 | n |  | TRUE
156 | bus_LV_230-103_0_8_node_169 | 0.4 | n |  | TRUE
157 | bus_LV_230-103_0_8_node_165 | 0.4 | n |  | TRUE
158 | bus_LV_230-103_0_8_node_212 | 0.4 | n |  | TRUE
159 | bus_LV_230-103_0_8_node_125 | 0.4 | n |  | TRUE
160 | bus_LV_230-103_0_8_node_126 | 0.4 | n |  | TRUE
161 | bus_LV_230-103_0_8_node_127 | 0.4 | n |  | TRUE
162 | bus_LV_230-103_0_8_node_129 | 0.4 | n |  | TRUE
163 | bus_LV_230-103_0_8_node_221 | 0.4 | n |  | TRUE
164 | bus_LV_230-103_0_8_node_222 | 0.4 | n |  | TRUE
165 | bus_LV_230-103_0_8_node_130 | 0.4 | n |  | TRUE
166 | bus_LV_230-103_0_8_node_131 | 0.4 | n |  | TRUE
167 | bus_LV_230-103_0_8_node_132 | 0.4 | n |  | TRUE
168 | bus_LV_230-103_0_8_node_133 | 0.4 | n |  | TRUE
169 | bus_LV_230-103_0_8_node_134 | 0.4 | n |  | TRUE
170 | bus_LV_230-103_0_8_node_217 | 0.4 | n |  | TRUE
171 | bus_LV_230-103_0_8_node_229 | 0.4 | n |  | TRUE
172 | bus_LV_230-103_0_8_node_206 | 0.4 | n |  | TRUE
173 | bus_LV_230-103_0_8_node_159 | 0.4 | n |  | TRUE
174 | bus_LV_230-103_0_8_node_195 | 0.4 | n |  | TRUE
175 | bus_LV_230-103_0_8_node_196 | 0.4 | n |  | TRUE
176 | bus_LV_230-103_0_8_node_193 | 0.4 | n |  | TRUE
177 | bus_LV_230-103_0_8_node_204 | 0.4 | n |  | TRUE
178 | bus_LV_230-103_0_8_node_160 | 0.4 | n |  | TRUE
179 | bus_LV_230-103_0_8_node_205 | 0.4 | n |  | TRUE
180 | bus_LV_230-103_0_8_node_143 | 0.4 | n |  | TRUE
181 | bus_LV_230-103_0_8_node_144 | 0.4 | n |  | TRUE
182 | bus_LV_230-103_0_8_node_145 | 0.4 | n |  | TRUE
183 | bus_LV_230-103_0_8_node_146 | 0.4 | n |  | TRUE
184 | bus_LV_230-103_0_8_node_147 | 0.4 | n |  | TRUE
185 | bus_LV_230-103_0_8_node_173 | 0.4 | n |  | TRUE
186 | bus_LV_230-103_0_8_node_199 | 0.4 | n |  | TRUE
187 | bus_LV_230-103_0_8_node_182 | 0.4 | n |  | TRUE
188 | bus_LV_230-103_0_8_node_148 | 0.4 | n |  | TRUE
189 | bus_LV_230-103_0_8_node_228 | 0.4 | n |  | TRUE
190 | bus_LV_230-103_0_8_node_171 | 0.4 | n |  | TRUE
191 | bus_LV_230-103_0_8_node_227 | 0.4 | n |  | TRUE
192 | bus_LV_230-103_0_8_node_185 | 0.4 | n |  | TRUE
193 | bus_LV_230-103_0_8_node_186 | 0.4 | n |  | TRUE
194 | bus_LV_230-103_0_8_node_154 | 0.4 | n |  | TRUE
195 | bus_LV_230-103_0_8_node_155 | 0.4 | n |  | TRUE
196 | bus_LV_230-103_0_8_node_156 | 0.4 | n |  | TRUE
197 | bus_LV_230-103_0_8_node_157 | 0.4 | n |  | TRUE
198 | bus_LV_230-103_0_8_node_158 | 0.4 | n |  | TRUE
199 | bus_LV_230-103_0_8_node_161 | 0.4 | n |  | TRUE
200 | bus_LV_230-103_0_8_node_225 | 0.4 | n |  | TRUE
201 | bus_LV_230-103_0_8_node_197 | 0.4 | n |  | TRUE
202 | bus_LV_230-103_0_8_node_166 | 0.4 | n |  | TRUE
203 | bus_LV_230-103_0_8_node_164 | 0.4 | n |  | TRUE
204 | bus_LV_230-103_0_8_node_170 | 0.4 | n |  | TRUE
205 | bus_LV_230-103_0_8_node_172 | 0.4 | n |  | TRUE
206 | bus_LV_230-103_0_8_node_174 | 0.4 | n |  | TRUE
207 | bus_LV_230-103_0_8_node_175 | 0.4 | n |  | TRUE
208 | bus_LV_230-103_0_8_node_176 | 0.4 | n |  | TRUE
209 | bus_LV_230-103_0_8_node_177 | 0.4 | n |  | TRUE
210 | bus_LV_230-103_0_8_node_179 | 0.4 | n |  | TRUE
211 | bus_LV_230-103_0_8_node_181 | 0.4 | n |  | TRUE
212 | bus_LV_230-103_0_8_node_235 | 0.4 | n |  | TRUE
213 | bus_LV_230-103_0_8_node_234 | 0.4 | n |  | TRUE
214 | bus_LV_230-103_0_8_node_187 | 0.4 | n |  | TRUE
215 | bus_LV_230-103_0_8_node_209 | 0.4 | n |  | TRUE
216 | bus_LV_230-103_0_8_node_188 | 0.4 | n |  | TRUE
217 | bus_LV_230-103_0_8_node_189 | 0.4 | n |  | TRUE
218 | bus_LV_230-103_0_8_node_190 | 0.4 | n |  | TRUE
219 | bus_LV_230-103_0_8_node_192 | 0.4 | n |  | TRUE
220 | bus_LV_230-103_0_8_node_224 | 0.4 | n |  | TRUE
221 | bus_LV_230-103_0_8_node_223 | 0.4 | n |  | TRUE
222 | bus_LV_230-103_0_8_node_232 | 0.4 | n |  | TRUE
223 | bus_LV_230-103_0_8_node_230 | 0.4 | n |  | TRUE
224 | bus_LV_230-103_0_8_node_213 | 0.4 | n |  | TRUE
225 | bus_LV_230-103_0_8_node_231 | 0.4 | n |  | TRUE
226 | bus_LV_230-103_0_8_node_220 | 0.4 | n |  | TRUE
227 | bus_LV_230-103_0_8_node_233 | 0.4 | n |  | TRUE
228 | bus_LV_230-103_0_8_node_226 | 0.4 | n |  | TRUE
229 | bus_MV_509_0_node_0 | 20 | n |  | TRUE

## load
| name | bus | p_mw | q_mvar | const_z_percent | const_i_percent | sn_mva | scaling | in_service | type
0 | LV_230-103_0_8_load_0 | 0 | 0.04984 | 0.012491 | 0 | 0 |  | 1 | TRUE | wye
1 | LV_230-103_0_8_load_1 | 1 | 0.0048394 | 0.0012129 | 0 | 0 |  | 1 | TRUE | wye
2 | LV_230-103_0_8_load_3 | 3 | 0.0037203 | 0.0009324 | 0 | 0 |  | 1 | TRUE | wye
3 | LV_230-103_0_8_load_24 | 5 | 0.0055334 | 0.0013868 | 0 | 0 |  | 1 | TRUE | wye
4 | LV_230-103_0_8_load_87 | 7 | 0.0030039 | 0.00075286 | 0 | 0 |  | 1 | TRUE | wye
5 | LV_230-103_0_8_load_33 | 10 | 0.0021193 | 0.00053114 | 0 | 0 |  | 1 | TRUE | wye
6 | LV_230-103_0_8_load_32 | 12 | 0.0054772 | 0.0013727 | 0 | 0 |  | 1 | TRUE | wye
7 | LV_230-103_0_8_load_26 | 14 | 0.010938 | 0.0027414 | 0 | 0 |  | 1 | TRUE | wye
8 | LV_230-103_0_8_load_81 | 17 | 0.0062278 | 0.0015608 | 0 | 0 |  | 1 | TRUE | wye
9 | LV_230-103_0_8_load_51 | 19 | 0.01119 | 0.0028045 | 0 | 0 |  | 1 | TRUE | wye
10 | LV_230-103_0_8_load_39 | 22 | 0.0066392 | 0.0016639 | 0 | 0 |  | 1 | TRUE | wye
11 | LV_230-103_0_8_load_99 | 23 | 0.0029692 | 0.00074416 | 0 | 0 |  | 1 | TRUE | wye
12 | LV_230-103_0_8_load_82 | 27 | 0.035194 | 0.0088206 | 0 | 0 |  | 1 | TRUE | wye
13 | LV_230-103_0_8_load_75 | 29 | 0.002156 | 0.00054035 | 0 | 0 |  | 1 | TRUE | wye
14 | LV_230-103_0_8_load_236 | 30 | 0.0038957 | 0.00097636 | 0 | 0 |  | 1 | TRUE | wye
15 | LV_230-103_0_8_load_55 | 34 | 0.010016 | 0.0025103 | 0 | 0 |  | 1 | TRUE | wye
16 | LV_230-103_0_8_load_65 | 35 | 0.0070542 | 0.0017679 | 0 | 0 |  | 1 | TRUE | wye
17 | LV_230-103_0_8_load_237 | 37 | 0.0063014 | 0.0015793 | 0 | 0 |  | 1 | TRUE | wye
18 | LV_230-103_0_8_load_25 | 38 | 0.0023465 | 0.00058808 | 0 | 0 |  | 1 | TRUE | wye
19 | LV_230-103_0_8_load_30 | 40 | 0.0056485 | 0.0014156 | 0 | 0 |  | 1 | TRUE | wye
20 | LV_230-103_0_8_load_27 | 41 | 0.0049741 | 0.0012466 | 0 | 0 |  | 1 | TRUE | wye
21 | LV_230-103_0_8_load_72 | 42 | 0.0097061 | 0.0024326 | 0 | 0 |  | 1 | TRUE | wye
22 | LV_230-103_0_8_load_80 | 43 | 0.0062646 | 0.0015701 | 0 | 0 |  | 1 | TRUE | wye
23 | LV_230-103_0_8_load_43 | 44 | 0.0065854 | 0.0016505 | 0 | 0 |  | 1 | TRUE | wye
24 | LV_230-103_0_8_load_71 | 45 | 0.0090176 | 0.00226 | 0 | 0 |  | 1 | TRUE | wye
25 | LV_230-103_0_8_load_139 | 48 | 0.0011736 | 0.00029414 | 0 | 0 |  | 1 | TRUE | wye
26 | LV_230-103_0_8_load_136 | 49 | 0.0066223 | 0.0016597 | 0 | 0 |  | 1 | TRUE | wye
27 | LV_230-103_0_8_load_38 | 50 | 0.0037176 | 0.00093172 | 0 | 0 |  | 1 | TRUE | wye
28 | LV_230-103_0_8_load_98 | 51 | 0.0029145 | 0.00073044 | 0 | 0 |  | 1 | TRUE | wye
29 | LV_230-103_0_8_load_54 | 52 | 0.0078194 | 0.0019597 | 0 | 0 |  | 1 | TRUE | wye
30 | LV_230-103_0_8_load_52 | 53 | 0.01712 | 0.0042906 | 0 | 0 |  | 1 | TRUE | wye
31 | LV_230-103_0_8_load_31 | 54 | 0.0076822 | 0.0019253 | 0 | 0 |  | 1 | TRUE | wye
32 | LV_230-103_0_8_load_29 | 55 | 0.0075351 | 0.0018885 | 0 | 0 |  | 1 | TRUE | wye
33 | LV_230-103_0_8_load_28 | 56 | 0.020223 | 0.0050685 | 0 | 0 |  | 1 | TRUE | wye
34 | LV_230-103_0_8_load_53 | 57 | 0.020688 | 0.0051849 | 0 | 0 |  | 1 | TRUE | wye
35 | LV_230-103_0_8_load_36 | 58 | 0.0027715 | 0.00069461 | 0 | 0 |  | 1 | TRUE | wye
36 | LV_230-103_0_8_load_84 | 59 | 0.0017774 | 0.00044545 | 0 | 0 |  | 1 | TRUE | wye
37 | LV_230-103_0_8_load_85 | 60 | 0.0019418 | 0.00048665 | 0 | 0 |  | 1 | TRUE | wye
38 | LV_230-103_0_8_load_40 | 61 | 0.0031441 | 0.000788 | 0 | 0 |  | 1 | TRUE | wye
39 | LV_230-103_0_8_load_41 | 62 | 0.0043526 | 0.0010909 | 0 | 0 |  | 1 | TRUE | wye
40 | LV_230-103_0_8_load_49 | 63 | 0.0034276 | 0.00085905 | 0 | 0 |  | 1 | TRUE | wye
41 | LV_230-103_0_8_load_44 | 65 | 0.0032559 | 0.000816 | 0 | 0 |  | 1 | TRUE | wye
42 | LV_230-103_0_8_load_47 | 67 | 0.0043245 | 0.0010838 | 0 | 0 |  | 1 | TRUE | wye
43 | LV_230-103_0_8_load_48 | 68 | 0.0032543 | 0.0008156 | 0 | 0 |  | 1 | TRUE | wye
44 | LV_230-103_0_8_load_107 | 71 | 0.0022441 | 0.00056241 | 0 | 0 |  | 1 | TRUE | wye
45 | LV_230-103_0_8_load_90 | 72 | 0.0028792 | 0.0007216 | 0 | 0 |  | 1 | TRUE | wye
46 | LV_230-103_0_8_load_91 | 73 | 0.0017345 | 0.00043469 | 0 | 0 |  | 1 | TRUE | wye
47 | LV_230-103_0_8_load_109 | 74 | 0.0012305 | 0.00030839 | 0 | 0 |  | 1 | TRUE | wye
48 | LV_230-103_0_8_load_105 | 75 | 0.0012305 | 0.00030839 | 0 | 0 |  | 1 | TRUE | wye
49 | LV_230-103_0_8_load_88 | 76 | 0.0034477 | 0.00086407 | 0 | 0 |  | 1 | TRUE | wye
50 | LV_230-103_0_8_load_56 | 77 | 0.0003643 | 9.1302e-05 | 0 | 0 |  | 1 | TRUE | wye
51 | LV_230-103_0_8_load_57 | 78 | 0.0058371 | 0.0014629 | 0 | 0 |  | 1 | TRUE | wye
52 | LV_230-103_0_8_load_97 | 82 | 0.0067302 | 0.0016868 | 0 | 0 |  | 1 | TRUE | wye
53 | LV_230-103_0_8_load_95 | 83 | 0.01106 | 0.0027718 | 0 | 0 |  | 1 | TRUE | wye
54 | LV_230-103_0_8_load_216 | 87 | 0.0012554 | 0.00031464 | 0 | 0 |  | 1 | TRUE | wye
55 | LV_230-103_0_8_load_214 | 88 | 0.0012841 | 0.00032181 | 0 | 0 |  | 1 | TRUE | wye
56 | LV_230-103_0_8_load_135 | 90 | 0.0012828 | 0.00032149 | 0 | 0 |  | 1 | TRUE | wye
57 | LV_230-103_0_8_load_102 | 91 | 0.001254 | 0.00031429 | 0 | 0 |  | 1 | TRUE | wye
58 | LV_230-103_0_8_load_151 | 94 | 0.0025695 | 0.00064398 | 0 | 0 |  | 1 | TRUE | wye
59 | LV_230-103_0_8_load_150 | 95 | 0.0025158 | 0.00063052 | 0 | 0 |  | 1 | TRUE | wye
60 | LV_230-103_0_8_load_203 | 97 | 0.0012537 | 0.00031421 | 0 | 0 |  | 1 | TRUE | wye
61 | LV_230-103_0_8_load_215 | 98 | 0.0012649 | 0.00031701 | 0 | 0 |  | 1 | TRUE | wye
62 | LV_230-103_0_8_load_101 | 99 | 0.0012535 | 0.00031416 | 0 | 0 |  | 1 | TRUE | wye
63 | LV_230-103_0_8_load_66 | 100 | 0.0043159 | 0.0010817 | 0 | 0 |  | 1 | TRUE | wye
64 | LV_230-103_0_8_load_67 | 101 | 0.0043069 | 0.0010794 | 0 | 0 |  | 1 | TRUE | wye
65 | LV_230-103_0_8_load_68 | 102 | 0.0043972 | 0.001102 | 0 | 0 |  | 1 | TRUE | wye
66 | LV_230-103_0_8_load_69 | 103 | 0.009689 | 0.0024283 | 0 | 0 |  | 1 | TRUE | wye
67 | LV_230-103_0_8_load_76 | 105 | 0.0052762 | 0.0013223 | 0 | 0 |  | 1 | TRUE | wye
68 | LV_230-103_0_8_load_120 | 108 | 0.0012601 | 0.00031581 | 0 | 0 |  | 1 | TRUE | wye
69 | LV_230-103_0_8_load_77 | 109 | 0.0041019 | 0.001028 | 0 | 0 |  | 1 | TRUE | wye
70 | LV_230-103_0_8_load_78 | 110 | 0.0041628 | 0.0010433 | 0 | 0 |  | 1 | TRUE | wye
71 | LV_230-103_0_8_load_149 | 112 | 0.0012151 | 0.00030453 | 0 | 0 |  | 1 | TRUE | wye
72 | LV_230-103_0_8_load_168 | 113 | 0.0012395 | 0.00031065 | 0 | 0 |  | 1 | TRUE | wye
73 | LV_230-103_0_8_load_167 | 114 | 0.0012431 | 0.00031156 | 0 | 0 |  | 1 | TRUE | wye
74 | LV_230-103_0_8_load_211 | 115 | 0.0012456 | 0.00031217 | 0 | 0 |  | 1 | TRUE | wye
75 | LV_230-103_0_8_load_121 | 116 | 0.00084482 | 0.00021173 | 0 | 0 |  | 1 | TRUE | wye
76 | LV_230-103_0_8_load_100 | 117 | 0.0011732 | 0.00029402 | 0 | 0 |  | 1 | TRUE | wye
77 | LV_230-103_0_8_load_140 | 118 | 0.0012296 | 0.00030818 | 0 | 0 |  | 1 | TRUE | wye
78 | LV_230-103_0_8_load_89 | 119 | 0.0034002 | 0.00085218 | 0 | 0 |  | 1 | TRUE | wye
79 | LV_230-103_0_8_load_207 | 120 | 0.0030329 | 0.00076011 | 0 | 0 |  | 1 | TRUE | wye
80 | LV_230-103_0_8_load_142 | 122 | 0.00123 | 0.00030826 | 0 | 0 |  | 1 | TRUE | wye
81 | LV_230-103_0_8_load_180 | 123 | 0.0012293 | 0.00030809 | 0 | 0 |  | 1 | TRUE | wye
82 | LV_230-103_0_8_load_141 | 124 | 0.0011745 | 0.00029436 | 0 | 0 |  | 1 | TRUE | wye
83 | LV_230-103_0_8_load_178 | 125 | 0.0011766 | 0.00029488 | 0 | 0 |  | 1 | TRUE | wye
84 | LV_230-103_0_8_load_201 | 127 | 0.0011731 | 0.00029402 | 0 | 0 |  | 1 | TRUE | wye
85 | LV_230-103_0_8_load_198 | 128 | 0.0020966 | 0.00052545 | 0 | 0 |  | 1 | TRUE | wye
86 | LV_230-103_0_8_load_208 | 129 | 0.0042985 | 0.0010773 | 0 | 0 |  | 1 | TRUE | wye
87 | LV_230-103_0_8_load_103 | 130 | 0.0012472 | 0.00031259 | 0 | 0 |  | 1 | TRUE | wye
88 | LV_230-103_0_8_load_104 | 131 | 0.0012541 | 0.00031431 | 0 | 0 |  | 1 | TRUE | wye
89 | LV_230-103_0_8_load_202 | 132 | 0.001267 | 0.00031755 | 0 | 0 |  | 1 | TRUE | wye
90 | LV_230-103_0_8_load_106 | 133 | 0.0011925 | 0.00029886 | 0 | 0 |  | 1 | TRUE | wye
91 | LV_230-103_0_8_load_108 | 134 | 0.0011659 | 0.0002922 | 0 | 0 |  | 1 | TRUE | wye
92 | LV_230-103_0_8_load_218 | 135 | 0.0012305 | 0.00030839 | 0 | 0 |  | 1 | TRUE | wye
93 | LV_230-103_0_8_load_219 | 136 | 0.0012672 | 0.0003176 | 0 | 0 |  | 1 | TRUE | wye
94 | LV_230-103_0_8_load_110 | 137 | 0.0012024 | 0.00030135 | 0 | 0 |  | 1 | TRUE | wye
95 | LV_230-103_0_8_load_111 | 138 | 0.00083566 | 0.00020944 | 0 | 0 |  | 1 | TRUE | wye
96 | LV_230-103_0_8_load_112 | 139 | 0.00083191 | 0.0002085 | 0 | 0 |  | 1 | TRUE | wye
97 | LV_230-103_0_8_load_113 | 140 | 0.0012006 | 0.00030091 | 0 | 0 |  | 1 | TRUE | wye
98 | LV_230-103_0_8_load_114 | 141 | 0.0012038 | 0.00030171 | 0 | 0 |  | 1 | TRUE | wye
99 | LV_230-103_0_8_load_162 | 142 | 0.00084842 | 0.00021263 | 0 | 0 |  | 1 | TRUE | wye
100 | LV_230-103_0_8_load_163 | 143 | 0.0012015 | 0.00030112 | 0 | 0 |  | 1 | TRUE | wye
101 | LV_230-103_0_8_load_194 | 145 | 0.00084257 | 0.00021117 | 0 | 0 |  | 1 | TRUE | wye
102 | LV_230-103_0_8_load_115 | 147 | 0.0012758 | 0.00031973 | 0 | 0 |  | 1 | TRUE | wye
103 | LV_230-103_0_8_load_116 | 148 | 0.00082772 | 0.00020745 | 0 | 0 |  | 1 | TRUE | wye
104 | LV_230-103_0_8_load_117 | 149 | 0.00083344 | 0.00020888 | 0 | 0 |  | 1 | TRUE | wye
105 | LV_230-103_0_8_load_118 | 150 | 0.0012781 | 0.00032033 | 0 | 0 |  | 1 | TRUE | wye
106 | LV_230-103_0_8_load_119 | 151 | 0.0012765 | 0.00031992 | 0 | 0 |  | 1 | TRUE | wye
107 | LV_230-103_0_8_load_210 | 152 | 0.00084622 | 0.00021208 | 0 | 0 |  | 1 | TRUE | wye
108 | LV_230-103_0_8_load_191 | 154 | 0.0012608 | 0.00031599 | 0 | 0 |  | 1 | TRUE | wye
109 | LV_230-103_0_8_load_128 | 155 | 0.0012101 | 0.00030328 | 0 | 0 |  | 1 | TRUE | wye
110 | LV_230-103_0_8_load_169 | 156 | 0.0012425 | 0.0003114 | 0 | 0 |  | 1 | TRUE | wye
111 | LV_230-103_0_8_load_165 | 157 | 0.00082634 | 0.0002071 | 0 | 0 |  | 1 | TRUE | wye
112 | LV_230-103_0_8_load_212 | 158 | 0.001263 | 0.00031653 | 0 | 0 |  | 1 | TRUE | wye
113 | LV_230-103_0_8_load_125 | 159 | 0.0012094 | 0.00030311 | 0 | 0 |  | 1 | TRUE | wye
114 | LV_230-103_0_8_load_126 | 160 | 0.0012176 | 0.00030517 | 0 | 0 |  | 1 | TRUE | wye
115 | LV_230-103_0_8_load_127 | 161 | 0.0012205 | 0.0003059 | 0 | 0 |  | 1 | TRUE | wye
116 | LV_230-103_0_8_load_129 | 162 | 0.001213 | 0.00030401 | 0 | 0 |  | 1 | TRUE | wye
117 | LV_230-103_0_8_load_221 | 163 | 0.0012185 | 0.0003054 | 0 | 0 |  | 1 | TRUE | wye
118 | LV_230-103_0_8_load_222 | 164 | 0.0020713 | 0.00051912 | 0 | 0 |  | 1 | TRUE | wye
119 | LV_230-103_0_8_load_130 | 165 | 0.0011298 | 0.00028314 | 0 | 0 |  | 1 | TRUE | wye
120 | LV_230-103_0_8_load_131 | 166 | 0.0011232 | 0.00028151 | 0 | 0 |  | 1 | TRUE | wye
121 | LV_230-103_0_8_load_132 | 167 | 0.0032678 | 0.00081898 | 0 | 0 |  | 1 | TRUE | wye
122 | LV_230-103_0_8_load_133 | 168 | 0.0011336 | 0.0002841 | 0 | 0 |  | 1 | TRUE | wye
123 | LV_230-103_0_8_load_134 | 169 | 0.0032701 | 0.00081957 | 0 | 0 |  | 1 | TRUE | wye
124 | LV_230-103_0_8_load_229 | 171 | 0.0011216 | 0.00028109 | 0 | 0 |  | 1 | TRUE | wye
125 | LV_230-103_0_8_load_206 | 172 | 0.0011731 | 0.00029402 | 0 | 0 |  | 1 | TRUE | wye
126 | LV_230-103_0_8_load_159 | 173 | 0.0033583 | 0.00084167 | 0 | 0 |  | 1 | TRUE | wye
127 | LV_230-103_0_8_load_196 | 175 | 0.0012985 | 0.00032544 | 0 | 0 |  | 1 | TRUE | wye
128 | LV_230-103_0_8_load_193 | 176 | 0.00083858 | 0.00021017 | 0 | 0 |  | 1 | TRUE | wye
129 | LV_230-103_0_8_load_204 | 177 | 0.0011726 | 0.00029388 | 0 | 0 |  | 1 | TRUE | wye
130 | LV_230-103_0_8_load_160 | 178 | 0.0033585 | 0.00084173 | 0 | 0 |  | 1 | TRUE | wye
131 | LV_230-103_0_8_load_205 | 179 | 0.0011737 | 0.00029414 | 0 | 0 |  | 1 | TRUE | wye
132 | LV_230-103_0_8_load_143 | 180 | 0.0021095 | 0.00052869 | 0 | 0 |  | 1 | TRUE | wye
133 | LV_230-103_0_8_load_144 | 181 | 0.0021122 | 0.00052937 | 0 | 0 |  | 1 | TRUE | wye
134 | LV_230-103_0_8_load_147 | 184 | 0.0021337 | 0.00053475 | 0 | 0 |  | 1 | TRUE | wye
135 | LV_230-103_0_8_load_173 | 185 | 0.0020557 | 0.0005152 | 0 | 0 |  | 1 | TRUE | wye
136 | LV_230-103_0_8_load_199 | 186 | 0.002094 | 0.00052481 | 0 | 0 |  | 1 | TRUE | wye
137 | LV_230-103_0_8_load_182 | 187 | 0.0021003 | 0.00052638 | 0 | 0 |  | 1 | TRUE | wye
138 | LV_230-103_0_8_load_148 | 188 | 0.0020658 | 0.00051774 | 0 | 0 |  | 1 | TRUE | wye
139 | LV_230-103_0_8_load_228 | 189 | 0.002094 | 0.0005248 | 0 | 0 |  | 1 | TRUE | wye
140 | LV_230-103_0_8_load_171 | 190 | 0.0020708 | 0.00051899 | 0 | 0 |  | 1 | TRUE | wye
141 | LV_230-103_0_8_load_227 | 191 | 0.002078 | 0.0005208 | 0 | 0 |  | 1 | TRUE | wye
142 | LV_230-103_0_8_load_185 | 192 | 0.0055584 | 0.0013931 | 0 | 0 |  | 1 | TRUE | wye
143 | LV_230-103_0_8_load_186 | 193 | 0.0062842 | 0.001575 | 0 | 0 |  | 1 | TRUE | wye
144 | LV_230-103_0_8_load_154 | 194 | 0.0012121 | 0.00030379 | 0 | 0 |  | 1 | TRUE | wye
145 | LV_230-103_0_8_load_155 | 195 | 0.0032686 | 0.0008192 | 0 | 0 |  | 1 | TRUE | wye
146 | LV_230-103_0_8_load_156 | 196 | 0.0032638 | 0.00081798 | 0 | 0 |  | 1 | TRUE | wye
147 | LV_230-103_0_8_load_157 | 197 | 0.0012183 | 0.00030533 | 0 | 0 |  | 1 | TRUE | wye
148 | LV_230-103_0_8_load_158 | 198 | 0.001211 | 0.00030351 | 0 | 0 |  | 1 | TRUE | wye
149 | LV_230-103_0_8_load_225 | 200 | 0.0011289 | 0.00028293 | 0 | 0 |  | 1 | TRUE | wye
150 | LV_230-103_0_8_load_197 | 201 | 0.0012154 | 0.0003046 | 0 | 0 |  | 1 | TRUE | wye
151 | LV_230-103_0_8_load_166 | 202 | 0.0011983 | 0.00030032 | 0 | 0 |  | 1 | TRUE | wye
152 | LV_230-103_0_8_load_164 | 203 | 0.00084602 | 0.00021203 | 0 | 0 |  | 1 | TRUE | wye
153 | LV_230-103_0_8_load_170 | 204 | 0.0020426 | 0.00051193 | 0 | 0 |  | 1 | TRUE | wye
154 | LV_230-103_0_8_load_172 | 205 | 0.0020844 | 0.0005224 | 0 | 0 |  | 1 | TRUE | wye
155 | LV_230-103_0_8_load_174 | 206 | 0.0011336 | 0.0002841 | 0 | 0 |  | 1 | TRUE | wye
156 | LV_230-103_0_8_load_175 | 207 | 0.0020758 | 0.00052024 | 0 | 0 |  | 1 | TRUE | wye
157 | LV_230-103_0_8_load_176 | 208 | 0.0011232 | 0.00028151 | 0 | 0 |  | 1 | TRUE | wye
158 | LV_230-103_0_8_load_177 | 209 | 0.0012316 | 0.00030867 | 0 | 0 |  | 1 | TRUE | wye
159 | LV_230-103_0_8_load_179 | 210 | 0.0011905 | 0.00029836 | 0 | 0 |  | 1 | TRUE | wye
160 | LV_230-103_0_8_load_181 | 211 | 0.0011881 | 0.00029776 | 0 | 0 |  | 1 | TRUE | wye
161 | LV_230-103_0_8_load_235 | 212 | 0.0012302 | 0.00030831 | 0 | 0 |  | 1 | TRUE | wye
162 | LV_230-103_0_8_load_234 | 213 | 0.001185 | 0.00029698 | 0 | 0 |  | 1 | TRUE | wye
163 | LV_230-103_0_8_load_187 | 214 | 0.0029443 | 0.00073792 | 0 | 0 |  | 1 | TRUE | wye
164 | LV_230-103_0_8_load_209 | 215 | 0.0043503 | 0.0010903 | 0 | 0 |  | 1 | TRUE | wye
165 | LV_230-103_0_8_load_188 | 216 | 0.00084347 | 0.00021139 | 0 | 0 |  | 1 | TRUE | wye
166 | LV_230-103_0_8_load_189 | 217 | 0.0012566 | 0.00031494 | 0 | 0 |  | 1 | TRUE | wye
167 | LV_230-103_0_8_load_190 | 218 | 0.0012754 | 0.00031965 | 0 | 0 |  | 1 | TRUE | wye
168 | LV_230-103_0_8_load_192 | 219 | 0.00082953 | 0.0002079 | 0 | 0 |  | 1 | TRUE | wye
169 | LV_230-103_0_8_load_224 | 220 | 0.0012668 | 0.0003175 | 0 | 0 |  | 1 | TRUE | wye
170 | LV_230-103_0_8_load_223 | 221 | 0.00082617 | 0.00020706 | 0 | 0 |  | 1 | TRUE | wye
171 | LV_230-103_0_8_load_232 | 222 | 0.0011726 | 0.00029388 | 0 | 0 |  | 1 | TRUE | wye
172 | LV_230-103_0_8_load_230 | 223 | 0.0020582 | 0.00051583 | 0 | 0 |  | 1 | TRUE | wye
173 | LV_230-103_0_8_load_213 | 224 | 0.0048469 | 0.0012148 | 0 | 0 |  | 1 | TRUE | wye
174 | LV_230-103_0_8_load_231 | 225 | 0.0011735 | 0.0002941 | 0 | 0 |  | 1 | TRUE | wye
175 | LV_230-103_0_8_load_220 | 226 | 0.0012296 | 0.00030817 | 0 | 0 |  | 1 | TRUE | wye
176 | LV_230-103_0_8_load_233 | 227 | 0.0011851 | 0.00029701 | 0 | 0 |  | 1 | TRUE | wye
177 | LV_230-103_0_8_load_226 | 228 | 0.0012189 | 0.00030548 | 0 | 0 |  | 1 | TRUE | wye

## ext_grid
| name | bus | vm_pu | va_degree | slack_weight | in_service
0 |  | 177 | 1 | 0 | 1 | TRUE

## line
| name | std_type | from_bus | to_bus | length_km | r_ohm_per_km | x_ohm_per_km | c_nf_per_km | g_us_per_km | max_i_ka | df | parallel | type | in_service
0 | LV_230-103_0_8_line_0 |  | 0 | 1 | 0.052531 | 0.125 | 0.08 | 261 | 0 | 0.364 | 1 | 1 | cs | TRUE
1 | LV_230-103_0_8_line_1 |  | 0 | 2 | 0.055567 | 0.125 | 0.08 | 261 | 0 | 0.364 | 1 | 1 | cs | TRUE
2 | LV_230-103_0_8_line_2 |  | 1 | 3 | 0.015447 | 0.125 | 0.08 | 261 | 0 | 0.364 | 1 | 1 | cs | TRUE
3 | LV_230-103_0_8_line_3 |  | 2 | 4 | 0.13383 | 0.125 | 0.08 | 261 | 0 | 0.364 | 1 | 2 | cs | TRUE
4 | LV_230-103_0_8_line_4 |  | 3 | 5 | 0.022318 | 0.125 | 0.08 | 261 | 0 | 0.364 | 1 | 1 | cs | TRUE
5 | LV_230-103_0_8_line_5 |  | 4 | 6 | 0.00795 | 0.125 | 0.08 | 261 | 0 | 0.364 | 1 | 4 | cs | TRUE
6 | LV_230-103_0_8_line_6 |  | 4 | 7 | 0.0084685 | 0.125 | 0.08 | 261 | 0 | 0.364 | 1 | 1 | cs | TRUE
7 | LV_230-103_0_8_line_7 |  | 5 | 38 | 0.001142 | 0.125 | 0.08 | 261 | 0 | 0.364 | 1 | 1 | cs | TRUE
8 | LV_230-103_0_8_line_8 |  | 6 | 21 | 0.00547 | 0.125 | 0.08 | 261 | 0 | 0.364 | 1 | 4 | cs | TRUE
9 | LV_230-103_0_8_line_9 |  | 6 | 23 | 0.014106 | 0.125 | 0.08 | 261 | 0 | 0.364 | 1 | 4 | cs | TRUE
10 | LV_230-103_0_8_line_10 |  | 8 | 9 | 0.03375 | 0.125 | 0.08 | 261 | 0 | 0.364 | 1 | 1 | cs | TRUE
11 | LV_230-103_0_8_line_11 |  | 8 | 10 | 0.011723 | 0.125 | 0.08 | 261 | 0 | 0.364 | 1 | 1 | cs | TRUE
12 | LV_230-103_0_8_line_12 |  | 9 | 11 | 0.013339 | 0.125 | 0.08 | 261 | 0 | 0.364 | 1 | 1 | cs | TRUE
13 | LV_230-103_0_8_line_13 |  | 9 | 12 | 0.013348 | 0.125 | 0.08 | 261 | 0 | 0.364 | 1 | 1 | cs | TRUE
14 | LV_230-103_0_8_line_14 |  | 10 | 39 | 0.046423 | 0.125 | 0.08 | 261 | 0 | 0.364 | 1 | 1 | cs | TRUE
15 | LV_230-103_0_8_line_15 |  | 11 | 13 | 0.013007 | 0.125 | 0.08 | 261 | 0 | 0.364 | 1 | 4 | cs | TRUE
16 | LV_230-103_0_8_line_16 |  | 11 | 14 | 0.028659 | 0.125 | 0.08 | 261 | 0 | 0.364 | 1 | 4 | cs | TRUE
17 | LV_230-103_0_8_line_17 |  | 12 | 40 | 0.0041572 | 0.125 | 0.08 | 261 | 0 | 0.364 | 1 | 1 | cs | TRUE
18 | LV_230-103_0_8_line_18 |  | 13 | 21 | 0.006693 | 0.125 | 0.08 | 261 | 0 | 0.364 | 1 | 4 | cs | TRUE
19 | LV_230-103_0_8_line_19 |  | 13 | 22 | 0.0097361 | 0.125 | 0.08 | 261 | 0 | 0.364 | 1 | 4 | cs | TRUE
20 | LV_230-103_0_8_line_20 |  | 14 | 41 | 0.002947 | 0.125 | 0.08 | 261 | 0 | 0.364 | 1 | 4 | cs | TRUE
21 | LV_230-103_0_8_line_21 |  | 15 | 16 | 0.002964 | 0.125 | 0.08 | 261 | 0 | 0.364 | 1 | 1 | cs | TRUE
22 | LV_230-103_0_8_line_22 |  | 15 | 17 | 0.0065974 | 0.125 | 0.08 | 261 | 0 | 0.364 | 1 | 1 | cs | TRUE
23 | LV_230-103_0_8_line_23 |  | 16 | 42 | 0.0039068 | 0.125 | 0.08 | 261 | 0 | 0.364 | 1 | 1 | cs | TRUE
24 | LV_230-103_0_8_line_24 |  | 17 | 43 | 0.01067 | 0.125 | 0.08 | 261 | 0 | 0.364 | 1 | 1 | cs | TRUE
25 | LV_230-103_0_8_line_25 |  | 18 | 19 | 0.01617 | 0.125 | 0.08 | 261 | 0 | 0.364 | 1 | 2 | cs | TRUE
26 | LV_230-103_0_8_line_26 |  | 18 | 20 | 0.010894 | 0.125 | 0.08 | 261 | 0 | 0.364 | 1 | 1 | cs | TRUE
27 | LV_230-103_0_8_line_27 |  | 19 | 44 | 0.012135 | 0.125 | 0.08 | 261 | 0 | 0.364 | 1 | 4 | cs | TRUE
28 | LV_230-103_0_8_line_28 |  | 20 | 45 | 0.010646 | 0.125 | 0.08 | 261 | 0 | 0.364 | 1 | 1 | cs | TRUE
29 | LV_230-103_0_8_line_29 |  | 22 | 50 | 0.020039 | 0.125 | 0.08 | 261 | 0 | 0.364 | 1 | 4 | cs | TRUE
30 | LV_230-103_0_8_line_30 |  | 23 | 51 | 0.015945 | 0.125 | 0.08 | 261 | 0 | 0.364 | 1 | 4 | cs | TRUE
31 | LV_230-103_0_8_line_31 |  | 24 | 25 | 0.086495 | 0.125 | 0.08 | 261 | 0 | 0.364 | 1 | 1 | cs | TRUE
32 | LV_230-103_0_8_line_32 |  | 24 | 26 | 0.046982 | 0.125 | 0.08 | 261 | 0 | 0.364 | 1 | 1 | cs | TRUE
33 | LV_230-103_0_8_line_33 |  | 24 | 27 | 0.025244 | 0.125 | 0.08 | 261 | 0 | 0.364 | 1 | 1 | cs | TRUE
34 | LV_230-103_0_8_line_34 |  | 25 | 28 | 0.039468 | 0.125 | 0.08 | 261 | 0 | 0.364 | 1 | 1 | cs | TRUE
35 | LV_230-103_0_8_line_35 |  | 25 | 29 | 0.0050863 | 0.125 | 0.08 | 261 | 0 | 0.364 | 1 | 1 | cs | TRUE
36 | LV_230-103_0_8_line_36 |  | 26 | 35 | 0.033035 | 0.125 | 0.08 | 261 | 0 | 0.364 | 1 | 1 | cs | TRUE
37 | LV_230-103_0_8_line_37 |  | 27 | 36 | 0.0071832 | 0.125 | 0.08 | 261 | 0 | 0.364 | 1 | 1 | cs | TRUE
38 | LV_230-103_0_8_line_38 |  | 28 | 30 | 0.0074588 | 0.125 | 0.08 | 261 | 0 | 0.364 | 1 | 1 | cs | TRUE
39 | LV_230-103_0_8_line_39 |  | 31 | 32 | 0.014599 | 0.125 | 0.08 | 261 | 0 | 0.364 | 1 | 2 | cs | TRUE
40 | LV_230-103_0_8_line_40 |  | 31 | 33 | 0.028418 | 0.125 | 0.08 | 261 | 0 | 0.364 | 1 | 1 | cs | TRUE
41 | LV_230-103_0_8_line_41 |  | 32 | 34 | 0.010551 | 0.125 | 0.08 | 261 | 0 | 0.364 | 1 | 2 | cs | TRUE
42 | LV_230-103_0_8_line_42 |  | 33 | 36 | 0.01981 | 0.125 | 0.08 | 261 | 0 | 0.364 | 1 | 1 | cs | TRUE
43 | LV_230-103_0_8_line_43 |  | 33 | 37 | 0.010183 | 0.125 | 0.08 | 261 | 0 | 0.364 | 1 | 1 | cs | TRUE
44 | LV_230-103_0_8_line_44 |  | 34 | 52 | 0.012784 | 0.125 | 0.08 | 261 | 0 | 0.364 | 1 | 4 | cs | TRUE
45 | LV_230-103_0_8_line_45 |  | 39 | 58 | 0.045987 | 0.125 | 0.08 | 261 | 0 | 0.364 | 1 | 1 | cs | TRUE
46 | LV_230-103_0_8_line_46 |  | 40 | 55 | 0.0363 | 0.125 | 0.08 | 261 | 0 | 0.364 | 1 | 1 | cs | TRUE
47 | LV_230-103_0_8_line_47 |  | 41 | 56 | 0.030266 | 0.125 | 0.08 | 261 | 0 | 0.364 | 1 | 4 | cs | TRUE
48 | LV_230-103_0_8_line_48 |  | 42 | 45 | 0.015976 | 0.125 | 0.08 | 261 | 0 | 0.364 | 1 | 1 | cs | TRUE
49 | LV_230-103_0_8_line_49 |  | 43 | 103 | 0.013583 | 0.125 | 0.08 | 261 | 0 | 0.364 | 1 | 1 | cs | TRUE
50 | LV_230-103_0_8_line_50 |  | 44 | 62 | 0.024055 | 0.125 | 0.08 | 261 | 0 | 0.364 | 1 | 4 | cs | TRUE
51 | LV_230-103_0_8_line_51 |  | 46 | 47 | 0.018729 | 0.125 | 0.08 | 261 | 0 | 0.364 | 1 | 1 | cs | TRUE
52 | LV_230-103_0_8_line_52 |  | 46 | 48 | 0.018446 | 0.125 | 0.08 | 261 | 0 | 0.364 | 1 | 4 | cs | TRUE
53 | LV_230-103_0_8_line_53 |  | 46 | 49 | 0.012208 | 0.125 | 0.08 | 261 | 0 | 0.364 | 1 | 4 | cs | TRUE
54 | LV_230-103_0_8_line_54 |  | 47 | 173 | 0.01798 | 0.125 | 0.08 | 261 | 0 | 0.364 | 1 | 1 | cs | TRUE
55 | LV_230-103_0_8_line_55 |  | 48 | 177 | 0.0082818 | 0.125 | 0.08 | 261 | 0 | 0.364 | 1 | 4 | cs | TRUE
56 | LV_230-103_0_8_line_56 |  | 49 | 74 | 0.0090248 | 0.125 | 0.08 | 261 | 0 | 0.364 | 1 | 4 | cs | TRUE
57 | LV_230-103_0_8_line_57 |  | 50 | 61 | 0.019755 | 0.125 | 0.08 | 261 | 0 | 0.364 | 1 | 4 | cs | TRUE
58 | LV_230-103_0_8_line_58 |  | 51 | 69 | 0.0019037 | 0.125 | 0.08 | 261 | 0 | 0.364 | 1 | 4 | cs | TRUE
59 | LV_230-103_0_8_line_59 |  | 52 | 53 | 0.025484 | 0.125 | 0.08 | 261 | 0 | 0.364 | 1 | 4 | cs | TRUE
60 | LV_230-103_0_8_line_60 |  | 53 | 57 | 0.026887 | 0.125 | 0.08 | 261 | 0 | 0.364 | 1 | 4 | cs | TRUE
61 | LV_230-103_0_8_line_61 |  | 54 | 55 | 0.010726 | 0.125 | 0.08 | 261 | 0 | 0.364 | 1 | 1 | cs | TRUE
62 | LV_230-103_0_8_line_62 |  | 56 | 57 | 0.020458 | 0.125 | 0.08 | 261 | 0 | 0.364 | 1 | 4 | cs | TRUE
63 | LV_230-103_0_8_line_63 |  | 59 | 60 | 0.019416 | 0.125 | 0.08 | 261 | 0 | 0.364 | 1 | 1 | cs | TRUE
64 | LV_230-103_0_8_line_64 |  | 60 | 93 | 0.049828 | 0.125 | 0.08 | 261 | 0 | 0.364 | 1 | 1 | cs | TRUE
65 | LV_230-103_0_8_line_65 |  | 61 | 62 | 0.016221 | 0.125 | 0.08 | 261 | 0 | 0.364 | 1 | 4 | cs | TRUE
66 | LV_230-103_0_8_line_66 |  | 63 | 64 | 0.0086016 | 0.125 | 0.08 | 261 | 0 | 0.364 | 1 | 1 | cs | TRUE
67 | LV_230-103_0_8_line_67 |  | 64 | 69 | 0.005618 | 0.125 | 0.08 | 261 | 0 | 0.364 | 1 | 1 | cs | TRUE
68 | LV_230-103_0_8_line_68 |  | 65 | 66 | 0.012273 | 0.125 | 0.08 | 261 | 0 | 0.364 | 1 | 1 | cs | TRUE
69 | LV_230-103_0_8_line_69 |  | 66 | 67 | 0.022905 | 0.125 | 0.08 | 261 | 0 | 0.364 | 1 | 4 | cs | TRUE
70 | LV_230-103_0_8_line_70 |  | 66 | 68 | 0.0066761 | 0.125 | 0.08 | 261 | 0 | 0.364 | 1 | 4 | cs | TRUE
71 | LV_230-103_0_8_line_71 |  | 67 | 70 | 0.026391 | 0.125 | 0.08 | 261 | 0 | 0.364 | 1 | 4 | cs | TRUE
72 | LV_230-103_0_8_line_72 |  | 68 | 71 | 0.019777 | 0.125 | 0.08 | 261 | 0 | 0.364 | 1 | 4 | cs | TRUE
73 | LV_230-103_0_8_line_73 |  | 69 | 72 | 0.0067095 | 0.125 | 0.08 | 261 | 0 | 0.364 | 1 | 4 | cs | TRUE
74 | LV_230-103_0_8_line_74 |  | 70 | 73 | 0.0031931 | 0.125 | 0.08 | 261 | 0 | 0.364 | 1 | 4 | cs | TRUE
75 | LV_230-103_0_8_line_75 |  | 71 | 74 | 0.015801 | 0.125 | 0.08 | 261 | 0 | 0.364 | 1 | 4 | cs | TRUE
76 | LV_230-103_0_8_line_76 |  | 71 | 75 | 0.015609 | 0.125 | 0.08 | 261 | 0 | 0.364 | 1 | 1 | cs | TRUE
77 | LV_230-103_0_8_line_77 |  | 72 | 76 | 0.015773 | 0.125 | 0.08 | 261 | 0 | 0.364 | 1 | 4 | cs | TRUE
78 | LV_230-103_0_8_line_78 |  | 73 | 119 | 0.017623 | 0.125 | 0.08 | 261 | 0 | 0.364 | 1 | 4 | cs | TRUE
79 | LV_230-103_0_8_line_79 |  | 75 | 133 | 0.0031125 | 0.125 | 0.08 | 261 | 0 | 0.364 | 1 | 1 | cs | TRUE
80 | LV_230-103_0_8_line_80 |  | 76 | 119 | 0.0088955 | 0.125 | 0.08 | 261 | 0 | 0.364 | 1 | 4 | cs | TRUE
81 | LV_230-103_0_8_line_81 |  | 77 | 78 | 0.11081 | 0.125 | 0.08 | 261 | 0 | 0.364 | 1 | 1 | cs | TRUE
82 | LV_230-103_0_8_line_82 |  | 78 | 79 | 0.031195 | 0.125 | 0.08 | 261 | 0 | 0.364 | 1 | 1 | cs | TRUE
83 | LV_230-103_0_8_line_83 |  | 79 | 80 | 0.03516 | 0.125 | 0.08 | 261 | 0 | 0.364 | 1 | 1 | cs | TRUE
84 | LV_230-103_0_8_line_84 |  | 80 | 92 | 0.014058 | 0.125 | 0.08 | 261 | 0 | 0.364 | 1 | 1 | cs | TRUE
85 | LV_230-103_0_8_line_85 |  | 80 | 93 | 0.017302 | 0.125 | 0.08 | 261 | 0 | 0.364 | 1 | 1 | cs | TRUE
86 | LV_230-103_0_8_line_86 |  | 81 | 82 | 0.051559 | 0.125 | 0.08 | 261 | 0 | 0.364 | 1 | 1 | cs | TRUE
87 | LV_230-103_0_8_line_87 |  | 81 | 83 | 0.022104 | 0.125 | 0.08 | 261 | 0 | 0.364 | 1 | 1 | cs | TRUE
88 | LV_230-103_0_8_line_88 |  | 82 | 84 | 0.017998 | 0.125 | 0.08 | 261 | 0 | 0.364 | 1 | 1 | cs | TRUE
89 | LV_230-103_0_8_line_89 |  | 84 | 85 | 0.015294 | 0.125 | 0.08 | 261 | 0 | 0.364 | 1 | 1 | cs | TRUE
90 | LV_230-103_0_8_line_90 |  | 85 | 96 | 0.003095 | 0.125 | 0.08 | 261 | 0 | 0.364 | 1 | 1 | cs | TRUE
91 | LV_230-103_0_8_line_91 |  | 85 | 95 | 0.036673 | 0.125 | 0.08 | 261 | 0 | 0.364 | 1 | 1 | cs | TRUE
92 | LV_230-103_0_8_line_92 |  | 86 | 87 | 0.021287 | 0.125 | 0.08 | 261 | 0 | 0.364 | 1 | 1 | cs | TRUE
93 | LV_230-103_0_8_line_93 |  | 86 | 88 | 0.016976 | 0.125 | 0.08 | 261 | 0 | 0.364 | 1 | 1 | cs | TRUE
94 | LV_230-103_0_8_line_94 |  | 87 | 97 | 0.0089979 | 0.125 | 0.08 | 261 | 0 | 0.364 | 1 | 1 | cs | TRUE
95 | LV_230-103_0_8_line_95 |  | 88 | 98 | 0.011001 | 0.125 | 0.08 | 261 | 0 | 0.364 | 1 | 1 | cs | TRUE
96 | LV_230-103_0_8_line_96 |  | 89 | 90 | 0.015628 | 0.125 | 0.08 | 261 | 0 | 0.364 | 1 | 1 | cs | TRUE
97 | LV_230-103_0_8_line_97 |  | 89 | 91 | 0.023999 | 0.125 | 0.08 | 261 | 0 | 0.364 | 1 | 1 | cs | TRUE
98 | LV_230-103_0_8_line_98 |  | 91 | 99 | 0.0090273 | 0.125 | 0.08 | 261 | 0 | 0.364 | 1 | 1 | cs | TRUE
99 | LV_230-103_0_8_line_99 |  | 92 | 120 | 0.011703 | 0.125 | 0.08 | 261 | 0 | 0.364 | 1 | 1 | cs | TRUE
100 | LV_230-103_0_8_line_100 |  | 93 | 117 | 0.014628 | 0.125 | 0.08 | 261 | 0 | 0.364 | 1 | 1 | cs | TRUE
101 | LV_230-103_0_8_line_101 |  | 94 | 95 | 0.015702 | 0.125 | 0.08 | 261 | 0 | 0.364 | 1 | 1 | cs | TRUE
102 | LV_230-103_0_8_line_102 |  | 96 | 146 | 0.029801 | 0.125 | 0.08 | 261 | 0 | 0.364 | 1 | 1 | cs | TRUE
103 | LV_230-103_0_8_line_103 |  | 97 | 132 | 0.0090316 | 0.125 | 0.08 | 261 | 0 | 0.364 | 1 | 1 | cs | TRUE
104 | LV_230-103_0_8_line_104 |  | 98 | 153 | 0.015574 | 0.125 | 0.08 | 261 | 0 | 0.364 | 1 | 1 | cs | TRUE
105 | LV_230-103_0_8_line_105 |  | 99 | 130 | 0.0089945 | 0.125 | 0.08 | 261 | 0 | 0.364 | 1 | 1 | cs | TRUE
106 | LV_230-103_0_8_line_106 |  | 100 | 101 | 0.019972 | 0.125 | 0.08 | 261 | 0 | 0.364 | 1 | 1 | cs | TRUE
107 | LV_230-103_0_8_line_107 |  | 100 | 102 | 0.020096 | 0.125 | 0.08 | 261 | 0 | 0.364 | 1 | 1 | cs | TRUE
108 | LV_230-103_0_8_line_108 |  | 101 | 103 | 0.018547 | 0.125 | 0.08 | 261 | 0 | 0.364 | 1 | 1 | cs | TRUE
109 | LV_230-103_0_8_line_109 |  | 102 | 104 | 0.019462 | 0.125 | 0.08 | 261 | 0 | 0.364 | 1 | 1 | cs | TRUE
110 | LV_230-103_0_8_line_110 |  | 104 | 105 | 0.03326 | 0.125 | 0.08 | 261 | 0 | 0.364 | 1 | 1 | cs | TRUE
111 | LV_230-103_0_8_line_111 |  | 105 | 109 | 0.016751 | 0.125 | 0.08 | 261 | 0 | 0.364 | 1 | 1 | cs | TRUE
112 | LV_230-103_0_8_line_112 |  | 106 | 107 | 0.013085 | 0.125 | 0.08 | 261 | 0 | 0.364 | 1 | 1 | cs | TRUE
113 | LV_230-103_0_8_line_113 |  | 106 | 108 | 0.018282 | 0.125 | 0.08 | 261 | 0 | 0.364 | 1 | 1 | cs | TRUE
114 | LV_230-103_0_8_line_114 |  | 107 | 114 | 0.0068437 | 0.125 | 0.08 | 261 | 0 | 0.364 | 1 | 1 | cs | TRUE
115 | LV_230-103_0_8_line_115 |  | 107 | 115 | 0.013542 | 0.125 | 0.08 | 261 | 0 | 0.364 | 1 | 1 | cs | TRUE
116 | LV_230-103_0_8_line_116 |  | 108 | 116 | 0.0058271 | 0.125 | 0.08 | 261 | 0 | 0.364 | 1 | 1 | cs | TRUE
117 | LV_230-103_0_8_line_117 |  | 109 | 110 | 0.016124 | 0.125 | 0.08 | 261 | 0 | 0.364 | 1 | 1 | cs | TRUE
118 | LV_230-103_0_8_line_118 |  | 111 | 112 | 0.022427 | 0.125 | 0.08 | 261 | 0 | 0.364 | 1 | 1 | cs | TRUE
119 | LV_230-103_0_8_line_119 |  | 111 | 113 | 0.019602 | 0.125 | 0.08 | 261 | 0 | 0.364 | 1 | 1 | cs | TRUE
120 | LV_230-103_0_8_line_120 |  | 112 | 155 | 0.0088242 | 0.125 | 0.08 | 261 | 0 | 0.364 | 1 | 1 | cs | TRUE
121 | LV_230-103_0_8_line_121 |  | 113 | 156 | 0.0058391 | 0.125 | 0.08 | 261 | 0 | 0.364 | 1 | 1 | cs | TRUE
122 | LV_230-103_0_8_line_122 |  | 114 | 157 | 0.0090187 | 0.125 | 0.08 | 261 | 0 | 0.364 | 1 | 1 | cs | TRUE
123 | LV_230-103_0_8_line_123 |  | 115 | 158 | 0.00011989 | 0.125 | 0.08 | 261 | 0 | 0.364 | 1 | 1 | cs | TRUE
124 | LV_230-103_0_8_line_124 |  | 116 | 153 | 0.019785 | 0.125 | 0.08 | 261 | 0 | 0.364 | 1 | 1 | cs | TRUE
125 | LV_230-103_0_8_line_125 |  | 117 | 118 | 0.0049783 | 0.125 | 0.08 | 261 | 0 | 0.364 | 1 | 1 | cs | TRUE
126 | LV_230-103_0_8_line_126 |  | 118 | 124 | 0.00017605 | 0.125 | 0.08 | 261 | 0 | 0.364 | 1 | 1 | cs | TRUE
127 | LV_230-103_0_8_line_127 |  | 120 | 129 | 0.0076867 | 0.125 | 0.08 | 261 | 0 | 0.364 | 1 | 1 | cs | TRUE
128 | LV_230-103_0_8_line_128 |  | 121 | 122 | 0.010967 | 0.125 | 0.08 | 261 | 0 | 0.364 | 1 | 1 | cs | TRUE
129 | LV_230-103_0_8_line_129 |  | 121 | 123 | 0.017376 | 0.125 | 0.08 | 261 | 0 | 0.364 | 1 | 1 | cs | TRUE
130 | LV_230-103_0_8_line_130 |  | 122 | 124 | 0.0049766 | 0.125 | 0.08 | 261 | 0 | 0.364 | 1 | 1 | cs | TRUE
131 | LV_230-103_0_8_line_131 |  | 123 | 125 | 0.0050604 | 0.125 | 0.08 | 261 | 0 | 0.364 | 1 | 1 | cs | TRUE
132 | LV_230-103_0_8_line_132 |  | 125 | 209 | 0.0038545 | 0.125 | 0.08 | 261 | 0 | 0.364 | 1 | 1 | cs | TRUE
133 | LV_230-103_0_8_line_133 |  | 126 | 127 | 0.011141 | 0.125 | 0.08 | 261 | 0 | 0.364 | 1 | 1 | cs | TRUE
134 | LV_230-103_0_8_line_134 |  | 126 | 128 | 0.02057 | 0.125 | 0.08 | 261 | 0 | 0.364 | 1 | 1 | cs | TRUE
135 | LV_230-103_0_8_line_135 |  | 127 | 222 | 0.0089122 | 0.125 | 0.08 | 261 | 0 | 0.364 | 1 | 1 | cs | TRUE
136 | LV_230-103_0_8_line_136 |  | 128 | 186 | 0.0057891 | 0.125 | 0.08 | 261 | 0 | 0.364 | 1 | 1 | cs | TRUE
137 | LV_230-103_0_8_line_137 |  | 129 | 215 | 0.011032 | 0.125 | 0.08 | 261 | 0 | 0.364 | 1 | 1 | cs | TRUE
138 | LV_230-103_0_8_line_138 |  | 130 | 131 | 0.0090317 | 0.125 | 0.08 | 261 | 0 | 0.364 | 1 | 1 | cs | TRUE
139 | LV_230-103_0_8_line_139 |  | 131 | 132 | 0.0090271 | 0.125 | 0.08 | 261 | 0 | 0.364 | 1 | 1 | cs | TRUE
140 | LV_230-103_0_8_line_140 |  | 133 | 134 | 0.0051315 | 0.125 | 0.08 | 261 | 0 | 0.364 | 1 | 1 | cs | TRUE
141 | LV_230-103_0_8_line_141 |  | 134 | 135 | 0.00066811 | 0.125 | 0.08 | 261 | 0 | 0.364 | 1 | 1 | cs | TRUE
142 | LV_230-103_0_8_line_142 |  | 135 | 136 | 0.0046239 | 0.125 | 0.08 | 261 | 0 | 0.364 | 1 | 1 | cs | TRUE
143 | LV_230-103_0_8_line_143 |  | 136 | 226 | 0.0042918 | 0.125 | 0.08 | 261 | 0 | 0.364 | 1 | 1 | cs | TRUE
144 | LV_230-103_0_8_line_144 |  | 137 | 138 | 0.00085212 | 0.125 | 0.08 | 261 | 0 | 0.364 | 1 | 1 | cs | TRUE
145 | LV_230-103_0_8_line_145 |  | 137 | 139 | 0.0081592 | 0.125 | 0.08 | 261 | 0 | 0.364 | 1 | 1 | cs | TRUE
146 | LV_230-103_0_8_line_146 |  | 138 | 140 | 0.0079449 | 0.125 | 0.08 | 261 | 0 | 0.364 | 1 | 1 | cs | TRUE
147 | LV_230-103_0_8_line_147 |  | 139 | 141 | 0.00064953 | 0.125 | 0.08 | 261 | 0 | 0.364 | 1 | 1 | cs | TRUE
148 | LV_230-103_0_8_line_148 |  | 140 | 142 | 0.0011587 | 0.125 | 0.08 | 261 | 0 | 0.364 | 1 | 1 | cs | TRUE
149 | LV_230-103_0_8_line_149 |  | 142 | 143 | 0.0076368 | 0.125 | 0.08 | 261 | 0 | 0.364 | 1 | 1 | cs | TRUE
150 | LV_230-103_0_8_line_150 |  | 143 | 202 | 0.0087923 | 0.125 | 0.08 | 261 | 0 | 0.364 | 1 | 1 | cs | TRUE
151 | LV_230-103_0_8_line_151 |  | 144 | 145 | 0.018932 | 0.125 | 0.08 | 261 | 0 | 0.364 | 1 | 1 | cs | TRUE
152 | LV_230-103_0_8_line_152 |  | 144 | 146 | 0.006465 | 0.125 | 0.08 | 261 | 0 | 0.364 | 1 | 1 | cs | TRUE
153 | LV_230-103_0_8_line_153 |  | 145 | 176 | 0.0058316 | 0.125 | 0.08 | 261 | 0 | 0.364 | 1 | 1 | cs | TRUE
154 | LV_230-103_0_8_line_154 |  | 146 | 187 | 0.013134 | 0.125 | 0.08 | 261 | 0 | 0.364 | 1 | 1 | cs | TRUE
155 | LV_230-103_0_8_line_155 |  | 147 | 148 | 0.0041058 | 0.125 | 0.08 | 261 | 0 | 0.364 | 1 | 1 | cs | TRUE
156 | LV_230-103_0_8_line_156 |  | 147 | 149 | 0.0049132 | 0.125 | 0.08 | 261 | 0 | 0.364 | 1 | 1 | cs | TRUE
157 | LV_230-103_0_8_line_157 |  | 148 | 150 | 0.0049458 | 0.125 | 0.08 | 261 | 0 | 0.364 | 1 | 1 | cs | TRUE
158 | LV_230-103_0_8_line_158 |  | 149 | 151 | 0.0040742 | 0.125 | 0.08 | 261 | 0 | 0.364 | 1 | 1 | cs | TRUE
159 | LV_230-103_0_8_line_159 |  | 150 | 152 | 0.0041416 | 0.125 | 0.08 | 261 | 0 | 0.364 | 1 | 1 | cs | TRUE
160 | LV_230-103_0_8_line_160 |  | 151 | 153 | 0.018467 | 0.125 | 0.08 | 261 | 0 | 0.364 | 1 | 1 | cs | TRUE
161 | LV_230-103_0_8_line_161 |  | 152 | 154 | 0.0048964 | 0.125 | 0.08 | 261 | 0 | 0.364 | 1 | 1 | cs | TRUE
162 | LV_230-103_0_8_line_162 |  | 154 | 217 | 0.0090086 | 0.125 | 0.08 | 261 | 0 | 0.364 | 1 | 1 | cs | TRUE
163 | LV_230-103_0_8_line_163 |  | 155 | 160 | 0.0059728 | 0.125 | 0.08 | 261 | 0 | 0.364 | 1 | 1 | cs | TRUE
164 | LV_230-103_0_8_line_164 |  | 156 | 199 | 0.017068 | 0.125 | 0.08 | 261 | 0 | 0.364 | 1 | 1 | cs | TRUE
165 | LV_230-103_0_8_line_165 |  | 157 | 203 | 0.0090859 | 0.125 | 0.08 | 261 | 0 | 0.364 | 1 | 1 | cs | TRUE
166 | LV_230-103_0_8_line_166 |  | 158 | 224 | 0.0030883 | 0.125 | 0.08 | 261 | 0 | 0.364 | 1 | 1 | cs | TRUE
167 | LV_230-103_0_8_line_167 |  | 159 | 160 | 0.002827 | 0.125 | 0.08 | 261 | 0 | 0.364 | 1 | 1 | cs | TRUE
168 | LV_230-103_0_8_line_168 |  | 159 | 161 | 0.0059643 | 0.125 | 0.08 | 261 | 0 | 0.364 | 1 | 1 | cs | TRUE
169 | LV_230-103_0_8_line_169 |  | 161 | 162 | 0.0028451 | 0.125 | 0.08 | 261 | 0 | 0.364 | 1 | 1 | cs | TRUE
170 | LV_230-103_0_8_line_170 |  | 162 | 163 | 0.0059512 | 0.125 | 0.08 | 261 | 0 | 0.364 | 1 | 1 | cs | TRUE
171 | LV_230-103_0_8_line_171 |  | 163 | 164 | 0.0028551 | 0.125 | 0.08 | 261 | 0 | 0.364 | 1 | 1 | cs | TRUE
172 | LV_230-103_0_8_line_172 |  | 164 | 228 | 0.0059413 | 0.125 | 0.08 | 261 | 0 | 0.364 | 1 | 1 | cs | TRUE
173 | LV_230-103_0_8_line_173 |  | 165 | 166 | 0.0087837 | 0.125 | 0.08 | 261 | 0 | 0.364 | 1 | 1 | cs | TRUE
174 | LV_230-103_0_8_line_174 |  | 165 | 167 | 0.0087936 | 0.125 | 0.08 | 261 | 0 | 0.364 | 1 | 1 | cs | TRUE
175 | LV_230-103_0_8_line_175 |  | 166 | 168 | 0.0088004 | 0.125 | 0.08 | 261 | 0 | 0.364 | 1 | 1 | cs | TRUE
176 | LV_230-103_0_8_line_176 |  | 167 | 169 | 0.0081374 | 0.125 | 0.08 | 261 | 0 | 0.364 | 1 | 1 | cs | TRUE
177 | LV_230-103_0_8_line_177 |  | 168 | 170 | 0.0034357 | 0.125 | 0.08 | 261 | 0 | 0.364 | 1 | 1 | cs | TRUE
178 | LV_230-103_0_8_line_178 |  | 170 | 171 | 0.0058282 | 0.125 | 0.08 | 261 | 0 | 0.364 | 1 | 1 | cs | TRUE
179 | LV_230-103_0_8_line_179 |  | 170 | 172 | 0.0096871 | 0.125 | 0.08 | 261 | 0 | 0.364 | 1 | 2 | cs | TRUE
180 | LV_230-103_0_8_line_180 |  | 171 | 225 | 0.00092282 | 0.125 | 0.08 | 261 | 0 | 0.364 | 1 | 1 | cs | TRUE
181 | LV_230-103_0_8_line_181 |  | 172 | 179 | 0.0084558 | 0.125 | 0.08 | 261 | 0 | 0.364 | 1 | 4 | cs | TRUE
182 | LV_230-103_0_8_line_182 |  | 173 | 178 | 0.0057755 | 0.125 | 0.08 | 261 | 0 | 0.364 | 1 | 1 | cs | TRUE
183 | LV_230-103_0_8_line_183 |  | 174 | 175 | 0.018022 | 0.125 | 0.08 | 261 | 0 | 0.364 | 1 | 1 | cs | TRUE
184 | LV_230-103_0_8_line_184 |  | 174 | 176 | 0.018133 | 0.125 | 0.08 | 261 | 0 | 0.364 | 1 | 1 | cs | TRUE
185 | LV_230-103_0_8_line_185 |  | 175 | 221 | 0.0047412 | 0.125 | 0.08 | 261 | 0 | 0.364 | 1 | 1 | cs | TRUE
186 | LV_230-103_0_8_line_186 |  | 177 | 179 | 0.0084561 | 0.125 | 0.08 | 261 | 0 | 0.364 | 1 | 4 | cs | TRUE
187 | LV_230-103_0_8_line_187 |  | 180 | 181 | 0.0058502 | 0.125 | 0.08 | 261 | 0 | 0.364 | 1 | 1 | cs | TRUE
188 | LV_230-103_0_8_line_188 |  | 180 | 182 | 0.018972 | 0.125 | 0.08 | 261 | 0 | 0.364 | 1 | 1 | cs | TRUE
189 | LV_230-103_0_8_line_189 |  | 181 | 183 | 0.019215 | 0.125 | 0.08 | 261 | 0 | 0.364 | 1 | 1 | cs | TRUE
190 | LV_230-103_0_8_line_190 |  | 182 | 184 | 0.018972 | 0.125 | 0.08 | 261 | 0 | 0.364 | 1 | 1 | cs | TRUE
191 | LV_230-103_0_8_line_191 |  | 183 | 185 | 0.019803 | 0.125 | 0.08 | 261 | 0 | 0.364 | 1 | 1 | cs | TRUE
192 | LV_230-103_0_8_line_192 |  | 183 | 186 | 0.018357 | 0.125 | 0.08 | 261 | 0 | 0.364 | 1 | 1 | cs | TRUE
193 | LV_230-103_0_8_line_193 |  | 184 | 187 | 0.005851 | 0.125 | 0.08 | 261 | 0 | 0.364 | 1 | 1 | cs | TRUE
194 | LV_230-103_0_8_line_194 |  | 185 | 190 | 0.0036108 | 0.125 | 0.08 | 261 | 0 | 0.364 | 1 | 1 | cs | TRUE
195 | LV_230-103_0_8_line_195 |  | 188 | 189 | 0.0028556 | 0.125 | 0.08 | 261 | 0 | 0.364 | 1 | 1 | cs | TRUE
196 | LV_230-103_0_8_line_196 |  | 189 | 191 | 0.0059399 | 0.125 | 0.08 | 261 | 0 | 0.364 | 1 | 1 | cs | TRUE
197 | LV_230-103_0_8_line_197 |  | 190 | 204 | 0.0051703 | 0.125 | 0.08 | 261 | 0 | 0.364 | 1 | 1 | cs | TRUE
198 | LV_230-103_0_8_line_198 |  | 191 | 228 | 0.0028659 | 0.125 | 0.08 | 261 | 0 | 0.364 | 1 | 1 | cs | TRUE
199 | LV_230-103_0_8_line_199 |  | 192 | 193 | 0.016284 | 0.125 | 0.08 | 261 | 0 | 0.364 | 1 | 1 | cs | TRUE
200 | LV_230-103_0_8_line_200 |  | 193 | 214 | 0.023321 | 0.125 | 0.08 | 261 | 0 | 0.364 | 1 | 1 | cs | TRUE
201 | LV_230-103_0_8_line_201 |  | 194 | 195 | 0.005139 | 0.125 | 0.08 | 261 | 0 | 0.364 | 1 | 1 | cs | TRUE
202 | LV_230-103_0_8_line_202 |  | 194 | 196 | 0.0036553 | 0.125 | 0.08 | 261 | 0 | 0.364 | 1 | 1 | cs | TRUE
203 | LV_230-103_0_8_line_203 |  | 195 | 197 | 0.0036854 | 0.125 | 0.08 | 261 | 0 | 0.364 | 1 | 1 | cs | TRUE
204 | LV_230-103_0_8_line_204 |  | 196 | 198 | 0.005143 | 0.125 | 0.08 | 261 | 0 | 0.364 | 1 | 1 | cs | TRUE
205 | LV_230-103_0_8_line_205 |  | 197 | 199 | 0.019371 | 0.125 | 0.08 | 261 | 0 | 0.364 | 1 | 1 | cs | TRUE
206 | LV_230-103_0_8_line_206 |  | 198 | 200 | 0.0036553 | 0.125 | 0.08 | 261 | 0 | 0.364 | 1 | 1 | cs | TRUE
207 | LV_230-103_0_8_line_207 |  | 200 | 201 | 0.0051584 | 0.125 | 0.08 | 261 | 0 | 0.364 | 1 | 1 | cs | TRUE
208 | LV_230-103_0_8_line_208 |  | 201 | 208 | 0.0036282 | 0.125 | 0.08 | 261 | 0 | 0.364 | 1 | 1 | cs | TRUE
209 | LV_230-103_0_8_line_209 |  | 202 | 203 | 0.001791 | 0.125 | 0.08 | 261 | 0 | 0.364 | 1 | 1 | cs | TRUE
210 | LV_230-103_0_8_line_210 |  | 204 | 205 | 0.0036236 | 0.125 | 0.08 | 261 | 0 | 0.364 | 1 | 1 | cs | TRUE
211 | LV_230-103_0_8_line_211 |  | 205 | 206 | 0.0051746 | 0.125 | 0.08 | 261 | 0 | 0.364 | 1 | 1 | cs | TRUE
212 | LV_230-103_0_8_line_212 |  | 206 | 207 | 0.0036289 | 0.125 | 0.08 | 261 | 0 | 0.364 | 1 | 1 | cs | TRUE
213 | LV_230-103_0_8_line_213 |  | 207 | 208 | 0.0051759 | 0.125 | 0.08 | 261 | 0 | 0.364 | 1 | 1 | cs | TRUE
214 | LV_230-103_0_8_line_214 |  | 209 | 210 | 0.0012945 | 0.125 | 0.08 | 261 | 0 | 0.364 | 1 | 1 | cs | TRUE
215 | LV_230-103_0_8_line_215 |  | 210 | 211 | 0.0051722 | 0.125 | 0.08 | 261 | 0 | 0.364 | 1 | 1 | cs | TRUE
216 | LV_230-103_0_8_line_216 |  | 211 | 212 | 0.0024463 | 0.125 | 0.08 | 261 | 0 | 0.364 | 1 | 1 | cs | TRUE
217 | LV_230-103_0_8_line_217 |  | 212 | 213 | 0.0027157 | 0.125 | 0.08 | 261 | 0 | 0.364 | 1 | 1 | cs | TRUE
218 | LV_230-103_0_8_line_218 |  | 213 | 227 | 0.0051555 | 0.125 | 0.08 | 261 | 0 | 0.364 | 1 | 1 | cs | TRUE
219 | LV_230-103_0_8_line_219 |  | 214 | 215 | 0.0079913 | 0.125 | 0.08 | 261 | 0 | 0.364 | 1 | 1 | cs | TRUE
220 | LV_230-103_0_8_line_220 |  | 216 | 217 | 0.0043091 | 0.125 | 0.08 | 261 | 0 | 0.364 | 1 | 1 | cs | TRUE
221 | LV_230-103_0_8_line_221 |  | 216 | 218 | 0.0046946 | 0.125 | 0.08 | 261 | 0 | 0.364 | 1 | 1 | cs | TRUE
222 | LV_230-103_0_8_line_222 |  | 218 | 219 | 0.0044106 | 0.125 | 0.08 | 261 | 0 | 0.364 | 1 | 1 | cs | TRUE
223 | LV_230-103_0_8_line_223 |  | 219 | 220 | 0.0046012 | 0.125 | 0.08 | 261 | 0 | 0.364 | 1 | 1 | cs | TRUE
224 | LV_230-103_0_8_line_224 |  | 220 | 221 | 0.0044129 | 0.125 | 0.08 | 261 | 0 | 0.364 | 1 | 1 | cs | TRUE
225 | LV_230-103_0_8_line_225 |  | 222 | 223 | 0.001056 | 0.125 | 0.08 | 261 | 0 | 0.364 | 1 | 1 | cs | TRUE
226 | LV_230-103_0_8_line_226 |  | 223 | 225 | 0.0078603 | 0.125 | 0.08 | 261 | 0 | 0.364 | 1 | 1 | cs | TRUE
227 | LV_230-103_0_8_line_227 |  | 226 | 227 | 0.0010407 | 0.125 | 0.08 | 261 | 0 | 0.364 | 1 | 1 | cs | TRUE

## trafo
| name | std_type | hv_bus | lv_bus | sn_mva | vn_hv_kv | vn_lv_kv | vk_percent | vkr_percent | pfe_kw | i0_percent | shift_degree | tap_side | tap_neutral | tap_min | tap_max | tap_step_percent | tap_step_degree | tap_pos | tap_phase_shifter | parallel | df | in_service
0 | LV_230-103_0_8_trafo_204 | 0.63 MVA 20/0.4 kV | 229 | 177 | 0.63 | 20 | 0.4 | 6 | 1.206 | 1.65 | 0.2619 | 150 | hv | 0 | -2 | 2 | 2.5 | 0 | 0 | FALSE | 1 | 1 | TRUE

## line_geodata
| x0 | y0 | x1 | y1 | x2 | y2 | x3 | y3 | x4 | y4 | x5 | y5 | x6 | y6 | x7 | y7 | x8 | y8 | x9 | y9 | x10 | y10
0 | 2698555.7066 | 1261849.9803 | 2698604.0798 | 1261829.4981
1 | 2698506.0049 | 1261874.5718 | 2698510.5407 | 1261872.3566 | 2698520.2922 | 1261866.0138 | 2698538.3495 | 1261857.3297 | 2698555.7066 | 1261849.9803
2 | 2698604.0798 | 1261829.4981 | 2698618.3043 | 1261823.4751
3 | 2698506.0049 | 1261874.5718 | 2698484.2541 | 1261883.3168 | 2698478.553 | 1261885.8239 | 2698474.5257 | 1261880.5859 | 2698466.6043 | 1261879.3086 | 2698466.0007 | 1261884.7808 | 2698464.3045 | 1261886.1759 | 2698467.1095 | 1261888.7914 | 2698495.8622 | 1261913.8906 | 2698523.388 | 1261937.0791 | 2698527.1674 | 1261937.7425
4 | 2698638.3502 | 1261813.7977 | 2698632.3446 | 1261817.5302 | 2698618.3043 | 1261823.4751
5 | 2698527.1674 | 1261937.7425 | 2698530.6421 | 1261937.2445 | 2698534.1609 | 1261939.9831
6 | 2698527.1674 | 1261937.7425 | 2698524.4753 | 1261929.7134
7 | 2698638.3502 | 1261813.7977 | 2698639.3202 | 1261813.1949
8 | 2698538.4444 | 1261943.4017 | 2698534.1609 | 1261939.9831
9 | 2698534.1609 | 1261939.9831 | 2698547.7778 | 1261936.3027
10 | 2698487.9591 | 1261947.6978 | 2698501.6676 | 1261947.1812 | 2698505.8545 | 1261946.4503 | 2698507.5373 | 1261951.7382 | 2698517.0918 | 1261955.4003
11 | 2698487.9591 | 1261947.6978 | 2698478.8696 | 1261946.8791 | 2698476.28 | 1261947.0675
12 | 2698529.6289 | 1261960.0574 | 2698517.0918 | 1261955.4003
13 | 2698517.0918 | 1261955.4003 | 2698514.1631 | 1261968.351 | 2698514.1446 | 1261968.4186
14 | 2698429.9792 | 1261950.4351 | 2698476.28 | 1261947.0675
15 | 2698529.6289 | 1261960.0574 | 2698533.5314 | 1261955.1406 | 2698537.9639 | 1261950.0769
16 | 2698529.6289 | 1261960.0574 | 2698534.7031 | 1261964.4121 | 2698534.0834 | 1261968.1382 | 2698536.2719 | 1261970.2096 | 2698547.3116 | 1261980.6308
17 | 2698514.1446 | 1261968.4186 | 2698513.0472 | 1261972.4283
18 | 2698538.4444 | 1261943.4017 | 2698537.9639 | 1261950.0769
19 | 2698537.9639 | 1261950.0769 | 2698545.2409 | 1261956.545
20 | 2698549.4546 | 1261982.6537 | 2698547.3116 | 1261980.6308
21 | 2698657.7532 | 1262051.9902 | 2698660.4137 | 1262053.3135
22 | 2698660.4137 | 1262053.3135 | 2698666.2798 | 1262056.3326
23 | 2698657.7532 | 1262051.9902 | 2698654.2597 | 1262050.2414
24 | 2698675.7667 | 1262061.2154 | 2698666.2798 | 1262056.3326
25 | 2698621.5543 | 1262032.0036 | 2698613.3048 | 1262029.1749 | 2698608.5013 | 1262023.4814
26 | 2698621.5543 | 1262032.0036 | 2698630.4538 | 1262038.3238
27 | 2698600.6765 | 1262014.2067 | 2698608.5013 | 1262023.4814
28 | 2698630.4538 | 1262038.3238 | 2698639.9735 | 1262043.0895
29 | 2698545.2409 | 1261956.545 | 2698556.4389 | 1261966.4981 | 2698560.0047 | 1261970.0842
30 | 2698563.1701 | 1261932.1424 | 2698547.7778 | 1261936.3027
31 | 2698746.8349 | 1262135.6562 | 2698733.4424 | 1262132.1632 | 2698708.8929 | 1262128.4949 | 2698711.2137 | 1262125.3422 | 2698727.4739 | 1262103.3177 | 2698712.5445 | 1262096.196
32 | 2698712.5445 | 1262096.196 | 2698727.4739 | 1262103.3177 | 2698754.94 | 1262116.4425
33 | 2698712.5445 | 1262096.196 | 2698689.7655 | 1262085.3148
34 | 2698746.8349 | 1262135.6562 | 2698756.6269 | 1262140.4125 | 2698764.7622 | 1262145.5525 | 2698771.2448 | 1262151.2877 | 2698778.9426 | 1262158.2553
35 | 2698746.8349 | 1262135.6562 | 2698748.7672 | 1262130.9513
36 | 2698754.94 | 1262116.4425 | 2698784.7521 | 1262130.6739
37 | 2698683.2839 | 1262082.2186 | 2698689.7655 | 1262085.3148
38 | 2698778.9426 | 1262158.2553 | 2698783.6033 | 1262164.0785
39 | 2698637.6186 | 1262067.7674 | 2698637.2215 | 1262074.8555 | 2698630.1052 | 1262077.2832
40 | 2698637.6186 | 1262067.7674 | 2698643.1803 | 1262070.4512 | 2698648.9525 | 1262073.1608 | 2698651.2565 | 1262072.8212 | 2698664.405 | 1262076.0431
41 | 2698630.1052 | 1262077.2832 | 2698624.3374 | 1262068.448
42 | 2698683.2839 | 1262082.2186 | 2698674.5301 | 1262079.3591 | 2698668.6845 | 1262077.4378 | 2698664.405 | 1262076.0431
43 | 2698664.405 | 1262076.0431 | 2698659.6859 | 1262085.0669
44 | 2698617.3495 | 1262057.7435 | 2698624.3374 | 1262068.448
45 | 2698455.5539 | 1261978.1166 | 2698442.4466 | 1261979.1883 | 2698433.9025 | 1261971.4175 | 2698429.9792 | 1261950.4351
46 | 2698503.2435 | 1262007.3786 | 2698508.9553 | 1261987.3799 | 2698513.0472 | 1261972.4283
47 | 2698569.0839 | 1262004.137 | 2698565.08 | 1261999.6248 | 2698562.5429 | 1261992.699 | 2698561.1948 | 1261991.2977 | 2698557.5893 | 1261987.8903 | 2698553.9362 | 1261986.8842 | 2698549.4546 | 1261982.6537
48 | 2698639.9735 | 1262043.0895 | 2698654.2597 | 1262050.2414
49 | 2698675.7667 | 1262061.2154 | 2698687.8436 | 1262067.4313
50 | 2698600.6765 | 1262014.2067 | 2698595.9099 | 1262008.5569 | 2698584.8313 | 1261996.1104
51 | 2698642.3952 | 1262009.5772 | 2698647.3375 | 1262015.5089 | 2698656.0023 | 1262022.3479
52 | 2698642.3952 | 1262009.5772 | 2698653.9238 | 1261995.1772
53 | 2698642.3952 | 1262009.5772 | 2698633.7933 | 1262000.9145
54 | 2698656.0023 | 1262022.3479 | 2698672.2447 | 1262030.0594
55 | 2698659.1667 | 1261988.7664 | 2698654.8705 | 1261993.9947 | 2698653.9238 | 1261995.1772
56 | 2698627.4343 | 1261994.5106 | 2698633.7933 | 1262000.9145
57 | 2698573.8458 | 1261984.1785 | 2698570.5724 | 1261980.7119 | 2698560.0047 | 1261970.0842
58 | 2698565.0078 | 1261931.6457 | 2698563.1701 | 1261932.1424
59 | 2698617.3495 | 1262057.7435 | 2698611.6148 | 1262050.0749 | 2698605.8878 | 1262042.3954 | 2698601.8216 | 1262037.5457
60 | 2698601.8216 | 1262037.5457 | 2698591.2879 | 1262024.9822 | 2698585.0789 | 1262022.2543 | 2698582.6287 | 1262019.4687
61 | 2698503.2435 | 1262007.3786 | 2698500.298 | 1262017.6917
62 | 2698569.0839 | 1262004.137 | 2698575.8568 | 1262011.7698 | 2698582.6287 | 1262019.4687
63 | 2698616.9053 | 1261891.5178 | 2698625.0999 | 1261890.8583 | 2698636.2823 | 1261890.3322
64 | 2698679.2876 | 1261902.2601 | 2698676.5627 | 1261896.2097 | 2698675.1375 | 1261893.5616 | 2698672.857 | 1261891.1327 | 2698667.6326 | 1261889.4553 | 2698647.9588 | 1261889.783 | 2698636.2823 | 1261890.3322
65 | 2698573.8458 | 1261984.1785 | 2698580.2061 | 1261990.9141 | 2698584.8313 | 1261996.1104
66 | 2698568.9729 | 1261935.6372 | 2698560.6367 | 1261937.7574
67 | 2698565.0078 | 1261931.6457 | 2698568.9729 | 1261935.6372
68 | 2698597.6617 | 1261964.5279 | 2698589.0137 | 1261955.819
69 | 2698597.6617 | 1261964.5279 | 2698605.9695 | 1261943.1824
70 | 2698597.6617 | 1261964.5279 | 2698602.3658 | 1261969.2652
71 | 2698615.5416 | 1261918.5883 | 2698605.9695 | 1261943.1824
72 | 2698616.3007 | 1261983.2984 | 2698602.3658 | 1261969.2652
73 | 2698565.0078 | 1261931.6457 | 2698571.4845 | 1261929.8935
74 | 2698615.5416 | 1261918.5883 | 2698612.4482 | 1261919.3801
75 | 2698616.3007 | 1261983.2984 | 2698627.4343 | 1261994.5106
76 | 2698616.3007 | 1261983.2984 | 2698622.0125 | 1261968.7714
77 | 2698586.7576 | 1261925.9557 | 2698573.4482 | 1261929.3622 | 2698571.4845 | 1261929.8935
78 | 2698612.4482 | 1261919.3801 | 2698595.3752 | 1261923.7499
79 | 2698623.1514 | 1261965.8748 | 2698622.0125 | 1261968.7714
80 | 2698586.7576 | 1261925.9557 | 2698595.3752 | 1261923.7499
81 | 2698803.5293 | 1261860.7999 | 2698789.211 | 1261854.0553 | 2698758.2051 | 1261843.44 | 2698725.2155 | 1261835.1826 | 2698718.3579 | 1261834.7345 | 2698714.1981 | 1261839.2465 | 2698711.4563 | 1261854.1932
82 | 2698692.7897 | 1261871.2378 | 2698698.9819 | 1261872.2752 | 2698708.9004 | 1261868.1262 | 2698711.4563 | 1261854.1932
83 | 2698692.7897 | 1261871.2378 | 2698688.6849 | 1261871.5584 | 2698688.4985 | 1261887.2348 | 2698693.0554 | 1261888.7232 | 2698695.6817 | 1261891.2023 | 2698696.6399 | 1261893.3868 | 2698696.0964 | 1261897.9592
84 | 2698696.0964 | 1261897.9592 | 2698697.8158 | 1261905.1049 | 2698698.1485 | 1261911.8048
85 | 2698679.2876 | 1261902.2601 | 2698696.0964 | 1261897.9592
86 | 2698795.795 | 1261905.1404 | 2698796.5774 | 1261932.7205 | 2698818.6193 | 1261942.1329
87 | 2698795.795 | 1261905.1404 | 2698773.8804 | 1261902.2539
88 | 2698835.1711 | 1261949.2009 | 2698818.6193 | 1261942.1329
89 | 2698828.7371 | 1261963.0825 | 2698829.2531 | 1261961.968 | 2698834.5926 | 1261950.4478 | 2698835.1711 | 1261949.2009
90 | 2698825.8865 | 1261961.8561 | 2698828.7371 | 1261963.0825
91 | 2698828.7371 | 1261963.0825 | 2698847.2895 | 1261972.1221 | 2698861.6939 | 1261979.1694
92 | 2698852.8294 | 1262115.788 | 2698860.7321 | 1262096.0224
93 | 2698852.8294 | 1262115.788 | 2698837.4954 | 1262108.5053
94 | 2698860.7321 | 1262096.0224 | 2698864.0726 | 1262087.6676
95 | 2698827.5581 | 1262103.7858 | 2698837.4954 | 1262108.5053
96 | 2698889.7299 | 1262023.4958 | 2698875.6669 | 1262016.6799
97 | 2698889.7299 | 1262023.4958 | 2698880.8204 | 1262045.7795
98 | 2698877.469 | 1262054.1616 | 2698880.8204 | 1262045.7795
99 | 2698698.1485 | 1261911.8048 | 2698709.1262 | 1261915.8594
100 | 2698679.2876 | 1261902.2601 | 2698665.1169 | 1261905.8893
101 | 2698875.7984 | 1261986.0699 | 2698861.6939 | 1261979.1694
102 | 2698805.8986 | 1261983.2398 | 2698809.4006 | 1261975.7032 | 2698825.8865 | 1261961.8561
103 | 2698864.0726 | 1262087.6676 | 2698867.4255 | 1262079.2814
104 | 2698813.49 | 1262097.1043 | 2698827.5581 | 1262103.7858
105 | 2698877.469 | 1262054.1616 | 2698874.1298 | 1262062.5133
106 | 2698722.4393 | 1262084.356 | 2698704.3726 | 1262075.8428
107 | 2698722.4393 | 1262084.356 | 2698740.6182 | 1262092.9222
108 | 2698704.3726 | 1262075.8428 | 2698702.1711 | 1262074.8054 | 2698687.8436 | 1262067.4313
109 | 2698758.2237 | 1262101.2181 | 2698740.6182 | 1262092.9222
110 | 2698758.2237 | 1262101.2181 | 2698778.203 | 1262110.526 | 2698788.2415 | 1262115.5359
111 | 2698788.2415 | 1262115.5359 | 2698803.2301 | 1262123.0162
112 | 2698778.816 | 1262066.1777 | 2698773.8362 | 1262078.2822
113 | 2698773.8362 | 1262078.2822 | 2698790.3521 | 1262086.1217
114 | 2698778.816 | 1262066.1777 | 2698781.4178 | 1262059.8478
115 | 2698778.816 | 1262066.1777 | 2698766.7413 | 1262061.3832 | 2698766.9319 | 1262060.8671
116 | 2698795.6163 | 1262088.6204 | 2698790.3521 | 1262086.1217
117 | 2698803.2301 | 1262123.0162 | 2698811.862 | 1262127.3241 | 2698817.4743 | 1262130.5577
118 | 2698734.6084 | 1262059.6565 | 2698742.9077 | 1262038.8214
119 | 2698734.6084 | 1262059.6565 | 2698716.8986 | 1262051.2537
120 | 2698746.1731 | 1262030.6236 | 2698742.9077 | 1262038.8214
121 | 2698711.6232 | 1262048.7507 | 2698716.8986 | 1262051.2537
122 | 2698781.4178 | 1262059.8478 | 2698784.8464 | 1262051.5063
123 | 2698766.9735 | 1262060.7547 | 2698766.9319 | 1262060.8671
124 | 2698813.49 | 1262097.1043 | 2698795.6163 | 1262088.6204
125 | 2698665.1169 | 1261905.8893 | 2698660.2942 | 1261907.1244
126 | 2698660.1237 | 1261907.1681 | 2698660.2942 | 1261907.1244
127 | 2698716.3368 | 1261918.5226 | 2698709.1262 | 1261915.8594
128 | 2698644.6787 | 1261911.1235 | 2698655.3026 | 1261908.4027
129 | 2698644.6787 | 1261911.1235 | 2698638.3205 | 1261927.2947
130 | 2698660.1237 | 1261907.1681 | 2698655.3026 | 1261908.4027
131 | 2698636.4688 | 1261932.0042 | 2698638.3205 | 1261927.2947
132 | 2698636.4688 | 1261932.0042 | 2698635.0584 | 1261935.5913
133 | 2698688.7963 | 1261934.8454 | 2698684.8221 | 1261945.2534
134 | 2698688.7963 | 1261934.8454 | 2698707.7891 | 1261942.7437
135 | 2698684.8221 | 1261945.2534 | 2698681.6428 | 1261953.5793
136 | 2698713.1345 | 1261944.9665 | 2698707.7891 | 1261942.7437
137 | 2698716.3368 | 1261918.5226 | 2698726.6857 | 1261922.3449
138 | 2698870.7768 | 1262070.8995 | 2698874.1298 | 1262062.5133
139 | 2698870.7768 | 1262070.8995 | 2698867.4255 | 1262079.2814
140 | 2698623.1514 | 1261965.8748 | 2698625.0291 | 1261961.0992
141 | 2698625.2736 | 1261960.4774 | 2698625.0291 | 1261961.0992
142 | 2698626.9655 | 1261956.1742 | 2698625.2736 | 1261960.4774
143 | 2698628.536 | 1261952.18 | 2698626.9655 | 1261956.1742
144 | 2698799.0122 | 1262017.0423 | 2698798.6883 | 1262017.8305
145 | 2698802.1141 | 1262009.4957 | 2698799.0122 | 1262017.0423
146 | 2698795.6678 | 1262025.1789 | 2698798.6883 | 1262017.8305
147 | 2698802.361 | 1262008.8949 | 2698802.1141 | 1262009.4957
148 | 2698795.2273 | 1262026.2506 | 2698795.6678 | 1262025.1789
149 | 2698795.2273 | 1262026.2506 | 2698792.3241 | 1262033.3139
150 | 2698788.9815 | 1262041.446 | 2698792.3241 | 1262033.3139
151 | 2698811.8778 | 1261985.7417 | 2698828.9104 | 1261994.0065
152 | 2698805.8986 | 1261983.2398 | 2698811.8778 | 1261985.7417
153 | 2698828.9104 | 1261994.0065 | 2698834.1569 | 1261996.5523
154 | 2698805.8986 | 1261983.2398 | 2698793.7826 | 1261978.1697
155 | 2698823.669 | 1262071.6064 | 2698825.1913 | 1262067.7932
156 | 2698821.8474 | 1262076.1695 | 2698823.669 | 1262071.6064
157 | 2698827.025 | 1262063.1999 | 2698825.1913 | 1262067.7932
158 | 2698821.8474 | 1262076.1695 | 2698820.3368 | 1262079.9533
159 | 2698828.5605 | 1262059.3535 | 2698827.025 | 1262063.1999
160 | 2698813.49 | 1262097.1043 | 2698820.3368 | 1262079.9533
161 | 2698828.5605 | 1262059.3535 | 2698830.3759 | 1262054.8061
162 | 2698833.7159 | 1262046.4395 | 2698830.3759 | 1262054.8061
163 | 2698746.1731 | 1262030.6236 | 2698748.3834 | 1262025.0748
164 | 2698696.2025 | 1262041.4341 | 2698711.6232 | 1262048.7507
165 | 2698788.3006 | 1262043.1026 | 2698784.8464 | 1262051.5063
166 | 2698768.0436 | 1262057.8577 | 2698766.9735 | 1262060.7547
167 | 2698749.4295 | 1262022.4486 | 2698748.3834 | 1262025.0748
168 | 2698749.4295 | 1262022.4486 | 2698751.6367 | 1262016.9077
169 | 2698752.6895 | 1262014.2646 | 2698751.6367 | 1262016.9077
170 | 2698752.6895 | 1262014.2646 | 2698754.8917 | 1262008.7359
171 | 2698755.9483 | 1262006.0834 | 2698754.8917 | 1262008.7359
172 | 2698755.9483 | 1262006.0834 | 2698758.1469 | 1262000.5639
173 | 2698671.9576 | 1261979.7458 | 2698669.017 | 1261988.0226
174 | 2698666.0731 | 1261996.3088 | 2698669.017 | 1261988.0226
175 | 2698671.9576 | 1261979.7458 | 2698674.9038 | 1261971.4532
176 | 2698666.0731 | 1261996.3088 | 2698664.1537 | 1262001.7114 | 2698663.2705 | 1262003.9473
177 | 2698676.054 | 1261968.2158 | 2698674.9038 | 1261971.4532
178 | 2698676.054 | 1261968.2158 | 2698678.133 | 1261962.771
179 | 2698676.054 | 1261968.2158 | 2698669.9038 | 1261975.7001
180 | 2698678.4622 | 1261961.9089 | 2698678.133 | 1261962.771
181 | 2698669.9038 | 1261975.7001 | 2698664.5354 | 1261982.2331
182 | 2698677.462 | 1262032.5364 | 2698672.2447 | 1262030.0594
183 | 2698850.4711 | 1262004.4685 | 2698843.7892 | 1262021.2063
184 | 2698850.4711 | 1262004.4685 | 2698834.1569 | 1261996.5523
185 | 2698842.0314 | 1262025.6096 | 2698843.7892 | 1262021.2063
186 | 2698659.1667 | 1261988.7664 | 2698664.5354 | 1261982.2331
187 | 2698753.3072 | 1261961.4476 | 2698747.8875 | 1261959.2448
188 | 2698770.8841 | 1261968.5875 | 2698760.4876 | 1261964.366 | 2698753.3072 | 1261961.4476
189 | 2698730.084 | 1261952.0151 | 2698745.3083 | 1261958.1965 | 2698747.8875 | 1261959.2448
190 | 2698770.8841 | 1261968.5875 | 2698788.3851 | 1261975.911
191 | 2698730.084 | 1261952.0151 | 2698723.0674 | 1261970.5331
192 | 2698730.084 | 1261952.0151 | 2698713.1345 | 1261944.9665
193 | 2698788.3851 | 1261975.911 | 2698793.7826 | 1261978.1697
194 | 2698721.788 | 1261973.9097 | 2698723.0674 | 1261970.5331
195 | 2698761.4056 | 1261992.3832 | 2698762.4623 | 1261989.7303
196 | 2698761.4056 | 1261992.3832 | 2698759.2075 | 1261997.9014
197 | 2698721.788 | 1261973.9097 | 2698719.9561 | 1261978.7445
198 | 2698758.1469 | 1262000.5639 | 2698759.2075 | 1261997.9014
199 | 2698771.0439 | 1261939.5996 | 2698755.8834 | 1261933.655
200 | 2698734.1714 | 1261925.1415 | 2698755.8834 | 1261933.655
201 | 2698704.3721 | 1262019.8732 | 2698706.193 | 1262015.0676
202 | 2698707.4881 | 1262011.6494 | 2698706.193 | 1262015.0676
203 | 2698704.3721 | 1262019.8732 | 2698703.0663 | 1262023.3194
204 | 2698707.4881 | 1262011.6494 | 2698709.3104 | 1262006.8401
205 | 2698696.2025 | 1262041.4341 | 2698703.0663 | 1262023.3194
206 | 2698709.3104 | 1262006.8401 | 2698710.6056 | 1262003.422
207 | 2698712.4333 | 1261998.5983 | 2698710.6056 | 1262003.422
208 | 2698712.4333 | 1261998.5983 | 2698713.7189 | 1261995.2055
209 | 2698788.9815 | 1262041.446 | 2698788.3006 | 1262043.1026
210 | 2698718.6721 | 1261982.133 | 2698719.9561 | 1261978.7445
211 | 2698718.6721 | 1261982.133 | 2698716.8386 | 1261986.9719
212 | 2698716.8386 | 1261986.9719 | 2698715.5528 | 1261990.3654
213 | 2698715.5528 | 1261990.3654 | 2698713.7189 | 1261995.2055
214 | 2698634.5847 | 1261936.796 | 2698635.0584 | 1261935.5913
215 | 2698634.5847 | 1261936.796 | 2698632.6921 | 1261941.6095
216 | 2698631.797 | 1261943.8862 | 2698632.6921 | 1261941.6095
217 | 2698631.797 | 1261943.8862 | 2698630.8033 | 1261946.4135
218 | 2698630.8033 | 1261946.4135 | 2698628.9168 | 1261951.2114
219 | 2698726.6857 | 1261922.3449 | 2698732.7726 | 1261924.5931 | 2698734.1714 | 1261925.1415
220 | 2698833.7159 | 1262046.4395 | 2698835.3135 | 1262042.4375
221 | 2698837.0541 | 1262038.0775 | 2698835.3135 | 1262042.4375
222 | 2698838.6894 | 1262033.9812 | 2698837.0541 | 1262038.0775
223 | 2698838.6894 | 1262033.9812 | 2698840.3953 | 1262029.708
224 | 2698842.0314 | 1262025.6096 | 2698840.3953 | 1262029.708
225 | 2698681.2662 | 1261954.5658 | 2698681.6428 | 1261953.5793
226 | 2698681.2662 | 1261954.5658 | 2698678.4622 | 1261961.9089
227 | 2698628.536 | 1261952.18 | 2698628.9168 | 1261951.2114

## bus_geodata
| x | y | coords
0 | 2698555.7066 | 1261849.9803
1 | 2698604.0798 | 1261829.4981
2 | 2698506.0049 | 1261874.5718
3 | 2698618.3043 | 1261823.4751
4 | 2698527.1674 | 1261937.7425
5 | 2698638.3502 | 1261813.7977
6 | 2698534.1609 | 1261939.9831
7 | 2698524.4753 | 1261929.7134
8 | 2698487.9591 | 1261947.6978
9 | 2698517.0918 | 1261955.4003
10 | 2698476.28 | 1261947.0675
11 | 2698529.6289 | 1261960.0574
12 | 2698514.1446 | 1261968.4186
13 | 2698537.9639 | 1261950.0769
14 | 2698547.3116 | 1261980.6308
15 | 2698660.4137 | 1262053.3135
16 | 2698657.7532 | 1262051.9902
17 | 2698666.2798 | 1262056.3326
18 | 2698621.5543 | 1262032.0036
19 | 2698608.5013 | 1262023.4814
20 | 2698630.4538 | 1262038.3238
21 | 2698538.4444 | 1261943.4017
22 | 2698545.2409 | 1261956.545
23 | 2698547.7778 | 1261936.3027
24 | 2698712.5445 | 1262096.196
25 | 2698746.8349 | 1262135.6562
26 | 2698754.94 | 1262116.4425
27 | 2698689.7655 | 1262085.3148
28 | 2698778.9426 | 1262158.2553
29 | 2698748.7672 | 1262130.9513
30 | 2698783.6033 | 1262164.0785
31 | 2698637.6186 | 1262067.7674
32 | 2698630.1052 | 1262077.2832
33 | 2698664.405 | 1262076.0431
34 | 2698624.3374 | 1262068.448
35 | 2698784.7521 | 1262130.6739
36 | 2698683.2839 | 1262082.2186
37 | 2698659.6859 | 1262085.0669
38 | 2698639.3202 | 1261813.1949
39 | 2698429.9792 | 1261950.4351
40 | 2698513.0472 | 1261972.4283
41 | 2698549.4546 | 1261982.6537
42 | 2698654.2597 | 1262050.2414
43 | 2698675.7667 | 1262061.2154
44 | 2698600.6765 | 1262014.2067
45 | 2698639.9735 | 1262043.0895
46 | 2698642.3952 | 1262009.5772
47 | 2698656.0023 | 1262022.3479
48 | 2698653.9238 | 1261995.1772
49 | 2698633.7933 | 1262000.9145
50 | 2698560.0047 | 1261970.0842
51 | 2698563.1701 | 1261932.1424
52 | 2698617.3495 | 1262057.7435
53 | 2698601.8216 | 1262037.5457
54 | 2698500.2981 | 1262017.6917
55 | 2698503.2435 | 1262007.3786
56 | 2698569.0839 | 1262004.137
57 | 2698582.6287 | 1262019.4687
58 | 2698455.5539 | 1261978.1166
59 | 2698616.9053 | 1261891.5178
60 | 2698636.2823 | 1261890.3322
61 | 2698573.8458 | 1261984.1785
62 | 2698584.8313 | 1261996.1104
63 | 2698560.6367 | 1261937.7574
64 | 2698568.9729 | 1261935.6372
65 | 2698589.0137 | 1261955.819
66 | 2698597.6617 | 1261964.5279
67 | 2698605.9695 | 1261943.1824
68 | 2698602.3658 | 1261969.2652
69 | 2698565.0078 | 1261931.6457
70 | 2698615.5416 | 1261918.5883
71 | 2698616.3007 | 1261983.2984
72 | 2698571.4845 | 1261929.8935
73 | 2698612.4482 | 1261919.3801
74 | 2698627.4343 | 1261994.5106
75 | 2698622.0125 | 1261968.7714
76 | 2698586.7576 | 1261925.9557
77 | 2698803.5293 | 1261860.7999
78 | 2698711.4563 | 1261854.1932
79 | 2698692.7897 | 1261871.2378
80 | 2698696.0964 | 1261897.9592
81 | 2698795.795 | 1261905.1404
82 | 2698818.6193 | 1261942.1329
83 | 2698773.8804 | 1261902.2539
84 | 2698835.1711 | 1261949.2009
85 | 2698828.7371 | 1261963.0825
86 | 2698852.8294 | 1262115.788
87 | 2698860.7321 | 1262096.0224
88 | 2698837.4954 | 1262108.5053
89 | 2698889.7299 | 1262023.4958
90 | 2698875.6669 | 1262016.6799
91 | 2698880.8204 | 1262045.7795
92 | 2698698.1485 | 1261911.8048
93 | 2698679.2876 | 1261902.2601
94 | 2698875.7984 | 1261986.0699
95 | 2698861.6939 | 1261979.1694
96 | 2698825.8865 | 1261961.8561
97 | 2698864.0726 | 1262087.6676
98 | 2698827.5581 | 1262103.7858
99 | 2698877.469 | 1262054.1616
100 | 2698722.4393 | 1262084.356
101 | 2698704.3726 | 1262075.8428
102 | 2698740.6182 | 1262092.9222
103 | 2698687.8436 | 1262067.4313
104 | 2698758.2237 | 1262101.2181
105 | 2698788.2415 | 1262115.5359
106 | 2698773.8362 | 1262078.2822
107 | 2698778.816 | 1262066.1777
108 | 2698790.3521 | 1262086.1217
109 | 2698803.2301 | 1262123.0162
110 | 2698817.4743 | 1262130.5577
111 | 2698734.6084 | 1262059.6565
112 | 2698742.9077 | 1262038.8214
113 | 2698716.8986 | 1262051.2537
114 | 2698781.4178 | 1262059.8478
115 | 2698766.9319 | 1262060.8671
116 | 2698795.6163 | 1262088.6204
117 | 2698665.1169 | 1261905.8893
118 | 2698660.2942 | 1261907.1244
119 | 2698595.3752 | 1261923.7499
120 | 2698709.1262 | 1261915.8594
121 | 2698644.6787 | 1261911.1235
122 | 2698655.3026 | 1261908.4027
123 | 2698638.3205 | 1261927.2947
124 | 2698660.1237 | 1261907.1681
125 | 2698636.4688 | 1261932.0042
126 | 2698688.7963 | 1261934.8454
127 | 2698684.822 | 1261945.2534
128 | 2698707.7891 | 1261942.7437
129 | 2698716.3368 | 1261918.5226
130 | 2698874.1298 | 1262062.5133
131 | 2698870.7768 | 1262070.8995
132 | 2698867.4255 | 1262079.2814
133 | 2698623.1514 | 1261965.8748
134 | 2698625.0291 | 1261961.0992
135 | 2698625.2736 | 1261960.4774
136 | 2698626.9655 | 1261956.1742
137 | 2698799.0122 | 1262017.0423
138 | 2698798.6883 | 1262017.8305
139 | 2698802.1141 | 1262009.4957
140 | 2698795.6678 | 1262025.1789
141 | 2698802.361 | 1262008.8949
142 | 2698795.2273 | 1262026.2506
143 | 2698792.3241 | 1262033.3139
144 | 2698811.8778 | 1261985.7417
145 | 2698828.9104 | 1261994.0065
146 | 2698805.8986 | 1261983.2398
147 | 2698823.669 | 1262071.6064
148 | 2698825.1913 | 1262067.7932
149 | 2698821.8474 | 1262076.1695
150 | 2698827.025 | 1262063.1999
151 | 2698820.3368 | 1262079.9533
152 | 2698828.5605 | 1262059.3535
153 | 2698813.49 | 1262097.1043
154 | 2698830.3759 | 1262054.8061
155 | 2698746.1731 | 1262030.6236
156 | 2698711.6232 | 1262048.7507
157 | 2698784.8464 | 1262051.5063
158 | 2698766.9735 | 1262060.7547
159 | 2698749.4295 | 1262022.4486
160 | 2698748.3834 | 1262025.0748
161 | 2698751.6367 | 1262016.9077
162 | 2698752.6895 | 1262014.2646
163 | 2698754.8917 | 1262008.7359
164 | 2698755.9483 | 1262006.0834
165 | 2698669.017 | 1261988.0226
166 | 2698671.9576 | 1261979.7458
167 | 2698666.0731 | 1261996.3088
168 | 2698674.9038 | 1261971.4532
169 | 2698663.2705 | 1262003.9473
170 | 2698676.054 | 1261968.2158
171 | 2698678.133 | 1261962.771
172 | 2698669.9038 | 1261975.7001
173 | 2698672.2447 | 1262030.0594
174 | 2698850.4711 | 1262004.4685
175 | 2698843.7892 | 1262021.2063
176 | 2698834.1569 | 1261996.5523
177 | 2698659.1667 | 1261988.7664
178 | 2698677.462 | 1262032.5364
179 | 2698664.5354 | 1261982.2331
180 | 2698753.3072 | 1261961.4476
181 | 2698747.8875 | 1261959.2448
182 | 2698770.8841 | 1261968.5875
183 | 2698730.084 | 1261952.0151
184 | 2698788.3851 | 1261975.911
185 | 2698723.0674 | 1261970.5331
186 | 2698713.1345 | 1261944.9665
187 | 2698793.7826 | 1261978.1697
188 | 2698762.4623 | 1261989.7303
189 | 2698761.4056 | 1261992.3832
190 | 2698721.788 | 1261973.9097
191 | 2698759.2075 | 1261997.9014
192 | 2698771.0439 | 1261939.5996
193 | 2698755.8834 | 1261933.655
194 | 2698706.193 | 1262015.0676
195 | 2698704.3721 | 1262019.8732
196 | 2698707.4881 | 1262011.6494
197 | 2698703.0663 | 1262023.3194
198 | 2698709.3104 | 1262006.8401
199 | 2698696.2025 | 1262041.4341
200 | 2698710.6056 | 1262003.422
201 | 2698712.4333 | 1261998.5983
202 | 2698788.9815 | 1262041.446
203 | 2698788.3006 | 1262043.1026
204 | 2698719.9561 | 1261978.7445
205 | 2698718.6721 | 1261982.133
206 | 2698716.8386 | 1261986.9719
207 | 2698715.5528 | 1261990.3654
208 | 2698713.7189 | 1261995.2055
209 | 2698635.0584 | 1261935.5913
210 | 2698634.5847 | 1261936.796
211 | 2698632.6921 | 1261941.6095
212 | 2698631.797 | 1261943.8862
213 | 2698630.8033 | 1261946.4135
214 | 2698734.1714 | 1261925.1415
215 | 2698726.6857 | 1261922.3449
216 | 2698835.3135 | 1262042.4375
217 | 2698833.7159 | 1262046.4395
218 | 2698837.0541 | 1262038.0775
219 | 2698838.6894 | 1262033.9812
220 | 2698840.3953 | 1262029.708
221 | 2698842.0314 | 1262025.6096
222 | 2698681.6428 | 1261953.5793
223 | 2698681.2662 | 1261954.5658
224 | 2698768.0436 | 1262057.8577
225 | 2698678.4622 | 1261961.9089
226 | 2698628.536 | 1261952.18
227 | 2698628.9168 | 1261951.2114
228 | 2698758.1469 | 1262000.5639
229 | 2698676.054 | 1261968.2158

## line_std_types
| c_nf_per_km | r_ohm_per_km | x_ohm_per_km | max_i_ka | type | q_mm2 | alpha | voltage_rating
NAYY 4x50 SE | 210 | 0.642 | 0.083 | 0.142 | cs | 50 | 0.00403 | LV
NAYY 4x120 SE | 264 | 0.225 | 0.08 | 0.242 | cs | 120 | 0.00403 | LV
NAYY 4x150 SE | 261 | 0.208 | 0.08 | 0.27 | cs | 150 | 0.00403 | LV
NA2XS2Y 1x95 RM/25 12/20 kV | 216 | 0.313 | 0.132 | 0.252 | cs | 95 | 0.00403 | MV
NA2XS2Y 1x185 RM/25 12/20 kV | 273 | 0.161 | 0.117 | 0.362 | cs | 185 | 0.00403 | MV
NA2XS2Y 1x240 RM/25 12/20 kV | 304 | 0.122 | 0.112 | 0.421 | cs | 240 | 0.00403 | MV
NA2XS2Y 1x95 RM/25 6/10 kV | 315 | 0.313 | 0.123 | 0.249 | cs | 95 | 0.00403 | MV
NA2XS2Y 1x185 RM/25 6/10 kV | 406 | 0.161 | 0.11 | 0.358 | cs | 185 | 0.00403 | MV
NA2XS2Y 1x240 RM/25 6/10 kV | 456 | 0.122 | 0.105 | 0.416 | cs | 240 | 0.00403 | MV
NA2XS2Y 1x150 RM/25 12/20 kV | 250 | 0.206 | 0.116 | 0.319 | cs | 150 | 0.00403 | MV
NA2XS2Y 1x120 RM/25 12/20 kV | 230 | 0.253 | 0.119 | 0.283 | cs | 120 | 0.00403 | MV
NA2XS2Y 1x70 RM/25 12/20 kV | 190 | 0.443 | 0.132 | 0.22 | cs | 70 | 0.00403 | MV
NA2XS2Y 1x150 RM/25 6/10 kV | 360 | 0.206 | 0.11 | 0.315 | cs | 150 | 0.00403 | MV
NA2XS2Y 1x120 RM/25 6/10 kV | 340 | 0.253 | 0.113 | 0.28 | cs | 120 | 0.00403 | MV
NA2XS2Y 1x70 RM/25 6/10 kV | 280 | 0.443 | 0.123 | 0.217 | cs | 70 | 0.00403 | MV
N2XS(FL)2Y 1x120 RM/35 64/110 kV | 112 | 0.153 | 0.166 | 0.366 | cs | 120 | 0.00393 | HV
N2XS(FL)2Y 1x185 RM/35 64/110 kV | 125 | 0.099 | 0.156 | 0.457 | cs | 185 | 0.00393 | HV
N2XS(FL)2Y 1x240 RM/35 64/110 kV | 135 | 0.075 | 0.149 | 0.526 | cs | 240 | 0.00393 | HV
N2XS(FL)2Y 1x300 RM/35 64/110 kV | 144 | 0.06 | 0.144 | 0.588 | cs | 300 | 0.00393 | HV
15-AL1/3-ST1A 0.4 | 11 | 1.8769 | 0.35 | 0.105 | ol | 16 | 0.00403 | LV
24-AL1/4-ST1A 0.4 | 11.25 | 1.2012 | 0.335 | 0.14 | ol | 24 | 0.00403 | LV
48-AL1/8-ST1A 0.4 | 12.2 | 0.5939 | 0.3 | 0.21 | ol | 48 | 0.00403 | LV
94-AL1/15-ST1A 0.4 | 13.2 | 0.306 | 0.29 | 0.35 | ol | 94 | 0.00403 | LV
34-AL1/6-ST1A 10.0 | 9.7 | 0.8342 | 0.36 | 0.17 | ol | 34 | 0.00403 | MV
48-AL1/8-ST1A 10.0 | 10.1 | 0.5939 | 0.35 | 0.21 | ol | 48 | 0.00403 | MV
70-AL1/11-ST1A 10.0 | 10.4 | 0.4132 | 0.339 | 0.29 | ol | 70 | 0.00403 | MV
94-AL1/15-ST1A 10.0 | 10.75 | 0.306 | 0.33 | 0.35 | ol | 94 | 0.00403 | MV
122-AL1/20-ST1A 10.0 | 11.1 | 0.2376 | 0.323 | 0.41 | ol | 122 | 0.00403 | MV
149-AL1/24-ST1A 10.0 | 11.25 | 0.194 | 0.315 | 0.47 | ol | 149 | 0.00403 | MV
34-AL1/6-ST1A 20.0 | 9.15 | 0.8342 | 0.382 | 0.17 | ol | 34 | 0.00403 | MV
48-AL1/8-ST1A 20.0 | 9.5 | 0.5939 | 0.372 | 0.21 | ol | 48 | 0.00403 | MV
70-AL1/11-ST1A 20.0 | 9.7 | 0.4132 | 0.36 | 0.29 | ol | 70 | 0.00403 | MV
94-AL1/15-ST1A 20.0 | 10 | 0.306 | 0.35 | 0.35 | ol | 94 | 0.00403 | MV
122-AL1/20-ST1A 20.0 | 10.3 | 0.2376 | 0.344 | 0.41 | ol | 122 | 0.00403 | MV
149-AL1/24-ST1A 20.0 | 10.5 | 0.194 | 0.337 | 0.47 | ol | 149 | 0.00403 | MV
184-AL1/30-ST1A 20.0 | 10.75 | 0.1571 | 0.33 | 0.535 | ol | 184 | 0.00403 | MV
243-AL1/39-ST1A 20.0 | 11 | 0.1188 | 0.32 | 0.645 | ol | 243 | 0.00403 | MV
48-AL1/8-ST1A 110.0 | 8 | 0.5939 | 0.46 | 0.21 | ol | 48 | 0.00403 | HV
70-AL1/11-ST1A 110.0 | 8.4 | 0.4132 | 0.45 | 0.29 | ol | 70 | 0.00403 | HV
94-AL1/15-ST1A 110.0 | 8.65 | 0.306 | 0.44 | 0.35 | ol | 94 | 0.00403 | HV
122-AL1/20-ST1A 110.0 | 8.5 | 0.2376 | 0.43 | 0.41 | ol | 122 | 0.00403 | HV
149-AL1/24-ST1A 110.0 | 8.75 | 0.194 | 0.41 | 0.47 | ol | 149 | 0.00403 | HV
184-AL1/30-ST1A 110.0 | 8.8 | 0.1571 | 0.4 | 0.535 | ol | 184 | 0.00403 | HV
243-AL1/39-ST1A 110.0 | 9 | 0.1188 | 0.39 | 0.645 | ol | 243 | 0.00403 | HV
305-AL1/39-ST1A 110.0 | 9.2 | 0.0949 | 0.38 | 0.74 | ol | 305 | 0.00403 | HV
490-AL1/64-ST1A 110.0 | 9.75 | 0.059 | 0.37 | 0.96 | ol | 490 | 0.00403 | HV
679-AL1/86-ST1A 110.0 | 9.95 | 0.042 | 0.36 | 1.15 | ol | 679 | 0.00403 | HV
490-AL1/64-ST1A 220.0 | 10 | 0.059 | 0.285 | 0.96 | ol | 490 | 0.00403 | HV
679-AL1/86-ST1A 220.0 | 11.7 | 0.042 | 0.275 | 1.15 | ol | 679 | 0.00403 | HV
490-AL1/64-ST1A 380.0 | 11 | 0.059 | 0.253 | 0.96 | ol | 490 | 0.00403 | HV
679-AL1/86-ST1A 380.0 | 14.6 | 0.042 | 0.25 | 1.15 | ol | 679 | 0.00403 | HV

## trafo_std_types
| i0_percent | pfe_kw | vkr_percent | sn_mva | vn_lv_kv | vn_hv_kv | vk_percent | shift_degree | vector_group | tap_side | tap_neutral | tap_min | tap_max | tap_step_degree | tap_step_percent | tap_phase_shifter
160 MVA 380/110 kV | 0.06 | 60 | 0.25 | 160 | 110 | 380 | 12.2 | 0 | Yy0 | hv | 0 | -9 | 9 | 0 | 1.5 | FALSE
100 MVA 220/110 kV | 0.06 | 55 | 0.26 | 100 | 110 | 220 | 12 | 0 | Yy0 | hv | 0 | -9 | 9 | 0 | 1.5 | FALSE
63 MVA 110/20 kV | 0.04 | 22 | 0.32 | 63 | 20 | 110 | 18 | 150 | YNd5 | hv | 0 | -9 | 9 | 0 | 1.5 | FALSE
40 MVA 110/20 kV | 0.05 | 18 | 0.34 | 40 | 20 | 110 | 16.2 | 150 | YNd5 | hv | 0 | -9 | 9 | 0 | 1.5 | FALSE
25 MVA 110/20 kV | 0.07 | 14 | 0.41 | 25 | 20 | 110 | 12 | 150 | YNd5 | hv | 0 | -9 | 9 | 0 | 1.5 | FALSE
63 MVA 110/10 kV | 0.04 | 22 | 0.32 | 63 | 10 | 110 | 18 | 150 | YNd5 | hv | 0 | -9 | 9 | 0 | 1.5 | FALSE
40 MVA 110/10 kV | 0.05 | 18 | 0.34 | 40 | 10 | 110 | 16.2 | 150 | YNd5 | hv | 0 | -9 | 9 | 0 | 1.5 | FALSE
25 MVA 110/10 kV | 0.07 | 14 | 0.41 | 25 | 10 | 110 | 12 | 150 | YNd5 | hv | 0 | -9 | 9 | 0 | 1.5 | FALSE
0.25 MVA 20/0.4 kV | 0.32 | 0.8 | 1.44 | 0.25 | 0.4 | 20 | 6 | 150 | Yzn5 | hv | 0 | -2 | 2 | 0 | 2.5 | FALSE
0.4 MVA 20/0.4 kV | 0.3375 | 1.35 | 1.425 | 0.4 | 0.4 | 20 | 6 | 150 | Dyn5 | hv | 0 | -2 | 2 | 0 | 2.5 | FALSE
0.63 MVA 20/0.4 kV | 0.2619 | 1.65 | 1.206 | 0.63 | 0.4 | 20 | 6 | 150 | Dyn5 | hv | 0 | -2 | 2 | 0 | 2.5 | FALSE
0.25 MVA 10/0.4 kV | 0.24 | 0.6 | 1.2 | 0.25 | 0.4 | 10 | 4 | 150 | Dyn5 | hv | 0 | -2 | 2 | 0 | 2.5 | FALSE
0.4 MVA 10/0.4 kV | 0.2375 | 0.95 | 1.325 | 0.4 | 0.4 | 10 | 4 | 150 | Dyn5 | hv | 0 | -2 | 2 | 0 | 2.5 | FALSE
0.63 MVA 10/0.4 kV | 0.1873 | 1.18 | 1.0794 | 0.63 | 0.4 | 10 | 4 | 150 | Dyn5 | hv | 0 | -2 | 2 | 0 | 2.5 | FALSE

## trafo3w_std_types
| sn_hv_mva | sn_mv_mva | sn_lv_mva | vn_hv_kv | vn_mv_kv | vn_lv_kv | vk_hv_percent | vk_mv_percent | vk_lv_percent | vkr_hv_percent | vkr_mv_percent | vkr_lv_percent | pfe_kw | i0_percent | shift_mv_degree | shift_lv_degree | vector_group | tap_side | tap_neutral | tap_min | tap_max | tap_step_percent
63/25/38 MVA 110/20/10 kV | 63 | 25 | 38 | 110 | 20 | 10 | 10.4 | 10.4 | 10.4 | 0.28 | 0.32 | 0.35 | 35 | 0.89 | 0 | 0 | YN0yn0yn0 | hv | 0 | -10 | 10 | 1.2
63/25/38 MVA 110/10/10 kV | 63 | 25 | 38 | 110 | 10 | 10 | 10.4 | 10.4 | 10.4 | 0.28 | 0.32 | 0.35 | 35 | 0.89 | 0 | 0 | YN0yn0yn0 | hv | 0 | -10 | 10 | 1.2

## fuse_std_types
| fuse_type | i_rated_a | t_avg | t_min | t_total | x_avg | x_min | x_total
HV 100A | HV 100A | 100 | 0 | [10.0, 3.64, 0.854, 0.281, 0.1, 0.0531, 0.022, 0.01] | [10.0, 4.267, 1.21, 0.403, 0.1, 0.058, 0.022, 0.01] | 0 | [300.0, 350.0, 450.0, 550.0, 700.0, 850.0, 1200.0, 1752.0] | [600.0, 700.0, 900.0, 1150.0, 1665.0, 2000.0, 3000.0, 4313.0]
HV 10A | HV 10A | 10 | 0 | [10.0, 1675.0, 0.344, 0.156, 0.1, 0.0417, 0.0171, 0.01] | [10.0, 1.3, 0.3, 0.155, 0.1, 0.0555, 0.023, 0.01] | 0 | [30.0, 32.0, 35.0, 37.0, 39.0, 50.0, 70.0, 88.0] | [60.0, 70.0, 80.0, 87.0, 94.0, 110.0, 150.0, 216.0]
HV 125A | HV 125A | 125 | 0 | [10.0, 1.82, 0.344, 0.1, 0.0467, 0.0269, 0.01] | [10.0, 2.478, 0.426, 0.1, 0.0427, 0.0211, 0.01] | 0 | [375.0, 500.0, 700.0, 925.0, 1200.0, 1500.0, 2341.0] | [750.0, 1000.0, 1500.0, 2200.0, 3000.0, 4000.0, 5765.0]
HV 160A | HV 160A | 160 | 0 | [10.0, 4.15, 1.03, 0.198, 0.1, 0.051, 0.0172, 0.01] | [10.0, 2.3, 0.734, 0.274, 0.1, 0.046, 0.0177, 0.01] | 0 | [480.0, 550.0, 700.0, 1000.0, 1260.0, 1600.0, 2500.0, 3227.0] | [960.0, 1300.0, 1700.0, 2200.0, 2996.0, 4000.0, 6000.0, 7946.0]
HV 16A | HV 16A | 16 | 0 | [10.0, 0.352, 0.164, 0.1, 0.0649, 0.0342, 0.01] | [10.0, 2.34, 0.722, 0.181, 0.1, 0.055, 0.0296, 0.01] | 0 | [48.0, 60.0, 65.0, 71.0, 80.0, 100.0, 162.0] | [96.0, 110.0, 125.0, 150.0, 168.0, 200.0, 250.0, 398.0]
HV 200A | HV 200A | 200 | 0 | [10.0, 4.267, 1.21, 0.403, 0.1, 0.058, 0.022, 0.01] | [10.0, 3.73, 1.654, 0.328, 0.1, 0.0531, 0.019, 0.01] | 0 | [600.0, 700.0, 900.0, 1150.0, 1665.0, 2000.0, 3000.0, 4313.0] | [1200.0, 1500.0, 1800.0, 2700.0, 3960.0, 5000.0, 7500.0, 10620.0]
HV 20A | HV 20A | 20 | 0 | [10.0, 1.3, 0.3, 0.155, 0.1, 0.0555, 0.023, 0.01] | [10.0, 1.3, 0.161, 0.1, 0.0611, 0.0399, 0.0141, 0.01] | 0 | [60.0, 70.0, 80.0, 87.0, 94.0, 110.0, 150.0, 216.0] | [120.0, 150.0, 200.0, 223.0, 260.0, 300.0, 450.0, 532.0]
HV 25A | HV 25A | 25 | 0 | [10.0, 2.512, 0.833, 0.299, 0.1, 0.0372, 0.0223, 0.01] | [10.0, 3.125, 0.597, 0.198, 0.1, 0.0378, 0.022, 0.01] | 0 | [75.0, 82.0, 90.0, 100.0, 124.0, 170.0, 200.0, 289.0] | [150.0, 170.0, 210.0, 250.0, 294.0, 400.0, 500.0, 711.0]
HV 31.5A | HV 31.5A | 31.5 | 0 | [10.0, 2.34, 0.722, 0.181, 0.1, 0.055, 0.0296, 0.01] | [10.0, 2.84, 0.368, 0.164, 0.1, 0.0621, 0.0378, 0.0195, 0.01] | 0 | [95.0, 110.0, 125.0, 150.0, 165.0, 200.0, 250.0, 390.0] | [189.0, 220.0, 300.0, 350.0, 393.0, 450.0, 530.0, 700.0, 960.0]
HV 40A | HV 40A | 40 | 0 | [10.0, 1.3, 0.161, 0.1, 0.0611, 0.0399, 0.0141, 0.01] | [10.0, 2.05, 0.369, 0.198, 0.1, 0.051, 0.0298, 0.01] | 0 | [120.0, 150.0, 200.0, 223.0, 260.0, 300.0, 450.0, 532.0] | [240.0, 300.0, 400.0, 450.0, 530.0, 650.0, 800.0, 1311.0]
HV 50A | HV 50A | 50 | 0 | [10.0, 3.215, 0.597, 0.198, 0.1, 0.0378, 0.022, 0.01] | [10.0, 3.64, 0.854, 0.281, 0.1, 0.0531, 0.022, 0.01] | 0 | [150.0, 170.0, 210.0, 250.0, 294.0, 400.0, 500.0, 711.0] | [300.0, 350.0, 450.0, 550.0, 700.0, 850.0, 1200.0, 1752.0]
HV 6.3A | HV 6.3A | 6.3 | 0 | [10.0, 1.39, 0.344, 0.168, 0.1, 0.056, 0.0263, 0.01] | [10.0, 1.711, 0.516, 0.198, 0.1, 0.0634, 0.0303, 0.01] | 0 | [19.0, 19.5, 20.4, 20.8, 22.0, 25.0, 32.0, 48.0] | [38.0, 40.0, 43.0, 48.0, 53.0, 60.0, 75.0, 118.0]
HV 63A | HV 63A | 63 | 0 | [10.0, 2.84, 0.368, 0.164, 0.1, 0.0621, 0.0378, 0.0195, 0.01] | [10.0, 1.82, 0.344, 0.1, 0.0467, 0.0269, 0.01] | 0 | [189.0, 220.0, 300.0, 350.0, 393.0, 450.0, 530.0, 700.0, 961.0] | [378.0, 500.0, 700.0, 934.0, 1200.0, 1500.0, 2366.0]
HV 80A | HV 80A | 80 | 0 | [10.0, 2.05, 0.369, 0.198, 0.1, 0.051, 0.0298, 0.01] | [10.0, 4.15, 1.03, 0.198, 0.1, 0.051, 0.0172, 0.01] | 0 | [240.0, 300.0, 400.0, 450.0, 530.0, 650.0, 800.0, 1311.0] | [480.0, 550.0, 700.0, 1000.0, 1260.0, 1600.0, 2500.0, 3227.0]
Siemens NH-1-100 | Siemens NH-1-100 | 100 | [5400.0, 2000.0, 400.0, 20.0, 1.0, 0.2, 0.012, 0.004] | 0 | 0 | [150.0, 190.0, 250.0, 430.0, 900.0, 1250.0, 2700.0, 3600.0] | 0 | 0
Siemens NH-1-125 | Siemens NH-1-125 | 125 | [4800.0, 120.0, 7.0, 0.1, 0.004] | 0 | 0 | [180.0, 400.0, 740.0, 2000.0, 4250.0] | 0 | 0
Siemens NH-1-16 | Siemens NH-1-16 | 16 | [4000.0, 400.0, 2.0, 0.1, 0.04, 0.01] | 0 | 0 | [26.0, 35.0, 75.0, 150.0, 200.0, 300.0] | 0 | 0
Siemens NH-1-160 | Siemens NH-1-160 | 160 | [4800.0, 120.0, 7.0, 0.1, 0.004] | 0 | 0 | [210.0, 500.0, 900.0, 2300.0, 5000.0] | 0 | 0
Siemens NH-1-25 | Siemens NH-1-25 | 25 | [4000.0, 1000.0, 10.0, 0.2, 0.02, 0.01] | 0 | 0 | [40.0, 50.0, 100.0, 210.0, 400.0, 500.0] | 0 | 0
Siemens NH-1-50 | Siemens NH-1-50 | 50 | [4000.0, 40.0, 4.0, 1.0, 0.02, 0.01] | 0 | 0 | [86.0, 200.0, 300.0, 400.0, 1000.0, 1280.0] | 0 | 0
Siemens NH-1-63 | Siemens NH-1-63 | 63 | [4000.0, 100.0, 10.0, 2.0, 0.04, 0.01] | 0 | 0 | [100.0, 200.0, 300.0, 400.0, 1000.0, 1500.0] | 0 | 0
Siemens NH-1-80 | Siemens NH-1-80 | 80 | [4800.0, 120.0, 7.0, 0.1, 0.01] | 0 | 0 | [150.58, 250.0, 450.0, 1150.0, 2470.0] | 0 | 0
Siemens NH-2-1000 | Siemens NH-2-1000 | 1000 | [4800.0, 120.0, 7.0, 0.1, 0.004] | 0 | 0 | [1900.0, 3500.0, 8400.0, 24000.0, 52000.0] | 0 | 0
Siemens NH-2-200 | Siemens NH-2-200 | 200 | [4800.0, 120.0, 7.0, 0.1, 0.004] | 0 | 0 | [280.0, 650.0, 1200.0, 3000.0, 7000.0] | 0 | 0
Siemens NH-2-224 | Siemens NH-2-224 | 224 | [4800.0, 120.0, 7.0, 0.2, 0.04, 0.004] | 0 | 0 | [400.0, 750.0, 1453.0, 3025.0, 4315.0, 7600.0] | 0 | 0
Siemens NH-2-250 | Siemens NH-2-250 | 250 | [4800.0, 120.0, 7.0, 0.1, 0.004] | 0 | 0 | [450.0, 800.0, 1650.0, 4000.0, 8500.0] | 0 | 0
Siemens NH-2-315 | Siemens NH-2-315 | 315 | [4800.0, 120.0, 7.0, 0.1, 0.004] | 0 | 0 | [550.0, 920.0, 1900.0, 5000.0, 11000.0] | 0 | 0
Siemens NH-2-355 | Siemens NH-2-355 | 355 | [4800.0, 120.0, 6.0, 0.1, 0.004] | 0 | 0 | [650.0, 1116.27, 2350.0, 5840.0, 12790.0] | 0 | 0
Siemens NH-2-400 | Siemens NH-2-400 | 400 | [4800.0, 120.0, 7.0, 0.1, 0.004] | 0 | 0 | [720.0, 1350.0, 2800.0, 6500.0, 15000.0] | 0 | 0
Siemens NH-2-425 | Siemens NH-2-425 | 425 | [4800.0, 120.0, 7.0, 0.1, 0.004] | 0 | 0 | [850.0, 1500.0, 3050.0, 7500.0, 16500.0] | 0 | 0
Siemens NH-2-630 | Siemens NH-2-630 | 630 | [4800.0, 120.0, 7.0, 0.1, 0.004] | 0 | 0 | [1200.0, 2000.0, 4800.0, 12000.0, 26000.0] | 0 | 0

## res_bus
| vm_pu | va_degree | p_mw | q_mvar
0 | 0.97194 | -0.54016 | 0.04984 | 0.012491
1 | 0.97114 | -0.55611 | 0.0048394 | 0.0012129
2 | 0.97538 | -0.47245 | 0 | 0
3 | 0.97097 | -0.55942 | 0.0037203 | 0.0009324
4 | 0.97952 | -0.39152 | 0 | 0
5 | 0.97081 | -0.56268 | 0.0055334 | 0.0013868
6 | 0.97965 | -0.38902 | 0 | 0
7 | 0.9795 | -0.39199 | 0.0030039 | 0.00075286
8 | 0.97778 | -0.42566 | 0 | 0
9 | 0.97793 | -0.42265 | 0 | 0
10 | 0.97773 | -0.4267 | 0.0021193 | 0.00053114
11 | 0.97832 | -0.41505 | 0 | 0
12 | 0.97761 | -0.42906 | 0.0054772 | 0.0013727
13 | 0.97886 | -0.40454 | 0 | 0
14 | 0.97734 | -0.43418 | 0.010938 | 0.0027414
15 | 0.97366 | -0.50649 | 0 | 0
16 | 0.97379 | -0.50383 | 0 | 0
17 | 0.97336 | -0.5124 | 0.0062278 | 0.0015608
18 | 0.9762 | -0.45657 | 0 | 0
19 | 0.97671 | -0.4466 | 0.01119 | 0.0028045
20 | 0.97551 | -0.47003 | 0 | 0
21 | 0.97929 | -0.396 | 0 | 0
22 | 0.97862 | -0.40911 | 0.0066392 | 0.0016639
23 | 0.9808 | -0.36663 | 0.0029692 | 0.00074416
24 | 0.971 | -0.55898 | 0 | 0
25 | 0.97051 | -0.56866 | 0 | 0
26 | 0.97069 | -0.56511 | 0 | 0
27 | 0.97131 | -0.55286 | 0.035194 | 0.0088206
28 | 0.97037 | -0.57151 | 0 | 0
29 | 0.9705 | -0.56886 | 0.002156 | 0.00054035
30 | 0.97034 | -0.57205 | 0.0038957 | 0.00097636
31 | 0.97398 | -0.50024 | 0 | 0
32 | 0.97435 | -0.49292 | 0 | 0
33 | 0.97253 | -0.5288 | 0 | 0
34 | 0.97462 | -0.48763 | 0.010016 | 0.0025103
35 | 0.97048 | -0.56942 | 0.0070542 | 0.0017679
36 | 0.97164 | -0.54645 | 0 | 0
37 | 0.97247 | -0.52998 | 0.0063014 | 0.0015793
38 | 0.9708 | -0.56273 | 0.0023465 | 0.00058808
39 | 0.97761 | -0.42905 | 0 | 0
40 | 0.97752 | -0.43064 | 0.0056485 | 0.0014156
41 | 0.97725 | -0.436 | 0.0049741 | 0.0012466
42 | 0.97397 | -0.50033 | 0.0097061 | 0.0024326
43 | 0.97294 | -0.52075 | 0.0062646 | 0.0015701
44 | 0.97693 | -0.44224 | 0.0065854 | 0.0016505
45 | 0.97484 | -0.48319 | 0.0090176 | 0.00226
46 | 0.99716 | -0.053379 | 0 | 0
47 | 0.99705 | -0.055585 | 0 | 0
48 | 0.99912 | -0.016537 | 0.0011736 | 0.00029414
49 | 0.99589 | -0.077481 | 0.0066223 | 0.0016597
50 | 0.97817 | -0.41791 | 0.0037176 | 0.00093172
51 | 0.98211 | -0.34117 | 0.0029145 | 0.00073044
52 | 0.97481 | -0.48384 | 0.0078194 | 0.0019597
53 | 0.97524 | -0.47538 | 0.01712 | 0.0042906
54 | 0.97694 | -0.44223 | 0.0076822 | 0.0019253
55 | 0.97701 | -0.44072 | 0.0075351 | 0.0018885
56 | 0.97633 | -0.45403 | 0.020223 | 0.0050685
57 | 0.9758 | -0.46435 | 0.020688 | 0.0051849
58 | 0.97749 | -0.43138 | 0.0027715 | 0.00069461
59 | 0.98835 | -0.22219 | 0.0017774 | 0.00044545
60 | 0.98839 | -0.22157 | 0.0019418 | 0.00048665
61 | 0.97775 | -0.42626 | 0.0031441 | 0.000788
62 | 0.97741 | -0.43288 | 0.0043526 | 0.0010909
63 | 0.98222 | -0.33899 | 0.0034276 | 0.00085905
64 | 0.98225 | -0.33845 | 0 | 0
65 | 0.99095 | -0.17118 | 0.0032559 | 0.000816
66 | 0.99099 | -0.17047 | 0 | 0
67 | 0.98899 | -0.20868 | 0.0043245 | 0.0010838
68 | 0.99157 | -0.15927 | 0.0032543 | 0.0008156
69 | 0.98227 | -0.3381 | 0 | 0
70 | 0.98671 | -0.25238 | 0 | 0
71 | 0.99333 | -0.12587 | 0.0022441 | 0.00056241
72 | 0.98283 | -0.32722 | 0.0028792 | 0.0007216
73 | 0.98643 | -0.25768 | 0.0017345 | 0.00043469
74 | 0.99496 | -0.095075 | 0.0012305 | 0.00030839
75 | 0.9925 | -0.14192 | 0.0012305 | 0.00030839
76 | 0.98416 | -0.30148 | 0.0034477 | 0.00086407
77 | 0.98762 | -0.23644 | 0.0003643 | 9.1302e-05
78 | 0.98766 | -0.23571 | 0.0058371 | 0.0014629
79 | 0.98784 | -0.23225 | 0 | 0
80 | 0.98804 | -0.22836 | 0 | 0
81 | 0.98129 | -0.35939 | 0 | 0
82 | 0.98181 | -0.34907 | 0.0067302 | 0.0016868
83 | 0.98106 | -0.36381 | 0.01106 | 0.0027718
84 | 0.98211 | -0.34328 | 0 | 0
85 | 0.98236 | -0.33837 | 0 | 0
86 | 0.97652 | -0.4527 | 0 | 0
87 | 0.97632 | -0.45662 | 0.0012554 | 0.00031464
88 | 0.97667 | -0.44958 | 0.0012841 | 0.00032181
89 | 0.976 | -0.4628 | 0 | 0
90 | 0.97598 | -0.46317 | 0.0012828 | 0.00032149
91 | 0.97603 | -0.46224 | 0.001254 | 0.00031429
92 | 0.98769 | -0.235 | 0 | 0
93 | 0.98856 | -0.21827 | 0 | 0
94 | 0.98215 | -0.34246 | 0.0025695 | 0.00064398
95 | 0.98219 | -0.34173 | 0.0025158 | 0.00063052
96 | 0.98243 | -0.33709 | 0 | 0
97 | 0.97624 | -0.45807 | 0.0012537 | 0.00031421
98 | 0.97679 | -0.44729 | 0.0012649 | 0.00031701
99 | 0.97605 | -0.46182 | 0.0012535 | 0.00031416
100 | 0.9716 | -0.54711 | 0.0043159 | 0.0010817
101 | 0.97202 | -0.53891 | 0.0043069 | 0.0010794
102 | 0.97127 | -0.55377 | 0.0043972 | 0.001102
103 | 0.97248 | -0.52983 | 0.009689 | 0.0024283
104 | 0.97102 | -0.55864 | 0 | 0
105 | 0.9706 | -0.56697 | 0.0052762 | 0.0013223
106 | 0.97616 | -0.45968 | 0 | 0
107 | 0.97593 | -0.46418 | 0 | 0
108 | 0.97648 | -0.4534 | 0.0012601 | 0.00031581
109 | 0.97047 | -0.56954 | 0.0041019 | 0.001028
110 | 0.97041 | -0.57078 | 0.0041628 | 0.0010433
111 | 0.9853 | -0.28167 | 0 | 0
112 | 0.98493 | -0.28893 | 0.0012151 | 0.00030453
113 | 0.98563 | -0.27532 | 0.0012395 | 0.00031065
114 | 0.97586 | -0.46561 | 0.0012431 | 0.00031156
115 | 0.97584 | -0.466 | 0.0012456 | 0.00031217
116 | 0.97659 | -0.45126 | 0.00084482 | 0.00021173
117 | 0.98904 | -0.20877 | 0.0011732 | 0.00029402
118 | 0.98922 | -0.20544 | 0.0012296 | 0.00030818
119 | 0.98492 | -0.28686 | 0.0034002 | 0.00085218
120 | 0.98741 | -0.24054 | 0.0030329 | 0.00076011
121 | 0.98982 | -0.19373 | 0 | 0
122 | 0.9894 | -0.20178 | 0.00123 | 0.00030826
123 | 0.99048 | -0.181 | 0.0012293 | 0.00030809
124 | 0.98922 | -0.20532 | 0.0011745 | 0.00029436
125 | 0.99067 | -0.17719 | 0.0011766 | 0.00029488
126 | 0.99432 | -0.10768 | 0 | 0
127 | 0.99568 | -0.081875 | 0.0011731 | 0.00029402
128 | 0.99182 | -0.15551 | 0.0020966 | 0.00052545
129 | 0.98724 | -0.24376 | 0.0042985 | 0.0010773
130 | 0.97608 | -0.46119 | 0.0012472 | 0.00031259
131 | 0.97613 | -0.46036 | 0.0012541 | 0.00031431
132 | 0.97618 | -0.45932 | 0.001267 | 0.00031755
133 | 0.99234 | -0.14505 | 0.0011925 | 0.00029886
134 | 0.99208 | -0.15011 | 0.0011659 | 0.0002922
135 | 0.99204 | -0.15076 | 0.0012305 | 0.00030839
136 | 0.99182 | -0.15513 | 0.0012672 | 0.0003176
137 | 0.97554 | -0.47192 | 0.0012024 | 0.00030135
138 | 0.97554 | -0.47187 | 0.00083566 | 0.00020944
139 | 0.97552 | -0.47223 | 0.00083191 | 0.0002085
140 | 0.97557 | -0.47128 | 0.0012006 | 0.00030091
141 | 0.97552 | -0.47224 | 0.0012038 | 0.00030171
142 | 0.97558 | -0.47117 | 0.00084842 | 0.00021263
143 | 0.97562 | -0.47031 | 0.0012015 | 0.00030112
144 | 0.98275 | -0.33066 | 0 | 0
145 | 0.98187 | -0.3479 | 0.00084257 | 0.00021117
146 | 0.98306 | -0.32478 | 0 | 0
147 | 0.97784 | -0.42663 | 0.0012758 | 0.00031973
148 | 0.97798 | -0.42387 | 0.00082772 | 0.00020745
149 | 0.97768 | -0.42982 | 0.00083344 | 0.00020888
150 | 0.97816 | -0.42047 | 0.0012781 | 0.00032033
151 | 0.97755 | -0.43241 | 0.0012765 | 0.00031992
152 | 0.97831 | -0.41752 | 0.00084622 | 0.00021208
153 | 0.97697 | -0.4437 | 0 | 0
154 | 0.97849 | -0.41397 | 0.0012608 | 0.00031599
155 | 0.98479 | -0.2916 | 0.0012101 | 0.00030328
156 | 0.98573 | -0.27331 | 0.0012425 | 0.0003114
157 | 0.97577 | -0.46729 | 0.00082634 | 0.0002071
158 | 0.97584 | -0.46602 | 0.001263 | 0.00031653
159 | 0.98467 | -0.29401 | 0.0012094 | 0.00030311
160 | 0.98471 | -0.29328 | 0.0012176 | 0.00030517
161 | 0.9846 | -0.29542 | 0.0012205 | 0.0003059
162 | 0.98457 | -0.29603 | 0.001213 | 0.00030401
163 | 0.98451 | -0.29718 | 0.0012185 | 0.0003054
164 | 0.98448 | -0.29767 | 0.0020713 | 0.00051912
165 | 0.99859 | -0.026715 | 0.0011298 | 0.00028314
166 | 0.99865 | -0.025538 | 0.0011232 | 0.00028151
167 | 0.99854 | -0.02772 | 0.0032678 | 0.00081898
168 | 0.99872 | -0.024186 | 0.0011336 | 0.0002841
169 | 0.99851 | -0.028185 | 0.0032701 | 0.00081957
170 | 0.99875 | -0.02359 | 0 | 0
171 | 0.99801 | -0.03768 | 0.0011216 | 0.00028109
172 | 0.99941 | -0.011057 | 0.0011731 | 0.00029402
173 | 0.99694 | -0.057702 | 0.0033583 | 0.00084167
174 | 0.98078 | -0.36912 | 0 | 0
175 | 0.97996 | -0.38504 | 0.0012985 | 0.00032544
176 | 0.9816 | -0.35312 | 0.00083858 | 0.00021017
177 | 1 | 0 | -0.62175 | -0.15998
178 | 0.99692 | -0.058043 | 0.0033585 | 0.00084173
179 | 0.99971 | -0.0055484 | 0.0011737 | 0.00029414
180 | 0.98708 | -0.24673 | 0.0021095 | 0.00052869
181 | 0.98751 | -0.2384 | 0.0021122 | 0.00052937
182 | 0.98572 | -0.27308 | 0 | 0
183 | 0.98897 | -0.21037 | 0 | 0
184 | 0.98436 | -0.2995 | 0.0021337 | 0.00053475
185 | 0.98814 | -0.22649 | 0.0020557 | 0.0005152
186 | 0.99113 | -0.1688 | 0.002094 | 0.00052481
187 | 0.98395 | -0.30744 | 0.0021003 | 0.00052638
188 | 0.9844 | -0.29934 | 0.0020658 | 0.00051774
189 | 0.9844 | -0.29923 | 0.002094 | 0.0005248
190 | 0.98799 | -0.22929 | 0.0020708 | 0.00051899
191 | 0.98443 | -0.29879 | 0.002078 | 0.0005208
192 | 0.9866 | -0.25621 | 0.0055584 | 0.0013931
193 | 0.98669 | -0.25459 | 0.0062842 | 0.001575
194 | 0.98661 | -0.25617 | 0.0012121 | 0.00030379
195 | 0.98649 | -0.25847 | 0.0032686 | 0.0008192
196 | 0.9867 | -0.25445 | 0.0032638 | 0.00081798
197 | 0.98642 | -0.2599 | 0.0012183 | 0.00030533
198 | 0.98684 | -0.25174 | 0.001211 | 0.00030351
199 | 0.98605 | -0.26703 | 0 | 0
200 | 0.98694 | -0.24973 | 0.0011289 | 0.00028293
201 | 0.98709 | -0.24679 | 0.0012154 | 0.0003046
202 | 0.97568 | -0.46913 | 0.0011983 | 0.00030032
203 | 0.9757 | -0.46885 | 0.00084602 | 0.00021203
204 | 0.9878 | -0.23313 | 0.0020426 | 0.00051193
205 | 0.98767 | -0.23568 | 0.0020844 | 0.0005224
206 | 0.98749 | -0.23914 | 0.0011336 | 0.0002841
207 | 0.98737 | -0.24149 | 0.0020758 | 0.00052024
208 | 0.9872 | -0.24465 | 0.0011232 | 0.00028151
209 | 0.99083 | -0.1742 | 0.0012316 | 0.00030867
210 | 0.99088 | -0.17317 | 0.0011905 | 0.00029836
211 | 0.9911 | -0.16895 | 0.0011881 | 0.00029776
212 | 0.99121 | -0.1669 | 0.0012302 | 0.00030831
213 | 0.99133 | -0.16456 | 0.001185 | 0.00029698
214 | 0.98694 | -0.24965 | 0.0029443 | 0.00073792
215 | 0.98705 | -0.24754 | 0.0043503 | 0.0010903
216 | 0.979 | -0.4039 | 0.00084347 | 0.00021139
217 | 0.97883 | -0.40723 | 0.0012566 | 0.00031494
218 | 0.97919 | -0.40021 | 0.0012754 | 0.00031965
219 | 0.97937 | -0.39665 | 0.00082953 | 0.0002079
220 | 0.97957 | -0.39286 | 0.0012668 | 0.0003175
221 | 0.97976 | -0.38912 | 0.00082617 | 0.00020706
222 | 0.99677 | -0.0611 | 0.0011726 | 0.00029388
223 | 0.9969 | -0.05862 | 0.0020582 | 0.00051583
224 | 0.97583 | -0.46629 | 0.0048469 | 0.0012148
225 | 0.99789 | -0.039895 | 0.0011735 | 0.0002941
226 | 0.99161 | -0.15909 | 0.0012296 | 0.00030817
227 | 0.99156 | -0.16003 | 0.0011851 | 0.00029701
228 | 0.98444 | -0.29847 | 0.0012189 | 0.00030548
229 | 0.99998 | 149.9956 | 0 | 0

## res_line
| p_from_mw | q_from_mvar | p_to_mw | q_to_mvar | pl_mw | ql_mvar | i_from_ka | i_to_ka | i_ka | vm_from_pu | va_from_degree | vm_to_pu | va_to_degree | loading_percent
0 | 0.016455 | 0.004129 | -0.016443 | -0.0041216 | 1.2504e-05 | 7.3521e-06 | 0.025194 | 0.025194 | 0.025194 | 0.97194 | -0.54016 | 0.97114 | -0.55611 | 6.9216
1 | -0.066296 | -0.01662 | 0.06651 | 0.016757 | 0.00021466 | 0.00013669 | 0.1015 | 0.1015 | 0.1015 | 0.97194 | -0.54016 | 0.97538 | -0.47245 | 27.8841
2 | 0.011603 | 0.0029088 | -0.011601 | -0.0029078 | 1.8311e-06 | 9.808e-07 | 0.017779 | 0.017779 | 0.017779 | 0.97114 | -0.55611 | 0.97097 | -0.55942 | 4.8844
3 | -0.06651 | -0.016757 | 0.066769 | 0.016919 | 0.00025851 | 0.00016209 | 0.1015 | 0.1015 | 0.1015 | 0.97538 | -0.47245 | 0.97952 | -0.39152 | 13.942
4 | 0.0078811 | 0.0019754 | -0.0078799 | -0.0019749 | 1.2209e-06 | 5.0537e-07 | 0.012078 | 0.012078 | 0.012078 | 0.97097 | -0.55942 | 0.97081 | -0.56268 | 3.3181
5 | -0.069773 | -0.017672 | 0.069781 | 0.017677 | 8.3838e-06 | 4.9653e-06 | 0.10606 | 0.10606 | 0.10606 | 0.97952 | -0.39152 | 0.97965 | -0.38902 | 7.2844
6 | 0.003004 | 0.00075279 | -0.0030039 | -0.00075286 | 6.6134e-08 | -6.4268e-08 | 0.0045634 | 0.0045635 | 0.0045635 | 0.97952 | -0.39152 | 0.9795 | -0.39199 | 1.2537
7 | 0.0023465 | 0.00058807 | -0.0023465 | -0.00058808 | 5.5398e-09 | -1.0575e-08 | 0.0035966 | 0.0035966 | 0.0035966 | 0.97081 | -0.56268 | 0.9708 | -0.56273 | 0.98807
8 | 0.28206 | 0.071194 | -0.28197 | -0.071134 | 9.4208e-05 | 6.0018e-05 | 0.42861 | 0.42861 | 0.42861 | 0.97965 | -0.38902 | 0.97929 | -0.396 | 29.4377
9 | -0.35184 | -0.088871 | 0.35222 | 0.089112 | 0.00037804 | 0.00024123 | 0.53467 | 0.53467 | 0.53467 | 0.97965 | -0.38902 | 0.9808 | -0.36663 | 36.722
10 | -0.0048917 | -0.001225 | 0.0048924 | 0.001225 | 7.0131e-07 | 2.5454e-08 | 0.007444 | 0.0074438 | 0.007444 | 0.97778 | -0.42566 | 0.97793 | -0.42265 | 2.0451
11 | 0.0048917 | 0.001225 | -0.0048914 | -0.001225 | 2.436e-07 | 8.8763e-09 | 0.007444 | 0.007444 | 0.007444 | 0.97778 | -0.42566 | 0.97773 | -0.4267 | 2.0451
12 | -0.031253 | -0.0078376 | 0.031264 | 0.0078447 | 1.1313e-05 | 7.0727e-06 | 0.047556 | 0.047556 | 0.047556 | 0.97793 | -0.42265 | 0.97832 | -0.41505 | 13.0648
13 | 0.026361 | 0.0066126 | -0.026352 | -0.0066076 | 8.0537e-06 | 4.9869e-06 | 0.040112 | 0.040112 | 0.040112 | 0.97793 | -0.42265 | 0.97761 | -0.42906 | 11.0199
14 | 0.0027722 | 0.00069385 | -0.0027718 | -0.00069423 | 3.0984e-07 | -3.8384e-07 | 0.0042187 | 0.0042189 | 0.0042189 | 0.97773 | -0.4267 | 0.97761 | -0.42905 | 1.159
15 | -0.17822 | -0.044888 | 0.17831 | 0.044945 | 8.9655e-05 | 5.6726e-05 | 0.27115 | 0.27115 | 0.27115 | 0.97832 | -0.41505 | 0.97886 | -0.40454 | 18.6232
16 | 0.14696 | 0.037043 | -0.14682 | -0.036959 | 0.00013433 | 8.4532e-05 | 0.2236 | 0.2236 | 0.2236 | 0.97832 | -0.41505 | 0.97734 | -0.43418 | 15.357
17 | 0.020875 | 0.0052349 | -0.020874 | -0.0052339 | 1.574e-06 | 9.5527e-07 | 0.031775 | 0.031775 | 0.031775 | 0.97761 | -0.42906 | 0.97752 | -0.43064 | 8.7295
18 | -0.28185 | -0.071061 | 0.28197 | 0.071134 | 0.00011527 | 7.3437e-05 | 0.42861 | 0.42861 | 0.42861 | 0.97886 | -0.40454 | 0.97929 | -0.396 | 29.4377
19 | 0.10354 | 0.026116 | -0.10352 | -0.026102 | 2.263e-05 | 1.3994e-05 | 0.15746 | 0.15746 | 0.15746 | 0.97886 | -0.40454 | 0.97862 | -0.40911 | 10.8146
20 | 0.13588 | 0.034217 | -0.13587 | -0.03421 | 1.1832e-05 | 7.4247e-06 | 0.20694 | 0.20694 | 0.20694 | 0.97734 | -0.43418 | 0.97725 | -0.436 | 14.2132
21 | -0.048824 | -0.012266 | 0.048831 | 0.01227 | 6.1903e-06 | 3.9249e-06 | 0.074628 | 0.074628 | 0.074628 | 0.97366 | -0.50649 | 0.97379 | -0.50383 | 20.5021
22 | 0.048824 | 0.012266 | -0.048811 | -0.012258 | 1.3778e-05 | 8.7362e-06 | 0.074628 | 0.074628 | 0.074628 | 0.97366 | -0.50649 | 0.97336 | -0.5124 | 20.5021
23 | -0.048831 | -0.01227 | 0.048839 | 0.012275 | 8.1592e-06 | 5.1733e-06 | 0.074628 | 0.074628 | 0.074628 | 0.97379 | -0.50383 | 0.97397 | -0.50033 | 20.5021
24 | 0.042583 | 0.010697 | -0.042566 | -0.010686 | 1.6961e-05 | 1.0722e-05 | 0.065107 | 0.065107 | 0.065107 | 0.97336 | -0.5124 | 0.97294 | -0.52075 | 17.8865
25 | -0.067696 | -0.017053 | 0.067729 | 0.017074 | 3.2303e-05 | 2.027e-05 | 0.10322 | 0.10322 | 0.10322 | 0.9762 | -0.45657 | 0.97671 | -0.4466 | 14.1787
26 | 0.067696 | 0.017053 | -0.067653 | -0.017026 | 4.3527e-05 | 2.7721e-05 | 0.10322 | 0.10322 | 0.10322 | 0.9762 | -0.45657 | 0.97551 | -0.47003 | 28.3574
27 | -0.078919 | -0.019878 | 0.078935 | 0.019888 | 1.6455e-05 | 9.9237e-06 | 0.12027 | 0.12027 | 0.12027 | 0.97671 | -0.4466 | 0.97693 | -0.44224 | 8.2602
28 | 0.067653 | 0.017026 | -0.06761 | -0.016999 | 4.2535e-05 | 2.709e-05 | 0.10322 | 0.10322 | 0.10322 | 0.97551 | -0.47003 | 0.97484 | -0.48319 | 28.3574
29 | 0.09688 | 0.024438 | -0.096839 | -0.024413 | 4.0798e-05 | 2.5104e-05 | 0.14736 | 0.14737 | 0.14737 | 0.97862 | -0.40911 | 0.97817 | -0.41791 | 10.1212
30 | -0.35519 | -0.089856 | 0.35563 | 0.090133 | 0.00043456 | 0.00027731 | 0.53918 | 0.53918 | 0.53918 | 0.9808 | -0.36663 | 0.98211 | -0.34117 | 37.0314
31 | 0.0060552 | 0.0015172 | -0.0060524 | -0.0015165 | 2.7929e-06 | 7.181e-07 | 0.0092791 | 0.0092795 | 0.0092795 | 0.971 | -0.55898 | 0.97051 | -0.56866 | 2.5493
32 | 0.0070577 | 0.0017692 | -0.0070556 | -0.0017685 | 2.061e-06 | 7.3808e-07 | 0.010816 | 0.010816 | 0.010816 | 0.971 | -0.55898 | 0.97069 | -0.56511 | 2.9714
33 | -0.013113 | -0.0032864 | 0.013117 | 0.0032885 | 3.8226e-06 | 2.1341e-06 | 0.020095 | 0.020095 | 0.020095 | 0.971 | -0.55898 | 0.97131 | -0.55286 | 5.5206
34 | 0.0038964 | 0.00097618 | -0.0038958 | -0.00097633 | 5.282e-07 | -1.4959e-07 | 0.0059739 | 0.005974 | 0.005974 | 0.97051 | -0.56866 | 0.97037 | -0.57151 | 1.6412
35 | 0.002156 | 0.0005403 | -0.002156 | -0.00054035 | 2.0843e-08 | -4.9511e-08 | 0.0033057 | 0.0033057 | 0.0033057 | 0.97051 | -0.56866 | 0.9705 | -0.56886 | 0.90816
36 | 0.0070556 | 0.0017685 | -0.0070542 | -0.0017679 | 1.4492e-06 | 5.1922e-07 | 0.010816 | 0.010816 | 0.010816 | 0.97069 | -0.56511 | 0.97048 | -0.56942 | 2.9714
37 | -0.048311 | -0.012109 | 0.048326 | 0.012118 | 1.4755e-05 | 9.3544e-06 | 0.074011 | 0.074011 | 0.074011 | 0.97131 | -0.55286 | 0.97164 | -0.54645 | 20.3328
38 | 0.0038958 | 0.00097633 | -0.0038957 | -0.00097636 | 9.9825e-08 | -2.8251e-08 | 0.005974 | 0.0059741 | 0.0059741 | 0.97037 | -0.57151 | 0.97034 | -0.57205 | 1.6412
39 | -0.054743 | -0.013771 | 0.054762 | 0.013783 | 1.9155e-05 | 1.1896e-05 | 0.083653 | 0.083653 | 0.083653 | 0.97398 | -0.50024 | 0.97435 | -0.49292 | 11.4908
40 | 0.054743 | 0.013771 | -0.054668 | -0.013724 | 7.4575e-05 | 4.7375e-05 | 0.083653 | 0.083653 | 0.083653 | 0.97398 | -0.50024 | 0.97253 | -0.5288 | 22.9816
41 | -0.054762 | -0.013783 | 0.054776 | 0.013791 | 1.3844e-05 | 8.5973e-06 | 0.083653 | 0.083653 | 0.083653 | 0.97435 | -0.49292 | 0.97462 | -0.48763 | 11.4908
42 | 0.048367 | 0.012144 | -0.048326 | -0.012118 | 4.0692e-05 | 2.5797e-05 | 0.074011 | 0.074011 | 0.074011 | 0.97253 | -0.5288 | 0.97164 | -0.54645 | 20.3328
43 | 0.0063017 | 0.0015794 | -0.0063014 | -0.0015793 | 3.5502e-07 | 1.0086e-07 | 0.0096419 | 0.009642 | 0.009642 | 0.97253 | -0.5288 | 0.97247 | -0.52998 | 2.6489
44 | -0.064792 | -0.016302 | 0.064804 | 0.016309 | 1.1733e-05 | 6.8718e-06 | 0.098945 | 0.098945 | 0.098945 | 0.97462 | -0.48763 | 0.97481 | -0.48384 | 6.7957
45 | 0.0027718 | 0.00069423 | -0.0027715 | -0.00069461 | 3.0696e-07 | -3.8007e-07 | 0.0042189 | 0.0042191 | 0.0042191 | 0.97761 | -0.42905 | 0.97749 | -0.43138 | 1.1591
46 | 0.015225 | 0.0038183 | -0.015218 | -0.003814 | 7.3123e-06 | 4.2251e-06 | 0.023177 | 0.023177 | 0.023177 | 0.97752 | -0.43064 | 0.97701 | -0.44072 | 6.3674
47 | 0.1309 | 0.032963 | -0.13079 | -0.032893 | 0.00011278 | 7.0666e-05 | 0.19937 | 0.19937 | 0.19937 | 0.97725 | -0.436 | 0.97633 | -0.45403 | 13.6931
48 | -0.058545 | -0.014708 | 0.058593 | 0.014739 | 4.7944e-05 | 3.0485e-05 | 0.089456 | 0.089456 | 0.089456 | 0.97397 | -0.50033 | 0.97484 | -0.48319 | 24.5759
49 | 0.036301 | 0.009116 | -0.036286 | -0.0091061 | 1.5704e-05 | 9.8819e-06 | 0.055526 | 0.055526 | 0.055526 | 0.97294 | -0.52075 | 0.97248 | -0.52983 | 15.2544
50 | -0.085521 | -0.021539 | 0.085559 | 0.021562 | 3.8287e-05 | 2.3299e-05 | 0.1303 | 0.1303 | 0.1303 | 0.97693 | -0.44224 | 0.97741 | -0.43288 | 8.9491
51 | 0.0067183 | 0.0016838 | -0.0067176 | -0.0016836 | 7.0591e-07 | 2.0749e-07 | 0.010025 | 0.010025 | 0.010025 | 0.99716 | -0.053379 | 0.99705 | -0.055585 | 2.7542
52 | -0.46497 | -0.11976 | 0.4658 | 0.1203 | 0.00083531 | 0.00053364 | 0.695 | 0.695 | 0.695 | 0.99716 | -0.053379 | 0.99912 | -0.016537 | 47.7334
53 | 0.45825 | 0.11808 | -0.45771 | -0.11774 | 0.00053699 | 0.00034303 | 0.68497 | 0.68497 | 0.68497 | 0.99716 | -0.053379 | 0.99589 | -0.077481 | 47.0449
54 | 0.0067176 | 0.0016836 | -0.0067169 | -0.0016834 | 6.7769e-07 | 1.9925e-07 | 0.010025 | 0.010026 | 0.010026 | 0.99705 | -0.055585 | 0.99694 | -0.057702 | 2.7543
55 | -0.46698 | -0.12059 | 0.46735 | 0.12083 | 0.00037692 | 0.00024079 | 0.69675 | 0.69675 | 0.69675 | 0.99912 | -0.016537 | 1 | 0 | 47.8535
56 | 0.45109 | 0.11608 | -0.4507 | -0.11583 | 0.00038558 | 0.0002463 | 0.67508 | 0.67508 | 0.67508 | 0.99589 | -0.077481 | 0.99496 | -0.095075 | 46.3653
57 | 0.093122 | 0.023481 | -0.093084 | -0.023458 | 3.7193e-05 | 2.2812e-05 | 0.14171 | 0.14171 | 0.14171 | 0.97817 | -0.41791 | 0.97775 | -0.42626 | 9.7328
58 | -0.35854 | -0.090864 | 0.35859 | 0.090898 | 5.2738e-05 | 3.3656e-05 | 0.54359 | 0.54359 | 0.54359 | 0.98211 | -0.34117 | 0.98227 | -0.3381 | 37.3347
59 | -0.072623 | -0.018268 | 0.072653 | 0.018286 | 2.9374e-05 | 1.7528e-05 | 0.11088 | 0.11088 | 0.11088 | 0.97481 | -0.48384 | 0.97524 | -0.47538 | 7.6155
60 | -0.089772 | -0.022577 | 0.08982 | 0.022605 | 4.7311e-05 | 2.8936e-05 | 0.137 | 0.137 | 0.137 | 0.97524 | -0.47538 | 0.9758 | -0.46435 | 9.4095
61 | -0.0076822 | -0.0019253 | 0.0076827 | 0.0019256 | 5.5068e-07 | 2.1813e-07 | 0.011701 | 0.011701 | 0.011701 | 0.97694 | -0.44223 | 0.97701 | -0.44072 | 3.2146
62 | 0.11056 | 0.027824 | -0.11051 | -0.02779 | 5.4486e-05 | 3.3848e-05 | 0.16855 | 0.16855 | 0.16855 | 0.97633 | -0.45403 | 0.9758 | -0.46435 | 11.5762
63 | -0.0017774 | -0.00044545 | 0.0017774 | 0.00044524 | 5.2134e-08 | -2.1547e-07 | 0.0026759 | 0.0026758 | 0.0026759 | 0.98835 | -0.22219 | 0.98839 | -0.22157 | 0.73515
64 | -0.0037192 | -0.00093189 | 0.0037198 | 0.00093163 | 5.8578e-07 | -2.6382e-07 | 0.0055992 | 0.005599 | 0.0055992 | 0.98839 | -0.22157 | 0.98856 | -0.21827 | 1.5382
65 | 0.08994 | 0.02267 | -0.089912 | -0.022653 | 2.8511e-05 | 1.7433e-05 | 0.13693 | 0.13693 | 0.13693 | 0.97775 | -0.42626 | 0.97741 | -0.43288 | 9.4042
66 | -0.0034276 | -0.00085905 | 0.0034277 | 0.00085899 | 8.6975e-08 | -5.321e-08 | 0.0051927 | 0.0051927 | 0.0051927 | 0.98222 | -0.33899 | 0.98225 | -0.33845 | 1.4266
67 | -0.0034277 | -0.00085899 | 0.0034278 | 0.00085896 | 5.6806e-08 | -3.4757e-08 | 0.0051927 | 0.0051926 | 0.0051927 | 0.98225 | -0.33845 | 0.98227 | -0.3381 | 1.4266
68 | -0.0032559 | -0.000816 | 0.003256 | 0.00081591 | 1.1001e-07 | -8.7715e-08 | 0.004889 | 0.004889 | 0.004889 | 0.99095 | -0.17118 | 0.99099 | -0.17047 | 1.3431
69 | 0.38083 | 0.09764 | -0.38012 | -0.097191 | 0.0007041 | 0.00044944 | 0.57262 | 0.57262 | 0.57262 | 0.99099 | -0.17047 | 0.98899 | -0.20868 | 39.328
70 | -0.38408 | -0.098456 | 0.38429 | 0.098589 | 0.00020874 | 0.00013325 | 0.5775 | 0.5775 | 0.5775 | 0.99099 | -0.17047 | 0.99157 | -0.15927 | 39.6638
71 | 0.3758 | 0.096107 | -0.375 | -0.095601 | 0.00079293 | 0.00050612 | 0.56611 | 0.56611 | 0.56611 | 0.98899 | -0.20868 | 0.98671 | -0.25238 | 38.8812
72 | -0.38755 | -0.099405 | 0.38817 | 0.099806 | 0.00062885 | 0.00040144 | 0.58239 | 0.58239 | 0.58239 | 0.99157 | -0.15927 | 0.99333 | -0.12587 | 39.9992
73 | -0.36202 | -0.091756 | 0.36221 | 0.091877 | 0.00018944 | 0.0001209 | 0.54879 | 0.54879 | 0.54879 | 0.98227 | -0.3381 | 0.98283 | -0.32722 | 37.6913
74 | 0.375 | 0.095601 | -0.37491 | -0.095539 | 9.5937e-05 | 6.1236e-05 | 0.56611 | 0.56611 | 0.56611 | 0.98671 | -0.25238 | 0.98643 | -0.25768 | 38.8812
75 | -0.4488 | -0.11509 | 0.44947 | 0.11552 | 0.00067142 | 0.00042889 | 0.67324 | 0.67324 | 0.67324 | 0.99333 | -0.12587 | 0.99496 | -0.095075 | 46.239
76 | 0.058383 | 0.014725 | -0.058338 | -0.014697 | 4.4807e-05 | 2.8475e-05 | 0.087491 | 0.087491 | 0.087491 | 0.99333 | -0.12587 | 0.9925 | -0.14192 | 24.0361
77 | -0.36509 | -0.092599 | 0.36554 | 0.092888 | 0.00045243 | 0.00028876 | 0.55314 | 0.55314 | 0.55314 | 0.98283 | -0.32722 | 0.98416 | -0.30148 | 37.9907
78 | 0.37317 | 0.095105 | -0.37265 | -0.09477 | 0.00052461 | 0.00033485 | 0.56349 | 0.56349 | 0.56349 | 0.98643 | -0.25768 | 0.98492 | -0.28686 | 38.7015
79 | 0.057108 | 0.014388 | -0.057099 | -0.014383 | 8.5618e-06 | 5.4393e-06 | 0.085647 | 0.085647 | 0.085647 | 0.9925 | -0.14192 | 0.99234 | -0.14505 | 23.5293
80 | -0.36899 | -0.093752 | 0.36925 | 0.093918 | 0.00025999 | 0.00016594 | 0.55836 | 0.55836 | 0.55836 | 0.98416 | -0.30148 | 0.98492 | -0.28686 | 38.3487
81 | -0.0003643 | -9.1302e-05 | 0.00036431 | 8.9892e-05 | 1.2508e-08 | -1.4101e-06 | 0.00054888 | 0.00054838 | 0.00054888 | 0.98762 | -0.23644 | 0.98766 | -0.23571 | 0.15079
82 | -0.0062014 | -0.0015528 | 0.0062024 | 0.0015531 | 1.021e-06 | 2.5418e-07 | 0.0093425 | 0.0093424 | 0.0093425 | 0.98766 | -0.23571 | 0.98784 | -0.23225 | 2.5666
83 | -0.0062024 | -0.0015531 | 0.0062035 | 0.0015533 | 1.1508e-06 | 2.8628e-07 | 0.0093424 | 0.0093422 | 0.0093424 | 0.98784 | -0.23225 | 0.98804 | -0.22836 | 2.5666
84 | 0.026496 | 0.0066498 | -0.026487 | -0.0066446 | 8.3955e-06 | 5.1932e-06 | 0.039907 | 0.039907 | 0.039907 | 0.98804 | -0.22836 | 0.98769 | -0.235 | 10.9634
85 | -0.032699 | -0.0082032 | 0.032715 | 0.008213 | 1.5737e-05 | 9.85e-06 | 0.049249 | 0.049249 | 0.049249 | 0.98804 | -0.22836 | 0.98856 | -0.21827 | 13.5299
86 | -0.011062 | -0.002773 | 0.011067 | 0.0027759 | 5.4404e-06 | 2.8302e-06 | 0.016775 | 0.016774 | 0.016775 | 0.98129 | -0.35939 | 0.98181 | -0.34907 | 4.6084
87 | 0.011062 | 0.002773 | -0.01106 | -0.0027718 | 2.3324e-06 | 1.2136e-06 | 0.016775 | 0.016775 | 0.016775 | 0.98129 | -0.35939 | 0.98106 | -0.36381 | 4.6084
88 | -0.017798 | -0.0044626 | 0.017803 | 0.0044655 | 4.9108e-06 | 2.9153e-06 | 0.026975 | 0.026974 | 0.026975 | 0.98181 | -0.34907 | 0.98211 | -0.34328 | 7.4106
89 | -0.017803 | -0.0044655 | 0.017807 | 0.004468 | 4.1731e-06 | 2.4772e-06 | 0.026974 | 0.026974 | 0.026974 | 0.98211 | -0.34328 | 0.98236 | -0.33837 | 7.4106
90 | -0.022893 | -0.0057424 | 0.022894 | 0.0057433 | 1.3958e-06 | 8.5411e-07 | 0.034679 | 0.034679 | 0.034679 | 0.98236 | -0.33837 | 0.98243 | -0.33709 | 9.5271
91 | 0.0050862 | 0.0012744 | -0.0050854 | -0.0012744 | 8.1629e-07 | 5.82e-08 | 0.0077042 | 0.0077043 | 0.0077043 | 0.98236 | -0.33837 | 0.98219 | -0.34173 | 2.1166
92 | 0.010071 | 0.0025241 | -0.01007 | -0.0025232 | 1.8801e-06 | 9.3704e-07 | 0.015347 | 0.015347 | 0.015347 | 0.97652 | -0.4527 | 0.97632 | -0.45662 | 4.2162
93 | -0.010071 | -0.0025241 | 0.010073 | 0.0025249 | 1.4993e-06 | 7.4717e-07 | 0.015347 | 0.015347 | 0.015347 | 0.97652 | -0.4527 | 0.97667 | -0.44958 | 4.2162
94 | 0.0088142 | 0.0022086 | -0.0088136 | -0.0022083 | 6.0892e-07 | 2.772e-07 | 0.013434 | 0.013434 | 0.013434 | 0.97632 | -0.45662 | 0.97624 | -0.45807 | 3.6906
95 | -0.011357 | -0.0028467 | 0.011358 | 0.0028474 | 1.2351e-06 | 6.528e-07 | 0.017303 | 0.017303 | 0.017303 | 0.97667 | -0.44958 | 0.97679 | -0.44729 | 4.7536
96 | 0.0012828 | 0.00032131 | -0.0012828 | -0.00032149 | 2.2415e-08 | -1.8095e-07 | 0.0019557 | 0.0019557 | 0.0019557 | 0.976 | -0.4628 | 0.97598 | -0.46317 | 0.53729
97 | -0.0012828 | -0.00032131 | 0.0012828 | 0.00032103 | 3.4418e-08 | -2.779e-07 | 0.0019557 | 0.0019556 | 0.0019557 | 0.976 | -0.4628 | 0.97603 | -0.46224 | 0.53727
98 | -0.0025368 | -0.00063532 | 0.0025369 | 0.00063524 | 5.0631e-08 | -8.0421e-08 | 0.0038674 | 0.0038673 | 0.0038674 | 0.97603 | -0.46224 | 0.97605 | -0.46182 | 1.0625
99 | 0.026487 | 0.0066446 | -0.02648 | -0.0066403 | 6.9889e-06 | 4.3231e-06 | 0.039907 | 0.039907 | 0.039907 | 0.98769 | -0.235 | 0.98741 | -0.24054 | 10.9634
100 | -0.036435 | -0.0091446 | 0.036451 | 0.009155 | 1.6502e-05 | 1.0374e-05 | 0.054848 | 0.054848 | 0.054848 | 0.98856 | -0.21827 | 0.98904 | -0.20877 | 15.0681
101 | -0.0025695 | -0.00064398 | 0.0025696 | 0.00064384 | 8.9236e-08 | -1.4161e-07 | 0.003893 | 0.0038929 | 0.003893 | 0.98215 | -0.34246 | 0.98219 | -0.34173 | 1.0695
102 | -0.022894 | -0.0057433 | 0.022908 | 0.0057515 | 1.3439e-05 | 8.2237e-06 | 0.034679 | 0.034678 | 0.034679 | 0.98243 | -0.33709 | 0.98306 | -0.32478 | 9.5271
103 | 0.0075599 | 0.0018941 | -0.0075594 | -0.0018939 | 4.4968e-07 | 1.7488e-07 | 0.011523 | 0.011523 | 0.011523 | 0.97624 | -0.45807 | 0.97618 | -0.45932 | 3.1656
104 | -0.012623 | -0.0031644 | 0.012625 | 0.0031656 | 2.1597e-06 | 1.1872e-06 | 0.01923 | 0.01923 | 0.01923 | 0.97679 | -0.44729 | 0.97697 | -0.4437 | 5.283
105 | -0.0037904 | -0.0009494 | 0.0037905 | 0.00094936 | 1.1262e-07 | -4.0344e-08 | 0.0057784 | 0.0057783 | 0.0057784 | 0.97605 | -0.46182 | 0.97608 | -0.46119 | 1.5875
106 | -0.022269 | -0.005586 | 0.022278 | 0.0055913 | 8.7127e-06 | 5.3287e-06 | 0.034108 | 0.034107 | 0.034108 | 0.9716 | -0.54711 | 0.97202 | -0.53891 | 9.3702
107 | 0.017954 | 0.0045043 | -0.017948 | -0.0045009 | 5.6982e-06 | 3.3981e-06 | 0.027498 | 0.027498 | 0.027498 | 0.9716 | -0.54711 | 0.97127 | -0.55377 | 7.5544
108 | -0.026585 | -0.0066707 | 0.026597 | 0.0066778 | 1.1522e-05 | 7.1439e-06 | 0.040701 | 0.040701 | 0.040701 | 0.97202 | -0.53891 | 0.97248 | -0.52983 | 11.1815
109 | 0.013551 | 0.0033989 | -0.013548 | -0.0033971 | 3.1458e-06 | 1.7725e-06 | 0.020761 | 0.020761 | 0.020761 | 0.97127 | -0.55377 | 0.97102 | -0.55864 | 5.7037
110 | 0.013548 | 0.0033971 | -0.013542 | -0.0033941 | 5.3761e-06 | 3.0295e-06 | 0.020761 | 0.020761 | 0.020761 | 0.97102 | -0.55864 | 0.9706 | -0.56697 | 5.7037
111 | 0.008266 | 0.0020717 | -0.0082649 | -0.0020713 | 1.0088e-06 | 4.3863e-07 | 0.012672 | 0.012673 | 0.012673 | 0.9706 | -0.56697 | 0.97047 | -0.56954 | 3.4815
112 | 0.018802 | 0.0047141 | -0.018798 | -0.0047117 | 4.0308e-06 | 2.4162e-06 | 0.028661 | 0.028661 | 0.028661 | 0.97616 | -0.45968 | 0.97593 | -0.46418 | 7.8739
113 | -0.018802 | -0.0047141 | 0.018807 | 0.0047175 | 5.6317e-06 | 3.3757e-06 | 0.028661 | 0.028661 | 0.028661 | 0.97616 | -0.45968 | 0.97648 | -0.4534 | 7.8739
114 | 0.011441 | 0.002868 | -0.011441 | -0.0028676 | 7.8103e-07 | 4.1435e-07 | 0.017445 | 0.017445 | 0.017445 | 0.97593 | -0.46418 | 0.97586 | -0.46561 | 4.7926
115 | 0.0073561 | 0.0018437 | -0.0073555 | -0.0018435 | 6.3884e-07 | 2.3966e-07 | 0.011216 | 0.011216 | 0.011216 | 0.97593 | -0.46418 | 0.97584 | -0.466 | 3.0813
116 | -0.020067 | -0.0050333 | 0.020069 | 0.0050345 | 2.0436e-06 | 1.235e-06 | 0.030581 | 0.030581 | 0.030581 | 0.97648 | -0.4534 | 0.97659 | -0.45126 | 8.4014
117 | 0.0041631 | 0.0010433 | -0.0041628 | -0.0010433 | 2.4637e-07 | -4.154e-08 | 0.0063832 | 0.0063832 | 0.0063832 | 0.97047 | -0.56954 | 0.97041 | -0.57078 | 1.7536
118 | 0.018045 | 0.0045265 | -0.018039 | -0.0045228 | 6.2466e-06 | 3.7123e-06 | 0.027253 | 0.027253 | 0.027253 | 0.9853 | -0.28167 | 0.98493 | -0.28893 | 7.4872
119 | -0.018045 | -0.0045265 | 0.01805 | 0.0045297 | 5.4597e-06 | 3.2445e-06 | 0.027253 | 0.027253 | 0.027253 | 0.9853 | -0.28167 | 0.98563 | -0.27532 | 7.4871
120 | 0.016824 | 0.0042182 | -0.016822 | -0.004217 | 2.1378e-06 | 1.2559e-06 | 0.025418 | 0.025418 | 0.025418 | 0.98493 | -0.28893 | 0.98479 | -0.2916 | 6.9829
121 | -0.01929 | -0.0048404 | 0.019292 | 0.0048415 | 1.8573e-06 | 1.1143e-06 | 0.029124 | 0.029124 | 0.029124 | 0.98563 | -0.27532 | 0.98573 | -0.27331 | 8.0012
122 | 0.010198 | 0.002556 | -0.010197 | -0.0025556 | 8.1773e-07 | 4.1068e-07 | 0.01555 | 0.01555 | 0.01555 | 0.97586 | -0.46561 | 0.97577 | -0.46729 | 4.2719
123 | 0.0061099 | 0.0015313 | -0.0061099 | -0.0015313 | 3.9029e-09 | 9.995e-10 | 0.0093168 | 0.0093168 | 0.0093168 | 0.97584 | -0.466 | 0.97584 | -0.46602 | 2.5596
124 | -0.020914 | -0.0052462 | 0.020922 | 0.0052508 | 7.535e-06 | 4.5748e-06 | 0.031868 | 0.031868 | 0.031868 | 0.97659 | -0.45126 | 0.97697 | -0.4437 | 8.755
125 | -0.037624 | -0.009449 | 0.03763 | 0.0094528 | 5.9834e-06 | 3.7655e-06 | 0.056613 | 0.056613 | 0.056613 | 0.98904 | -0.20877 | 0.98922 | -0.20544 | 15.553
126 | -0.03886 | -0.009761 | 0.03886 | 0.0097611 | 2.2564e-07 | 1.4215e-07 | 0.058462 | 0.058462 | 0.058462 | 0.98922 | -0.20544 | 0.98922 | -0.20532 | 16.0611
127 | 0.023447 | 0.0058802 | -0.023444 | -0.005878 | 3.5993e-06 | 2.2052e-06 | 0.035336 | 0.035336 | 0.035336 | 0.98741 | -0.24054 | 0.98724 | -0.24376 | 9.7078
128 | 0.041287 | 0.010378 | -0.041272 | -0.010368 | 1.5849e-05 | 1.0002e-05 | 0.062079 | 0.062079 | 0.062079 | 0.98982 | -0.19373 | 0.9894 | -0.20178 | 17.0547
129 | -0.041287 | -0.010378 | 0.041312 | 0.010394 | 2.5112e-05 | 1.5848e-05 | 0.062079 | 0.062079 | 0.062079 | 0.98982 | -0.19373 | 0.99048 | -0.181 | 17.0547
130 | 0.040042 | 0.01006 | -0.040035 | -0.010055 | 6.7698e-06 | 4.2688e-06 | 0.060229 | 0.060229 | 0.060229 | 0.9894 | -0.20178 | 0.98922 | -0.20532 | 16.5465
131 | -0.042542 | -0.010702 | 0.04255 | 0.010707 | 7.7547e-06 | 4.8979e-06 | 0.063926 | 0.063926 | 0.063926 | 0.99048 | -0.181 | 0.99067 | -0.17719 | 17.562
132 | -0.043726 | -0.011002 | 0.043732 | 0.011006 | 6.2378e-06 | 3.9426e-06 | 0.065693 | 0.065693 | 0.065693 | 0.99067 | -0.17719 | 0.99083 | -0.1742 | 18.0475
133 | -0.13305 | -0.033925 | 0.13322 | 0.034031 | 0.00016598 | 0.00010608 | 0.19932 | 0.19932 | 0.19932 | 0.99432 | -0.10768 | 0.99568 | -0.081875 | 54.758
134 | 0.13305 | 0.033925 | -0.13275 | -0.033729 | 0.00030645 | 0.00019586 | 0.19932 | 0.19932 | 0.19932 | 0.99432 | -0.10768 | 0.99182 | -0.15551 | 54.758
135 | -0.13439 | -0.034325 | 0.13453 | 0.034412 | 0.00013512 | 8.6361e-05 | 0.20107 | 0.20107 | 0.20107 | 0.99568 | -0.081875 | 0.99677 | -0.0611 | 55.2396
136 | 0.13065 | 0.033204 | -0.13056 | -0.033151 | 8.3546e-05 | 5.3395e-05 | 0.19617 | 0.19617 | 0.19617 | 0.99182 | -0.15551 | 0.99113 | -0.1688 | 53.8939
137 | 0.019145 | 0.0048007 | -0.019142 | -0.0047986 | 3.4452e-06 | 2.0639e-06 | 0.028857 | 0.028858 | 0.028858 | 0.98724 | -0.24376 | 0.98705 | -0.24754 | 7.9279
138 | -0.0050378 | -0.0012619 | 0.005038 | 0.001262 | 1.9975e-07 | 1.4946e-08 | 0.0076797 | 0.0076797 | 0.0076797 | 0.97608 | -0.46119 | 0.97613 | -0.46036 | 2.1098
139 | -0.0062921 | -0.0015763 | 0.0062924 | 0.0015764 | 3.1142e-07 | 8.646e-08 | 0.0095915 | 0.0095914 | 0.0095915 | 0.97613 | -0.46036 | 0.97618 | -0.45932 | 2.635
140 | 0.055907 | 0.014084 | -0.055893 | -0.014076 | 1.3532e-05 | 8.5943e-06 | 0.083858 | 0.083858 | 0.083858 | 0.99234 | -0.14505 | 0.99208 | -0.15011 | 23.038
141 | 0.054727 | 0.013783 | -0.054726 | -0.013782 | 1.6892e-06 | 1.0724e-06 | 0.08211 | 0.08211 | 0.08211 | 0.99208 | -0.15011 | 0.99204 | -0.15076 | 22.5576
142 | 0.053495 | 0.013474 | -0.053484 | -0.013467 | 1.1171e-05 | 7.0896e-06 | 0.080264 | 0.080264 | 0.080264 | 0.99204 | -0.15076 | 0.99182 | -0.15513 | 22.0506
143 | 0.052217 | 0.013149 | -0.052207 | -0.013143 | 9.8832e-06 | 6.2699e-06 | 0.078363 | 0.078363 | 0.078363 | 0.99182 | -0.15513 | 0.99161 | -0.15909 | 21.5283
144 | -0.0032382 | -0.00081147 | 0.0032382 | 0.00081146 | 7.7954e-09 | -5.6495e-09 | 0.0049393 | 0.0049393 | 0.0049393 | 0.97554 | -0.47192 | 0.97554 | -0.47187 | 1.3569
145 | 0.0020358 | 0.00051012 | -0.0020357 | -0.0005102 | 2.9503e-08 | -8.2987e-08 | 0.0031052 | 0.0031052 | 0.0031052 | 0.97554 | -0.47192 | 0.97552 | -0.47223 | 0.85308
146 | -0.0040739 | -0.0010209 | 0.004074 | 0.0010209 | 1.1504e-07 | -2.5573e-08 | 0.0062139 | 0.0062139 | 0.0062139 | 0.97554 | -0.47187 | 0.97557 | -0.47128 | 1.7071
147 | 0.0012038 | 0.0003017 | -0.0012038 | -0.00030171 | 8.2146e-10 | -7.5837e-09 | 0.0018363 | 0.0018363 | 0.0018363 | 0.97552 | -0.47223 | 0.97552 | -0.47224 | 0.50447
148 | -0.0052746 | -0.0013218 | 0.0052746 | 0.0013218 | 2.8124e-08 | 3.5314e-09 | 0.0080452 | 0.0080452 | 0.0080452 | 0.97557 | -0.47128 | 0.97558 | -0.47117 | 2.2102
149 | -0.0061231 | -0.0015344 | 0.0061233 | 0.0015345 | 2.4978e-07 | 6.4501e-08 | 0.0093392 | 0.0093392 | 0.0093392 | 0.97558 | -0.47117 | 0.97562 | -0.47031 | 2.5657
150 | -0.0073248 | -0.0018356 | 0.0073252 | 0.0018358 | 4.115e-07 | 1.5356e-07 | 0.011172 | 0.011172 | 0.011172 | 0.97562 | -0.47031 | 0.97568 | -0.46913 | 3.0692
151 | 0.050664 | 0.012798 | -0.050623 | -0.012772 | 4.1818e-05 | 2.6524e-05 | 0.076749 | 0.076749 | 0.076749 | 0.98275 | -0.33066 | 0.98187 | -0.3479 | 21.0848
152 | -0.050664 | -0.012798 | 0.050679 | 0.012808 | 1.428e-05 | 9.0575e-06 | 0.076749 | 0.076749 | 0.076749 | 0.98275 | -0.33066 | 0.98306 | -0.32478 | 21.0848
153 | 0.04978 | 0.012561 | -0.049768 | -0.012553 | 1.2456e-05 | 7.8983e-06 | 0.075472 | 0.075472 | 0.075472 | 0.98187 | -0.3479 | 0.9816 | -0.35312 | 20.734
154 | -0.073587 | -0.018559 | 0.073648 | 0.018598 | 6.1152e-05 | 3.8971e-05 | 0.11143 | 0.11143 | 0.11143 | 0.98306 | -0.32478 | 0.98395 | -0.30744 | 30.6118
155 | -0.036961 | -0.0092824 | 0.036965 | 0.0092854 | 4.8718e-06 | 3.0664e-06 | 0.056251 | 0.056251 | 0.056251 | 0.97784 | -0.42663 | 0.97798 | -0.42387 | 15.4536
156 | 0.035685 | 0.0089626 | -0.035679 | -0.0089592 | 5.4344e-06 | 3.4164e-06 | 0.05431 | 0.05431 | 0.05431 | 0.97784 | -0.42663 | 0.97768 | -0.42982 | 14.9202
157 | -0.037793 | -0.0094929 | 0.037799 | 0.0094967 | 6.1342e-06 | 3.8638e-06 | 0.05751 | 0.05751 | 0.05751 | 0.97798 | -0.42387 | 0.97816 | -0.42047 | 15.7996
158 | 0.034846 | 0.0087503 | -0.034842 | -0.0087476 | 4.2984e-06 | 2.6999e-06 | 0.053041 | 0.053041 | 0.053041 | 0.97768 | -0.42982 | 0.97755 | -0.43241 | 14.5718
159 | -0.039077 | -0.0098171 | 0.039083 | 0.0098205 | 5.49e-06 | 3.4616e-06 | 0.059455 | 0.059455 | 0.059455 | 0.97816 | -0.42047 | 0.97831 | -0.41752 | 16.3337
160 | 0.033565 | 0.0084277 | -0.033547 | -0.0084164 | 1.8082e-05 | 1.1341e-05 | 0.051098 | 0.051098 | 0.051098 | 0.97755 | -0.43241 | 0.97697 | -0.4437 | 14.038
161 | -0.039929 | -0.010033 | 0.039936 | 0.010037 | 6.7746e-06 | 4.2743e-06 | 0.060742 | 0.060742 | 0.060742 | 0.97831 | -0.41752 | 0.97849 | -0.41397 | 16.6873
162 | -0.041197 | -0.010353 | 0.04121 | 0.010361 | 1.3264e-05 | 8.3755e-06 | 0.062659 | 0.062659 | 0.062659 | 0.97849 | -0.41397 | 0.97883 | -0.40723 | 17.2141
163 | 0.015611 | 0.0039137 | -0.01561 | -0.003913 | 1.2463e-06 | 7.2166e-07 | 0.023589 | 0.023589 | 0.023589 | 0.98479 | -0.2916 | 0.98471 | -0.29328 | 6.4805
164 | -0.020534 | -0.0051529 | 0.02054 | 0.0051566 | 6.151e-06 | 3.719e-06 | 0.031 | 0.031 | 0.031 | 0.98573 | -0.27331 | 0.98605 | -0.26703 | 8.5165
165 | 0.0093703 | 0.0023485 | -0.0093697 | -0.0023482 | 6.9571e-07 | 3.3177e-07 | 0.014289 | 0.014289 | 0.014289 | 0.97577 | -0.46729 | 0.9757 | -0.46885 | 3.9257
166 | 0.004847 | 0.0012148 | -0.0048469 | -0.0012148 | 6.3264e-08 | 1.9072e-09 | 0.007391 | 0.007391 | 0.007391 | 0.97584 | -0.46602 | 0.97583 | -0.46629 | 2.0305
167 | -0.014392 | -0.0036075 | 0.014393 | 0.0036078 | 5.0146e-07 | 2.8497e-07 | 0.021749 | 0.021749 | 0.021749 | 0.98467 | -0.29401 | 0.98471 | -0.29328 | 5.975
168 | 0.013183 | 0.0033044 | -0.013182 | -0.0033039 | 8.8763e-07 | 4.9222e-07 | 0.019921 | 0.019922 | 0.019922 | 0.98467 | -0.29401 | 0.9846 | -0.29542 | 5.4729
169 | 0.011961 | 0.002998 | -0.011961 | -0.0029978 | 3.4864e-07 | 1.8694e-07 | 0.018077 | 0.018077 | 0.018077 | 0.9846 | -0.29542 | 0.98457 | -0.29603 | 4.9662
170 | 0.010748 | 0.0026938 | -0.010747 | -0.0026935 | 5.8884e-07 | 3.0118e-07 | 0.016244 | 0.016244 | 0.016244 | 0.98457 | -0.29603 | 0.98451 | -0.29718 | 4.4625
171 | 0.0095287 | 0.0023881 | -0.0095284 | -0.002388 | 2.2207e-07 | 1.0582e-07 | 0.014402 | 0.014402 | 0.014402 | 0.98451 | -0.29718 | 0.98448 | -0.29767 | 3.9566
172 | 0.0074571 | 0.0018689 | -0.0074568 | -0.0018688 | 2.8304e-07 | 1.0561e-07 | 0.011271 | 0.011271 | 0.011271 | 0.98448 | -0.29767 | 0.98444 | -0.29847 | 3.0965
173 | -0.007668 | -0.0019217 | 0.0076685 | 0.0019219 | 4.3004e-07 | 1.6031e-07 | 0.011426 | 0.011426 | 0.011426 | 0.99859 | -0.026715 | 0.99865 | -0.025538 | 3.1391
174 | 0.0065383 | 0.0016386 | -0.006538 | -0.0016385 | 3.1302e-07 | 8.5296e-08 | 0.0097428 | 0.0097428 | 0.0097428 | 0.99859 | -0.026715 | 0.99854 | -0.02772 | 2.6766
175 | -0.0087917 | -0.0022034 | 0.0087923 | 0.0022036 | 5.6632e-07 | 2.4729e-07 | 0.0131 | 0.0131 | 0.0131 | 0.99865 | -0.025538 | 0.99872 | -0.024186 | 3.5989
176 | 0.0032702 | 0.00081951 | -0.0032701 | -0.00081957 | 7.2469e-08 | -6.0063e-08 | 0.0048732 | 0.0048733 | 0.0048733 | 0.99854 | -0.02772 | 0.99851 | -0.028185 | 1.3388
177 | -0.0099258 | -0.0024877 | 0.0099261 | 0.0024879 | 2.8178e-07 | 1.3538e-07 | 0.014789 | 0.014789 | 0.014789 | 0.99872 | -0.024186 | 0.99875 | -0.02359 | 4.0628
178 | 0.1403 | 0.035958 | -0.14021 | -0.035897 | 9.5757e-05 | 6.1208e-05 | 0.20932 | 0.20932 | 0.20932 | 0.99875 | -0.02359 | 0.99801 | -0.03768 | 57.5046
179 | -0.15023 | -0.038446 | 0.15032 | 0.038504 | 9.1222e-05 | 5.8128e-05 | 0.22411 | 0.22411 | 0.22411 | 0.99875 | -0.02359 | 0.99941 | -0.011057 | 30.7837
180 | 0.13909 | 0.035615 | -0.13907 | -0.035606 | 1.4921e-05 | 9.5372e-06 | 0.20764 | 0.20764 | 0.20764 | 0.99801 | -0.03768 | 0.99789 | -0.039895 | 57.0452
181 | -0.15149 | -0.038798 | 0.15153 | 0.038823 | 4.0437e-05 | 2.5436e-05 | 0.22585 | 0.22585 | 0.22585 | 0.99941 | -0.011057 | 0.99971 | -0.0055484 | 15.5118
182 | 0.0033586 | 0.00084169 | -0.0033585 | -0.00084173 | 5.4427e-08 | -4.0472e-08 | 0.005013 | 0.005013 | 0.005013 | 0.99694 | -0.057702 | 0.99692 | -0.058043 | 1.3772
183 | 0.048892 | 0.012319 | -0.048854 | -0.012295 | 3.721e-05 | 2.3587e-05 | 0.074201 | 0.074201 | 0.074201 | 0.98078 | -0.36912 | 0.97996 | -0.38504 | 20.3848
184 | -0.048892 | -0.012319 | 0.048929 | 0.012343 | 3.7439e-05 | 2.3732e-05 | 0.074201 | 0.074201 | 0.074201 | 0.98078 | -0.36912 | 0.9816 | -0.35312 | 20.3848
185 | 0.047556 | 0.01197 | -0.047547 | -0.011964 | 9.2755e-06 | 5.8766e-06 | 0.072229 | 0.072229 | 0.072229 | 0.97996 | -0.38504 | 0.97976 | -0.38912 | 19.8431
186 | 0.15275 | 0.039143 | -0.15271 | -0.039117 | 4.1066e-05 | 2.5838e-05 | 0.2276 | 0.2276 | 0.2276 | 1 | 0 | 0.99971 | -0.0055484 | 15.6318
187 | -0.080218 | -0.020332 | 0.08025 | 0.020353 | 3.2124e-05 | 2.0485e-05 | 0.12101 | 0.12101 | 0.12101 | 0.98708 | -0.24673 | 0.98751 | -0.2384 | 33.2441
188 | 0.078108 | 0.019803 | -0.078009 | -0.01974 | 9.8773e-05 | 6.2973e-05 | 0.11783 | 0.11783 | 0.11783 | 0.98708 | -0.24673 | 0.98572 | -0.27308 | 32.3704
189 | -0.082362 | -0.020882 | 0.082473 | 0.020953 | 0.00011114 | 7.0882e-05 | 0.12419 | 0.12419 | 0.12419 | 0.98751 | -0.2384 | 0.98897 | -0.21037 | 34.1184
190 | 0.078009 | 0.01974 | -0.07791 | -0.019677 | 9.8772e-05 | 6.2973e-05 | 0.11783 | 0.11783 | 0.11783 | 0.98572 | -0.27308 | 0.98436 | -0.2995 | 32.3705
191 | 0.045741 | 0.011509 | -0.045706 | -0.011487 | 3.5191e-05 | 2.2268e-05 | 0.068839 | 0.068839 | 0.068839 | 0.98897 | -0.21037 | 0.98814 | -0.22649 | 18.9119
192 | -0.12821 | -0.032462 | 0.12847 | 0.032626 | 0.00025649 | 0.00016392 | 0.19303 | 0.19303 | 0.19303 | 0.98897 | -0.21037 | 0.99113 | -0.1688 | 53.0302
193 | 0.075777 | 0.019143 | -0.075748 | -0.019124 | 2.8817e-05 | 1.8369e-05 | 0.1146 | 0.1146 | 0.1146 | 0.98436 | -0.2995 | 0.98395 | -0.30744 | 31.4844
194 | 0.043651 | 0.010972 | -0.043645 | -0.010968 | 5.8525e-06 | 3.6994e-06 | 0.065744 | 0.065744 | 0.065744 | 0.98814 | -0.22649 | 0.98799 | -0.22929 | 18.0614
195 | -0.0020658 | -0.00051774 | 0.0020658 | 0.00051771 | 1.0442e-08 | -2.9621e-08 | 0.0031227 | 0.0031226 | 0.0031227 | 0.9844 | -0.29934 | 0.9844 | -0.29923 | 0.85787
196 | -0.0041598 | -0.0010425 | 0.0041599 | 0.0010425 | 8.8068e-08 | -1.9154e-08 | 0.0062879 | 0.0062879 | 0.0062879 | 0.9844 | -0.29923 | 0.98443 | -0.29879 | 1.7274
197 | 0.041574 | 0.010449 | -0.041566 | -0.010444 | 7.6039e-06 | 4.8003e-06 | 0.062625 | 0.062625 | 0.062625 | 0.98799 | -0.22929 | 0.9878 | -0.23313 | 17.2046
198 | -0.0062379 | -0.0015633 | 0.006238 | 0.0015633 | 9.5547e-08 | 2.4712e-08 | 0.0094289 | 0.0094289 | 0.0094289 | 0.98443 | -0.29879 | 0.98444 | -0.29847 | 2.5904
199 | -0.0055584 | -0.0013931 | 0.0055588 | 0.0013931 | 4.2916e-07 | 6.6693e-08 | 0.0083832 | 0.0083832 | 0.0083832 | 0.9866 | -0.25621 | 0.98669 | -0.25459 | 2.3031
200 | -0.011843 | -0.0029681 | 0.011846 | 0.0029696 | 2.7897e-06 | 1.4875e-06 | 0.01786 | 0.01786 | 0.01786 | 0.98669 | -0.25459 | 0.98694 | -0.24965 | 4.9067
201 | 0.025039 | 0.0062879 | -0.025036 | -0.0062862 | 2.7489e-06 | 1.6937e-06 | 0.037768 | 0.037768 | 0.037768 | 0.98661 | -0.25617 | 0.98649 | -0.25847 | 10.3758
202 | -0.026251 | -0.0065917 | 0.026253 | 0.0065931 | 2.1491e-06 | 1.3287e-06 | 0.039596 | 0.039596 | 0.039596 | 0.98661 | -0.25617 | 0.9867 | -0.25445 | 10.878
203 | 0.021767 | 0.005467 | -0.021766 | -0.0054661 | 1.4902e-06 | 9.067e-07 | 0.032838 | 0.032838 | 0.032838 | 0.98649 | -0.25847 | 0.98642 | -0.2599 | 9.0213
204 | -0.029517 | -0.007411 | 0.02952 | 0.0074134 | 3.8223e-06 | 2.3805e-06 | 0.044518 | 0.044518 | 0.044518 | 0.9867 | -0.25445 | 0.98684 | -0.25174 | 12.2302
205 | 0.020547 | 0.0051608 | -0.02054 | -0.0051566 | 6.9809e-06 | 4.2206e-06 | 0.031 | 0.031 | 0.031 | 0.98642 | -0.2599 | 0.98605 | -0.26703 | 8.5164
206 | -0.030731 | -0.0077169 | 0.030734 | 0.0077188 | 2.944e-06 | 1.8374e-06 | 0.046344 | 0.046344 | 0.046344 | 0.98684 | -0.25174 | 0.98694 | -0.24973 | 12.7319
207 | -0.031863 | -0.0080017 | 0.031868 | 0.0080045 | 4.4654e-06 | 2.7919e-06 | 0.048046 | 0.048046 | 0.048046 | 0.98694 | -0.24973 | 0.98709 | -0.24679 | 13.1995
208 | -0.033083 | -0.0083091 | 0.033086 | 0.0083112 | 3.3849e-06 | 2.1199e-06 | 0.049878 | 0.049878 | 0.049878 | 0.98709 | -0.24679 | 0.9872 | -0.24465 | 13.7028
209 | -0.0085235 | -0.0021361 | 0.0085236 | 0.0021361 | 1.1349e-07 | 5.0267e-08 | 0.012999 | 0.012999 | 0.012999 | 0.97568 | -0.46913 | 0.9757 | -0.46885 | 3.5712
210 | 0.039524 | 0.0099322 | -0.039519 | -0.0099291 | 4.8185e-06 | 3.0374e-06 | 0.059548 | 0.059548 | 0.059548 | 0.9878 | -0.23313 | 0.98767 | -0.23568 | 16.3593
211 | 0.037434 | 0.0094067 | -0.037428 | -0.0094028 | 6.1743e-06 | 3.8853e-06 | 0.056408 | 0.056408 | 0.056408 | 0.98767 | -0.23568 | 0.98749 | -0.23914 | 15.4966
212 | 0.036295 | 0.0091187 | -0.036291 | -0.0091162 | 4.0716e-06 | 2.5594e-06 | 0.054699 | 0.054699 | 0.054699 | 0.98749 | -0.23914 | 0.98737 | -0.24149 | 15.0273
213 | 0.034215 | 0.0085959 | -0.03421 | -0.0085927 | 5.1622e-06 | 3.2376e-06 | 0.051571 | 0.051571 | 0.051571 | 0.98737 | -0.24149 | 0.9872 | -0.24465 | 14.1679
214 | -0.044964 | -0.011314 | 0.044966 | 0.011316 | 2.2145e-06 | 1.4006e-06 | 0.067542 | 0.067542 | 0.067542 | 0.99083 | -0.1742 | 0.99088 | -0.17317 | 18.5556
215 | -0.046157 | -0.011614 | 0.046166 | 0.01162 | 9.3229e-06 | 5.9e-06 | 0.06933 | 0.06933 | 0.06933 | 0.99088 | -0.17317 | 0.9911 | -0.16895 | 19.0468
216 | -0.047354 | -0.011918 | 0.047359 | 0.011921 | 4.6394e-06 | 2.9377e-06 | 0.071114 | 0.071114 | 0.071114 | 0.9911 | -0.16895 | 0.99121 | -0.1669 | 19.5368
217 | -0.048589 | -0.012229 | 0.048594 | 0.012232 | 5.421e-06 | 3.4345e-06 | 0.072961 | 0.072961 | 0.072961 | 0.99121 | -0.1669 | 0.99133 | -0.16456 | 20.0441
218 | -0.049779 | -0.012529 | 0.04979 | 0.012536 | 1.0799e-05 | 6.8451e-06 | 0.074739 | 0.074739 | 0.074739 | 0.99133 | -0.16456 | 0.99156 | -0.16003 | 20.5328
219 | -0.01479 | -0.0037075 | 0.014792 | 0.0037083 | 1.4902e-06 | 8.5157e-07 | 0.022299 | 0.022299 | 0.022299 | 0.98694 | -0.24965 | 0.98705 | -0.24754 | 6.1262
220 | 0.042473 | 0.01068 | -0.042467 | -0.010676 | 6.7371e-06 | 4.2576e-06 | 0.064569 | 0.064569 | 0.064569 | 0.979 | -0.4039 | 0.97883 | -0.40723 | 17.7389
221 | -0.043317 | -0.010892 | 0.043324 | 0.010897 | 7.6341e-06 | 4.8268e-06 | 0.065851 | 0.065851 | 0.065851 | 0.979 | -0.4039 | 0.97919 | -0.40021 | 18.091
222 | -0.0446 | -0.011216 | 0.044607 | 0.011221 | 7.6008e-06 | 4.809e-06 | 0.06779 | 0.06779 | 0.06779 | 0.97919 | -0.40021 | 0.97937 | -0.39665 | 18.6235
223 | -0.045437 | -0.011429 | 0.045445 | 0.011434 | 8.2267e-06 | 5.2072e-06 | 0.06905 | 0.06905 | 0.06905 | 0.97937 | -0.39665 | 0.97957 | -0.39286 | 18.9697
224 | -0.046712 | -0.011752 | 0.04672 | 0.011757 | 8.3361e-06 | 5.2795e-06 | 0.070974 | 0.070974 | 0.070974 | 0.97957 | -0.39286 | 0.97976 | -0.38912 | 19.4984
225 | -0.1357 | -0.034706 | 0.13571 | 0.034716 | 1.629e-05 | 1.0412e-05 | 0.20282 | 0.20282 | 0.20282 | 0.99677 | -0.0611 | 0.9969 | -0.05862 | 55.7205
226 | -0.13777 | -0.035232 | 0.1379 | 0.035312 | 0.00012496 | 7.987e-05 | 0.20589 | 0.20589 | 0.20589 | 0.9969 | -0.05862 | 0.99789 | -0.039895 | 56.5645
227 | 0.050977 | 0.012835 | -0.050975 | -0.012833 | 2.285e-06 | 1.449e-06 | 0.076518 | 0.076518 | 0.076518 | 0.99161 | -0.15909 | 0.99156 | -0.16003 | 21.0214

## res_trafo
| p_hv_mw | q_hv_mvar | p_lv_mw | q_lv_mvar | pl_mw | ql_mvar | i_hv_ka | i_lv_ka | vm_hv_pu | va_hv_degree | vm_lv_pu | va_lv_degree | loading_percent
0 | -1.2729e-15 | -1.3162e-15 | 0.00165 | 1.2699e-07 | 0.00165 | 1.2699e-07 | 5.2857e-17 | 0.0023815 | 0.99998 | 149.9956 | 1 | 0 | 0.2619

## res_ext_grid
| p_mw | q_mvar
0 | 0.62292 | 0.16027

## res_load
| p_mw | q_mvar
0 | 0.04984 | 0.012491
1 | 0.0048394 | 0.0012129
2 | 0.0037203 | 0.0009324
3 | 0.0055334 | 0.0013868
4 | 0.0030039 | 0.00075286
5 | 0.0021193 | 0.00053114
6 | 0.0054772 | 0.0013727
7 | 0.010938 | 0.0027414
8 | 0.0062278 | 0.0015608
9 | 0.01119 | 0.0028045
10 | 0.0066392 | 0.0016639
11 | 0.0029692 | 0.00074416
12 | 0.035194 | 0.0088206
13 | 0.002156 | 0.00054035
14 | 0.0038957 | 0.00097636
15 | 0.010016 | 0.0025103
16 | 0.0070542 | 0.0017679
17 | 0.0063014 | 0.0015793
18 | 0.0023465 | 0.00058808
19 | 0.0056485 | 0.0014156
20 | 0.0049741 | 0.0012466
21 | 0.0097061 | 0.0024326
22 | 0.0062646 | 0.0015701
23 | 0.0065854 | 0.0016505
24 | 0.0090176 | 0.00226
25 | 0.0011736 | 0.00029414
26 | 0.0066223 | 0.0016597
27 | 0.0037176 | 0.00093172
28 | 0.0029145 | 0.00073044
29 | 0.0078194 | 0.0019597
30 | 0.01712 | 0.0042906
31 | 0.0076822 | 0.0019253
32 | 0.0075351 | 0.0018885
33 | 0.020223 | 0.0050685
34 | 0.020688 | 0.0051849
35 | 0.0027715 | 0.00069461
36 | 0.0017774 | 0.00044545
37 | 0.0019418 | 0.00048665
38 | 0.0031441 | 0.000788
39 | 0.0043526 | 0.0010909
40 | 0.0034276 | 0.00085905
41 | 0.0032559 | 0.000816
42 | 0.0043245 | 0.0010838
43 | 0.0032543 | 0.0008156
44 | 0.0022441 | 0.00056241
45 | 0.0028792 | 0.0007216
46 | 0.0017345 | 0.00043469
47 | 0.0012305 | 0.00030839
48 | 0.0012305 | 0.00030839
49 | 0.0034477 | 0.00086407
50 | 0.0003643 | 9.1302e-05
51 | 0.0058371 | 0.0014629
52 | 0.0067302 | 0.0016868
53 | 0.01106 | 0.0027718
54 | 0.0012554 | 0.00031464
55 | 0.0012841 | 0.00032181
56 | 0.0012828 | 0.00032149
57 | 0.001254 | 0.00031429
58 | 0.0025695 | 0.00064398
59 | 0.0025158 | 0.00063052
60 | 0.0012537 | 0.00031421
61 | 0.0012649 | 0.00031701
62 | 0.0012535 | 0.00031416
63 | 0.0043159 | 0.0010817
64 | 0.0043069 | 0.0010794
65 | 0.0043972 | 0.001102
66 | 0.009689 | 0.0024283
67 | 0.0052762 | 0.0013223
68 | 0.0012601 | 0.00031581
69 | 0.0041019 | 0.001028
70 | 0.0041628 | 0.0010433
71 | 0.0012151 | 0.00030453
72 | 0.0012395 | 0.00031065
73 | 0.0012431 | 0.00031156
74 | 0.0012456 | 0.00031217
75 | 0.00084482 | 0.00021173
76 | 0.0011732 | 0.00029402
77 | 0.0012296 | 0.00030818
78 | 0.0034002 | 0.00085218
79 | 0.0030329 | 0.00076011
80 | 0.00123 | 0.00030826
81 | 0.0012293 | 0.00030809
82 | 0.0011745 | 0.00029436
83 | 0.0011766 | 0.00029488
84 | 0.0011731 | 0.00029402
85 | 0.0020966 | 0.00052545
86 | 0.0042985 | 0.0010773
87 | 0.0012472 | 0.00031259
88 | 0.0012541 | 0.00031431
89 | 0.001267 | 0.00031755
90 | 0.0011925 | 0.00029886
91 | 0.0011659 | 0.0002922
92 | 0.0012305 | 0.00030839
93 | 0.0012672 | 0.0003176
94 | 0.0012024 | 0.00030135
95 | 0.00083566 | 0.00020944
96 | 0.00083191 | 0.0002085
97 | 0.0012006 | 0.00030091
98 | 0.0012038 | 0.00030171
99 | 0.00084842 | 0.00021263
100 | 0.0012015 | 0.00030112
101 | 0.00084257 | 0.00021117
102 | 0.0012758 | 0.00031973
103 | 0.00082772 | 0.00020745
104 | 0.00083344 | 0.00020888
105 | 0.0012781 | 0.00032033
106 | 0.0012765 | 0.00031992
107 | 0.00084622 | 0.00021208
108 | 0.0012608 | 0.00031599
109 | 0.0012101 | 0.00030328
110 | 0.0012425 | 0.0003114
111 | 0.00082634 | 0.0002071
112 | 0.001263 | 0.00031653
113 | 0.0012094 | 0.00030311
114 | 0.0012176 | 0.00030517
115 | 0.0012205 | 0.0003059
116 | 0.001213 | 0.00030401
117 | 0.0012185 | 0.0003054
118 | 0.0020713 | 0.00051912
119 | 0.0011298 | 0.00028314
120 | 0.0011232 | 0.00028151
121 | 0.0032678 | 0.00081898
122 | 0.0011336 | 0.0002841
123 | 0.0032701 | 0.00081957
124 | 0.0011216 | 0.00028109
125 | 0.0011731 | 0.00029402
126 | 0.0033583 | 0.00084167
127 | 0.0012985 | 0.00032544
128 | 0.00083858 | 0.00021017
129 | 0.0011726 | 0.00029388
130 | 0.0033585 | 0.00084173
131 | 0.0011737 | 0.00029414
132 | 0.0021095 | 0.00052869
133 | 0.0021122 | 0.00052937
134 | 0.0021337 | 0.00053475
135 | 0.0020557 | 0.0005152
136 | 0.002094 | 0.00052481
137 | 0.0021003 | 0.00052638
138 | 0.0020658 | 0.00051774
139 | 0.002094 | 0.0005248
140 | 0.0020708 | 0.00051899
141 | 0.002078 | 0.0005208
142 | 0.0055584 | 0.0013931
143 | 0.0062842 | 0.001575
144 | 0.0012121 | 0.00030379
145 | 0.0032686 | 0.0008192
146 | 0.0032638 | 0.00081798
147 | 0.0012183 | 0.00030533
148 | 0.001211 | 0.00030351
149 | 0.0011289 | 0.00028293
150 | 0.0012154 | 0.0003046
151 | 0.0011983 | 0.00030032
152 | 0.00084602 | 0.00021203
153 | 0.0020426 | 0.00051193
154 | 0.0020844 | 0.0005224
155 | 0.0011336 | 0.0002841
156 | 0.0020758 | 0.00052024
157 | 0.0011232 | 0.00028151
158 | 0.0012316 | 0.00030867
159 | 0.0011905 | 0.00029836
160 | 0.0011881 | 0.00029776
161 | 0.0012302 | 0.00030831
162 | 0.001185 | 0.00029698
163 | 0.0029443 | 0.00073792
164 | 0.0043503 | 0.0010903
165 | 0.00084347 | 0.00021139
166 | 0.0012566 | 0.00031494
167 | 0.0012754 | 0.00031965
168 | 0.00082953 | 0.0002079
169 | 0.0012668 | 0.0003175
170 | 0.00082617 | 0.00020706
171 | 0.0011726 | 0.00029388
172 | 0.0020582 | 0.00051583
173 | 0.0048469 | 0.0012148
174 | 0.0011735 | 0.0002941
175 | 0.0012296 | 0.00030817
176 | 0.0011851 | 0.00029701
177 | 0.0012189 | 0.00030548

## dtypes
| element | column | dtype
0 | bus | name | object
1 | bus | vn_kv | float64
2 | bus | type | object
3 | bus | zone | object
4 | bus | in_service | bool
5 | load | name | object
6 | load | bus | uint32
7 | load | p_mw | float64
8 | load | q_mvar | float64
9 | load | const_z_percent | float64
10 | load | const_i_percent | float64
11 | load | sn_mva | float64
12 | load | scaling | float64
13 | load | in_service | bool
14 | load | type | object
15 | ext_grid | name | object
16 | ext_grid | bus | uint32
17 | ext_grid | vm_pu | float64
18 | ext_grid | va_degree | float64
19 | ext_grid | slack_weight | float64
20 | ext_grid | in_service | bool
21 | line | name | object
22 | line | std_type | object
23 | line | from_bus | uint32
24 | line | to_bus | uint32
25 | line | length_km | float64
26 | line | r_ohm_per_km | float64
27 | line | x_ohm_per_km | float64
28 | line | c_nf_per_km | float64
29 | line | g_us_per_km | float64
30 | line | max_i_ka | float64
31 | line | df | float64
32 | line | parallel | uint32
33 | line | type | object
34 | line | in_service | bool
35 | trafo | name | object
36 | trafo | std_type | object
37 | trafo | hv_bus | uint32
38 | trafo | lv_bus | uint32
39 | trafo | sn_mva | float64
40 | trafo | vn_hv_kv | float64
41 | trafo | vn_lv_kv | float64
42 | trafo | vk_percent | float64
43 | trafo | vkr_percent | float64
44 | trafo | pfe_kw | float64
45 | trafo | i0_percent | float64
46 | trafo | shift_degree | float64
47 | trafo | tap_side | object
48 | trafo | tap_neutral | int32
49 | trafo | tap_min | int32
50 | trafo | tap_max | int32
51 | trafo | tap_step_percent | float64
52 | trafo | tap_step_degree | float64
53 | trafo | tap_pos | int32
54 | trafo | tap_phase_shifter | bool
55 | trafo | parallel | uint32
56 | trafo | df | float64
57 | trafo | in_service | bool
58 | line_geodata | coords | object
59 | bus_geodata | x | float64
60 | bus_geodata | y | float64
61 | bus_geodata | coords | object
62 | res_bus | vm_pu | float64
63 | res_bus | va_degree | float64
64 | res_bus | p_mw | float64
65 | res_bus | q_mvar | float64
66 | res_line | p_from_mw | float64
67 | res_line | q_from_mvar | float64
68 | res_line | p_to_mw | float64
69 | res_line | q_to_mvar | float64
70 | res_line | pl_mw | float64
71 | res_line | ql_mvar | float64
72 | res_line | i_from_ka | float64
73 | res_line | i_to_ka | float64
74 | res_line | i_ka | float64
75 | res_line | vm_from_pu | float64
76 | res_line | va_from_degree | float64
77 | res_line | vm_to_pu | float64
78 | res_line | va_to_degree | float64
79 | res_line | loading_percent | float64
80 | res_trafo | p_hv_mw | float64
81 | res_trafo | q_hv_mvar | float64
82 | res_trafo | p_lv_mw | float64
83 | res_trafo | q_lv_mvar | float64
84 | res_trafo | pl_mw | float64
85 | res_trafo | ql_mvar | float64
86 | res_trafo | i_hv_ka | float64
87 | res_trafo | i_lv_ka | float64
88 | res_trafo | vm_hv_pu | float64
89 | res_trafo | va_hv_degree | float64
90 | res_trafo | vm_lv_pu | float64
91 | res_trafo | va_lv_degree | float64
92 | res_trafo | loading_percent | float64
93 | res_ext_grid | p_mw | float64
94 | res_ext_grid | q_mvar | float64
95 | res_load | p_mw | float64
96 | res_load | q_mvar | float64

## parameters
| version | format_version | converged | OPF_converged | name | f_hz | sn_mva
0 | 2.14.6 | 2.14.0 | TRUE | FALSE |  | 50 | 1