## bus
| name | vn_kv | type | zone | in_service
0 | bus_LV_230-108_0_6_node_0 | 0.4 | n |  | TRUE
1 | bus_LV_230-108_0_6_node_1 | 0.4 | n |  | TRUE
2 | bus_LV_230-108_0_6_node_2 | 0.4 | n |  | TRUE
3 | bus_LV_230-108_0_6_node_3 | 0.4 | n |  | TRUE
4 | bus_LV_230-108_0_6_node_4 | 0.4 | n |  | TRUE
5 | bus_LV_230-108_0_6_node_5 | 0.4 | n |  | TRUE
6 | bus_LV_230-108_0_6_node_6 | 0.4 | n |  | TRUE
7 | bus_LV_230-108_0_6_node_12 | 0.4 | n |  | TRUE
8 | bus_LV_230-108_0_6_node_40 | 0.4 | n |  | TRUE
9 | bus_LV_230-108_0_6_node_183 | 0.4 | n |  | TRUE
10 | bus_LV_230-108_0_6_node_224 | 0.4 | n |  | TRUE
11 | bus_LV_230-108_0_6_node_7 | 0.4 | n |  | TRUE
12 | bus_LV_230-108_0_6_node_8 | 0.4 | n |  | TRUE
13 | bus_LV_230-108_0_6_node_9 | 0.4 | n |  | TRUE
14 | bus_LV_230-108_0_6_node_10 | 0.4 | n |  | TRUE
15 | bus_LV_230-108_0_6_node_228 | 0.4 | n |  | TRUE
16 | bus_LV_230-108_0_6_node_229 | 0.4 | n |  | TRUE
17 | bus_LV_230-108_0_6_node_43 | 0.4 | n |  | TRUE
18 | bus_LV_230-108_0_6_node_225 | 0.4 | n |  | TRUE
19 | bus_LV_230-108_0_6_node_13 | 0.4 | n |  | TRUE
20 | bus_LV_230-108_0_6_node_14 | 0.4 | n |  | TRUE
21 | bus_LV_230-108_0_6_node_15 | 0.4 | n |  | TRUE
22 | bus_LV_230-108_0_6_node_16 | 0.4 | n |  | TRUE
23 | bus_LV_230-108_0_6_node_17 | 0.4 | n |  | TRUE
24 | bus_LV_230-108_0_6_node_18 | 0.4 | n |  | TRUE
25 | bus_LV_230-108_0_6_node_19 | 0.4 | n |  | TRUE
26 | bus_LV_230-108_0_6_node_20 | 0.4 | n |  | TRUE
27 | bus_LV_230-108_0_6_node_118 | 0.4 | n |  | TRUE
28 | bus_LV_230-108_0_6_node_98 | 0.4 | n |  | TRUE
29 | bus_LV_230-108_0_6_node_51 | 0.4 | n |  | TRUE
30 | bus_LV_230-108_0_6_node_21 | 0.4 | n |  | TRUE
31 | bus_LV_230-108_0_6_node_94 | 0.4 | n |  | TRUE
32 | bus_LV_230-108_0_6_node_135 | 0.4 | n |  | TRUE
33 | bus_LV_230-108_0_6_node_44 | 0.4 | n |  | TRUE
34 | bus_LV_230-108_0_6_node_240 | 0.4 | n |  | TRUE
35 | bus_LV_230-108_0_6_node_174 | 0.4 | n |  | TRUE
36 | bus_LV_230-108_0_6_node_241 | 0.4 | n |  | TRUE
37 | bus_LV_230-108_0_6_node_53 | 0.4 | n |  | TRUE
38 | bus_LV_230-108_0_6_node_47 | 0.4 | n |  | TRUE
39 | bus_LV_230-108_0_6_node_92 | 0.4 | n |  | TRUE
40 | bus_LV_230-108_0_6_node_105 | 0.4 | n |  | TRUE
41 | bus_LV_230-108_0_6_node_38 | 0.4 | n |  | TRUE
42 | bus_LV_230-108_0_6_node_35 | 0.4 | n |  | TRUE
43 | bus_LV_230-108_0_6_node_54 | 0.4 | n |  | TRUE
44 | bus_LV_230-108_0_6_node_239 | 0.4 | n |  | TRUE
45 | bus_LV_230-108_0_6_node_42 | 0.4 | n |  | TRUE
46 | bus_LV_230-108_0_6_node_166 | 0.4 | n |  | TRUE
47 | bus_LV_230-108_0_6_node_50 | 0.4 | n |  | TRUE
48 | bus_LV_230-108_0_6_node_52 | 0.4 | n |  | TRUE
49 | bus_LV_230-108_0_6_node_176 | 0.4 | n |  | TRUE
50 | bus_LV_230-108_0_6_node_36 | 0.4 | n |  | TRUE
51 | bus_LV_230-108_0_6_node_45 | 0.4 | n |  | TRUE
52 | bus_LV_230-108_0_6_node_226 | 0.4 | n |  | TRUE
53 | bus_LV_230-108_0_6_node_37 | 0.4 | n |  | TRUE
54 | bus_LV_230-108_0_6_node_157 | 0.4 | n |  | TRUE
55 | bus_LV_230-108_0_6_node_160 | 0.4 | n |  | TRUE
56 | bus_LV_230-108_0_6_node_48 | 0.4 | n |  | TRUE
57 | bus_LV_230-108_0_6_node_221 | 0.4 | n |  | TRUE
58 | bus_LV_230-108_0_6_node_223 | 0.4 | n |  | TRUE
59 | bus_LV_230-108_0_6_node_163 | 0.4 | n |  | TRUE
60 | bus_LV_230-108_0_6_node_34 | 0.4 | n |  | TRUE
61 | bus_LV_230-108_0_6_node_85 | 0.4 | n |  | TRUE
62 | bus_LV_230-108_0_6_node_110 | 0.4 | n |  | TRUE
63 | bus_LV_230-108_0_6_node_243 | 0.4 | n |  | TRUE
64 | bus_LV_230-108_0_6_node_242 | 0.4 | n |  | TRUE
65 | bus_LV_230-108_0_6_node_27 | 0.4 | n |  | TRUE
66 | bus_LV_230-108_0_6_node_29 | 0.4 | n |  | TRUE
67 | bus_LV_230-108_0_6_node_26 | 0.4 | n |  | TRUE
68 | bus_LV_230-108_0_6_node_28 | 0.4 | n |  | TRUE
69 | bus_LV_230-108_0_6_node_56 | 0.4 | n |  | TRUE
70 | bus_LV_230-108_0_6_node_57 | 0.4 | n |  | TRUE
71 | bus_LV_230-108_0_6_node_58 | 0.4 | n |  | TRUE
72 | bus_LV_230-108_0_6_node_32 | 0.4 | n |  | TRUE
73 | bus_LV_230-108_0_6_node_69 | 0.4 | n |  | TRUE
74 | bus_LV_230-108_0_6_node_66 | 0.4 | n |  | TRUE
75 | bus_LV_230-108_0_6_node_33 | 0.4 | n |  | TRUE
76 | bus_LV_230-108_0_6_node_76 | 0.4 | n |  | TRUE
77 | bus_LV_230-108_0_6_node_74 | 0.4 | n |  | TRUE
78 | bus_LV_230-108_0_6_node_97 | 0.4 | n |  | TRUE
79 | bus_LV_230-108_0_6_node_41 | 0.4 | n |  | TRUE
80 | bus_LV_230-108_0_6_node_93 | 0.4 | n |  | TRUE
81 | bus_LV_230-108_0_6_node_89 | 0.4 | n |  | TRUE
82 | bus_LV_230-108_0_6_node_22 | 0.4 | n |  | TRUE
83 | bus_LV_230-108_0_6_node_23 | 0.4 | n |  | TRUE
84 | bus_LV_230-108_0_6_node_24 | 0.4 | n |  | TRUE
85 | bus_LV_230-108_0_6_node_25 | 0.4 | n |  | TRUE
86 | bus_LV_230-108_0_6_node_64 | 0.4 | n |  | TRUE
87 | bus_LV_230-108_0_6_node_108 | 0.4 | n |  | TRUE
88 | bus_LV_230-108_0_6_node_199 | 0.4 | n |  | TRUE
89 | bus_LV_230-108_0_6_node_100 | 0.4 | n |  | TRUE
90 | bus_LV_230-108_0_6_node_102 | 0.4 | n |  | TRUE
91 | bus_LV_230-108_0_6_node_99 | 0.4 | n |  | TRUE
92 | bus_LV_230-108_0_6_node_195 | 0.4 | n |  | TRUE
93 | bus_LV_230-108_0_6_node_106 | 0.4 | n |  | TRUE
94 | bus_LV_230-108_0_6_node_73 | 0.4 | n |  | TRUE
95 | bus_LV_230-108_0_6_node_67 | 0.4 | n |  | TRUE
96 | bus_LV_230-108_0_6_node_80 | 0.4 | n |  | TRUE
97 | bus_LV_230-108_0_6_node_77 | 0.4 | n |  | TRUE
98 | bus_LV_230-108_0_6_node_70 | 0.4 | n |  | TRUE
99 | bus_LV_230-108_0_6_node_71 | 0.4 | n |  | TRUE
100 | bus_LV_230-108_0_6_node_159 | 0.4 | n |  | TRUE
101 | bus_LV_230-108_0_6_node_161 | 0.4 | n |  | TRUE
102 | bus_LV_230-108_0_6_node_227 | 0.4 | n |  | TRUE
103 | bus_LV_230-108_0_6_node_95 | 0.4 | n |  | TRUE
104 | bus_LV_230-108_0_6_node_96 | 0.4 | n |  | TRUE
105 | bus_LV_230-108_0_6_node_90 | 0.4 | n |  | TRUE
106 | bus_LV_230-108_0_6_node_175 | 0.4 | n |  | TRUE
107 | bus_LV_230-108_0_6_node_132 | 0.4 | n |  | TRUE
108 | bus_LV_230-108_0_6_node_191 | 0.4 | n |  | TRUE
109 | bus_LV_230-108_0_6_node_88 | 0.4 | n |  | TRUE
110 | bus_LV_230-108_0_6_node_218 | 0.4 | n |  | TRUE
111 | bus_LV_230-108_0_6_node_222 | 0.4 | n |  | TRUE
112 | bus_LV_230-108_0_6_node_164 | 0.4 | n |  | TRUE
113 | bus_LV_230-108_0_6_node_130 | 0.4 | n |  | TRUE
114 | bus_LV_230-108_0_6_node_235 | 0.4 | n |  | TRUE
115 | bus_LV_230-108_0_6_node_131 | 0.4 | n |  | TRUE
116 | bus_LV_230-108_0_6_node_178 | 0.4 | n |  | TRUE
117 | bus_LV_230-108_0_6_node_179 | 0.4 | n |  | TRUE
118 | bus_LV_230-108_0_6_node_233 | 0.4 | n |  | TRUE
119 | bus_LV_230-108_0_6_node_234 | 0.4 | n |  | TRUE
120 | bus_LV_230-108_0_6_node_230 | 0.4 | n |  | TRUE
121 | bus_LV_230-108_0_6_node_231 | 0.4 | n |  | TRUE
122 | bus_LV_230-108_0_6_node_177 | 0.4 | n |  | TRUE
123 | bus_LV_230-108_0_6_node_133 | 0.4 | n |  | TRUE
124 | bus_LV_230-108_0_6_node_244 | 0.4 | n |  | TRUE
125 | bus_LV_230-108_0_6_node_245 | 0.4 | n |  | TRUE
126 | bus_LV_230-108_0_6_node_246 | 0.4 | n |  | TRUE
127 | bus_LV_230-108_0_6_node_247 | 0.4 | n |  | TRUE
128 | bus_LV_230-108_0_6_node_121 | 0.4 | n |  | TRUE
129 | bus_LV_230-108_0_6_node_123 | 0.4 | n |  | TRUE
130 | bus_LV_230-108_0_6_node_119 | 0.4 | n |  | TRUE
131 | bus_LV_230-108_0_6_node_124 | 0.4 | n |  | TRUE
132 | bus_LV_230-108_0_6_node_146 | 0.4 | n |  | TRUE
133 | bus_LV_230-108_0_6_node_141 | 0.4 | n |  | TRUE
134 | bus_LV_230-108_0_6_node_126 | 0.4 | n |  | TRUE
135 | bus_LV_230-108_0_6_node_128 | 0.4 | n |  | TRUE
136 | bus_LV_230-108_0_6_node_142 | 0.4 | n |  | TRUE
137 | bus_LV_230-108_0_6_node_127 | 0.4 | n |  | TRUE
138 | bus_LV_230-108_0_6_node_237 | 0.4 | n |  | TRUE
139 | bus_LV_230-108_0_6_node_180 | 0.4 | n |  | TRUE
140 | bus_LV_230-108_0_6_node_236 | 0.4 | n |  | TRUE
141 | bus_LV_230-108_0_6_node_129 | 0.4 | n |  | TRUE
142 | bus_LV_230-108_0_6_node_238 | 0.4 | n |  | TRUE
143 | bus_LV_230-108_0_6_node_170 | 0.4 | n |  | TRUE
144 | bus_LV_230-108_0_6_node_171 | 0.4 | n |  | TRUE
145 | bus_LV_230-108_0_6_node_72 | 0.4 | n |  | TRUE
146 | bus_LV_230-108_0_6_node_62 | 0.4 | n |  | TRUE
147 | bus_LV_230-108_0_6_node_109 | 0.4 | n |  | TRUE
148 | bus_LV_230-108_0_6_node_138 | 0.4 | n |  | TRUE
149 | bus_LV_230-108_0_6_node_59 | 0.4 | n |  | TRUE
150 | bus_LV_230-108_0_6_node_60 | 0.4 | n |  | TRUE
151 | bus_LV_230-108_0_6_node_61 | 0.4 | n |  | TRUE
152 | bus_LV_230-108_0_6_node_63 | 0.4 | n |  | TRUE
153 | bus_LV_230-108_0_6_node_65 | 0.4 | n |  | TRUE
154 | bus_LV_230-108_0_6_node_68 | 0.4 | n |  | TRUE
155 | bus_LV_230-108_0_6_node_75 | 0.4 | n |  | TRUE
156 | bus_LV_230-108_0_6_node_78 | 0.4 | n |  | TRUE
157 | bus_LV_230-108_0_6_node_82 | 0.4 | n |  | TRUE
158 | bus_LV_230-108_0_6_node_79 | 0.4 | n |  | TRUE
159 | bus_LV_230-108_0_6_node_86 | 0.4 | n |  | TRUE
160 | bus_LV_230-108_0_6_node_81 | 0.4 | n |  | TRUE
161 | bus_LV_230-108_0_6_node_83 | 0.4 | n |  | TRUE
162 | bus_LV_230-108_0_6_node_84 | 0.4 | n |  | TRUE
163 | bus_LV_230-108_0_6_node_173 | 0.4 | n |  | TRUE
164 | bus_LV_230-108_0_6_node_134 | 0.4 | n |  | TRUE
165 | bus_LV_230-108_0_6_node_136 | 0.4 | n |  | TRUE
166 | bus_LV_230-108_0_6_node_91 | 0.4 | n |  | TRUE
167 | bus_LV_230-108_0_6_node_101 | 0.4 | n |  | TRUE
168 | bus_LV_230-108_0_6_node_137 | 0.4 | n |  | TRUE
169 | bus_LV_230-108_0_6_node_103 | 0.4 | n |  | TRUE
170 | bus_LV_230-108_0_6_node_104 | 0.4 | n |  | TRUE
171 | bus_LV_230-108_0_6_node_107 | 0.4 | n |  | TRUE
172 | bus_LV_230-108_0_6_node_111 | 0.4 | n |  | TRUE
173 | bus_LV_230-108_0_6_node_112 | 0.4 | n |  | TRUE
174 | bus_LV_230-108_0_6_node_113 | 0.4 | n |  | TRUE
175 | bus_LV_230-108_0_6_node_114 | 0.4 | n |  | TRUE
176 | bus_LV_230-108_0_6_node_115 | 0.4 | n |  | TRUE
177 | bus_LV_230-108_0_6_node_116 | 0.4 | n |  | TRUE
178 | bus_LV_230-108_0_6_node_117 | 0.4 | n |  | TRUE
179 | bus_LV_230-108_0_6_node_200 | 0.4 | n |  | TRUE
180 | bus_LV_230-108_0_6_node_196 | 0.4 | n |  | TRUE
181 | bus_LV_230-108_0_6_node_201 | 0.4 | n |  | TRUE
182 | bus_LV_230-108_0_6_node_197 | 0.4 | n |  | TRUE
183 | bus_LV_230-108_0_6_node_120 | 0.4 | n |  | TRUE
184 | bus_LV_230-108_0_6_node_122 | 0.4 | n |  | TRUE
185 | bus_LV_230-108_0_6_node_209 | 0.4 | n |  | TRUE
186 | bus_LV_230-108_0_6_node_211 | 0.4 | n |  | TRUE
187 | bus_LV_230-108_0_6_node_139 | 0.4 | n |  | TRUE
188 | bus_LV_230-108_0_6_node_147 | 0.4 | n |  | TRUE
189 | bus_LV_230-108_0_6_node_148 | 0.4 | n |  | TRUE
190 | bus_LV_230-108_0_6_node_140 | 0.4 | n |  | TRUE
191 | bus_LV_230-108_0_6_node_182 | 0.4 | n |  | TRUE
192 | bus_LV_230-108_0_6_node_232 | 0.4 | n |  | TRUE
193 | bus_LV_230-108_0_6_node_172 | 0.4 | n |  | TRUE
194 | bus_LV_230-108_0_6_node_168 | 0.4 | n |  | TRUE
195 | bus_LV_230-108_0_6_node_210 | 0.4 | n |  | TRUE
196 | bus_LV_230-108_0_6_node_194 | 0.4 | n |  | TRUE
197 | bus_LV_230-108_0_6_node_193 | 0.4 | n |  | TRUE
198 | bus_LV_230-108_0_6_node_143 | 0.4 | n |  | TRUE
199 | bus_LV_230-108_0_6_node_144 | 0.4 | n |  | TRUE
200 | bus_LV_230-108_0_6_node_145 | 0.4 | n |  | TRUE
201 | bus_LV_230-108_0_6_node_149 | 0.4 | n |  | TRUE
202 | bus_LV_230-108_0_6_node_215 | 0.4 | n |  | TRUE
203 | bus_LV_230-108_0_6_node_151 | 0.4 | n |  | TRUE
204 | bus_LV_230-108_0_6_node_152 | 0.4 | n |  | TRUE
205 | bus_LV_230-108_0_6_node_153 | 0.4 | n |  | TRUE
206 | bus_LV_230-108_0_6_node_150 | 0.4 | n |  | TRUE
207 | bus_LV_230-108_0_6_node_216 | 0.4 | n |  | TRUE
208 | bus_LV_230-108_0_6_node_212 | 0.4 | n |  | TRUE
209 | bus_LV_230-108_0_6_node_154 | 0.4 | n |  | TRUE
210 | bus_LV_230-108_0_6_node_219 | 0.4 | n |  | TRUE
211 | bus_LV_230-108_0_6_node_155 | 0.4 | n |  | TRUE
212 | bus_LV_230-108_0_6_node_220 | 0.4 | n |  | TRUE
213 | bus_LV_230-108_0_6_node_156 | 0.4 | n |  | TRUE
214 | bus_LV_230-108_0_6_node_158 | 0.4 | n |  | TRUE
215 | bus_LV_230-108_0_6_node_162 | 0.4 | n |  | TRUE
216 | bus_LV_230-108_0_6_node_165 | 0.4 | n |  | TRUE
217 | bus_LV_230-108_0_6_node_167 | 0.4 | n |  | TRUE
218 | bus_LV_230-108_0_6_node_169 | 0.4 | n |  | TRUE
219 | bus_LV_230-108_0_6_node_181 | 0.4 | n |  | TRUE
220 | bus_LV_230-108_0_6_node_184 | 0.4 | n |  | TRUE
221 | bus_LV_230-108_0_6_node_185 | 0.4 | n |  | TRUE
222 | bus_LV_230-108_0_6_node_186 | 0.4 | n |  | TRUE
223 | bus_LV_230-108_0_6_node_187 | 0.4 | n |  | TRUE
224 | bus_LV_230-108_0_6_node_188 | 0.4 | n |  | TRUE
225 | bus_LV_230-108_0_6_node_189 | 0.4 | n |  | TRUE
226 | bus_LV_230-108_0_6_node_190 | 0.4 | n |  | TRUE
227 | bus_LV_230-108_0_6_node_192 | 0.4 | n |  | TRUE
228 | bus_LV_230-108_0_6_node_198 | 0.4 | n |  | TRUE
229 | bus_LV_230-108_0_6_node_206 | 0.4 | n |  | TRUE
230 | bus_LV_230-108_0_6_node_204 | 0.4 | n |  | TRUE
231 | bus_LV_230-108_0_6_node_202 | 0.4 | n |  | TRUE
232 | bus_LV_230-108_0_6_node_203 | 0.4 | n |  | TRUE
233 | bus_LV_230-108_0_6_node_205 | 0.4 | n |  | TRUE
234 | bus_LV_230-108_0_6_node_207 | 0.4 | n |  | TRUE
235 | bus_LV_230-108_0_6_node_208 | 0.4 | n |  | TRUE
236 | bus_LV_230-108_0_6_node_213 | 0.4 | n |  | TRUE
237 | bus_LV_230-108_0_6_node_214 | 0.4 | n |  | TRUE
238 | bus_LV_230-108_0_6_node_217 | 0.4 | n |  | TRUE
239 | bus_MV_369_0_node_174 | 20 | n |  | TRUE

## load
| name | bus | p_mw | q_mvar | const_z_percent | const_i_percent | sn_mva | scaling | in_service | type
0 | LV_230-108_0_6_load_0 | 0 | 0.00074672 | 0.00018715 | 0 | 0 |  | 1 | TRUE | wye
1 | LV_230-108_0_6_load_1 | 1 | 0.0011532 | 0.00028901 | 0 | 0 |  | 1 | TRUE | wye
2 | LV_230-108_0_6_load_3 | 3 | 0.0071483 | 0.0017915 | 0 | 0 |  | 1 | TRUE | wye
3 | LV_230-108_0_6_load_5 | 5 | 0.0029238 | 0.00073277 | 0 | 0 |  | 1 | TRUE | wye
4 | LV_230-108_0_6_load_6 | 6 | 0.003954 | 0.00099096 | 0 | 0 |  | 1 | TRUE | wye
5 | LV_230-108_0_6_load_12 | 7 | 0.0022876 | 0.00057332 | 0 | 0 |  | 1 | TRUE | wye
6 | LV_230-108_0_6_load_183 | 9 | 0.026212 | 0.0065695 | 0 | 0 |  | 1 | TRUE | wye
7 | LV_230-108_0_6_load_7 | 11 | 0.0049809 | 0.0012483 | 0 | 0 |  | 1 | TRUE | wye
8 | LV_230-108_0_6_load_228 | 15 | 0.0088978 | 0.00223 | 0 | 0 |  | 1 | TRUE | wye
9 | LV_230-108_0_6_load_229 | 16 | 0.0027319 | 0.00068467 | 0 | 0 |  | 1 | TRUE | wye
10 | LV_230-108_0_6_load_225 | 18 | 0.0079053 | 0.0019813 | 0 | 0 |  | 1 | TRUE | wye
11 | LV_230-108_0_6_load_13 | 19 | 0.0018635 | 0.00046703 | 0 | 0 |  | 1 | TRUE | wye
12 | LV_230-108_0_6_load_14 | 20 | 0.0018589 | 0.00046587 | 0 | 0 |  | 1 | TRUE | wye
13 | LV_230-108_0_6_load_15 | 21 | 0.0027898 | 0.00069919 | 0 | 0 |  | 1 | TRUE | wye
14 | LV_230-108_0_6_load_16 | 22 | 0.0022841 | 0.00057244 | 0 | 0 |  | 1 | TRUE | wye
15 | LV_230-108_0_6_load_18 | 24 | 0.0025385 | 0.00063622 | 0 | 0 |  | 1 | TRUE | wye
16 | LV_230-108_0_6_load_20 | 26 | 0.002418 | 0.00060602 | 0 | 0 |  | 1 | TRUE | wye
17 | LV_230-108_0_6_load_118 | 27 | 0.0029733 | 0.00074519 | 0 | 0 |  | 1 | TRUE | wye
18 | LV_230-108_0_6_load_98 | 28 | 0.00309 | 0.00077442 | 0 | 0 |  | 1 | TRUE | wye
19 | LV_230-108_0_6_load_21 | 30 | 0.0024592 | 0.00061633 | 0 | 0 |  | 1 | TRUE | wye
20 | LV_230-108_0_6_load_94 | 31 | 0.0019268 | 0.0004829 | 0 | 0 |  | 1 | TRUE | wye
21 | LV_230-108_0_6_load_240 | 34 | 0.0036388 | 0.00091198 | 0 | 0 |  | 1 | TRUE | wye
22 | LV_230-108_0_6_load_241 | 36 | 0.0036385 | 0.00091188 | 0 | 0 |  | 1 | TRUE | wye
23 | LV_230-108_0_6_load_105 | 40 | 0.003807 | 0.00095412 | 0 | 0 |  | 1 | TRUE | wye
24 | LV_230-108_0_6_load_239 | 44 | 0.0036401 | 0.00091229 | 0 | 0 |  | 1 | TRUE | wye
25 | LV_230-108_0_6_load_166 | 46 | 0.00095262 | 0.00023875 | 0 | 0 |  | 1 | TRUE | wye
26 | LV_230-108_0_6_load_176 | 49 | 0.0012698 | 0.00031824 | 0 | 0 |  | 1 | TRUE | wye
27 | LV_230-108_0_6_load_226 | 52 | 0.010016 | 0.0025102 | 0 | 0 |  | 1 | TRUE | wye
28 | LV_230-108_0_6_load_160 | 55 | 0.00075214 | 0.0001885 | 0 | 0 |  | 1 | TRUE | wye
29 | LV_230-108_0_6_load_221 | 57 | 0.0025809 | 0.00064684 | 0 | 0 |  | 1 | TRUE | wye
30 | LV_230-108_0_6_load_223 | 58 | 0.00087252 | 0.00021867 | 0 | 0 |  | 1 | TRUE | wye
31 | LV_230-108_0_6_load_163 | 59 | 0.0005927 | 0.00014854 | 0 | 0 |  | 1 | TRUE | wye
32 | LV_230-108_0_6_load_85 | 61 | 0.0046684 | 0.00117 | 0 | 0 |  | 1 | TRUE | wye
33 | LV_230-108_0_6_load_110 | 62 | 0.0065725 | 0.0016472 | 0 | 0 |  | 1 | TRUE | wye
34 | LV_230-108_0_6_load_243 | 63 | 0.003641 | 0.00091252 | 0 | 0 |  | 1 | TRUE | wye
35 | LV_230-108_0_6_load_242 | 64 | 0.0036399 | 0.00091224 | 0 | 0 |  | 1 | TRUE | wye
36 | LV_230-108_0_6_load_26 | 67 | 0.0017117 | 0.00042898 | 0 | 0 |  | 1 | TRUE | wye
37 | LV_230-108_0_6_load_56 | 69 | 0.0024472 | 0.00061332 | 0 | 0 |  | 1 | TRUE | wye
38 | LV_230-108_0_6_load_57 | 70 | 0.0011207 | 0.00028088 | 0 | 0 |  | 1 | TRUE | wye
39 | LV_230-108_0_6_load_58 | 71 | 0.0014315 | 0.00035877 | 0 | 0 |  | 1 | TRUE | wye
40 | LV_230-108_0_6_load_69 | 73 | 0.0019962 | 0.00050031 | 0 | 0 |  | 1 | TRUE | wye
41 | LV_230-108_0_6_load_66 | 74 | 0.0016473 | 0.00041285 | 0 | 0 |  | 1 | TRUE | wye
42 | LV_230-108_0_6_load_97 | 78 | 0.0038183 | 0.00095695 | 0 | 0 |  | 1 | TRUE | wye
43 | LV_230-108_0_6_load_93 | 80 | 0.0018962 | 0.00047524 | 0 | 0 |  | 1 | TRUE | wye
44 | LV_230-108_0_6_load_89 | 81 | 0.0015079 | 0.00037791 | 0 | 0 |  | 1 | TRUE | wye
45 | LV_230-108_0_6_load_22 | 82 | 0.0026011 | 0.0006519 | 0 | 0 |  | 1 | TRUE | wye
46 | LV_230-108_0_6_load_24 | 84 | 0.0091961 | 0.0023048 | 0 | 0 |  | 1 | TRUE | wye
47 | LV_230-108_0_6_load_25 | 85 | 0.0094029 | 0.0023566 | 0 | 0 |  | 1 | TRUE | wye
48 | LV_230-108_0_6_load_64 | 86 | 0.0025501 | 0.00063913 | 0 | 0 |  | 1 | TRUE | wye
49 | LV_230-108_0_6_load_108 | 87 | 0.0012684 | 0.00031788 | 0 | 0 |  | 1 | TRUE | wye
50 | LV_230-108_0_6_load_199 | 88 | 0.001622 | 0.00040652 | 0 | 0 |  | 1 | TRUE | wye
51 | LV_230-108_0_6_load_99 | 91 | 0.0025836 | 0.00064751 | 0 | 0 |  | 1 | TRUE | wye
52 | LV_230-108_0_6_load_195 | 92 | 0.00137 | 0.00034335 | 0 | 0 |  | 1 | TRUE | wye
53 | LV_230-108_0_6_load_106 | 93 | 0.0012828 | 0.00032151 | 0 | 0 |  | 1 | TRUE | wye
54 | LV_230-108_0_6_load_73 | 94 | 0.0029582 | 0.0007414 | 0 | 0 |  | 1 | TRUE | wye
55 | LV_230-108_0_6_load_67 | 95 | 0.0046959 | 0.0011769 | 0 | 0 |  | 1 | TRUE | wye
56 | LV_230-108_0_6_load_80 | 96 | 0.0082292 | 0.0020624 | 0 | 0 |  | 1 | TRUE | wye
57 | LV_230-108_0_6_load_77 | 97 | 0.0056962 | 0.0014276 | 0 | 0 |  | 1 | TRUE | wye
58 | LV_230-108_0_6_load_71 | 99 | 0.016893 | 0.0042339 | 0 | 0 |  | 1 | TRUE | wye
59 | LV_230-108_0_6_load_159 | 100 | 0.00069222 | 0.00017349 | 0 | 0 |  | 1 | TRUE | wye
60 | LV_230-108_0_6_load_161 | 101 | 0.0015449 | 0.00038718 | 0 | 0 |  | 1 | TRUE | wye
61 | LV_230-108_0_6_load_227 | 102 | 0.0011074 | 0.00027753 | 0 | 0 |  | 1 | TRUE | wye
62 | LV_230-108_0_6_load_95 | 103 | 0.0037764 | 0.00094645 | 0 | 0 |  | 1 | TRUE | wye
63 | LV_230-108_0_6_load_96 | 104 | 0.0015041 | 0.00037697 | 0 | 0 |  | 1 | TRUE | wye
64 | LV_230-108_0_6_load_90 | 105 | 0.0023918 | 0.00059945 | 0 | 0 |  | 1 | TRUE | wye
65 | LV_230-108_0_6_load_175 | 106 | 0.0046417 | 0.0011633 | 0 | 0 |  | 1 | TRUE | wye
66 | LV_230-108_0_6_load_191 | 108 | 0.0040976 | 0.001027 | 0 | 0 |  | 1 | TRUE | wye
67 | LV_230-108_0_6_load_88 | 109 | 0.0041941 | 0.0010511 | 0 | 0 |  | 1 | TRUE | wye
68 | LV_230-108_0_6_load_222 | 111 | 0.00069802 | 0.00017494 | 0 | 0 |  | 1 | TRUE | wye
69 | LV_230-108_0_6_load_164 | 112 | 0.00058655 | 0.000147 | 0 | 0 |  | 1 | TRUE | wye
70 | LV_230-108_0_6_load_235 | 114 | 0.0037695 | 0.00094472 | 0 | 0 |  | 1 | TRUE | wye
71 | LV_230-108_0_6_load_233 | 118 | 0.0037688 | 0.00094455 | 0 | 0 |  | 1 | TRUE | wye
72 | LV_230-108_0_6_load_234 | 119 | 0.0037675 | 0.00094421 | 0 | 0 |  | 1 | TRUE | wye
73 | LV_230-108_0_6_load_230 | 120 | 0.0036145 | 0.00090589 | 0 | 0 |  | 1 | TRUE | wye
74 | LV_230-108_0_6_load_244 | 124 | 0.0048546 | 0.0012167 | 0 | 0 |  | 1 | TRUE | wye
75 | LV_230-108_0_6_load_245 | 125 | 0.0038064 | 0.00095399 | 0 | 0 |  | 1 | TRUE | wye
76 | LV_230-108_0_6_load_246 | 126 | 0.00037596 | 9.4225e-05 | 0 | 0 |  | 1 | TRUE | wye
77 | LV_230-108_0_6_load_247 | 127 | 0.00037576 | 9.4175e-05 | 0 | 0 |  | 1 | TRUE | wye
78 | LV_230-108_0_6_load_119 | 130 | 0.001836 | 0.00046014 | 0 | 0 |  | 1 | TRUE | wye
79 | LV_230-108_0_6_load_146 | 132 | 0.0014795 | 0.00037079 | 0 | 0 |  | 1 | TRUE | wye
80 | LV_230-108_0_6_load_142 | 136 | 0.0017757 | 0.00044504 | 0 | 0 |  | 1 | TRUE | wye
81 | LV_230-108_0_6_load_237 | 138 | 0.0031463 | 0.00078853 | 0 | 0 |  | 1 | TRUE | wye
82 | LV_230-108_0_6_load_236 | 140 | 0.0031647 | 0.00079316 | 0 | 0 |  | 1 | TRUE | wye
83 | LV_230-108_0_6_load_238 | 142 | 0.0048224 | 0.0012086 | 0 | 0 |  | 1 | TRUE | wye
84 | LV_230-108_0_6_load_171 | 144 | 0.0062478 | 0.0015658 | 0 | 0 |  | 1 | TRUE | wye
85 | LV_230-108_0_6_load_72 | 145 | 0.0042615 | 0.001068 | 0 | 0 |  | 1 | TRUE | wye
86 | LV_230-108_0_6_load_62 | 146 | 0.002855 | 0.00071552 | 0 | 0 |  | 1 | TRUE | wye
87 | LV_230-108_0_6_load_109 | 147 | 0.0019879 | 0.00049821 | 0 | 0 |  | 1 | TRUE | wye
88 | LV_230-108_0_6_load_59 | 149 | 0.0032536 | 0.00081542 | 0 | 0 |  | 1 | TRUE | wye
89 | LV_230-108_0_6_load_60 | 150 | 0.0048845 | 0.0012242 | 0 | 0 |  | 1 | TRUE | wye
90 | LV_230-108_0_6_load_61 | 151 | 0.0020455 | 0.00051266 | 0 | 0 |  | 1 | TRUE | wye
91 | LV_230-108_0_6_load_63 | 152 | 0.0019101 | 0.0004787 | 0 | 0 |  | 1 | TRUE | wye
92 | LV_230-108_0_6_load_65 | 153 | 0.003326 | 0.00083358 | 0 | 0 |  | 1 | TRUE | wye
93 | LV_230-108_0_6_load_75 | 155 | 0.0040371 | 0.0010118 | 0 | 0 |  | 1 | TRUE | wye
94 | LV_230-108_0_6_load_78 | 156 | 0.0040381 | 0.001012 | 0 | 0 |  | 1 | TRUE | wye
95 | LV_230-108_0_6_load_79 | 158 | 0.0065957 | 0.001653 | 0 | 0 |  | 1 | TRUE | wye
96 | LV_230-108_0_6_load_86 | 159 | 0.0036705 | 0.00091993 | 0 | 0 |  | 1 | TRUE | wye
97 | LV_230-108_0_6_load_84 | 162 | 0.0041791 | 0.0010474 | 0 | 0 |  | 1 | TRUE | wye
98 | LV_230-108_0_6_load_173 | 163 | 0.0020457 | 0.00051271 | 0 | 0 |  | 1 | TRUE | wye
99 | LV_230-108_0_6_load_136 | 165 | 0.0022718 | 0.00056936 | 0 | 0 |  | 1 | TRUE | wye
100 | LV_230-108_0_6_load_91 | 166 | 0.0019044 | 0.00047728 | 0 | 0 |  | 1 | TRUE | wye
101 | LV_230-108_0_6_load_137 | 168 | 0.0015049 | 0.00037716 | 0 | 0 |  | 1 | TRUE | wye
102 | LV_230-108_0_6_load_104 | 170 | 0.0038215 | 0.00095777 | 0 | 0 |  | 1 | TRUE | wye
103 | LV_230-108_0_6_load_107 | 171 | 0.0038034 | 0.00095323 | 0 | 0 |  | 1 | TRUE | wye
104 | LV_230-108_0_6_load_111 | 172 | 0.0019152 | 0.00048 | 0 | 0 |  | 1 | TRUE | wye
105 | LV_230-108_0_6_load_112 | 173 | 0.0020652 | 0.00051758 | 0 | 0 |  | 1 | TRUE | wye
106 | LV_230-108_0_6_load_113 | 174 | 0.0021049 | 0.00052755 | 0 | 0 |  | 1 | TRUE | wye
107 | LV_230-108_0_6_load_114 | 175 | 0.0017546 | 0.00043974 | 0 | 0 |  | 1 | TRUE | wye
108 | LV_230-108_0_6_load_115 | 176 | 0.0018111 | 0.00045391 | 0 | 0 |  | 1 | TRUE | wye
109 | LV_230-108_0_6_load_116 | 177 | 0.0020693 | 0.00051861 | 0 | 0 |  | 1 | TRUE | wye
110 | LV_230-108_0_6_load_117 | 178 | 0.002073 | 0.00051955 | 0 | 0 |  | 1 | TRUE | wye
111 | LV_230-108_0_6_load_200 | 179 | 0.0020685 | 0.00051842 | 0 | 0 |  | 1 | TRUE | wye
112 | LV_230-108_0_6_load_196 | 180 | 0.0017429 | 0.00043681 | 0 | 0 |  | 1 | TRUE | wye
113 | LV_230-108_0_6_load_201 | 181 | 0.0020209 | 0.0005065 | 0 | 0 |  | 1 | TRUE | wye
114 | LV_230-108_0_6_load_197 | 182 | 0.0018079 | 0.00045311 | 0 | 0 |  | 1 | TRUE | wye
115 | LV_230-108_0_6_load_120 | 183 | 0.0018386 | 0.00046079 | 0 | 0 |  | 1 | TRUE | wye
116 | LV_230-108_0_6_load_122 | 184 | 0.0022863 | 0.00057301 | 0 | 0 |  | 1 | TRUE | wye
117 | LV_230-108_0_6_load_209 | 185 | 0.0019152 | 0.00048 | 0 | 0 |  | 1 | TRUE | wye
118 | LV_230-108_0_6_load_211 | 186 | 0.0016673 | 0.00041786 | 0 | 0 |  | 1 | TRUE | wye
119 | LV_230-108_0_6_load_139 | 187 | 0.0015321 | 0.00038399 | 0 | 0 |  | 1 | TRUE | wye
120 | LV_230-108_0_6_load_147 | 188 | 0.0016949 | 0.00042479 | 0 | 0 |  | 1 | TRUE | wye
121 | LV_230-108_0_6_load_148 | 189 | 0.0014871 | 0.00037271 | 0 | 0 |  | 1 | TRUE | wye
122 | LV_230-108_0_6_load_140 | 190 | 0.0015596 | 0.00039088 | 0 | 0 |  | 1 | TRUE | wye
123 | LV_230-108_0_6_load_182 | 191 | 0.0031467 | 0.00078864 | 0 | 0 |  | 1 | TRUE | wye
124 | LV_230-108_0_6_load_232 | 192 | 0.003139 | 0.0007867 | 0 | 0 |  | 1 | TRUE | wye
125 | LV_230-108_0_6_load_172 | 193 | 0.0048304 | 0.0012106 | 0 | 0 |  | 1 | TRUE | wye
126 | LV_230-108_0_6_load_194 | 196 | 0.0012406 | 0.00031093 | 0 | 0 |  | 1 | TRUE | wye
127 | LV_230-108_0_6_load_193 | 197 | 0.0015051 | 0.0003772 | 0 | 0 |  | 1 | TRUE | wye
128 | LV_230-108_0_6_load_145 | 200 | 0.0014802 | 0.00037098 | 0 | 0 |  | 1 | TRUE | wye
129 | LV_230-108_0_6_load_149 | 201 | 0.0014971 | 0.00037521 | 0 | 0 |  | 1 | TRUE | wye
130 | LV_230-108_0_6_load_215 | 202 | 0.0016679 | 0.00041801 | 0 | 0 |  | 1 | TRUE | wye
131 | LV_230-108_0_6_load_153 | 205 | 0.0014794 | 0.00037077 | 0 | 0 |  | 1 | TRUE | wye
132 | LV_230-108_0_6_load_150 | 206 | 0.0014902 | 0.00037349 | 0 | 0 |  | 1 | TRUE | wye
133 | LV_230-108_0_6_load_216 | 207 | 0.0020858 | 0.00052275 | 0 | 0 |  | 1 | TRUE | wye
134 | LV_230-108_0_6_load_212 | 208 | 0.0020865 | 0.00052292 | 0 | 0 |  | 1 | TRUE | wye
135 | LV_230-108_0_6_load_154 | 209 | 0.0012568 | 0.00031499 | 0 | 0 |  | 1 | TRUE | wye
136 | LV_230-108_0_6_load_219 | 210 | 0.0014927 | 0.00037411 | 0 | 0 |  | 1 | TRUE | wye
137 | LV_230-108_0_6_load_155 | 211 | 0.0012799 | 0.00032076 | 0 | 0 |  | 1 | TRUE | wye
138 | LV_230-108_0_6_load_220 | 212 | 0.0020861 | 0.00052283 | 0 | 0 |  | 1 | TRUE | wye
139 | LV_230-108_0_6_load_156 | 213 | 0.0012901 | 0.00032334 | 0 | 0 |  | 1 | TRUE | wye
140 | LV_230-108_0_6_load_158 | 214 | 0.0013139 | 0.0003293 | 0 | 0 |  | 1 | TRUE | wye
141 | LV_230-108_0_6_load_162 | 215 | 0.0012933 | 0.00032413 | 0 | 0 |  | 1 | TRUE | wye
142 | LV_230-108_0_6_load_165 | 216 | 0.00062157 | 0.00015578 | 0 | 0 |  | 1 | TRUE | wye
143 | LV_230-108_0_6_load_167 | 217 | 0.0015141 | 0.00037946 | 0 | 0 |  | 1 | TRUE | wye
144 | LV_230-108_0_6_load_169 | 218 | 0.0048155 | 0.0012069 | 0 | 0 |  | 1 | TRUE | wye
145 | LV_230-108_0_6_load_181 | 219 | 0.0036186 | 0.00090691 | 0 | 0 |  | 1 | TRUE | wye
146 | LV_230-108_0_6_load_184 | 220 | 0.0020351 | 0.00051004 | 0 | 0 |  | 1 | TRUE | wye
147 | LV_230-108_0_6_load_185 | 221 | 0.0020224 | 0.00050686 | 0 | 0 |  | 1 | TRUE | wye
148 | LV_230-108_0_6_load_186 | 222 | 0.0015005 | 0.00037606 | 0 | 0 |  | 1 | TRUE | wye
149 | LV_230-108_0_6_load_187 | 223 | 0.0020351 | 0.00051004 | 0 | 0 |  | 1 | TRUE | wye
150 | LV_230-108_0_6_load_188 | 224 | 0.0014487 | 0.00036309 | 0 | 0 |  | 1 | TRUE | wye
151 | LV_230-108_0_6_load_189 | 225 | 0.0014424 | 0.0003615 | 0 | 0 |  | 1 | TRUE | wye
152 | LV_230-108_0_6_load_190 | 226 | 0.0014528 | 0.0003641 | 0 | 0 |  | 1 | TRUE | wye
153 | LV_230-108_0_6_load_192 | 227 | 0.0014595 | 0.0003658 | 0 | 0 |  | 1 | TRUE | wye
154 | LV_230-108_0_6_load_198 | 228 | 0.0018079 | 0.0004531 | 0 | 0 |  | 1 | TRUE | wye
155 | LV_230-108_0_6_load_206 | 229 | 0.0019729 | 0.00049445 | 0 | 0 |  | 1 | TRUE | wye
156 | LV_230-108_0_6_load_204 | 230 | 0.0020712 | 0.00051909 | 0 | 0 |  | 1 | TRUE | wye
157 | LV_230-108_0_6_load_202 | 231 | 0.002058 | 0.00051578 | 0 | 0 |  | 1 | TRUE | wye
158 | LV_230-108_0_6_load_203 | 232 | 0.0020801 | 0.00052132 | 0 | 0 |  | 1 | TRUE | wye
159 | LV_230-108_0_6_load_205 | 233 | 0.0017792 | 0.00044592 | 0 | 0 |  | 1 | TRUE | wye
160 | LV_230-108_0_6_load_207 | 234 | 0.0017801 | 0.00044615 | 0 | 0 |  | 1 | TRUE | wye
161 | LV_230-108_0_6_load_208 | 235 | 0.0017792 | 0.00044592 | 0 | 0 |  | 1 | TRUE | wye
162 | LV_230-108_0_6_load_213 | 236 | 0.0019159 | 0.00048017 | 0 | 0 |  | 1 | TRUE | wye
163 | LV_230-108_0_6_load_217 | 238 | 0.0019571 | 0.00049049 | 0 | 0 |  | 1 | TRUE | wye

## ext_grid
| name | bus | vm_pu | va_degree | slack_weight | in_service
0 |  | 35 | 1 | 0 | 1 | TRUE

## line
| name | std_type | from_bus | to_bus | length_km | r_ohm_per_km | x_ohm_per_km | c_nf_per_km | g_us_per_km | max_i_ka | df | parallel | type | in_service
0 | LV_230-108_0_6_line_0 |  | 0 | 1 | 0.038728 | 0.125 | 0.08 | 261 | 0 | 0.364 | 1 | 4 | cs | TRUE
1 | LV_230-108_0_6_line_1 |  | 0 | 2 | 0.043514 | 0.125 | 0.08 | 261 | 0 | 0.364 | 1 | 4 | cs | TRUE
2 | LV_230-108_0_6_line_2 |  | 1 | 3 | 0.027905 | 0.125 | 0.08 | 261 | 0 | 0.364 | 1 | 4 | cs | TRUE
3 | LV_230-108_0_6_line_3 |  | 2 | 4 | 0.08913 | 0.125 | 0.08 | 261 | 0 | 0.364 | 1 | 4 | cs | TRUE
4 | LV_230-108_0_6_line_4 |  | 3 | 5 | 0.027424 | 0.125 | 0.08 | 261 | 0 | 0.364 | 1 | 4 | cs | TRUE
5 | LV_230-108_0_6_line_5 |  | 4 | 6 | 0.16472 | 0.125 | 0.08 | 261 | 0 | 0.364 | 1 | 4 | cs | TRUE
6 | LV_230-108_0_6_line_6 |  | 5 | 7 | 0.0098786 | 0.125 | 0.08 | 261 | 0 | 0.364 | 1 | 4 | cs | TRUE
7 | LV_230-108_0_6_line_7 |  | 6 | 8 | 0.012622 | 0.125 | 0.08 | 261 | 0 | 0.364 | 1 | 4 | cs | TRUE
8 | LV_230-108_0_6_line_8 |  | 7 | 9 | 0.15599 | 0.125 | 0.08 | 261 | 0 | 0.364 | 1 | 3 | cs | TRUE
9 | LV_230-108_0_6_line_9 |  | 8 | 10 | 0.03369 | 0.125 | 0.08 | 261 | 0 | 0.364 | 1 | 4 | cs | TRUE
10 | LV_230-108_0_6_line_10 |  | 10 | 18 | 0.11606 | 0.125 | 0.08 | 261 | 0 | 0.364 | 1 | 1 | cs | TRUE
11 | LV_230-108_0_6_line_11 |  | 10 | 51 | 0.033149 | 0.125 | 0.08 | 261 | 0 | 0.364 | 1 | 4 | cs | TRUE
12 | LV_230-108_0_6_line_12 |  | 11 | 12 | 0.061117 | 0.125 | 0.08 | 261 | 0 | 0.364 | 1 | 1 | cs | TRUE
13 | LV_230-108_0_6_line_13 |  | 12 | 13 | 0.066536 | 0.125 | 0.08 | 261 | 0 | 0.364 | 1 | 1 | cs | TRUE
14 | LV_230-108_0_6_line_14 |  | 12 | 14 | 0.06841 | 0.125 | 0.08 | 261 | 0 | 0.364 | 1 | 1 | cs | TRUE
15 | LV_230-108_0_6_line_15 |  | 13 | 15 | 0.056559 | 0.125 | 0.08 | 261 | 0 | 0.364 | 1 | 1 | cs | TRUE
16 | LV_230-108_0_6_line_16 |  | 14 | 16 | 0.010288 | 0.125 | 0.08 | 261 | 0 | 0.364 | 1 | 1 | cs | TRUE
17 | LV_230-108_0_6_line_17 |  | 15 | 17 | 0.058351 | 0.125 | 0.08 | 261 | 0 | 0.364 | 1 | 1 | cs | TRUE
18 | LV_230-108_0_6_line_18 |  | 17 | 41 | 0.054504 | 0.125 | 0.08 | 261 | 0 | 0.364 | 1 | 1 | cs | TRUE
19 | LV_230-108_0_6_line_19 |  | 19 | 20 | 0.010184 | 0.125 | 0.08 | 261 | 0 | 0.364 | 1 | 4 | cs | TRUE
20 | LV_230-108_0_6_line_20 |  | 19 | 21 | 0.017618 | 0.125 | 0.08 | 261 | 0 | 0.364 | 1 | 4 | cs | TRUE
21 | LV_230-108_0_6_line_21 |  | 20 | 22 | 0.018813 | 0.125 | 0.08 | 261 | 0 | 0.364 | 1 | 4 | cs | TRUE
22 | LV_230-108_0_6_line_22 |  | 21 | 23 | 0.019961 | 0.125 | 0.08 | 261 | 0 | 0.364 | 1 | 4 | cs | TRUE
23 | LV_230-108_0_6_line_23 |  | 22 | 24 | 0.011917 | 0.125 | 0.08 | 261 | 0 | 0.364 | 1 | 4 | cs | TRUE
24 | LV_230-108_0_6_line_24 |  | 23 | 25 | 0.003971 | 0.125 | 0.08 | 261 | 0 | 0.364 | 1 | 4 | cs | TRUE
25 | LV_230-108_0_6_line_25 |  | 23 | 26 | 0.0099486 | 0.125 | 0.08 | 261 | 0 | 0.364 | 1 | 1 | cs | TRUE
26 | LV_230-108_0_6_line_26 |  | 24 | 27 | 0.018715 | 0.125 | 0.08 | 261 | 0 | 0.364 | 1 | 2 | cs | TRUE
27 | LV_230-108_0_6_line_27 |  | 25 | 28 | 0.037953 | 0.125 | 0.08 | 261 | 0 | 0.364 | 1 | 4 | cs | TRUE
28 | LV_230-108_0_6_line_28 |  | 25 | 29 | 0.042983 | 0.125 | 0.08 | 261 | 0 | 0.364 | 1 | 4 | cs | TRUE
29 | LV_230-108_0_6_line_29 |  | 26 | 30 | 0.0060659 | 0.125 | 0.08 | 261 | 0 | 0.364 | 1 | 1 | cs | TRUE
30 | LV_230-108_0_6_line_30 |  | 27 | 31 | 0.011148 | 0.125 | 0.08 | 261 | 0 | 0.364 | 1 | 1 | cs | TRUE
31 | LV_230-108_0_6_line_31 |  | 28 | 32 | 0.029357 | 0.125 | 0.08 | 261 | 0 | 0.364 | 1 | 4 | cs | TRUE
32 | LV_230-108_0_6_line_32 |  | 29 | 36 | 0.012754 | 0.125 | 0.08 | 261 | 0 | 0.364 | 1 | 1 | cs | TRUE
33 | LV_230-108_0_6_line_33 |  | 29 | 37 | 0.04514 | 0.125 | 0.08 | 261 | 0 | 0.364 | 1 | 1 | cs | TRUE
34 | LV_230-108_0_6_line_34 |  | 29 | 33 | 0.018202 | 0.125 | 0.08 | 261 | 0 | 0.364 | 1 | 4 | cs | TRUE
35 | LV_230-108_0_6_line_35 |  | 30 | 82 | 0.001066 | 0.125 | 0.08 | 261 | 0 | 0.364 | 1 | 1 | cs | TRUE
36 | LV_230-108_0_6_line_36 |  | 31 | 166 | 0.018145 | 0.125 | 0.08 | 261 | 0 | 0.364 | 1 | 1 | cs | TRUE
37 | LV_230-108_0_6_line_37 |  | 32 | 129 | 0.008661 | 0.125 | 0.08 | 261 | 0 | 0.364 | 1 | 4 | cs | TRUE
38 | LV_230-108_0_6_line_38 |  | 32 | 159 | 0.02024 | 0.125 | 0.08 | 261 | 0 | 0.364 | 1 | 2 | cs | TRUE
39 | LV_230-108_0_6_line_39 |  | 33 | 34 | 0.014213 | 0.125 | 0.08 | 261 | 0 | 0.364 | 1 | 1 | cs | TRUE
40 | LV_230-108_0_6_line_40 |  | 33 | 35 | 0.017168 | 0.125 | 0.08 | 261 | 0 | 0.364 | 1 | 4 | cs | TRUE
41 | LV_230-108_0_6_line_41 |  | 35 | 106 | 0.014569 | 0.125 | 0.08 | 261 | 0 | 0.364 | 1 | 1 | cs | TRUE
42 | LV_230-108_0_6_line_42 |  | 35 | 107 | 0.020588 | 0.125 | 0.08 | 261 | 0 | 0.364 | 1 | 1 | cs | TRUE
43 | LV_230-108_0_6_line_43 |  | 37 | 63 | 0.007405 | 0.125 | 0.08 | 261 | 0 | 0.364 | 1 | 1 | cs | TRUE
44 | LV_230-108_0_6_line_44 |  | 37 | 43 | 0.018542 | 0.125 | 0.08 | 261 | 0 | 0.364 | 1 | 1 | cs | TRUE
45 | LV_230-108_0_6_line_45 |  | 38 | 39 | 0.018657 | 0.125 | 0.08 | 261 | 0 | 0.364 | 1 | 1 | cs | TRUE
46 | LV_230-108_0_6_line_46 |  | 38 | 40 | 0.015718 | 0.125 | 0.08 | 261 | 0 | 0.364 | 1 | 1 | cs | TRUE
47 | LV_230-108_0_6_line_47 |  | 38 | 41 | 0.080044 | 0.125 | 0.08 | 261 | 0 | 0.364 | 1 | 1 | cs | TRUE
48 | LV_230-108_0_6_line_48 |  | 39 | 103 | 0.019421 | 0.125 | 0.08 | 261 | 0 | 0.364 | 1 | 1 | cs | TRUE
49 | LV_230-108_0_6_line_49 |  | 39 | 79 | 0.004891 | 0.125 | 0.08 | 261 | 0 | 0.364 | 1 | 1 | cs | TRUE
50 | LV_230-108_0_6_line_50 |  | 42 | 43 | 0.016755 | 0.125 | 0.08 | 261 | 0 | 0.364 | 1 | 1 | cs | TRUE
51 | LV_230-108_0_6_line_51 |  | 42 | 44 | 0.007109 | 0.125 | 0.08 | 261 | 0 | 0.364 | 1 | 1 | cs | TRUE
52 | LV_230-108_0_6_line_52 |  | 43 | 64 | 0.00726 | 0.125 | 0.08 | 261 | 0 | 0.364 | 1 | 1 | cs | TRUE
53 | LV_230-108_0_6_line_53 |  | 45 | 46 | 0.015909 | 0.125 | 0.08 | 261 | 0 | 0.364 | 1 | 1 | cs | TRUE
54 | LV_230-108_0_6_line_54 |  | 45 | 47 | 0.008545 | 0.125 | 0.08 | 261 | 0 | 0.364 | 1 | 1 | cs | TRUE
55 | LV_230-108_0_6_line_55 |  | 47 | 59 | 0.010774 | 0.125 | 0.08 | 261 | 0 | 0.364 | 1 | 1 | cs | TRUE
56 | LV_230-108_0_6_line_56 |  | 47 | 53 | 0.023182 | 0.125 | 0.08 | 261 | 0 | 0.364 | 1 | 1 | cs | TRUE
57 | LV_230-108_0_6_line_57 |  | 48 | 49 | 0.0036327 | 0.125 | 0.08 | 261 | 0 | 0.364 | 1 | 4 | cs | TRUE
58 | LV_230-108_0_6_line_58 |  | 48 | 50 | 0.15904 | 0.125 | 0.08 | 261 | 0 | 0.364 | 1 | 4 | cs | TRUE
59 | LV_230-108_0_6_line_59 |  | 49 | 122 | 0.014636 | 0.125 | 0.08 | 261 | 0 | 0.364 | 1 | 4 | cs | TRUE
60 | LV_230-108_0_6_line_60 |  | 50 | 78 | 0.021829 | 0.125 | 0.08 | 261 | 0 | 0.364 | 1 | 1 | cs | TRUE
61 | LV_230-108_0_6_line_61 |  | 50 | 51 | 0.044872 | 0.125 | 0.08 | 261 | 0 | 0.364 | 1 | 4 | cs | TRUE
62 | LV_230-108_0_6_line_62 |  | 51 | 52 | 0.080927 | 0.125 | 0.08 | 261 | 0 | 0.364 | 1 | 1 | cs | TRUE
63 | LV_230-108_0_6_line_63 |  | 52 | 102 | 0.063013 | 0.125 | 0.08 | 261 | 0 | 0.364 | 1 | 1 | cs | TRUE
64 | LV_230-108_0_6_line_64 |  | 53 | 54 | 0.003732 | 0.125 | 0.08 | 261 | 0 | 0.364 | 1 | 1 | cs | TRUE
65 | LV_230-108_0_6_line_65 |  | 53 | 55 | 0.011279 | 0.125 | 0.08 | 261 | 0 | 0.364 | 1 | 1 | cs | TRUE
66 | LV_230-108_0_6_line_66 |  | 54 | 100 | 0.010012 | 0.125 | 0.08 | 261 | 0 | 0.364 | 1 | 1 | cs | TRUE
67 | LV_230-108_0_6_line_67 |  | 55 | 101 | 0.0071644 | 0.125 | 0.08 | 261 | 0 | 0.364 | 1 | 1 | cs | TRUE
68 | LV_230-108_0_6_line_68 |  | 56 | 57 | 0.007311 | 0.125 | 0.08 | 261 | 0 | 0.364 | 1 | 1 | cs | TRUE
69 | LV_230-108_0_6_line_69 |  | 56 | 58 | 0.014977 | 0.125 | 0.08 | 261 | 0 | 0.364 | 1 | 1 | cs | TRUE
70 | LV_230-108_0_6_line_70 |  | 57 | 110 | 0.015137 | 0.125 | 0.08 | 261 | 0 | 0.364 | 1 | 1 | cs | TRUE
71 | LV_230-108_0_6_line_71 |  | 58 | 111 | 0.0071507 | 0.125 | 0.08 | 261 | 0 | 0.364 | 1 | 1 | cs | TRUE
72 | LV_230-108_0_6_line_72 |  | 59 | 112 | 0.0057567 | 0.125 | 0.08 | 261 | 0 | 0.364 | 1 | 1 | cs | TRUE
73 | LV_230-108_0_6_line_73 |  | 60 | 61 | 0.031953 | 0.125 | 0.08 | 261 | 0 | 0.364 | 1 | 1 | cs | TRUE
74 | LV_230-108_0_6_line_74 |  | 60 | 62 | 0.018158 | 0.125 | 0.08 | 261 | 0 | 0.364 | 1 | 1 | cs | TRUE
75 | LV_230-108_0_6_line_75 |  | 61 | 76 | 0.026896 | 0.125 | 0.08 | 261 | 0 | 0.364 | 1 | 1 | cs | TRUE
76 | LV_230-108_0_6_line_76 |  | 65 | 66 | 0.037579 | 0.125 | 0.08 | 261 | 0 | 0.364 | 1 | 1 | cs | TRUE
77 | LV_230-108_0_6_line_77 |  | 65 | 67 | 0.029368 | 0.125 | 0.08 | 261 | 0 | 0.364 | 1 | 1 | cs | TRUE
78 | LV_230-108_0_6_line_78 |  | 66 | 71 | 0.057305 | 0.125 | 0.08 | 261 | 0 | 0.364 | 1 | 1 | cs | TRUE
79 | LV_230-108_0_6_line_79 |  | 68 | 69 | 0.0098821 | 0.125 | 0.08 | 261 | 0 | 0.364 | 1 | 1 | cs | TRUE
80 | LV_230-108_0_6_line_80 |  | 68 | 70 | 0.021015 | 0.125 | 0.08 | 261 | 0 | 0.364 | 1 | 1 | cs | TRUE
81 | LV_230-108_0_6_line_81 |  | 69 | 86 | 0.007463 | 0.125 | 0.08 | 261 | 0 | 0.364 | 1 | 1 | cs | TRUE
82 | LV_230-108_0_6_line_82 |  | 70 | 87 | 0.018817 | 0.125 | 0.08 | 261 | 0 | 0.364 | 1 | 1 | cs | TRUE
83 | LV_230-108_0_6_line_83 |  | 71 | 88 | 0.0082854 | 0.125 | 0.08 | 261 | 0 | 0.364 | 1 | 1 | cs | TRUE
84 | LV_230-108_0_6_line_84 |  | 72 | 73 | 0.0059718 | 0.125 | 0.08 | 261 | 0 | 0.364 | 1 | 1 | cs | TRUE
85 | LV_230-108_0_6_line_85 |  | 72 | 74 | 0.011769 | 0.125 | 0.08 | 261 | 0 | 0.364 | 1 | 1 | cs | TRUE
86 | LV_230-108_0_6_line_86 |  | 73 | 94 | 0.036802 | 0.125 | 0.08 | 261 | 0 | 0.364 | 1 | 1 | cs | TRUE
87 | LV_230-108_0_6_line_87 |  | 74 | 95 | 0.030438 | 0.125 | 0.08 | 261 | 0 | 0.364 | 1 | 1 | cs | TRUE
88 | LV_230-108_0_6_line_88 |  | 75 | 76 | 0.0102 | 0.125 | 0.08 | 261 | 0 | 0.364 | 1 | 1 | cs | TRUE
89 | LV_230-108_0_6_line_89 |  | 75 | 77 | 0.01081 | 0.125 | 0.08 | 261 | 0 | 0.364 | 1 | 1 | cs | TRUE
90 | LV_230-108_0_6_line_90 |  | 76 | 96 | 0.014065 | 0.125 | 0.08 | 261 | 0 | 0.364 | 1 | 1 | cs | TRUE
91 | LV_230-108_0_6_line_91 |  | 77 | 99 | 0.020311 | 0.125 | 0.08 | 261 | 0 | 0.364 | 1 | 1 | cs | TRUE
92 | LV_230-108_0_6_line_92 |  | 79 | 80 | 0.010255 | 0.125 | 0.08 | 261 | 0 | 0.364 | 1 | 1 | cs | TRUE
93 | LV_230-108_0_6_line_93 |  | 79 | 81 | 0.03345 | 0.125 | 0.08 | 261 | 0 | 0.364 | 1 | 1 | cs | TRUE
94 | LV_230-108_0_6_line_94 |  | 80 | 104 | 0.041575 | 0.125 | 0.08 | 261 | 0 | 0.364 | 1 | 1 | cs | TRUE
95 | LV_230-108_0_6_line_95 |  | 81 | 105 | 0.017841 | 0.125 | 0.08 | 261 | 0 | 0.364 | 1 | 1 | cs | TRUE
96 | LV_230-108_0_6_line_96 |  | 82 | 83 | 0.035267 | 0.125 | 0.08 | 261 | 0 | 0.364 | 1 | 1 | cs | TRUE
97 | LV_230-108_0_6_line_97 |  | 83 | 84 | 0.017517 | 0.125 | 0.08 | 261 | 0 | 0.364 | 1 | 1 | cs | TRUE
98 | LV_230-108_0_6_line_98 |  | 83 | 85 | 0.034002 | 0.125 | 0.08 | 261 | 0 | 0.364 | 1 | 1 | cs | TRUE
99 | LV_230-108_0_6_line_99 |  | 86 | 146 | 0.010776 | 0.125 | 0.08 | 261 | 0 | 0.364 | 1 | 1 | cs | TRUE
100 | LV_230-108_0_6_line_100 |  | 87 | 147 | 0.012009 | 0.125 | 0.08 | 261 | 0 | 0.364 | 1 | 1 | cs | TRUE
101 | LV_230-108_0_6_line_101 |  | 88 | 148 | 0.018167 | 0.125 | 0.08 | 261 | 0 | 0.364 | 1 | 1 | cs | TRUE
102 | LV_230-108_0_6_line_102 |  | 89 | 90 | 0.013483 | 0.125 | 0.08 | 261 | 0 | 0.364 | 1 | 1 | cs | TRUE
103 | LV_230-108_0_6_line_103 |  | 89 | 91 | 0.032795 | 0.125 | 0.08 | 261 | 0 | 0.364 | 1 | 1 | cs | TRUE
104 | LV_230-108_0_6_line_104 |  | 90 | 170 | 0.02637 | 0.125 | 0.08 | 261 | 0 | 0.364 | 1 | 1 | cs | TRUE
105 | LV_230-108_0_6_line_105 |  | 92 | 93 | 0.0079084 | 0.125 | 0.08 | 261 | 0 | 0.364 | 1 | 1 | cs | TRUE
106 | LV_230-108_0_6_line_106 |  | 93 | 169 | 0.019509 | 0.125 | 0.08 | 261 | 0 | 0.364 | 1 | 1 | cs | TRUE
107 | LV_230-108_0_6_line_107 |  | 94 | 147 | 0.017134 | 0.125 | 0.08 | 261 | 0 | 0.364 | 1 | 1 | cs | TRUE
108 | LV_230-108_0_6_line_108 |  | 95 | 154 | 0.01839 | 0.125 | 0.08 | 261 | 0 | 0.364 | 1 | 1 | cs | TRUE
109 | LV_230-108_0_6_line_109 |  | 96 | 158 | 0.02591 | 0.125 | 0.08 | 261 | 0 | 0.364 | 1 | 1 | cs | TRUE
110 | LV_230-108_0_6_line_110 |  | 97 | 98 | 0.010034 | 0.125 | 0.08 | 261 | 0 | 0.364 | 1 | 1 | cs | TRUE
111 | LV_230-108_0_6_line_111 |  | 98 | 145 | 0.0042339 | 0.125 | 0.08 | 261 | 0 | 0.364 | 1 | 1 | cs | TRUE
112 | LV_230-108_0_6_line_112 |  | 98 | 154 | 0.004085 | 0.125 | 0.08 | 261 | 0 | 0.364 | 1 | 1 | cs | TRUE
113 | LV_230-108_0_6_line_113 |  | 99 | 154 | 0.016764 | 0.125 | 0.08 | 261 | 0 | 0.364 | 1 | 1 | cs | TRUE
114 | LV_230-108_0_6_line_114 |  | 100 | 111 | 0.0063789 | 0.125 | 0.08 | 261 | 0 | 0.364 | 1 | 1 | cs | TRUE
115 | LV_230-108_0_6_line_115 |  | 101 | 215 | 0.0070949 | 0.125 | 0.08 | 261 | 0 | 0.364 | 1 | 1 | cs | TRUE
116 | LV_230-108_0_6_line_116 |  | 103 | 167 | 0.012102 | 0.125 | 0.08 | 261 | 0 | 0.364 | 1 | 1 | cs | TRUE
117 | LV_230-108_0_6_line_117 |  | 104 | 168 | 0.007345 | 0.125 | 0.08 | 261 | 0 | 0.364 | 1 | 1 | cs | TRUE
118 | LV_230-108_0_6_line_118 |  | 105 | 166 | 0.012393 | 0.125 | 0.08 | 261 | 0 | 0.364 | 1 | 1 | cs | TRUE
119 | LV_230-108_0_6_line_119 |  | 107 | 144 | 0.004793 | 0.125 | 0.08 | 261 | 0 | 0.364 | 1 | 1 | cs | TRUE
120 | LV_230-108_0_6_line_120 |  | 107 | 123 | 0.045595 | 0.125 | 0.08 | 261 | 0 | 0.364 | 1 | 1 | cs | TRUE
121 | LV_230-108_0_6_line_121 |  | 108 | 109 | 0.0075913 | 0.125 | 0.08 | 261 | 0 | 0.364 | 1 | 1 | cs | TRUE
122 | LV_230-108_0_6_line_122 |  | 109 | 161 | 0.077066 | 0.125 | 0.08 | 261 | 0 | 0.364 | 1 | 1 | cs | TRUE
123 | LV_230-108_0_6_line_123 |  | 110 | 212 | 0.014999 | 0.125 | 0.08 | 261 | 0 | 0.364 | 1 | 1 | cs | TRUE
124 | LV_230-108_0_6_line_124 |  | 110 | 238 | 0.007763 | 0.125 | 0.08 | 261 | 0 | 0.364 | 1 | 1 | cs | TRUE
125 | LV_230-108_0_6_line_125 |  | 112 | 216 | 0.0058306 | 0.125 | 0.08 | 261 | 0 | 0.364 | 1 | 1 | cs | TRUE
126 | LV_230-108_0_6_line_126 |  | 113 | 114 | 0.004077 | 0.125 | 0.08 | 261 | 0 | 0.364 | 1 | 1 | cs | TRUE
127 | LV_230-108_0_6_line_127 |  | 113 | 115 | 0.068852 | 0.125 | 0.08 | 261 | 0 | 0.364 | 1 | 1 | cs | TRUE
128 | LV_230-108_0_6_line_128 |  | 113 | 116 | 0.017405 | 0.125 | 0.08 | 261 | 0 | 0.364 | 1 | 1 | cs | TRUE
129 | LV_230-108_0_6_line_129 |  | 113 | 117 | 0.055808 | 0.125 | 0.08 | 261 | 0 | 0.364 | 1 | 1 | cs | TRUE
130 | LV_230-108_0_6_line_130 |  | 115 | 126 | 0.003993 | 0.125 | 0.08 | 261 | 0 | 0.364 | 1 | 1 | cs | TRUE
131 | LV_230-108_0_6_line_131 |  | 115 | 127 | 0.020911 | 0.125 | 0.08 | 261 | 0 | 0.364 | 1 | 1 | cs | TRUE
132 | LV_230-108_0_6_line_132 |  | 116 | 118 | 0.021264 | 0.125 | 0.08 | 261 | 0 | 0.364 | 1 | 1 | cs | TRUE
133 | LV_230-108_0_6_line_133 |  | 116 | 119 | 0.004105 | 0.125 | 0.08 | 261 | 0 | 0.364 | 1 | 1 | cs | TRUE
134 | LV_230-108_0_6_line_134 |  | 117 | 120 | 0.00806 | 0.125 | 0.08 | 261 | 0 | 0.364 | 1 | 1 | cs | TRUE
135 | LV_230-108_0_6_line_135 |  | 117 | 121 | 0.017643 | 0.125 | 0.08 | 261 | 0 | 0.364 | 1 | 1 | cs | TRUE
136 | LV_230-108_0_6_line_136 |  | 121 | 192 | 0.007882 | 0.125 | 0.08 | 261 | 0 | 0.364 | 1 | 1 | cs | TRUE
137 | LV_230-108_0_6_line_137 |  | 121 | 135 | 0.017794 | 0.125 | 0.08 | 261 | 0 | 0.364 | 1 | 1 | cs | TRUE
138 | LV_230-108_0_6_line_138 |  | 122 | 219 | 0.002701 | 0.125 | 0.08 | 261 | 0 | 0.364 | 1 | 1 | cs | TRUE
139 | LV_230-108_0_6_line_139 |  | 122 | 139 | 0.018003 | 0.125 | 0.08 | 261 | 0 | 0.364 | 1 | 4 | cs | TRUE
140 | LV_230-108_0_6_line_140 |  | 123 | 124 | 0.003631 | 0.125 | 0.08 | 261 | 0 | 0.364 | 1 | 1 | cs | TRUE
141 | LV_230-108_0_6_line_141 |  | 123 | 125 | 0.020847 | 0.125 | 0.08 | 261 | 0 | 0.364 | 1 | 1 | cs | TRUE
142 | LV_230-108_0_6_line_142 |  | 128 | 129 | 0.019744 | 0.125 | 0.08 | 261 | 0 | 0.364 | 1 | 4 | cs | TRUE
143 | LV_230-108_0_6_line_143 |  | 128 | 130 | 0.010478 | 0.125 | 0.08 | 261 | 0 | 0.364 | 1 | 4 | cs | TRUE
144 | LV_230-108_0_6_line_144 |  | 129 | 165 | 0.014589 | 0.125 | 0.08 | 261 | 0 | 0.364 | 1 | 1 | cs | TRUE
145 | LV_230-108_0_6_line_145 |  | 130 | 183 | 0.0063908 | 0.125 | 0.08 | 261 | 0 | 0.364 | 1 | 4 | cs | TRUE
146 | LV_230-108_0_6_line_146 |  | 131 | 132 | 0.010339 | 0.125 | 0.08 | 261 | 0 | 0.364 | 1 | 4 | cs | TRUE
147 | LV_230-108_0_6_line_147 |  | 131 | 133 | 0.003132 | 0.125 | 0.08 | 261 | 0 | 0.364 | 1 | 4 | cs | TRUE
148 | LV_230-108_0_6_line_148 |  | 132 | 186 | 0.0063773 | 0.125 | 0.08 | 261 | 0 | 0.364 | 1 | 4 | cs | TRUE
149 | LV_230-108_0_6_line_149 |  | 133 | 187 | 0.01091 | 0.125 | 0.08 | 261 | 0 | 0.364 | 1 | 4 | cs | TRUE
150 | LV_230-108_0_6_line_150 |  | 134 | 135 | 0.042354 | 0.125 | 0.08 | 261 | 0 | 0.364 | 1 | 4 | cs | TRUE
151 | LV_230-108_0_6_line_151 |  | 134 | 136 | 0.013608 | 0.125 | 0.08 | 261 | 0 | 0.364 | 1 | 4 | cs | TRUE
152 | LV_230-108_0_6_line_152 |  | 135 | 140 | 0.007584 | 0.125 | 0.08 | 261 | 0 | 0.364 | 1 | 1 | cs | TRUE
153 | LV_230-108_0_6_line_153 |  | 135 | 137 | 0.069185 | 0.125 | 0.08 | 261 | 0 | 0.364 | 1 | 4 | cs | TRUE
154 | LV_230-108_0_6_line_154 |  | 136 | 190 | 0.0081606 | 0.125 | 0.08 | 261 | 0 | 0.364 | 1 | 4 | cs | TRUE
155 | LV_230-108_0_6_line_155 |  | 137 | 138 | 0.002188 | 0.125 | 0.08 | 261 | 0 | 0.364 | 1 | 1 | cs | TRUE
156 | LV_230-108_0_6_line_156 |  | 137 | 139 | 0.017086 | 0.125 | 0.08 | 261 | 0 | 0.364 | 1 | 4 | cs | TRUE
157 | LV_230-108_0_6_line_157 |  | 139 | 191 | 0.002434 | 0.125 | 0.08 | 261 | 0 | 0.364 | 1 | 1 | cs | TRUE
158 | LV_230-108_0_6_line_158 |  | 141 | 142 | 0.01573 | 0.125 | 0.08 | 261 | 0 | 0.364 | 1 | 1 | cs | TRUE
159 | LV_230-108_0_6_line_159 |  | 141 | 143 | 0.015147 | 0.125 | 0.08 | 261 | 0 | 0.364 | 1 | 1 | cs | TRUE
160 | LV_230-108_0_6_line_160 |  | 143 | 193 | 0.011707 | 0.125 | 0.08 | 261 | 0 | 0.364 | 1 | 1 | cs | TRUE
161 | LV_230-108_0_6_line_161 |  | 143 | 194 | 0.018139 | 0.125 | 0.08 | 261 | 0 | 0.364 | 1 | 1 | cs | TRUE
162 | LV_230-108_0_6_line_162 |  | 144 | 194 | 0.016636 | 0.125 | 0.08 | 261 | 0 | 0.364 | 1 | 1 | cs | TRUE
163 | LV_230-108_0_6_line_163 |  | 146 | 150 | 0.0015419 | 0.125 | 0.08 | 261 | 0 | 0.364 | 1 | 1 | cs | TRUE
164 | LV_230-108_0_6_line_164 |  | 148 | 196 | 0.026576 | 0.125 | 0.08 | 261 | 0 | 0.364 | 1 | 1 | cs | TRUE
165 | LV_230-108_0_6_line_165 |  | 148 | 168 | 0.018561 | 0.125 | 0.08 | 261 | 0 | 0.364 | 1 | 1 | cs | TRUE
166 | LV_230-108_0_6_line_166 |  | 149 | 150 | 0.0035233 | 0.125 | 0.08 | 261 | 0 | 0.364 | 1 | 1 | cs | TRUE
167 | LV_230-108_0_6_line_167 |  | 149 | 151 | 0.014295 | 0.125 | 0.08 | 261 | 0 | 0.364 | 1 | 1 | cs | TRUE
168 | LV_230-108_0_6_line_168 |  | 151 | 152 | 0.0004179 | 0.125 | 0.08 | 261 | 0 | 0.364 | 1 | 1 | cs | TRUE
169 | LV_230-108_0_6_line_169 |  | 152 | 153 | 0.015783 | 0.125 | 0.08 | 261 | 0 | 0.364 | 1 | 1 | cs | TRUE
170 | LV_230-108_0_6_line_170 |  | 155 | 156 | 0.013704 | 0.125 | 0.08 | 261 | 0 | 0.364 | 1 | 1 | cs | TRUE
171 | LV_230-108_0_6_line_171 |  | 156 | 157 | 0.020286 | 0.125 | 0.08 | 261 | 0 | 0.364 | 1 | 1 | cs | TRUE
172 | LV_230-108_0_6_line_172 |  | 157 | 159 | 0.023958 | 0.125 | 0.08 | 261 | 0 | 0.364 | 1 | 1 | cs | TRUE
173 | LV_230-108_0_6_line_173 |  | 157 | 160 | 0.004994 | 0.125 | 0.08 | 261 | 0 | 0.364 | 1 | 1 | cs | TRUE
174 | LV_230-108_0_6_line_174 |  | 158 | 160 | 0.016955 | 0.125 | 0.08 | 261 | 0 | 0.364 | 1 | 1 | cs | TRUE
175 | LV_230-108_0_6_line_175 |  | 160 | 161 | 0.0013 | 0.125 | 0.08 | 261 | 0 | 0.364 | 1 | 1 | cs | TRUE
176 | LV_230-108_0_6_line_176 |  | 160 | 162 | 0.042543 | 0.125 | 0.08 | 261 | 0 | 0.364 | 1 | 1 | cs | TRUE
177 | LV_230-108_0_6_line_177 |  | 163 | 164 | 0.0087211 | 0.125 | 0.08 | 261 | 0 | 0.364 | 1 | 1 | cs | TRUE
178 | LV_230-108_0_6_line_178 |  | 164 | 185 | 0.014395 | 0.125 | 0.08 | 261 | 0 | 0.364 | 1 | 4 | cs | TRUE
179 | LV_230-108_0_6_line_179 |  | 164 | 184 | 0.014984 | 0.125 | 0.08 | 261 | 0 | 0.364 | 1 | 4 | cs | TRUE
180 | LV_230-108_0_6_line_180 |  | 167 | 169 | 0.020412 | 0.125 | 0.08 | 261 | 0 | 0.364 | 1 | 1 | cs | TRUE
181 | LV_230-108_0_6_line_181 |  | 169 | 171 | 0.013202 | 0.125 | 0.08 | 261 | 0 | 0.364 | 1 | 1 | cs | TRUE
182 | LV_230-108_0_6_line_182 |  | 170 | 171 | 0.016886 | 0.125 | 0.08 | 261 | 0 | 0.364 | 1 | 1 | cs | TRUE
183 | LV_230-108_0_6_line_183 |  | 172 | 173 | 0.0018627 | 0.125 | 0.08 | 261 | 0 | 0.364 | 1 | 1 | cs | TRUE
184 | LV_230-108_0_6_line_184 |  | 172 | 174 | 0.00046376 | 0.125 | 0.08 | 261 | 0 | 0.364 | 1 | 1 | cs | TRUE
185 | LV_230-108_0_6_line_185 |  | 173 | 175 | 0.0026448 | 0.125 | 0.08 | 261 | 0 | 0.364 | 1 | 1 | cs | TRUE
186 | LV_230-108_0_6_line_186 |  | 174 | 176 | 0.00011166 | 0.125 | 0.08 | 261 | 0 | 0.364 | 1 | 1 | cs | TRUE
187 | LV_230-108_0_6_line_187 |  | 175 | 177 | 0.014083 | 0.125 | 0.08 | 261 | 0 | 0.364 | 1 | 1 | cs | TRUE
188 | LV_230-108_0_6_line_188 |  | 176 | 178 | 0.00087085 | 0.125 | 0.08 | 261 | 0 | 0.364 | 1 | 1 | cs | TRUE
189 | LV_230-108_0_6_line_189 |  | 177 | 179 | 0.0013704 | 0.125 | 0.08 | 261 | 0 | 0.364 | 1 | 1 | cs | TRUE
190 | LV_230-108_0_6_line_190 |  | 178 | 180 | 0.00024754 | 0.125 | 0.08 | 261 | 0 | 0.364 | 1 | 1 | cs | TRUE
191 | LV_230-108_0_6_line_191 |  | 179 | 181 | 0.010876 | 0.125 | 0.08 | 261 | 0 | 0.364 | 1 | 1 | cs | TRUE
192 | LV_230-108_0_6_line_192 |  | 180 | 182 | 0.019507 | 0.125 | 0.08 | 261 | 0 | 0.364 | 1 | 1 | cs | TRUE
193 | LV_230-108_0_6_line_193 |  | 181 | 225 | 0.0068555 | 0.125 | 0.08 | 261 | 0 | 0.364 | 1 | 1 | cs | TRUE
194 | LV_230-108_0_6_line_194 |  | 182 | 228 | 0.0060961 | 0.125 | 0.08 | 261 | 0 | 0.364 | 1 | 1 | cs | TRUE
195 | LV_230-108_0_6_line_195 |  | 183 | 184 | 0.0071363 | 0.125 | 0.08 | 261 | 0 | 0.364 | 1 | 4 | cs | TRUE
196 | LV_230-108_0_6_line_196 |  | 185 | 195 | 0.0074655 | 0.125 | 0.08 | 261 | 0 | 0.364 | 1 | 4 | cs | TRUE
197 | LV_230-108_0_6_line_197 |  | 186 | 208 | 0.0071513 | 0.125 | 0.08 | 261 | 0 | 0.364 | 1 | 4 | cs | TRUE
198 | LV_230-108_0_6_line_198 |  | 187 | 190 | 0.0070044 | 0.125 | 0.08 | 261 | 0 | 0.364 | 1 | 4 | cs | TRUE
199 | LV_230-108_0_6_line_199 |  | 188 | 189 | 0.0078504 | 0.125 | 0.08 | 261 | 0 | 0.364 | 1 | 1 | cs | TRUE
200 | LV_230-108_0_6_line_200 |  | 189 | 206 | 0.0067071 | 0.125 | 0.08 | 261 | 0 | 0.364 | 1 | 1 | cs | TRUE
201 | LV_230-108_0_6_line_201 |  | 194 | 218 | 0.007595 | 0.125 | 0.08 | 261 | 0 | 0.364 | 1 | 1 | cs | TRUE
202 | LV_230-108_0_6_line_202 |  | 194 | 217 | 0.015827 | 0.125 | 0.08 | 261 | 0 | 0.364 | 1 | 1 | cs | TRUE
203 | LV_230-108_0_6_line_203 |  | 195 | 236 | 0.015519 | 0.125 | 0.08 | 261 | 0 | 0.364 | 1 | 1 | cs | TRUE
204 | LV_230-108_0_6_line_204 |  | 195 | 208 | 0.015032 | 0.125 | 0.08 | 261 | 0 | 0.364 | 1 | 4 | cs | TRUE
205 | LV_230-108_0_6_line_205 |  | 196 | 197 | 0.00052993 | 0.125 | 0.08 | 261 | 0 | 0.364 | 1 | 1 | cs | TRUE
206 | LV_230-108_0_6_line_206 |  | 197 | 227 | 0.0012962 | 0.125 | 0.08 | 261 | 0 | 0.364 | 1 | 1 | cs | TRUE
207 | LV_230-108_0_6_line_207 |  | 198 | 199 | 0.003834 | 0.125 | 0.08 | 261 | 0 | 0.364 | 1 | 1 | cs | TRUE
208 | LV_230-108_0_6_line_208 |  | 198 | 200 | 0.010286 | 0.125 | 0.08 | 261 | 0 | 0.364 | 1 | 1 | cs | TRUE
209 | LV_230-108_0_6_line_209 |  | 199 | 201 | 0.010796 | 0.125 | 0.08 | 261 | 0 | 0.364 | 1 | 1 | cs | TRUE
210 | LV_230-108_0_6_line_210 |  | 200 | 202 | 0.006379 | 0.125 | 0.08 | 261 | 0 | 0.364 | 1 | 1 | cs | TRUE
211 | LV_230-108_0_6_line_211 |  | 201 | 206 | 0.0067419 | 0.125 | 0.08 | 261 | 0 | 0.364 | 1 | 1 | cs | TRUE
212 | LV_230-108_0_6_line_212 |  | 202 | 207 | 0.0071521 | 0.125 | 0.08 | 261 | 0 | 0.364 | 1 | 1 | cs | TRUE
213 | LV_230-108_0_6_line_213 |  | 203 | 204 | 0.003677 | 0.125 | 0.08 | 261 | 0 | 0.364 | 1 | 1 | cs | TRUE
214 | LV_230-108_0_6_line_214 |  | 203 | 205 | 0.010002 | 0.125 | 0.08 | 261 | 0 | 0.364 | 1 | 1 | cs | TRUE
215 | LV_230-108_0_6_line_215 |  | 204 | 209 | 0.010727 | 0.125 | 0.08 | 261 | 0 | 0.364 | 1 | 1 | cs | TRUE
216 | LV_230-108_0_6_line_216 |  | 205 | 210 | 0.0063831 | 0.125 | 0.08 | 261 | 0 | 0.364 | 1 | 1 | cs | TRUE
217 | LV_230-108_0_6_line_217 |  | 207 | 237 | 0.014998 | 0.125 | 0.08 | 261 | 0 | 0.364 | 1 | 1 | cs | TRUE
218 | LV_230-108_0_6_line_218 |  | 209 | 211 | 0.0057828 | 0.125 | 0.08 | 261 | 0 | 0.364 | 1 | 1 | cs | TRUE
219 | LV_230-108_0_6_line_219 |  | 210 | 212 | 0.0071507 | 0.125 | 0.08 | 261 | 0 | 0.364 | 1 | 1 | cs | TRUE
220 | LV_230-108_0_6_line_220 |  | 211 | 213 | 0.0058164 | 0.125 | 0.08 | 261 | 0 | 0.364 | 1 | 1 | cs | TRUE
221 | LV_230-108_0_6_line_221 |  | 213 | 214 | 0.0058919 | 0.125 | 0.08 | 261 | 0 | 0.364 | 1 | 1 | cs | TRUE
222 | LV_230-108_0_6_line_222 |  | 220 | 221 | 0.006441 | 0.125 | 0.08 | 261 | 0 | 0.364 | 1 | 1 | cs | TRUE
223 | LV_230-108_0_6_line_223 |  | 220 | 222 | 0.010485 | 0.125 | 0.08 | 261 | 0 | 0.364 | 1 | 1 | cs | TRUE
224 | LV_230-108_0_6_line_224 |  | 221 | 223 | 0.00097173 | 0.125 | 0.08 | 261 | 0 | 0.364 | 1 | 1 | cs | TRUE
225 | LV_230-108_0_6_line_225 |  | 222 | 224 | 0.0012929 | 0.125 | 0.08 | 261 | 0 | 0.364 | 1 | 1 | cs | TRUE
226 | LV_230-108_0_6_line_226 |  | 223 | 225 | 0.0030304 | 0.125 | 0.08 | 261 | 0 | 0.364 | 1 | 1 | cs | TRUE
227 | LV_230-108_0_6_line_227 |  | 224 | 226 | 0.0015412 | 0.125 | 0.08 | 261 | 0 | 0.364 | 1 | 1 | cs | TRUE
228 | LV_230-108_0_6_line_228 |  | 226 | 227 | 0.00522 | 0.125 | 0.08 | 261 | 0 | 0.364 | 1 | 1 | cs | TRUE
229 | LV_230-108_0_6_line_229 |  | 228 | 229 | 0.0040288 | 0.125 | 0.08 | 261 | 0 | 0.364 | 1 | 1 | cs | TRUE
230 | LV_230-108_0_6_line_230 |  | 229 | 230 | 0.0003799 | 0.125 | 0.08 | 261 | 0 | 0.364 | 1 | 1 | cs | TRUE
231 | LV_230-108_0_6_line_231 |  | 230 | 231 | 0.0019434 | 0.125 | 0.08 | 261 | 0 | 0.364 | 1 | 1 | cs | TRUE
232 | LV_230-108_0_6_line_232 |  | 231 | 232 | 0.0082521 | 0.125 | 0.08 | 261 | 0 | 0.364 | 1 | 1 | cs | TRUE
233 | LV_230-108_0_6_line_233 |  | 232 | 233 | 0.0027864 | 0.125 | 0.08 | 261 | 0 | 0.364 | 1 | 1 | cs | TRUE
234 | LV_230-108_0_6_line_234 |  | 233 | 234 | 0.0008108 | 0.125 | 0.08 | 261 | 0 | 0.364 | 1 | 1 | cs | TRUE
235 | LV_230-108_0_6_line_235 |  | 234 | 235 | 0.00080893 | 0.125 | 0.08 | 261 | 0 | 0.364 | 1 | 1 | cs | TRUE
236 | LV_230-108_0_6_line_236 |  | 236 | 237 | 0.0074537 | 0.125 | 0.08 | 261 | 0 | 0.364 | 1 | 1 | cs | TRUE
237 | LV_230-108_0_6_line_237 |  | 237 | 238 | 0.015636 | 0.125 | 0.08 | 261 | 0 | 0.364 | 1 | 1 | cs | TRUE

## trafo
| name | std_type | hv_bus | lv_bus | sn_mva | vn_hv_kv | vn_lv_kv | vk_percent | vkr_percent | pfe_kw | i0_percent | shift_degree | tap_side | tap_neutral | tap_min | tap_max | tap_step_percent | tap_step_degree | tap_pos | tap_phase_shifter | parallel | df | in_service
0 | LV_230-108_0_6_trafo_174 | 0.63 MVA 20/0.4 kV | 239 | 35 | 0.63 | 20 | 0.4 | 6 | 1.206 | 1.65 | 0.2619 | 150 | hv | 0 | -2 | 2 | 2.5 | 0 | 0 | FALSE | 1 | 1 | TRUE

## line_geodata
| x0 | y0 | x1 | y1 | x2 | y2 | x3 | y3 | x4 | y4 | x5 | y5 | x6 | y6 | x7 | y7 | x8 | y8 | x9 | y9 | x10 | y10 | x11 | y11
0 | 2700411.7814 | 1263851.6773 | 2700393.7461 | 1263817.4048
1 | 2700431.6284 | 1263890.3936 | 2700426.4855 | 1263879.6196 | 2700411.7814 | 1263851.6773
2 | 2700380.7511 | 1263792.7103 | 2700393.7461 | 1263817.4048
3 | 2700431.6284 | 1263890.3936 | 2700354.5569 | 1263935.5449
4 | 2700380.7511 | 1263792.7103 | 2700380.0866 | 1263791.4476 | 2700367.7896 | 1263768.543
5 | 2700354.5569 | 1263935.5449 | 2700305.6218 | 1263967.0075 | 2700286.446 | 1263979.6594 | 2700282.8194 | 1263982.0666 | 2700261.6254 | 1263995.1292 | 2700259.7592 | 1263996.343 | 2700229.4514 | 1264015.1115 | 2700223.0475 | 1264019.1507 | 2700215.543 | 1264023.8791
6 | 2700363.1168 | 1263759.8394 | 2700367.7896 | 1263768.543
7 | 2700204.8641 | 1264030.6077 | 2700215.543 | 1264023.8791
8 | 2700363.1168 | 1263759.8394 | 2700267.3381 | 1263636.7181
9 | 2700204.8641 | 1264030.6077 | 2700185.7796 | 1264002.8057
10 | 2700185.7796 | 1264002.8057 | 2700208.8867 | 1263986.6393 | 2700210.9565 | 1263981.8593 | 2700199.1064 | 1263900.0601
11 | 2700185.7796 | 1264002.8057 | 2700166.9961 | 1263975.4537
12 | 2700018.3047 | 1263574.1046 | 2700001.5048 | 1263583.8841 | 2699973.5665 | 1263614.8117
13 | 2700018.3047 | 1263574.1046 | 2700031.1009 | 1263593.8929 | 2700034.5662 | 1263599.2449 | 2700047.6436 | 1263590.848 | 2700053.4354 | 1263600.732 | 2700048.6015 | 1263609.0237
14 | 2699972.9654 | 1263539.4649 | 2699977.8379 | 1263546.2529 | 2699982.0675 | 1263547.4031 | 2699984.8047 | 1263549.4844 | 2699990.2318 | 1263553.3238 | 2699992.0013 | 1263555.6 | 2700002.4722 | 1263548.5379 | 2700018.3047 | 1263574.1046
15 | 2700048.6015 | 1263609.0237 | 2700042.1384 | 1263610.7603 | 2700000.9153 | 1263638.82
16 | 2699972.9654 | 1263539.4649 | 2699971.2358 | 1263537.0559 | 2699970.0697 | 1263535.6238 | 2699966.5784 | 1263532.6957 | 2699965.7328 | 1263532.3354
17 | 2699952.6787 | 1263671.6536 | 2700000.9153 | 1263638.82
18 | 2699934.4324 | 1263688.1367 | 2699929.7404 | 1263680.4844 | 2699924.2658 | 1263672.7744 | 2699927.4526 | 1263670.5375 | 2699932.0983 | 1263676.9213 | 2699939.1083 | 1263680.7095 | 2699948.9987 | 1263674.0934 | 2699952.6787 | 1263671.6536
19 | 2699885.7552 | 1263775.6511 | 2699885.7618 | 1263777.9554 | 2699885.9015 | 1263785.7309 | 2699885.906 | 1263785.834
20 | 2699886.8623 | 1263803.4242 | 2699886.3391 | 1263795.9468 | 2699885.906 | 1263785.834
21 | 2699885.7015 | 1263756.8381 | 2699885.7552 | 1263775.6511
22 | 2699888.6111 | 1263823.3078 | 2699887.2249 | 1263808.6055 | 2699886.8623 | 1263803.4242
23 | 2699885.7015 | 1263756.8381 | 2699885.6675 | 1263744.921
24 | 2699892.5665 | 1263822.8409 | 2699888.6111 | 1263823.3078
25 | 2699888.6111 | 1263823.3078 | 2699878.7303 | 1263824.4672
26 | 2699885.614 | 1263726.206 | 2699885.6675 | 1263744.921
27 | 2699892.5665 | 1263822.8409 | 2699899.1301 | 1263860.2221
28 | 2699892.5665 | 1263822.8409 | 2699892.1063 | 1263820.2087 | 2699896.8605 | 1263813.9283 | 2699901.5731 | 1263805.6566 | 2699902.1491 | 1263800.9958 | 2699901.3225 | 1263784.8351 | 2699901.2966 | 1263782.7996
29 | 2699878.7303 | 1263824.4672 | 2699875.6054 | 1263824.8338 | 2699872.6897 | 1263824.983
30 | 2699885.614 | 1263726.206 | 2699885.5822 | 1263715.0583
31 | 2699904.2071 | 1263889.1369 | 2699899.1301 | 1263860.2221
32 | 2699911.6683 | 1263775.3353 | 2699901.2966 | 1263782.7996
33 | 2699901.2966 | 1263782.7996 | 2699901.0731 | 1263768.395 | 2699925.1656 | 1263752.3221 | 2699926.1806 | 1263753.7738
34 | 2699901.2966 | 1263782.7996 | 2699901.3225 | 1263784.8351 | 2699910.2248 | 1263798.33
35 | 2699871.625 | 1263825.0374 | 2699872.6897 | 1263824.983
36 | 2699885.5566 | 1263696.9155 | 2699885.5321 | 1263697.952 | 2699885.4371 | 1263704.9117 | 2699885.5746 | 1263712.3758 | 2699885.5822 | 1263715.0583
37 | 2699905.6976 | 1263897.6691 | 2699904.2071 | 1263889.1369
38 | 2699904.2071 | 1263889.1369 | 2699883.996 | 1263888.0619
39 | 2699921.9626 | 1263790.2661 | 2699910.2248 | 1263798.33
40 | 2699910.2248 | 1263798.33 | 2699919.6776 | 1263812.6794
41 | 2699931.6905 | 1263804.3866 | 2699919.6776 | 1263812.6794
42 | 2699919.6776 | 1263812.6794 | 2699931.0182 | 1263829.8852
43 | 2699932.1685 | 1263749.3936 | 2699926.1806 | 1263753.7738
44 | 2699915.788 | 1263738.4188 | 2699925.1656 | 1263752.3221 | 2699926.1806 | 1263753.7738
45 | 2699873.6707 | 1263635.3221 | 2699880.9567 | 1263633.4769 | 2699886.412 | 1263628.5205 | 2699886.4235 | 1263624.7176
46 | 2699886.4235 | 1263624.7176 | 2699877.5356 | 1263611.7535
47 | 2699886.4235 | 1263624.7176 | 2699890.8096 | 1263630.8634 | 2699895.073 | 1263636.6958 | 2699898.6942 | 1263639.07 | 2699903.916 | 1263643.4619 | 2699922.6331 | 1263670.4226 | 2699924.2658 | 1263672.7744 | 2699929.7404 | 1263680.4844 | 2699934.4324 | 1263688.1367
48 | 2699873.6707 | 1263635.3221 | 2699854.7439 | 1263639.6747
49 | 2699873.6707 | 1263635.3221 | 2699874.8107 | 1263640.0786
50 | 2699906.4104 | 1263724.5155 | 2699915.788 | 1263738.4188
51 | 2699912.1985 | 1263720.3655 | 2699906.4104 | 1263724.5155
52 | 2699921.7717 | 1263734.2832 | 2699915.788 | 1263738.4188
53 | 2699930.9687 | 1264041.2707 | 2699935.5106 | 1264041.7478 | 2699946.6679 | 1264039.7062
54 | 2699930.8407 | 1264032.8059 | 2699931.4555 | 1264036.0968 | 2699930.9687 | 1264041.2707
55 | 2699930.8407 | 1264032.8059 | 2699941.4473 | 1264030.9148
56 | 2699926.6008 | 1264010.0154 | 2699930.4264 | 1264030.5748 | 2699930.8407 | 1264032.8059
57 | 2700008.5174 | 1264003.6949 | 2700005.1208 | 1264004.983
58 | 2700008.5174 | 1264003.6949 | 2700025.1786 | 1264035.8589 | 2700133.9803 | 1263978.8863
59 | 2699997.0561 | 1263992.7698 | 2700005.1208 | 1264004.983
60 | 2700133.9803 | 1263978.8863 | 2700121.6282 | 1263960.8888
61 | 2700133.9803 | 1263978.8863 | 2700143.1538 | 1263991.8858 | 2700148.3627 | 1263988.5712 | 2700153.1272 | 1263985.2492 | 2700166.9961 | 1263975.4537
62 | 2700166.9961 | 1263975.4537 | 2700121.1825 | 1263908.7434
63 | 2700121.1825 | 1263908.7434 | 2700085.5101 | 1263856.8001
64 | 2699925.9246 | 1264006.3454 | 2699926.6008 | 1264010.0154
65 | 2699926.6008 | 1264010.0154 | 2699937.6987 | 1264008.0004
66 | 2699925.9246 | 1264006.3454 | 2699916.0781 | 1264008.1589
67 | 2699937.6987 | 1264008.0004 | 2699944.7479 | 1264006.7206
68 | 2699888.0431 | 1264013.3223 | 2699886.6999 | 1264006.1357
69 | 2699888.0431 | 1264013.3223 | 2699902.7723 | 1264010.6095
70 | 2699883.9189 | 1263991.2566 | 2699886.6999 | 1264006.1357
71 | 2699909.8047 | 1264009.3143 | 2699902.7723 | 1264010.6095
72 | 2699941.4473 | 1264030.9148 | 2699947.1146 | 1264029.9043
73 | 2699796.6239 | 1263950.2822 | 2699796.5754 | 1263941.1071 | 2699796.9714 | 1263929.2595 | 2699803.4025 | 1263924.0415 | 2699803.536 | 1263921.4034
74 | 2699796.6239 | 1263950.2822 | 2699798.5968 | 1263950.3266 | 2699814.7814 | 1263950.4387
75 | 2699804.8952 | 1263894.5422 | 2699803.536 | 1263921.4034
76 | 2699716.0151 | 1263651.8532 | 2699715.1835 | 1263656.4875 | 2699713.0105 | 1263657.1291 | 2699711.2941 | 1263658.8461 | 2699710.2756 | 1263661.1641 | 2699709.6811 | 1263663.3559 | 2699709.2748 | 1263666.4516 | 2699706.1421 | 1263686.4709
77 | 2699706.1421 | 1263686.4709 | 2699729.9651 | 1263690.3647 | 2699729.2239 | 1263695.5412
78 | 2699716.0151 | 1263651.8532 | 2699721.0512 | 1263652.5276 | 2699763.8691 | 1263658.9439 | 2699772.0608 | 1263659.6716 | 2699772.7649 | 1263659.6731
79 | 2699692.5499 | 1263773.6472 | 2699702.3324 | 1263775.0461
80 | 2699692.5499 | 1263773.6472 | 2699689.3063 | 1263794.4103
81 | 2699702.3324 | 1263775.0461 | 2699709.7203 | 1263776.1025
82 | 2699686.4019 | 1263813.0023 | 2699689.3063 | 1263794.4103
83 | 2699781.0468 | 1263659.6207 | 2699780.3625 | 1263659.6894 | 2699772.7649 | 1263659.6731
84 | 2699698.0536 | 1263872.9555 | 2699698.2599 | 1263869.2115 | 2699696.0411 | 1263869.0921
85 | 2699698.0536 | 1263872.9555 | 2699709.6916 | 1263874.706
86 | 2699682.1611 | 1263841.8308 | 2699681.736 | 1263846.1917 | 2699681.4021 | 1263850.801 | 2699681.5541 | 1263856.9753 | 2699682.0889 | 1263861.4436 | 2699682.5671 | 1263863.0196 | 2699683.6108 | 1263864.5607 | 2699685.11 | 1263865.8982 | 2699687.8232 | 1263867.612 | 2699690.6478 | 1263868.527 | 2699694.0451 | 1263868.9847 | 2699696.0411 | 1263869.0921
87 | 2699739.7909 | 1263879.2331 | 2699709.6916 | 1263874.706
88 | 2699794.6717 | 1263894.1472 | 2699804.8952 | 1263894.5422
89 | 2699795.065 | 1263883.3449 | 2699794.8541 | 1263889.1461 | 2699794.6717 | 1263894.1472
90 | 2699804.8952 | 1263894.5422 | 2699818.9493 | 1263895.0898
91 | 2699795.065 | 1263883.3449 | 2699774.7826 | 1263882.2713
92 | 2699874.8107 | 1263640.0786 | 2699864.8275 | 1263642.4218
93 | 2699874.8107 | 1263640.0786 | 2699875.5357 | 1263643.0933 | 2699878.6568 | 1263643.413 | 2699881.6835 | 1263644.8542 | 2699884.457 | 1263647.0139 | 2699886.2607 | 1263650.3916 | 2699887.3115 | 1263653.3007 | 2699887.3187 | 1263657.3263 | 2699886.8684 | 1263666.7117
94 | 2699824.3467 | 1263651.8992 | 2699864.3805 | 1263642.5267 | 2699864.8275 | 1263642.4218
95 | 2699886.8684 | 1263666.7117 | 2699886.0133 | 1263684.5322
96 | 2699838.8269 | 1263832.8973 | 2699846.7595 | 1263832.8979 | 2699855.67 | 1263825.8536 | 2699871.625 | 1263825.0374
97 | 2699838.8269 | 1263832.8973 | 2699838.8006 | 1263829.1048 | 2699836.3447 | 1263829.1078 | 2699832.9759 | 1263831.8643 | 2699826.0608 | 1263831.8364
98 | 2699838.8269 | 1263832.8973 | 2699838.6336 | 1263852.3657 | 2699836.9674 | 1263853.7832 | 2699830.3309 | 1263853.76 | 2699827.4017 | 1263854.5779 | 2699824.7342 | 1263854.5405
99 | 2699718.6899 | 1263780.4225 | 2699716.2681 | 1263777.0388 | 2699709.7203 | 1263776.1025
100 | 2699686.4019 | 1263813.0023 | 2699684.5484 | 1263824.8669
101 | 2699799.1228 | 1263657.8044 | 2699781.0468 | 1263659.6207
102 | 2699816.9163 | 1263586.4902 | 2699810.9039 | 1263598.5654
103 | 2699816.9163 | 1263586.4902 | 2699826.2887 | 1263586.4595 | 2699836.7913 | 1263602.4722 | 2699840.3127 | 1263600.0519
104 | 2699810.9039 | 1263598.5654 | 2699803.4893 | 1263608.9155 | 2699811.0119 | 1263620.2911
105 | 2699804.0745 | 1263651.7081 | 2699799.0408 | 1263652.8434 | 2699796.3211 | 1263653.2391
106 | 2699823.0763 | 1263647.2889 | 2699811.6549 | 1263649.9984 | 2699804.0745 | 1263651.7081
107 | 2699682.1611 | 1263841.8308 | 2699682.3464 | 1263839.9301 | 2699683.2768 | 1263833.0067 | 2699684.5484 | 1263824.8669
108 | 2699758.042 | 1263881.3853 | 2699750.2698 | 1263880.8092 | 2699739.7909 | 1263879.2331
109 | 2699818.9493 | 1263895.0898 | 2699820.5164 | 1263895.1508 | 2699826.7973 | 1263889.9081 | 2699839.7055 | 1263890.5821 | 2699842.9346 | 1263890.7739
110 | 2699757.7923 | 1263885.4622 | 2699767.7957 | 1263886.2409
111 | 2699757.7923 | 1263885.4622 | 2699753.5804 | 1263885.0307
112 | 2699758.042 | 1263881.3853 | 2699757.7923 | 1263885.4622
113 | 2699758.042 | 1263881.3853 | 2699774.7826 | 1263882.2713
114 | 2699916.0781 | 1264008.1589 | 2699909.8047 | 1264009.3143
115 | 2699944.7479 | 1264006.7206 | 2699951.7286 | 1264005.4531
116 | 2699842.9499 | 1263642.387 | 2699854.7439 | 1263639.6747
117 | 2699817.1951 | 1263653.5735 | 2699824.3467 | 1263651.8992
118 | 2699885.5566 | 1263696.9155 | 2699885.6904 | 1263691.2603 | 2699886.0133 | 1263684.5322
119 | 2699931.0182 | 1263829.8852 | 2699933.6225 | 1263833.9089
120 | 2699931.0182 | 1263829.8852 | 2699941.9149 | 1263822.1074 | 2699947.7495 | 1263821.4388 | 2699951.9891 | 1263818.419 | 2699962.2543 | 1263819.4712 | 2699965.6533 | 1263819.8289 | 2699971.736 | 1263815.6283
121 | 2699868.2472 | 1263965.5706 | 2699869.2708 | 1263973.0926
122 | 2699861.1613 | 1263891.8565 | 2699865.9208 | 1263915.5677 | 2699871.0528 | 1263965.3734 | 2699868.2472 | 1263965.5706
123 | 2699883.9189 | 1263991.2566 | 2699898.6319 | 1263988.3412
124 | 2699883.9189 | 1263991.2566 | 2699882.4081 | 1263983.6419
125 | 2699947.1146 | 1264029.9043 | 2699952.8546 | 1264028.8808
126 | 2700039.0649 | 1263929.35 | 2700035.6667 | 1263931.6166
127 | 2700015.0469 | 1263878.2903 | 2700006.4768 | 1263884.3615 | 2700004.6849 | 1263885.6322 | 2700023.272 | 1263912.1908 | 2700026.4948 | 1263922.5094 | 2700035.6667 | 1263931.6166
128 | 2700035.6667 | 1263931.6166 | 2700037.9334 | 1263934.7798 | 2700045.4726 | 1263945.9944
129 | 2699998.7762 | 1263944.103 | 2700003.2896 | 1263950.7181 | 2700012.0392 | 1263955.8481 | 2700017.5735 | 1263948.4356 | 2700037.9334 | 1263934.7798 | 2700035.6667 | 1263931.6166
130 | 2700012.9196 | 1263874.9071 | 2700015.0469 | 1263878.2903
131 | 2700028.2259 | 1263864.7464 | 2700029.1374 | 1263868.3092 | 2700015.0469 | 1263878.2903
132 | 2700045.4726 | 1263945.9944 | 2700055.334 | 1263960.2063 | 2700058.7 | 1263958.0615
133 | 2700048.8202 | 1263943.6046 | 2700045.4726 | 1263945.9944
134 | 2700005.3566 | 1263939.4215 | 2699998.7762 | 1263944.103
135 | 2699988.6859 | 1263929.6093 | 2699998.7762 | 1263944.103
136 | 2699995.0919 | 1263924.9915 | 2699988.6859 | 1263929.6093
137 | 2699978.4462 | 1263915.0352 | 2699988.6859 | 1263929.6093
138 | 2699999.3259 | 1263991.2959 | 2699997.0561 | 1263992.7698
139 | 2699987.1257 | 1263977.7339 | 2699997.0561 | 1263992.7698
140 | 2699969.7231 | 1263812.6028 | 2699971.736 | 1263815.6283
141 | 2699984.431 | 1263802.6432 | 2699986.0435 | 1263805.7397 | 2699971.736 | 1263815.6283
142 | 2699905.6976 | 1263897.6691 | 2699909.3168 | 1263917.0797
143 | 2699909.3168 | 1263917.0797 | 2699899.0182 | 1263919.0094
144 | 2699905.6976 | 1263897.6691 | 2699920.1931 | 1263896.0198
145 | 2699892.7367 | 1263920.1865 | 2699899.0182 | 1263919.0094
146 | 2699913.3216 | 1263938.6319 | 2699903.1564 | 1263940.5201
147 | 2699913.8948 | 1263941.7108 | 2699913.3216 | 1263938.6319
148 | 2699903.1564 | 1263940.5201 | 2699896.8863 | 1263941.6848
149 | 2699913.8948 | 1263941.7108 | 2699924.6275 | 1263939.7491
150 | 2699952.9321 | 1263934.5756 | 2699948.9454 | 1263927.1021 | 2699966.705 | 1263921.0862 | 2699977.2467 | 1263913.358 | 2699978.4462 | 1263915.0352
151 | 2699952.9321 | 1263934.5756 | 2699939.5453 | 1263937.0224
152 | 2699984.5936 | 1263910.5687 | 2699978.4462 | 1263915.0352
153 | 2699977.7022 | 1263963.4627 | 2699970.607 | 1263952.7117 | 2699980.7889 | 1263945.3221 | 2699978.4966 | 1263942.3364 | 2699968.2051 | 1263928.5955 | 2699966.705 | 1263921.0862 | 2699977.2467 | 1263913.358 | 2699978.4462 | 1263915.0352
154 | 2699931.5178 | 1263938.4897 | 2699939.5453 | 1263937.0224
155 | 2699979.4202 | 1263962.1018 | 2699977.7022 | 1263963.4627
156 | 2699977.7022 | 1263963.4627 | 2699987.1257 | 1263977.7339
157 | 2699989.1966 | 1263976.4456 | 2699987.1257 | 1263977.7339
158 | 2699954.3156 | 1263879.0641 | 2699968.5478 | 1263872.2769
159 | 2699954.3156 | 1263879.0641 | 2699949.1779 | 1263864.8099
160 | 2699958.7028 | 1263857.9653 | 2699949.1779 | 1263864.8099
161 | 2699942.6618 | 1263847.8747 | 2699949.1779 | 1263864.8099
162 | 2699942.6618 | 1263847.8747 | 2699933.6225 | 1263833.9089
163 | 2699719.5874 | 1263781.6764 | 2699719.5874 | 1263781.6764 | 2699718.6899 | 1263780.4225
164 | 2699799.1228 | 1263657.8044 | 2699799.8574 | 1263663.377 | 2699799.8237 | 1263668.047 | 2699799.0606 | 1263672.1931 | 2699796.8522 | 1263681.1743 | 2699796.3459 | 1263683.9489
165 | 2699799.1228 | 1263657.8044 | 2699817.1951 | 1263653.5735
166 | 2699719.5874 | 1263781.6764 | 2699719.0511 | 1263785.1586
167 | 2699716.8754 | 1263799.2868 | 2699719.0511 | 1263785.1586
168 | 2699716.8118 | 1263799.6998 | 2699716.8754 | 1263799.2868
169 | 2699716.8118 | 1263799.6998 | 2699715.7801 | 1263806.3993 | 2699714.4114 | 1263815.2991
170 | 2699826.1292 | 1263884.9949 | 2699839.8139 | 1263885.7185
171 | 2699860.0717 | 1263886.7895 | 2699839.8139 | 1263885.7185
172 | 2699860.0717 | 1263886.7895 | 2699883.996 | 1263888.0619
173 | 2699860.0717 | 1263886.7895 | 2699859.8593 | 1263891.7789
174 | 2699859.8593 | 1263891.7789 | 2699842.9346 | 1263890.7739
175 | 2699861.1613 | 1263891.8565 | 2699859.8593 | 1263891.7789
176 | 2699856.0981 | 1263933.361 | 2699854.7573 | 1263919.9828 | 2699859.2352 | 1263909.0938 | 2699859.8593 | 1263891.7789
177 | 2699870.9944 | 1263924.2605 | 2699869.3748 | 1263915.6911
178 | 2699870.9944 | 1263924.2605 | 2699873.6821 | 1263938.4019
179 | 2699870.9944 | 1263924.2605 | 2699885.7225 | 1263921.5008
180 | 2699842.9499 | 1263642.387 | 2699826.6918 | 1263646.4381 | 2699823.0763 | 1263647.2889
181 | 2699823.0763 | 1263647.2889 | 2699820.3262 | 1263634.3762
182 | 2699820.3262 | 1263634.3762 | 2699820.3262 | 1263634.3762 | 2699811.0119 | 1263620.2911
183 | 2699795.6553 | 1263751.8321 | 2699795.1338 | 1263750.0439
184 | 2699795.7851 | 1263752.2773 | 2699795.6553 | 1263751.8321
185 | 2699794.6603 | 1263747.4427 | 2699795.089 | 1263749.8903 | 2699795.1338 | 1263750.0439
186 | 2699795.8164 | 1263752.3845 | 2699795.7851 | 1263752.2773
187 | 2699794.6603 | 1263747.4427 | 2699792.4437 | 1263734.7888 | 2699792.4276 | 1263733.5527
188 | 2699796.0602 | 1263753.2205 | 2699795.8164 | 1263752.3845
189 | 2699792.4276 | 1263733.5527 | 2699792.4097 | 1263732.1824
190 | 2699796.1295 | 1263753.4582 | 2699796.0602 | 1263753.2205
191 | 2699792.2677 | 1263721.3075 | 2699792.4097 | 1263732.1824
192 | 2699796.1295 | 1263753.4582 | 2699801.5905 | 1263772.1852
193 | 2699792.2677 | 1263721.3075 | 2699792.1941 | 1263715.6687 | 2699792.3008 | 1263714.4572
194 | 2699801.5905 | 1263772.1852 | 2699801.5905 | 1263772.1852 | 2699802.4872 | 1263778.215
195 | 2699892.7367 | 1263920.1865 | 2699885.7225 | 1263921.5008
196 | 2699875.076 | 1263945.7362 | 2699873.6821 | 1263938.4019
197 | 2699896.8863 | 1263941.6848 | 2699889.8553 | 1263942.9908
198 | 2699924.6275 | 1263939.7491 | 2699931.5178 | 1263938.4897
199 | 2699942.0457 | 1263960.472 | 2699949.7612 | 1263959.0228
200 | 2699935.4539 | 1263961.7101 | 2699942.0457 | 1263960.472
201 | 2699942.6618 | 1263847.8747 | 2699948.7211 | 1263843.2733
202 | 2699942.6618 | 1263847.8747 | 2699929.618 | 1263856.8391
203 | 2699875.076 | 1263945.7362 | 2699877.9735 | 1263960.9824
204 | 2699875.076 | 1263945.7362 | 2699889.8553 | 1263942.9908
205 | 2699796.2508 | 1263684.4703 | 2699796.3459 | 1263683.9489
206 | 2699796.0181 | 1263685.7454 | 2699796.2508 | 1263684.4703
207 | 2699918.2177 | 1263964.9475 | 2699917.5206 | 1263961.177
208 | 2699917.5206 | 1263961.177 | 2699907.4093 | 1263963.066
209 | 2699918.2177 | 1263964.9475 | 2699928.8278 | 1263962.9546
210 | 2699907.4093 | 1263963.066 | 2699901.1388 | 1263964.2374
211 | 2699928.8278 | 1263962.9546 | 2699935.4539 | 1263961.7101
212 | 2699901.1388 | 1263964.2374 | 2699894.1083 | 1263965.5508
213 | 2699921.7188 | 1263983.7667 | 2699922.3959 | 1263987.3811
214 | 2699921.7188 | 1263983.7667 | 2699911.9076 | 1263985.7107
215 | 2699922.3959 | 1263987.3811 | 2699932.9582 | 1263985.5064
216 | 2699911.9076 | 1263985.7107 | 2699905.6462 | 1263986.9514
217 | 2699879.3651 | 1263968.3051 | 2699894.1083 | 1263965.5508
218 | 2699932.9582 | 1263985.5064 | 2699938.652 | 1263984.4958
219 | 2699905.6462 | 1263986.9514 | 2699898.6319 | 1263988.3412
220 | 2699938.652 | 1263984.4958 | 2699944.3789 | 1263983.4793
221 | 2699944.3789 | 1263983.4793 | 2699950.18 | 1263982.4496
222 | 2699792.6521 | 1263710.4705 | 2699793.2175 | 1263704.0544
223 | 2699794.5721 | 1263693.6686 | 2699793.7225 | 1263698.3246 | 2699793.2175 | 1263704.0544
224 | 2699792.5668 | 1263711.4385 | 2699792.6521 | 1263710.4705
225 | 2699794.5721 | 1263693.6686 | 2699794.8043 | 1263692.3967
226 | 2699792.5668 | 1263711.4385 | 2699792.3008 | 1263714.4572
227 | 2699795.0809 | 1263690.8805 | 2699794.8043 | 1263692.3967
228 | 2699795.0809 | 1263690.8805 | 2699796.0181 | 1263685.7454
229 | 2699803.0798 | 1263782.2 | 2699802.4872 | 1263778.215
230 | 2699803.1357 | 1263782.5758 | 2699803.0798 | 1263782.2
231 | 2699803.4216 | 1263784.4981 | 2699803.1357 | 1263782.5758
232 | 2699803.4216 | 1263784.4981 | 2699804.0259 | 1263788.5621 | 2699803.4779 | 1263792.669
233 | 2699803.4779 | 1263792.669 | 2699803.1093 | 1263795.4309
234 | 2699803.0021 | 1263796.2346 | 2699803.1093 | 1263795.4309
235 | 2699802.8951 | 1263797.0364 | 2699803.0021 | 1263796.2346
236 | 2699879.3651 | 1263968.3051 | 2699877.9735 | 1263960.9824
237 | 2699879.3651 | 1263968.3051 | 2699882.4081 | 1263983.6419

## bus_geodata
| x | y | coords
0 | 2700411.7814 | 1263851.6773
1 | 2700393.7461 | 1263817.4048
2 | 2700431.6284 | 1263890.3936
3 | 2700380.7511 | 1263792.7103
4 | 2700354.5569 | 1263935.5449
5 | 2700367.7896 | 1263768.543
6 | 2700215.543 | 1264023.8791
7 | 2700363.1168 | 1263759.8394
8 | 2700204.8641 | 1264030.6077
9 | 2700267.3381 | 1263636.7181
10 | 2700185.7796 | 1264002.8057
11 | 2699973.5665 | 1263614.8117
12 | 2700018.3047 | 1263574.1046
13 | 2700048.6015 | 1263609.0237
14 | 2699972.9654 | 1263539.4649
15 | 2700000.9153 | 1263638.82
16 | 2699965.7328 | 1263532.3354
17 | 2699952.6787 | 1263671.6536
18 | 2700199.1064 | 1263900.0601
19 | 2699885.906 | 1263785.834
20 | 2699885.7552 | 1263775.6511
21 | 2699886.8623 | 1263803.4242
22 | 2699885.7015 | 1263756.8381
23 | 2699888.6111 | 1263823.3078
24 | 2699885.6675 | 1263744.921
25 | 2699892.5665 | 1263822.8409
26 | 2699878.7303 | 1263824.4672
27 | 2699885.614 | 1263726.206
28 | 2699899.1301 | 1263860.2221
29 | 2699901.2966 | 1263782.7996
30 | 2699872.6897 | 1263824.983
31 | 2699885.5822 | 1263715.0583
32 | 2699904.2071 | 1263889.1369
33 | 2699910.2248 | 1263798.33
34 | 2699921.9626 | 1263790.2661
35 | 2699919.6776 | 1263812.6794
36 | 2699911.6683 | 1263775.3353
37 | 2699926.1806 | 1263753.7738
38 | 2699886.4235 | 1263624.7176
39 | 2699873.6707 | 1263635.3221
40 | 2699877.5356 | 1263611.7535
41 | 2699934.4324 | 1263688.1367
42 | 2699906.4104 | 1263724.5155
43 | 2699915.788 | 1263738.4188
44 | 2699912.1985 | 1263720.3655
45 | 2699930.9687 | 1264041.2707
46 | 2699946.6679 | 1264039.7062
47 | 2699930.8407 | 1264032.8059
48 | 2700008.5174 | 1264003.6949
49 | 2700005.1208 | 1264004.983
50 | 2700133.9803 | 1263978.8863
51 | 2700166.9961 | 1263975.4537
52 | 2700121.1825 | 1263908.7434
53 | 2699926.6008 | 1264010.0154
54 | 2699925.9246 | 1264006.3454
55 | 2699937.6987 | 1264008.0004
56 | 2699888.0431 | 1264013.3223
57 | 2699886.6999 | 1264006.1357
58 | 2699902.7723 | 1264010.6095
59 | 2699941.4473 | 1264030.9148
60 | 2699796.6239 | 1263950.2822
61 | 2699803.536 | 1263921.4034
62 | 2699814.7814 | 1263950.4387
63 | 2699932.1685 | 1263749.3936
64 | 2699921.7717 | 1263734.2832
65 | 2699706.1421 | 1263686.4709
66 | 2699716.0151 | 1263651.8532
67 | 2699729.2239 | 1263695.5412
68 | 2699692.5499 | 1263773.6472
69 | 2699702.3324 | 1263775.0461
70 | 2699689.3063 | 1263794.4103
71 | 2699772.7649 | 1263659.6731
72 | 2699698.0536 | 1263872.9555
73 | 2699696.0411 | 1263869.0921
74 | 2699709.6916 | 1263874.706
75 | 2699794.6717 | 1263894.1472
76 | 2699804.8952 | 1263894.5422
77 | 2699795.065 | 1263883.3449
78 | 2700121.6282 | 1263960.8888
79 | 2699874.8107 | 1263640.0786
80 | 2699864.8275 | 1263642.4218
81 | 2699886.8684 | 1263666.7117
82 | 2699871.625 | 1263825.0374
83 | 2699838.8269 | 1263832.8973
84 | 2699826.0608 | 1263831.8364
85 | 2699824.7342 | 1263854.5405
86 | 2699709.7203 | 1263776.1025
87 | 2699686.4019 | 1263813.0023
88 | 2699781.0468 | 1263659.6207
89 | 2699816.9163 | 1263586.4902
90 | 2699810.9039 | 1263598.5654
91 | 2699840.3127 | 1263600.0519
92 | 2699796.3211 | 1263653.2391
93 | 2699804.0745 | 1263651.7081
94 | 2699682.1611 | 1263841.8308
95 | 2699739.7909 | 1263879.2331
96 | 2699818.9493 | 1263895.0898
97 | 2699767.7957 | 1263886.2409
98 | 2699757.7923 | 1263885.4622
99 | 2699774.7826 | 1263882.2713
100 | 2699916.0781 | 1264008.1589
101 | 2699944.7479 | 1264006.7206
102 | 2700085.5101 | 1263856.8001
103 | 2699854.7439 | 1263639.6747
104 | 2699824.3467 | 1263651.8992
105 | 2699886.0133 | 1263684.5322
106 | 2699931.6905 | 1263804.3866
107 | 2699931.0182 | 1263829.8852
108 | 2699869.2708 | 1263973.0926
109 | 2699868.2472 | 1263965.5706
110 | 2699883.9189 | 1263991.2566
111 | 2699909.8047 | 1264009.3143
112 | 2699947.1146 | 1264029.9043
113 | 2700035.6667 | 1263931.6166
114 | 2700039.0649 | 1263929.35
115 | 2700015.0469 | 1263878.2903
116 | 2700045.4726 | 1263945.9944
117 | 2699998.7762 | 1263944.103
118 | 2700058.7 | 1263958.0615
119 | 2700048.8202 | 1263943.6046
120 | 2700005.3566 | 1263939.4215
121 | 2699988.6859 | 1263929.6093
122 | 2699997.0561 | 1263992.7698
123 | 2699971.736 | 1263815.6283
124 | 2699969.7231 | 1263812.6028
125 | 2699984.431 | 1263802.6432
126 | 2700012.9196 | 1263874.9071
127 | 2700028.2259 | 1263864.7464
128 | 2699909.3168 | 1263917.0797
129 | 2699905.6976 | 1263897.6691
130 | 2699899.0182 | 1263919.0094
131 | 2699913.3217 | 1263938.6319
132 | 2699903.1564 | 1263940.5201
133 | 2699913.8948 | 1263941.7108
134 | 2699952.9321 | 1263934.5756
135 | 2699978.4462 | 1263915.0352
136 | 2699939.5453 | 1263937.0224
137 | 2699977.7022 | 1263963.4627
138 | 2699979.4202 | 1263962.1018
139 | 2699987.1257 | 1263977.7339
140 | 2699984.5936 | 1263910.5687
141 | 2699954.3156 | 1263879.0641
142 | 2699968.5478 | 1263872.2769
143 | 2699949.1779 | 1263864.8099
144 | 2699933.6225 | 1263833.9089
145 | 2699753.5804 | 1263885.0307
146 | 2699718.6899 | 1263780.4225
147 | 2699684.5484 | 1263824.8669
148 | 2699799.1228 | 1263657.8044
149 | 2699719.0511 | 1263785.1586
150 | 2699719.5874 | 1263781.6764
151 | 2699716.8754 | 1263799.2868
152 | 2699716.8118 | 1263799.6998
153 | 2699714.4114 | 1263815.2991
154 | 2699758.042 | 1263881.3853
155 | 2699826.1292 | 1263884.9949
156 | 2699839.8139 | 1263885.7185
157 | 2699860.0717 | 1263886.7895
158 | 2699842.9346 | 1263890.7739
159 | 2699883.996 | 1263888.0619
160 | 2699859.8593 | 1263891.7789
161 | 2699861.1613 | 1263891.8565
162 | 2699856.0981 | 1263933.361
163 | 2699869.3748 | 1263915.6911
164 | 2699870.9944 | 1263924.2605
165 | 2699920.1931 | 1263896.0198
166 | 2699885.5566 | 1263696.9155
167 | 2699842.9499 | 1263642.387
168 | 2699817.1951 | 1263653.5735
169 | 2699823.0763 | 1263647.2889
170 | 2699811.0119 | 1263620.2911
171 | 2699820.3262 | 1263634.3762
172 | 2699795.6553 | 1263751.8321
173 | 2699795.1338 | 1263750.0439
174 | 2699795.7851 | 1263752.2773
175 | 2699794.6603 | 1263747.4427
176 | 2699795.8164 | 1263752.3845
177 | 2699792.4276 | 1263733.5527
178 | 2699796.0602 | 1263753.2205
179 | 2699792.4097 | 1263732.1824
180 | 2699796.1295 | 1263753.4582
181 | 2699792.2677 | 1263721.3075
182 | 2699801.5905 | 1263772.1852
183 | 2699892.7367 | 1263920.1865
184 | 2699885.7225 | 1263921.5008
185 | 2699873.6821 | 1263938.4019
186 | 2699896.8863 | 1263941.6848
187 | 2699924.6275 | 1263939.7491
188 | 2699949.7612 | 1263959.0228
189 | 2699942.0457 | 1263960.472
190 | 2699931.5178 | 1263938.4897
191 | 2699989.1966 | 1263976.4456
192 | 2699995.0919 | 1263924.9915
193 | 2699958.7028 | 1263857.9653
194 | 2699942.6618 | 1263847.8747
195 | 2699875.076 | 1263945.7362
196 | 2699796.3459 | 1263683.9489
197 | 2699796.2508 | 1263684.4703
198 | 2699917.5206 | 1263961.177
199 | 2699918.2177 | 1263964.9475
200 | 2699907.4093 | 1263963.066
201 | 2699928.8278 | 1263962.9546
202 | 2699901.1388 | 1263964.2374
203 | 2699921.7188 | 1263983.7667
204 | 2699922.3959 | 1263987.3811
205 | 2699911.9076 | 1263985.7107
206 | 2699935.4539 | 1263961.7101
207 | 2699894.1083 | 1263965.5508
208 | 2699889.8553 | 1263942.9908
209 | 2699932.9582 | 1263985.5064
210 | 2699905.6462 | 1263986.9514
211 | 2699938.652 | 1263984.4958
212 | 2699898.6319 | 1263988.3412
213 | 2699944.3789 | 1263983.4793
214 | 2699950.18 | 1263982.4496
215 | 2699951.7286 | 1264005.4531
216 | 2699952.8546 | 1264028.8808
217 | 2699929.618 | 1263856.8391
218 | 2699948.7211 | 1263843.2733
219 | 2699999.3259 | 1263991.2959
220 | 2699793.2175 | 1263704.0544
221 | 2699792.6521 | 1263710.4705
222 | 2699794.5721 | 1263693.6686
223 | 2699792.5668 | 1263711.4385
224 | 2699794.8043 | 1263692.3967
225 | 2699792.3008 | 1263714.4572
226 | 2699795.0809 | 1263690.8805
227 | 2699796.0181 | 1263685.7454
228 | 2699802.4872 | 1263778.215
229 | 2699803.0798 | 1263782.2
230 | 2699803.1357 | 1263782.5758
231 | 2699803.4216 | 1263784.4981
232 | 2699803.4779 | 1263792.669
233 | 2699803.1093 | 1263795.4309
234 | 2699803.0021 | 1263796.2346
235 | 2699802.8951 | 1263797.0364
236 | 2699877.9735 | 1263960.9824
237 | 2699879.3651 | 1263968.3051
238 | 2699882.4081 | 1263983.6419
239 | 2699931.6905 | 1263804.3866

## line_std_types
| c_nf_per_km | r_ohm_per_km | x_ohm_per_km | max_i_ka | type | q_mm2 | alpha | voltage_rating
NAYY 4x50 SE | 210 | 0.642 | 0.083 | 0.142 | cs | 50 | 0.00403 | LV
NAYY 4x120 SE | 264 | 0.225 | 0.08 | 0.242 | cs | 120 | 0.00403 | LV
NAYY 4x150 SE | 261 | 0.208 | 0.08 | 0.27 | cs | 150 | 0.00403 | LV
NA2XS2Y 1x95 RM/25 12/20 kV | 216 | 0.313 | 0.132 | 0.252 | cs | 95 | 0.00403 | MV
NA2XS2Y 1x185 RM/25 12/20 kV | 273 | 0.161 | 0.117 | 0.362 | cs | 185 | 0.00403 | MV
NA2XS2Y 1x240 RM/25 12/20 kV | 304 | 0.122 | 0.112 | 0.421 | cs | 240 | 0.00403 | MV
NA2XS2Y 1x95 RM/25 6/10 kV | 315 | 0.313 | 0.123 | 0.249 | cs | 95 | 0.00403 | MV
NA2XS2Y 1x185 RM/25 6/10 kV | 406 | 0.161 | 0.11 | 0.358 | cs | 185 | 0.00403 | MV
NA2XS2Y 1x240 RM/25 6/10 kV | 456 | 0.122 | 0.105 | 0.416 | cs | 240 | 0.00403 | MV
NA2XS2Y 1x150 RM/25 12/20 kV | 250 | 0.206 | 0.116 | 0.319 | cs | 150 | 0.00403 | MV
NA2XS2Y 1x120 RM/25 12/20 kV | 230 | 0.253 | 0.119 | 0.283 | cs | 120 | 0.00403 | MV
NA2XS2Y 1x70 RM/25 12/20 kV | 190 | 0.443 | 0.132 | 0.22 | cs | 70 | 0.00403 | MV
NA2XS2Y 1x150 RM/25 6/10 kV | 360 | 0.206 | 0.11 | 0.315 | cs | 150 | 0.00403 | MV
NA2XS2Y 1x120 RM/25 6/10 kV | 340 | 0.253 | 0.113 | 0.28 | cs | 120 | 0.00403 | MV
NA2XS2Y 1x70 RM/25 6/10 kV | 280 | 0.443 | 0.123 | 0.217 | cs | 70 | 0.00403 | MV
N2XS(FL)2Y 1x120 RM/35 64/110 kV | 112 | 0.153 | 0.166 | 0.366 | cs | 120 | 0.00393 | HV
N2XS(FL)2Y 1x185 RM/35 64/110 kV | 125 | 0.099 | 0.156 | 0.457 | cs | 185 | 0.00393 | HV
N2XS(FL)2Y 1x240 RM/35 64/110 kV | 135 | 0.075 | 0.149 | 0.526 | cs | 240 | 0.00393 | HV
N2XS(FL)2Y 1x300 RM/35 64/110 kV | 144 | 0.06 | 0.144 | 0.588 | cs | 300 | 0.00393 | HV
15-AL1/3-ST1A 0.4 | 11 | 1.8769 | 0.35 | 0.105 | ol | 16 | 0.00403 | LV
24-AL1/4-ST1A 0.4 | 11.25 | 1.2012 | 0.335 | 0.14 | ol | 24 | 0.00403 | LV
48-AL1/8-ST1A 0.4 | 12.2 | 0.5939 | 0.3 | 0.21 | ol | 48 | 0.00403 | LV
94-AL1/15-ST1A 0.4 | 13.2 | 0.306 | 0.29 | 0.35 | ol | 94 | 0.00403 | LV
34-AL1/6-ST1A 10.0 | 9.7 | 0.8342 | 0.36 | 0.17 | ol | 34 | 0.00403 | MV
48-AL1/8-ST1A 10.0 | 10.1 | 0.5939 | 0.35 | 0.21 | ol | 48 | 0.00403 | MV
70-AL1/11-ST1A 10.0 | 10.4 | 0.4132 | 0.339 | 0.29 | ol | 70 | 0.00403 | MV
94-AL1/15-ST1A 10.0 | 10.75 | 0.306 | 0.33 | 0.35 | ol | 94 | 0.00403 | MV
122-AL1/20-ST1A 10.0 | 11.1 | 0.2376 | 0.323 | 0.41 | ol | 122 | 0.00403 | MV
149-AL1/24-ST1A 10.0 | 11.25 | 0.194 | 0.315 | 0.47 | ol | 149 | 0.00403 | MV
34-AL1/6-ST1A 20.0 | 9.15 | 0.8342 | 0.382 | 0.17 | ol | 34 | 0.00403 | MV
48-AL1/8-ST1A 20.0 | 9.5 | 0.5939 | 0.372 | 0.21 | ol | 48 | 0.00403 | MV
70-AL1/11-ST1A 20.0 | 9.7 | 0.4132 | 0.36 | 0.29 | ol | 70 | 0.00403 | MV
94-AL1/15-ST1A 20.0 | 10 | 0.306 | 0.35 | 0.35 | ol | 94 | 0.00403 | MV
122-AL1/20-ST1A 20.0 | 10.3 | 0.2376 | 0.344 | 0.41 | ol | 122 | 0.00403 | MV
149-AL1/24-ST1A 20.0 | 10.5 | 0.194 | 0.337 | 0.47 | ol | 149 | 0.00403 | MV
184-AL1/30-ST1A 20.0 | 10.75 | 0.1571 | 0.33 | 0.535 | ol | 184 | 0.00403 | MV
243-AL1/39-ST1A 20.0 | 11 | 0.1188 | 0.32 | 0.645 | ol | 243 | 0.00403 | MV
48-AL1/8-ST1A 110.0 | 8 | 0.5939 | 0.46 | 0.21 | ol | 48 | 0.00403 | HV
70-AL1/11-ST1A 110.0 | 8.4 | 0.4132 | 0.45 | 0.29 | ol | 70 | 0.00403 | HV
94-AL1/15-ST1A 110.0 | 8.65 | 0.306 | 0.44 | 0.35 | ol | 94 | 0.00403 | HV
122-AL1/20-ST1A 110.0 | 8.5 | 0.2376 | 0.43 | 0.41 | ol | 122 | 0.00403 | HV
149-AL1/24-ST1A 110.0 | 8.75 | 0.194 | 0.41 | 0.47 | ol | 149 | 0.00403 | HV
184-AL1/30-ST1A 110.0 | 8.8 | 0.1571 | 0.4 | 0.535 | ol | 184 | 0.00403 | HV
243-AL1/39-ST1A 110.0 | 9 | 0.1188 | 0.39 | 0.645 | ol | 243 | 0.00403 | HV
305-AL1/39-ST1A 110.0 | 9.2 | 0.0949 | 0.38 | 0.74 | ol | 305 | 0.00403 | HV
490-AL1/64-ST1A 110.0 | 9.75 | 0.059 | 0.37 | 0.96 | ol | 490 | 0.00403 | HV
679-AL1/86-ST1A 110.0 | 9.95 | 0.042 | 0.36 | 1.15 | ol | 679 | 0.00403 | HV
490-AL1/64-ST1A 220.0 | 10 | 0.059 | 0.285 | 0.96 | ol | 490 | 0.00403 | HV
679-AL1/86-ST1A 220.0 | 11.7 | 0.042 | 0.275 | 1.15 | ol | 679 | 0.00403 | HV
490-AL1/64-ST1A 380.0 | 11 | 0.059 | 0.253 | 0.96 | ol | 490 | 0.00403 | HV
679-AL1/86-ST1A 380.0 | 14.6 | 0.042 | 0.25 | 1.15 | ol | 679 | 0.00403 | HV

## trafo_std_types
| i0_percent | pfe_kw | vkr_percent | sn_mva | vn_lv_kv | vn_hv_kv | vk_percent | shift_degree | vector_group | tap_side | tap_neutral | tap_min | tap_max | tap_step_degree | tap_step_percent | tap_phase_shifter
160 MVA 380/110 kV | 0.06 | 60 | 0.25 | 160 | 110 | 380 | 12.2 | 0 | Yy0 | hv | 0 | -9 | 9 | 0 | 1.5 | FALSE
100 MVA 220/110 kV | 0.06 | 55 | 0.26 | 100 | 110 | 220 | 12 | 0 | Yy0 | hv | 0 | -9 | 9 | 0 | 1.5 | FALSE
63 MVA 110/20 kV | 0.04 | 22 | 0.32 | 63 | 20 | 110 | 18 | 150 | YNd5 | hv | 0 | -9 | 9 | 0 | 1.5 | FALSE
40 MVA 110/20 kV | 0.05 | 18 | 0.34 | 40 | 20 | 110 | 16.2 | 150 | YNd5 | hv | 0 | -9 | 9 | 0 | 1.5 | FALSE
25 MVA 110/20 kV | 0.07 | 14 | 0.41 | 25 | 20 | 110 | 12 | 150 | YNd5 | hv | 0 | -9 | 9 | 0 | 1.5 | FALSE
63 MVA 110/10 kV | 0.04 | 22 | 0.32 | 63 | 10 | 110 | 18 | 150 | YNd5 | hv | 0 | -9 | 9 | 0 | 1.5 | FALSE
40 MVA 110/10 kV | 0.05 | 18 | 0.34 | 40 | 10 | 110 | 16.2 | 150 | YNd5 | hv | 0 | -9 | 9 | 0 | 1.5 | FALSE
25 MVA 110/10 kV | 0.07 | 14 | 0.41 | 25 | 10 | 110 | 12 | 150 | YNd5 | hv | 0 | -9 | 9 | 0 | 1.5 | FALSE
0.25 MVA 20/0.4 kV | 0.32 | 0.8 | 1.44 | 0.25 | 0.4 | 20 | 6 | 150 | Yzn5 | hv | 0 | -2 | 2 | 0 | 2.5 | FALSE
0.4 MVA 20/0.4 kV | 0.3375 | 1.35 | 1.425 | 0.4 | 0.4 | 20 | 6 | 150 | Dyn5 | hv | 0 | -2 | 2 | 0 | 2.5 | FALSE
0.63 MVA 20/0.4 kV | 0.2619 | 1.65 | 1.206 | 0.63 | 0.4 | 20 | 6 | 150 | Dyn5 | hv | 0 | -2 | 2 | 0 | 2.5 | FALSE
0.25 MVA 10/0.4 kV | 0.24 | 0.6 | 1.2 | 0.25 | 0.4 | 10 | 4 | 150 | Dyn5 | hv | 0 | -2 | 2 | 0 | 2.5 | FALSE
0.4 MVA 10/0.4 kV | 0.2375 | 0.95 | 1.325 | 0.4 | 0.4 | 10 | 4 | 150 | Dyn5 | hv | 0 | -2 | 2 | 0 | 2.5 | FALSE
0.63 MVA 10/0.4 kV | 0.1873 | 1.18 | 1.0794 | 0.63 | 0.4 | 10 | 4 | 150 | Dyn5 | hv | 0 | -2 | 2 | 0 | 2.5 | FALSE

## trafo3w_std_types
| sn_hv_mva | sn_mv_mva | sn_lv_mva | vn_hv_kv | vn_mv_kv | vn_lv_kv | vk_hv_percent | vk_mv_percent | vk_lv_percent | vkr_hv_percent | vkr_mv_percent | vkr_lv_percent | pfe_kw | i0_percent | shift_mv_degree | shift_lv_degree | vector_group | tap_side | tap_neutral | tap_min | tap_max | tap_step_percent
63/25/38 MVA 110/20/10 kV | 63 | 25 | 38 | 110 | 20 | 10 | 10.4 | 10.4 | 10.4 | 0.28 | 0.32 | 0.35 | 35 | 0.89 | 0 | 0 | YN0yn0yn0 | hv | 0 | -10 | 10 | 1.2
63/25/38 MVA 110/10/10 kV | 63 | 25 | 38 | 110 | 10 | 10 | 10.4 | 10.4 | 10.4 | 0.28 | 0.32 | 0.35 | 35 | 0.89 | 0 | 0 | YN0yn0yn0 | hv | 0 | -10 | 10 | 1.2

## fuse_std_types
| fuse_type | i_rated_a | t_avg | t_min | t_total | x_avg | x_min | x_total
HV 100A | HV 100A | 100 | 0 | [10.0, 3.64, 0.854, 0.281, 0.1, 0.0531, 0.022, 0.01] | [10.0, 4.267, 1.21, 0.403, 0.1, 0.058, 0.022, 0.01] | 0 | [300.0, 350.0, 450.0, 550.0, 700.0, 850.0, 1200.0, 1752.0] | [600.0, 700.0, 900.0, 1150.0, 1665.0, 2000.0, 3000.0, 4313.0]
HV 10A | HV 10A | 10 | 0 | [10.0, 1675.0, 0.344, 0.156, 0.1, 0.0417, 0.0171, 0.01] | [10.0, 1.3, 0.3, 0.155, 0.1, 0.0555, 0.023, 0.01] | 0 | [30.0, 32.0, 35.0, 37.0, 39.0, 50.0, 70.0, 88.0] | [60.0, 70.0, 80.0, 87.0, 94.0, 110.0, 150.0, 216.0]
HV 125A | HV 125A | 125 | 0 | [10.0, 1.82, 0.344, 0.1, 0.0467, 0.0269, 0.01] | [10.0, 2.478, 0.426, 0.1, 0.0427, 0.0211, 0.01] | 0 | [375.0, 500.0, 700.0, 925.0, 1200.0, 1500.0, 2341.0] | [750.0, 1000.0, 1500.0, 2200.0, 3000.0, 4000.0, 5765.0]
HV 160A | HV 160A | 160 | 0 | [10.0, 4.15, 1.03, 0.198, 0.1, 0.051, 0.0172, 0.01] | [10.0, 2.3, 0.734, 0.274, 0.1, 0.046, 0.0177, 0.01] | 0 | [480.0, 550.0, 700.0, 1000.0, 1260.0, 1600.0, 2500.0, 3227.0] | [960.0, 1300.0, 1700.0, 2200.0, 2996.0, 4000.0, 6000.0, 7946.0]
HV 16A | HV 16A | 16 | 0 | [10.0, 0.352, 0.164, 0.1, 0.0649, 0.0342, 0.01] | [10.0, 2.34, 0.722, 0.181, 0.1, 0.055, 0.0296, 0.01] | 0 | [48.0, 60.0, 65.0, 71.0, 80.0, 100.0, 162.0] | [96.0, 110.0, 125.0, 150.0, 168.0, 200.0, 250.0, 398.0]
HV 200A | HV 200A | 200 | 0 | [10.0, 4.267, 1.21, 0.403, 0.1, 0.058, 0.022, 0.01] | [10.0, 3.73, 1.654, 0.328, 0.1, 0.0531, 0.019, 0.01] | 0 | [600.0, 700.0, 900.0, 1150.0, 1665.0, 2000.0, 3000.0, 4313.0] | [1200.0, 1500.0, 1800.0, 2700.0, 3960.0, 5000.0, 7500.0, 10620.0]
HV 20A | HV 20A | 20 | 0 | [10.0, 1.3, 0.3, 0.155, 0.1, 0.0555, 0.023, 0.01] | [10.0, 1.3, 0.161, 0.1, 0.0611, 0.0399, 0.0141, 0.01] | 0 | [60.0, 70.0, 80.0, 87.0, 94.0, 110.0, 150.0, 216.0] | [120.0, 150.0, 200.0, 223.0, 260.0, 300.0, 450.0, 532.0]
HV 25A | HV 25A | 25 | 0 | [10.0, 2.512, 0.833, 0.299, 0.1, 0.0372, 0.0223, 0.01] | [10.0, 3.125, 0.597, 0.198, 0.1, 0.0378, 0.022, 0.01] | 0 | [75.0, 82.0, 90.0, 100.0, 124.0, 170.0, 200.0, 289.0] | [150.0, 170.0, 210.0, 250.0, 294.0, 400.0, 500.0, 711.0]
HV 31.5A | HV 31.5A | 31.5 | 0 | [10.0, 2.34, 0.722, 0.181, 0.1, 0.055, 0.0296, 0.01] | [10.0, 2.84, 0.368, 0.164, 0.1, 0.0621, 0.0378, 0.0195, 0.01] | 0 | [95.0, 110.0, 125.0, 150.0, 165.0, 200.0, 250.0, 390.0] | [189.0, 220.0, 300.0, 350.0, 393.0, 450.0, 530.0, 700.0, 960.0]
HV 40A | HV 40A | 40 | 0 | [10.0, 1.3, 0.161, 0.1, 0.0611, 0.0399, 0.0141, 0.01] | [10.0, 2.05, 0.369, 0.198, 0.1, 0.051, 0.0298, 0.01] | 0 | [120.0, 150.0, 200.0, 223.0, 260.0, 300.0, 450.0, 532.0] | [240.0, 300.0, 400.0, 450.0, 530.0, 650.0, 800.0, 1311.0]
HV 50A | HV 50A | 50 | 0 | [10.0, 3.215, 0.597, 0.198, 0.1, 0.0378, 0.022, 0.01] | [10.0, 3.64, 0.854, 0.281, 0.1, 0.0531, 0.022, 0.01] | 0 | [150.0, 170.0, 210.0, 250.0, 294.0, 400.0, 500.0, 711.0] | [300.0, 350.0, 450.0, 550.0, 700.0, 850.0, 1200.0, 1752.0]
HV 6.3A | HV 6.3A | 6.3 | 0 | [10.0, 1.39, 0.344, 0.168, 0.1, 0.056, 0.0263, 0.01] | [10.0, 1.711, 0.516, 0.198, 0.1, 0.0634, 0.0303, 0.01] | 0 | [19.0, 19.5, 20.4, 20.8, 22.0, 25.0, 32.0, 48.0] | [38.0, 40.0, 43.0, 48.0, 53.0, 60.0, 75.0, 118.0]
HV 63A | HV 63A | 63 | 0 | [10.0, 2.84, 0.368, 0.164, 0.1, 0.0621, 0.0378, 0.0195, 0.01] | [10.0, 1.82, 0.344, 0.1, 0.0467, 0.0269, 0.01] | 0 | [189.0, 220.0, 300.0, 350.0, 393.0, 450.0, 530.0, 700.0, 961.0] | [378.0, 500.0, 700.0, 934.0, 1200.0, 1500.0, 2366.0]
HV 80A | HV 80A | 80 | 0 | [10.0, 2.05, 0.369, 0.198, 0.1, 0.051, 0.0298, 0.01] | [10.0, 4.15, 1.03, 0.198, 0.1, 0.051, 0.0172, 0.01] | 0 | [240.0, 300.0, 400.0, 450.0, 530.0, 650.0, 800.0, 1311.0] | [480.0, 550.0, 700.0, 1000.0, 1260.0, 1600.0, 2500.0, 3227.0]
Siemens NH-1-100 | Siemens NH-1-100 | 100 | [5400.0, 2000.0, 400.0, 20.0, 1.0, 0.2, 0.012, 0.004] | 0 | 0 | [150.0, 190.0, 250.0, 430.0, 900.0, 1250.0, 2700.0, 3600.0] | 0 | 0
Siemens NH-1-125 | Siemens NH-1-125 | 125 | [4800.0, 120.0, 7.0, 0.1, 0.004] | 0 | 0 | [180.0, 400.0, 740.0, 2000.0, 4250.0] | 0 | 0
Siemens NH-1-16 | Siemens NH-1-16 | 16 | [4000.0, 400.0, 2.0, 0.1, 0.04, 0.01] | 0 | 0 | [26.0, 35.0, 75.0, 150.0, 200.0, 300.0] | 0 | 0
Siemens NH-1-160 | Siemens NH-1-160 | 160 | [4800.0, 120.0, 7.0, 0.1, 0.004] | 0 | 0 | [210.0, 500.0, 900.0, 2300.0, 5000.0] | 0 | 0
Siemens NH-1-25 | Siemens NH-1-25 | 25 | [4000.0, 1000.0, 10.0, 0.2, 0.02, 0.01] | 0 | 0 | [40.0, 50.0, 100.0, 210.0, 400.0, 500.0] | 0 | 0
Siemens NH-1-50 | Siemens NH-1-50 | 50 | [4000.0, 40.0, 4.0, 1.0, 0.02, 0.01] | 0 | 0 | [86.0, 200.0, 300.0, 400.0, 1000.0, 1280.0] | 0 | 0
Siemens NH-1-63 | Siemens NH-1-63 | 63 | [4000.0, 100.0, 10.0, 2.0, 0.04, 0.01] | 0 | 0 | [100.0, 200.0, 300.0, 400.0, 1000.0, 1500.0] | 0 | 0
Siemens NH-1-80 | Siemens NH-1-80 | 80 | [4800.0, 120.0, 7.0, 0.1, 0.01] | 0 | 0 | [150.58, 250.0, 450.0, 1150.0, 2470.0] | 0 | 0
Siemens NH-2-1000 | Siemens NH-2-1000 | 1000 | [4800.0, 120.0, 7.0, 0.1, 0.004] | 0 | 0 | [1900.0, 3500.0, 8400.0, 24000.0, 52000.0] | 0 | 0
Siemens NH-2-200 | Siemens NH-2-200 | 200 | [4800.0, 120.0, 7.0, 0.1, 0.004] | 0 | 0 | [280.0, 650.0, 1200.0, 3000.0, 7000.0] | 0 | 0
Siemens NH-2-224 | Siemens NH-2-224 | 224 | [4800.0, 120.0, 7.0, 0.2, 0.04, 0.004] | 0 | 0 | [400.0, 750.0, 1453.0, 3025.0, 4315.0, 7600.0] | 0 | 0
Siemens NH-2-250 | Siemens NH-2-250 | 250 | [4800.0, 120.0, 7.0, 0.1, 0.004] | 0 | 0 | [450.0, 800.0, 1650.0, 4000.0, 8500.0] | 0 | 0
Siemens NH-2-315 | Siemens NH-2-315 | 315 | [4800.0, 120.0, 7.0, 0.1, 0.004] | 0 | 0 | [550.0, 920.0, 1900.0, 5000.0, 11000.0] | 0 | 0
Siemens NH-2-355 | Siemens NH-2-355 | 355 | [4800.0, 120.0, 6.0, 0.1, 0.004] | 0 | 0 | [650.0, 1116.27, 2350.0, 5840.0, 12790.0] | 0 | 0
Siemens NH-2-400 | Siemens NH-2-400 | 400 | [4800.0, 120.0, 7.0, 0.1, 0.004] | 0 | 0 | [720.0, 1350.0, 2800.0, 6500.0, 15000.0] | 0 | 0
Siemens NH-2-425 | Siemens NH-2-425 | 425 | [4800.0, 120.0, 7.0, 0.1, 0.004] | 0 | 0 | [850.0, 1500.0, 3050.0, 7500.0, 16500.0] | 0 | 0
Siemens NH-2-630 | Siemens NH-2-630 | 630 | [4800.0, 120.0, 7.0, 0.1, 0.004] | 0 | 0 | [1200.0, 2000.0, 4800.0, 12000.0, 26000.0] | 0 | 0

## res_bus
| vm_pu | va_degree | p_mw | q_mvar
0 | 0.97261 | -0.52858 | 0.00074672 | 0.00018715
1 | 0.97225 | -0.53567 | 0.0011532 | 0.00028901
2 | 0.97302 | -0.52046 | 0 | 0
3 | 0.972 | -0.54064 | 0.0071483 | 0.0017915
4 | 0.97386 | -0.50386 | 0 | 0
5 | 0.9718 | -0.54461 | 0.0029238 | 0.00073277
6 | 0.97542 | -0.47324 | 0.003954 | 0.00099096
7 | 0.97173 | -0.54591 | 0.0022876 | 0.00057332
8 | 0.97555 | -0.47067 | 0 | 0
9 | 0.97046 | -0.57111 | 0.026212 | 0.0065695
10 | 0.9759 | -0.4638 | 0 | 0
11 | 0.97535 | -0.47433 | 0.0049809 | 0.0012483
12 | 0.97563 | -0.46876 | 0 | 0
13 | 0.97611 | -0.45936 | 0 | 0
14 | 0.97545 | -0.47218 | 0 | 0
15 | 0.97651 | -0.45137 | 0.0088978 | 0.00223
16 | 0.97543 | -0.4727 | 0.0027319 | 0.00068467
17 | 0.97741 | -0.43366 | 0 | 0
18 | 0.97504 | -0.48061 | 0.0079053 | 0.0019813
19 | 0.99093 | -0.17198 | 0.0018635 | 0.00046703
20 | 0.99066 | -0.17728 | 0.0018589 | 0.00046587
21 | 0.99142 | -0.16269 | 0.0027898 | 0.00069919
22 | 0.99015 | -0.1869 | 0.0022841 | 0.00057244
23 | 0.99198 | -0.15193 | 0 | 0
24 | 0.98984 | -0.19289 | 0.0025385 | 0.00063622
25 | 0.99212 | -0.14933 | 0 | 0
26 | 0.99175 | -0.15652 | 0.002418 | 0.00060602
27 | 0.98888 | -0.21128 | 0.0029733 | 0.00074519
28 | 0.98967 | -0.19628 | 0.00309 | 0.00077442
29 | 0.99637 | -0.068509 | 0 | 0
30 | 0.99161 | -0.15907 | 0.0024592 | 0.00061633
31 | 0.98776 | -0.23264 | 0.0019268 | 0.0004829
32 | 0.98779 | -0.23235 | 0 | 0
33 | 0.99823 | -0.033331 | 0 | 0
34 | 0.99818 | -0.034236 | 0.0036388 | 0.00091198
35 | 1 | 0 | -0.49029 | -0.12571
36 | 0.99633 | -0.069324 | 0.0036385 | 0.00091188
37 | 0.99592 | -0.07717 | 0 | 0
38 | 0.97949 | -0.39295 | 0 | 0
39 | 0.97984 | -0.38602 | 0 | 0
40 | 0.97943 | -0.39403 | 0.003807 | 0.00095412
41 | 0.97825 | -0.41715 | 0 | 0
42 | 0.99574 | -0.080615 | 0 | 0
43 | 0.9958 | -0.079543 | 0 | 0
44 | 0.99572 | -0.08107 | 0.0036401 | 0.00091229
45 | 0.98278 | -0.32958 | 0 | 0
46 | 0.98277 | -0.32986 | 0.00095262 | 0.00023875
47 | 0.98279 | -0.32944 | 0 | 0
48 | 0.97946 | -0.39404 | 0 | 0
49 | 0.97952 | -0.39293 | 0.0012698 | 0.00031824
50 | 0.97697 | -0.44283 | 0 | 0
51 | 0.9763 | -0.45586 | 0 | 0
52 | 0.97547 | -0.47234 | 0.010016 | 0.0025102
53 | 0.98285 | -0.32828 | 0 | 0
54 | 0.98287 | -0.32786 | 0 | 0
55 | 0.98281 | -0.32902 | 0.00075214 | 0.0001885
56 | 0.98314 | -0.32258 | 0 | 0
57 | 0.9832 | -0.32144 | 0.0025809 | 0.00064684
58 | 0.98302 | -0.3249 | 0.00087252 | 0.00021867
59 | 0.98277 | -0.32979 | 0.0005927 | 0.00014854
60 | 0.97873 | -0.40819 | 0 | 0
61 | 0.97892 | -0.40437 | 0.0046684 | 0.00117
62 | 0.97861 | -0.41036 | 0.0065725 | 0.0016472
63 | 0.9959 | -0.077644 | 0.003641 | 0.00091252
64 | 0.99577 | -0.080007 | 0.0036399 | 0.00091224
65 | 0.9754 | -0.47291 | 0 | 0
66 | 0.97546 | -0.47173 | 0 | 0
67 | 0.97535 | -0.47383 | 0.0017117 | 0.00042898
68 | 0.97105 | -0.55895 | 0 | 0
69 | 0.97084 | -0.56321 | 0.0024472 | 0.00061332
70 | 0.97151 | -0.54992 | 0.0011207 | 0.00028088
71 | 0.97555 | -0.46993 | 0.0014315 | 0.00035877
72 | 0.9739 | -0.50271 | 0 | 0
73 | 0.97372 | -0.50629 | 0.0019962 | 0.00050031
74 | 0.97426 | -0.49567 | 0.0016473 | 0.00041285
75 | 0.97857 | -0.41108 | 0 | 0
76 | 0.9792 | -0.39887 | 0 | 0
77 | 0.97791 | -0.42403 | 0 | 0
78 | 0.97689 | -0.44436 | 0.0038183 | 0.00095695
79 | 0.98001 | -0.38273 | 0 | 0
80 | 0.97941 | -0.39438 | 0.0018962 | 0.00047524
81 | 0.98311 | -0.32242 | 0.0015079 | 0.00037791
82 | 0.99159 | -0.15947 | 0.0026011 | 0.0006519
83 | 0.99099 | -0.1711 | 0 | 0
84 | 0.99085 | -0.17396 | 0.0091961 | 0.0023048
85 | 0.9907 | -0.17678 | 0.0094029 | 0.0023566
86 | 0.97069 | -0.56608 | 0.0025501 | 0.00063913
87 | 0.97194 | -0.54144 | 0.0012684 | 0.00031788
88 | 0.97557 | -0.46945 | 0.001622 | 0.00040652
89 | 0.97883 | -0.40579 | 0 | 0
90 | 0.97887 | -0.40515 | 0 | 0
91 | 0.97876 | -0.40733 | 0.0025836 | 0.00064751
92 | 0.9791 | -0.40063 | 0.00137 | 0.00034335
93 | 0.97911 | -0.40043 | 0.0012828 | 0.00032151
94 | 0.97267 | -0.52703 | 0.0029582 | 0.0007414
95 | 0.97523 | -0.47654 | 0.0046959 | 0.0011769
96 | 0.98021 | -0.37919 | 0.0082292 | 0.0020624
97 | 0.97581 | -0.46521 | 0.0056962 | 0.0014276
98 | 0.97586 | -0.46416 | 0 | 0
99 | 0.97667 | -0.44842 | 0.016893 | 0.0042339
100 | 0.98293 | -0.32671 | 0.00069222 | 0.00017349
101 | 0.98279 | -0.32938 | 0.0015449 | 0.00038718
102 | 0.9754 | -0.47362 | 0.0011074 | 0.00027753
103 | 0.97954 | -0.39189 | 0.0037764 | 0.00094645
104 | 0.97706 | -0.44034 | 0.0015041 | 0.00037697
105 | 0.98479 | -0.28993 | 0.0023918 | 0.00059945
106 | 0.99994 | -0.0011788 | 0.0046417 | 0.0011633
107 | 0.99942 | -0.011094 | 0 | 0
108 | 0.98309 | -0.32336 | 0.0040976 | 0.001027
109 | 0.98311 | -0.3228 | 0.0041941 | 0.0010511
110 | 0.98335 | -0.31839 | 0 | 0
111 | 0.98297 | -0.3259 | 0.00069802 | 0.00017494
112 | 0.98277 | -0.32991 | 0.00058655 | 0.000147
113 | 0.98043 | -0.37527 | 0 | 0
114 | 0.98041 | -0.37555 | 0.0037695 | 0.00094472
115 | 0.98038 | -0.37621 | 0 | 0
116 | 0.98031 | -0.37765 | 0 | 0
117 | 0.98105 | -0.36307 | 0 | 0
118 | 0.98023 | -0.3791 | 0.0037688 | 0.00094455
119 | 0.98029 | -0.37793 | 0.0037675 | 0.00094421
120 | 0.98102 | -0.3636 | 0.0036145 | 0.00090589
121 | 0.98131 | -0.35806 | 0 | 0
122 | 0.97975 | -0.38837 | 0 | 0
123 | 0.99906 | -0.017988 | 0 | 0
124 | 0.99905 | -0.018296 | 0.0048546 | 0.0012167
125 | 0.99899 | -0.019374 | 0.0038064 | 0.00095399
126 | 0.98038 | -0.37624 | 0.00037596 | 9.4225e-05
127 | 0.98037 | -0.37635 | 0.00037576 | 9.4175e-05
128 | 0.98675 | -0.25241 | 0 | 0
129 | 0.98747 | -0.23853 | 0 | 0
130 | 0.98637 | -0.25979 | 0.001836 | 0.00046014
131 | 0.98363 | -0.31287 | 0 | 0
132 | 0.98388 | -0.30796 | 0.0014795 | 0.00037079
133 | 0.98355 | -0.31436 | 0 | 0
134 | 0.98261 | -0.33276 | 0 | 0
135 | 0.98162 | -0.352 | 0 | 0
136 | 0.98292 | -0.32659 | 0.0017757 | 0.00044504
137 | 0.98035 | -0.37662 | 0 | 0
138 | 0.98035 | -0.37674 | 0.0031463 | 0.00078853
139 | 0.98005 | -0.38246 | 0 | 0
140 | 0.98159 | -0.35244 | 0.0031647 | 0.00079316
141 | 0.99886 | -0.02193 | 0 | 0
142 | 0.99879 | -0.023255 | 0.0048224 | 0.0012086
143 | 0.99893 | -0.020654 | 0 | 0
144 | 0.99933 | -0.012953 | 0.0062478 | 0.0015658
145 | 0.97585 | -0.46449 | 0.0042615 | 0.001068
146 | 0.97051 | -0.56972 | 0.002855 | 0.00071552
147 | 0.97223 | -0.53576 | 0.0019879 | 0.00049821
148 | 0.97566 | -0.46786 | 0 | 0
149 | 0.97045 | -0.57085 | 0.0032536 | 0.00081542
150 | 0.97049 | -0.57016 | 0.0048845 | 0.0012242
151 | 0.97035 | -0.57278 | 0.0020455 | 0.00051266
152 | 0.97035 | -0.57282 | 0.0019101 | 0.0004787
153 | 0.9703 | -0.57379 | 0.003326 | 0.00083358
154 | 0.9759 | -0.46342 | 0 | 0
155 | 0.984 | -0.30565 | 0.0040371 | 0.0010118
156 | 0.98405 | -0.30466 | 0.0040381 | 0.001012
157 | 0.9842 | -0.30171 | 0 | 0
158 | 0.98226 | -0.33919 | 0.0065957 | 0.001653
159 | 0.9867 | -0.25336 | 0.0036705 | 0.00091993
160 | 0.98371 | -0.31109 | 0 | 0
161 | 0.9837 | -0.31128 | 0 | 0
162 | 0.98355 | -0.31429 | 0.0041791 | 0.0010474
163 | 0.98534 | -0.27965 | 0.0020457 | 0.00051271
164 | 0.98536 | -0.27932 | 0 | 0
165 | 0.98744 | -0.23912 | 0.0022718 | 0.00056936
166 | 0.98598 | -0.26689 | 0.0019044 | 0.00047728
167 | 0.9794 | -0.39472 | 0 | 0
168 | 0.97665 | -0.44828 | 0.0015049 | 0.00037716
169 | 0.97915 | -0.39949 | 0 | 0
170 | 0.97893 | -0.40391 | 0.0038215 | 0.00095777
171 | 0.97903 | -0.40195 | 0.0038034 | 0.00095323
172 | 0.97192 | -0.54154 | 0.0019152 | 0.00048
173 | 0.97196 | -0.54062 | 0.0020652 | 0.00051758
174 | 0.97191 | -0.54175 | 0.0021049 | 0.00052755
175 | 0.97203 | -0.53921 | 0.0017546 | 0.00043974
176 | 0.9719 | -0.5418 | 0.0018111 | 0.00045391
177 | 0.97244 | -0.53126 | 0.0020693 | 0.00051861
178 | 0.97189 | -0.54213 | 0.002073 | 0.00051955
179 | 0.97248 | -0.53044 | 0.0020685 | 0.00051842
180 | 0.97188 | -0.54222 | 0.0017429 | 0.00043681
181 | 0.97283 | -0.52347 | 0.0020209 | 0.0005065
182 | 0.97157 | -0.54839 | 0.0018079 | 0.00045311
183 | 0.98614 | -0.26424 | 0.0018386 | 0.00046079
184 | 0.98589 | -0.26915 | 0.0022863 | 0.00057301
185 | 0.98486 | -0.28897 | 0.0019152 | 0.00048
186 | 0.98404 | -0.30489 | 0.0016673 | 0.00041786
187 | 0.98329 | -0.31954 | 0.0015321 | 0.00038399
188 | 0.98338 | -0.31794 | 0.0016949 | 0.00042479
189 | 0.98339 | -0.3177 | 0.0014871 | 0.00037271
190 | 0.98312 | -0.32282 | 0.0015596 | 0.00039088
191 | 0.98005 | -0.3826 | 0.0031467 | 0.00078864
192 | 0.98128 | -0.35851 | 0.003139 | 0.0007867
193 | 0.99887 | -0.021642 | 0.0048304 | 0.0012106
194 | 0.99908 | -0.017596 | 0 | 0
195 | 0.98461 | -0.29392 | 0 | 0
196 | 0.97434 | -0.49364 | 0.0012406 | 0.00031093
197 | 0.97432 | -0.49415 | 0.0015051 | 0.0003772
198 | 0.98352 | -0.31512 | 0 | 0
199 | 0.9835 | -0.31555 | 0 | 0
200 | 0.98358 | -0.31398 | 0.0014802 | 0.00037098
201 | 0.98344 | -0.31675 | 0.0014971 | 0.00037521
202 | 0.98362 | -0.3131 | 0.0016679 | 0.00041801
203 | 0.98307 | -0.32388 | 0 | 0
204 | 0.98306 | -0.32422 | 0 | 0
205 | 0.98312 | -0.32295 | 0.0014794 | 0.00037077
206 | 0.98341 | -0.31732 | 0.0014902 | 0.00037349
207 | 0.98369 | -0.3119 | 0.0020858 | 0.00052275
208 | 0.98422 | -0.3014 | 0.0020865 | 0.00052292
209 | 0.983 | -0.32522 | 0.0012568 | 0.00031499
210 | 0.98316 | -0.32219 | 0.0014927 | 0.00037411
211 | 0.98298 | -0.32562 | 0.0012799 | 0.00032076
212 | 0.98321 | -0.32115 | 0.0020861 | 0.00052283
213 | 0.98297 | -0.3259 | 0.0012901 | 0.00032334
214 | 0.98296 | -0.32604 | 0.0013139 | 0.0003293
215 | 0.98278 | -0.32955 | 0.0012933 | 0.00032413
216 | 0.98276 | -0.32998 | 0.00062157 | 0.00015578
217 | 0.99906 | -0.018014 | 0.0015141 | 0.00037946
218 | 0.99905 | -0.018234 | 0.0048155 | 0.0012069
219 | 0.97974 | -0.38855 | 0.0036186 | 0.00090691
220 | 0.97346 | -0.51098 | 0.0020351 | 0.00051004
221 | 0.97321 | -0.51598 | 0.0020224 | 0.00050686
222 | 0.9739 | -0.50244 | 0.0015005 | 0.00037606
223 | 0.97317 | -0.5167 | 0.0020351 | 0.00051004
224 | 0.97395 | -0.50135 | 0.0014487 | 0.00036309
225 | 0.97307 | -0.51883 | 0.0014424 | 0.0003615
226 | 0.97402 | -0.50001 | 0.0014528 | 0.0003641
227 | 0.97426 | -0.49534 | 0.0014595 | 0.0003658
228 | 0.97148 | -0.55012 | 0.0018079 | 0.0004531
229 | 0.97143 | -0.55112 | 0.0019729 | 0.00049445
230 | 0.97143 | -0.5512 | 0.0020712 | 0.00051909
231 | 0.97141 | -0.55154 | 0.002058 | 0.00051578
232 | 0.97135 | -0.55267 | 0.0020801 | 0.00052132
233 | 0.97134 | -0.55295 | 0.0017792 | 0.00044592
234 | 0.97134 | -0.553 | 0.0017801 | 0.00044615
235 | 0.97134 | -0.55303 | 0.0017792 | 0.00044592
236 | 0.98408 | -0.30415 | 0.0019159 | 0.00048017
237 | 0.98384 | -0.30882 | 0 | 0
238 | 0.98351 | -0.31539 | 0.0019571 | 0.00049049
239 | 0.99998 | 149.9956 | 0 | 0

## res_line
| p_from_mw | q_from_mvar | p_to_mw | q_to_mvar | pl_mw | ql_mvar | i_from_ka | i_to_ka | i_ka | vm_from_pu | va_from_degree | vm_to_pu | va_to_degree | loading_percent
0 | 0.039787 | 0.0099847 | -0.039774 | -0.009978 | 1.3455e-05 | 6.6896e-06 | 0.060876 | 0.060877 | 0.060877 | 0.97261 | -0.52858 | 0.97225 | -0.53567 | 4.1811
1 | -0.040534 | -0.010172 | 0.040549 | 0.01018 | 1.569e-05 | 7.8808e-06 | 0.062018 | 0.062018 | 0.062018 | 0.97261 | -0.52858 | 0.97302 | -0.52046 | 4.2595
2 | 0.03862 | 0.009689 | -0.038611 | -0.0096845 | 9.1412e-06 | 4.4665e-06 | 0.059112 | 0.059112 | 0.059112 | 0.97225 | -0.53567 | 0.972 | -0.54064 | 4.0599
3 | -0.040549 | -0.01018 | 0.040582 | 0.010196 | 3.2138e-05 | 1.6136e-05 | 0.062018 | 0.062016 | 0.062018 | 0.97302 | -0.52046 | 0.97386 | -0.50386 | 4.2594
4 | 0.031463 | 0.007893 | -0.031457 | -0.0078906 | 5.9654e-06 | 2.4585e-06 | 0.048169 | 0.048169 | 0.048169 | 0.972 | -0.54064 | 0.9718 | -0.54461 | 3.3083
5 | -0.040582 | -0.010196 | 0.040641 | 0.010226 | 5.9387e-05 | 2.9797e-05 | 0.062016 | 0.062013 | 0.062016 | 0.97386 | -0.50386 | 0.97542 | -0.47324 | 4.2593
6 | 0.028533 | 0.0071578 | -0.028532 | -0.0071571 | 1.768e-06 | 6.4199e-07 | 0.043693 | 0.043693 | 0.043693 | 0.9718 | -0.54461 | 0.97173 | -0.54591 | 3.0009
7 | -0.044595 | -0.011217 | 0.0446 | 0.01122 | 5.4788e-06 | 2.8761e-06 | 0.068045 | 0.068045 | 0.068045 | 0.97542 | -0.47324 | 0.97555 | -0.47067 | 4.6734
8 | 0.026244 | 0.0065838 | -0.026212 | -0.0065695 | 3.1496e-05 | 1.4368e-05 | 0.04019 | 0.040192 | 0.040192 | 0.97173 | -0.54591 | 0.97046 | -0.57111 | 3.6806
9 | -0.0446 | -0.01122 | 0.044615 | 0.011227 | 1.4624e-05 | 7.676e-06 | 0.068045 | 0.068044 | 0.068045 | 0.97555 | -0.47067 | 0.9759 | -0.4638 | 4.6734
10 | 0.0079117 | 0.0019839 | -0.0079053 | -0.0019813 | 6.3345e-06 | 2.6052e-06 | 0.012064 | 0.012064 | 0.012064 | 0.9759 | -0.4638 | 0.97504 | -0.48061 | 3.3144
11 | -0.052527 | -0.013211 | 0.052547 | 0.013222 | 1.9943e-05 | 1.1106e-05 | 0.080108 | 0.080107 | 0.080108 | 0.9759 | -0.4638 | 0.9763 | -0.45586 | 5.5019
12 | -0.0049809 | -0.0012483 | 0.0049822 | 0.0012484 | 1.3234e-06 | 8.3987e-08 | 0.007599 | 0.0075987 | 0.007599 | 0.97535 | -0.47433 | 0.97563 | -0.46876 | 2.0876
13 | -0.0077146 | -0.0019324 | 0.007718 | 0.0019338 | 3.454e-06 | 1.3793e-06 | 0.011766 | 0.011766 | 0.011766 | 0.97563 | -0.46876 | 0.97611 | -0.45936 | 3.2324
14 | 0.0027324 | 0.00068401 | -0.0027319 | -0.00068458 | 4.455e-07 | -5.6901e-07 | 0.0041671 | 0.0041674 | 0.0041674 | 0.97563 | -0.46876 | 0.97545 | -0.47218 | 1.1449
15 | -0.007718 | -0.0019338 | 0.007721 | 0.001935 | 2.9359e-06 | 1.1717e-06 | 0.011766 | 0.011765 | 0.011766 | 0.97611 | -0.45936 | 0.97651 | -0.45137 | 3.2323
16 | 0.0027319 | 0.00068458 | -0.0027319 | -0.00068467 | 6.7005e-08 | -8.5543e-08 | 0.0041674 | 0.0041674 | 0.0041674 | 0.97545 | -0.47218 | 0.97543 | -0.4727 | 1.1449
17 | -0.016619 | -0.004165 | 0.016633 | 0.0041732 | 1.4032e-05 | 8.2501e-06 | 0.025324 | 0.025324 | 0.025324 | 0.97651 | -0.45137 | 0.97741 | -0.43366 | 6.9571
18 | -0.016633 | -0.0041732 | 0.016646 | 0.0041809 | 1.3107e-05 | 7.7048e-06 | 0.025324 | 0.025323 | 0.025324 | 0.97741 | -0.43366 | 0.97825 | -0.41715 | 6.957
19 | 0.11858 | 0.030308 | -0.11855 | -0.03029 | 3.0342e-05 | 1.8894e-05 | 0.17827 | 0.17827 | 0.17827 | 0.99093 | -0.17198 | 0.99066 | -0.17728 | 12.2437
20 | -0.12044 | -0.030775 | 0.12049 | 0.030809 | 5.415e-05 | 3.3748e-05 | 0.18107 | 0.18107 | 0.18107 | 0.99093 | -0.17198 | 0.99142 | -0.16269 | 12.4359
21 | 0.11669 | 0.029824 | -0.11663 | -0.02979 | 5.4309e-05 | 3.3789e-05 | 0.17548 | 0.17548 | 0.17548 | 0.99066 | -0.17728 | 0.99015 | -0.1869 | 12.052
22 | -0.12328 | -0.031508 | 0.12335 | 0.031549 | 6.4224e-05 | 4.0073e-05 | 0.18525 | 0.18525 | 0.18525 | 0.99142 | -0.16269 | 0.99198 | -0.15193 | 12.7235
23 | 0.11435 | 0.029217 | -0.11432 | -0.029197 | 3.3069e-05 | 2.0551e-05 | 0.17204 | 0.17204 | 0.17204 | 0.99015 | -0.1869 | 0.98984 | -0.19289 | 11.8163
24 | -0.14945 | -0.038098 | 0.14947 | 0.038109 | 1.8748e-05 | 1.1793e-05 | 0.22441 | 0.22441 | 0.22441 | 0.99198 | -0.15193 | 0.99212 | -0.14933 | 15.4126
25 | 0.0261 | 0.006549 | -0.026095 | -0.0065455 | 5.7195e-06 | 3.5321e-06 | 0.039154 | 0.039154 | 0.039154 | 0.99198 | -0.15193 | 0.99175 | -0.15652 | 10.7567
26 | 0.11178 | 0.028561 | -0.11168 | -0.028498 | 9.931e-05 | 6.3078e-05 | 0.16823 | 0.16823 | 0.16823 | 0.98984 | -0.19289 | 0.98888 | -0.21128 | 23.1083
27 | 0.28222 | 0.072076 | -0.28158 | -0.071669 | 0.00063894 | 0.00040697 | 0.42376 | 0.42376 | 0.42376 | 0.99212 | -0.14933 | 0.98967 | -0.19628 | 29.1045
28 | -0.43169 | -0.11019 | 0.43338 | 0.11127 | 0.0016929 | 0.0010812 | 0.64817 | 0.64817 | 0.64817 | 0.99212 | -0.14933 | 0.99637 | -0.068509 | 44.5171
29 | 0.023677 | 0.0059395 | -0.023674 | -0.0059377 | 2.871e-06 | 1.7592e-06 | 0.035526 | 0.035527 | 0.035527 | 0.99175 | -0.15652 | 0.99161 | -0.15907 | 9.76
30 | 0.1087 | 0.027752 | -0.10859 | -0.027681 | 0.0001121 | 7.1601e-05 | 0.16375 | 0.16375 | 0.16375 | 0.98888 | -0.21128 | 0.98776 | -0.23264 | 44.9876
31 | 0.27849 | 0.070894 | -0.27801 | -0.070586 | 0.00048345 | 0.0003079 | 0.41912 | 0.41912 | 0.41912 | 0.98967 | -0.19628 | 0.98779 | -0.23235 | 28.7855
32 | 0.0036386 | 0.00091181 | -0.0036385 | -0.00091188 | 1.4123e-07 | -7.5718e-08 | 0.005434 | 0.005434 | 0.005434 | 0.99637 | -0.068509 | 0.99633 | -0.069324 | 1.4929
33 | 0.010927 | 0.0027394 | -0.010922 | -0.0027371 | 4.5078e-06 | 2.2974e-06 | 0.016319 | 0.016319 | 0.016319 | 0.99637 | -0.068509 | 0.99592 | -0.07717 | 4.4832
34 | -0.44794 | -0.11492 | 0.44871 | 0.11541 | 0.00076585 | 0.00048919 | 0.66992 | 0.66992 | 0.66992 | 0.99637 | -0.068509 | 0.99823 | -0.033331 | 46.011
35 | 0.021215 | 0.0053214 | -0.021214 | -0.0053212 | 4.0518e-07 | 2.4556e-07 | 0.031836 | 0.031836 | 0.031836 | 0.99161 | -0.15907 | 0.99159 | -0.15947 | 8.7462
36 | 0.10667 | 0.027198 | -0.10649 | -0.027085 | 0.00017605 | 0.00011244 | 0.16085 | 0.16085 | 0.16085 | 0.98776 | -0.23264 | 0.98598 | -0.26689 | 44.1902
37 | 0.16078 | 0.040767 | -0.16073 | -0.040737 | 4.7695e-05 | 3.0082e-05 | 0.24236 | 0.24236 | 0.24236 | 0.98779 | -0.23235 | 0.98747 | -0.23853 | 16.6459
38 | 0.11723 | 0.02982 | -0.11711 | -0.029744 | 0.00011856 | 7.5361e-05 | 0.17675 | 0.17675 | 0.17675 | 0.98779 | -0.23235 | 0.9867 | -0.25336 | 24.2792
39 | 0.003639 | 0.00091189 | -0.0036388 | -0.00091198 | 1.5683e-07 | -8.5425e-08 | 0.0054244 | 0.0054245 | 0.0054245 | 0.99823 | -0.033331 | 0.99818 | -0.034236 | 1.4902
40 | -0.45235 | -0.11632 | 0.45308 | 0.11679 | 0.00073408 | 0.00046891 | 0.67534 | 0.67534 | 0.67534 | 0.99823 | -0.033331 | 1 | 0 | 46.3835
41 | 0.0046419 | 0.0011633 | -0.0046417 | -0.0011633 | 2.6066e-07 | -2.43e-08 | 0.0069073 | 0.0069073 | 0.0069073 | 1 | 0 | 0.99994 | -0.0011788 | 1.8976
42 | 0.030919 | 0.007757 | -0.030902 | -0.0077468 | 1.6344e-05 | 1.019e-05 | 0.04601 | 0.04601 | 0.04601 | 1 | 0 | 0.99942 | -0.011094 | 12.6402
43 | 0.0036411 | 0.00091248 | -0.003641 | -0.00091252 | 8.2183e-08 | -4.3758e-08 | 0.0054402 | 0.0054402 | 0.0054402 | 0.99592 | -0.07717 | 0.9959 | -0.077644 | 1.4946
44 | 0.0072811 | 0.0018246 | -0.0072803 | -0.0018243 | 8.2289e-07 | 2.8541e-07 | 0.010879 | 0.010879 | 0.010879 | 0.99592 | -0.07717 | 0.9958 | -0.079543 | 2.9887
45 | -0.020472 | -0.0051463 | 0.020479 | 0.0051504 | 6.7699e-06 | 4.0978e-06 | 0.031107 | 0.031107 | 0.031107 | 0.97949 | -0.39295 | 0.97984 | -0.38602 | 8.5458
46 | 0.0038072 | 0.00095405 | -0.003807 | -0.00095412 | 1.9718e-07 | -7.1634e-08 | 0.0057837 | 0.0057838 | 0.0057838 | 0.97949 | -0.39295 | 0.97943 | -0.39403 | 1.589
47 | 0.016665 | 0.0041922 | -0.016646 | -0.0041809 | 1.9248e-05 | 1.1313e-05 | 0.025323 | 0.025323 | 0.025323 | 0.97949 | -0.39295 | 0.97825 | -0.41715 | 6.957
48 | 0.016649 | 0.004175 | -0.016645 | -0.0041723 | 4.6562e-06 | 2.7354e-06 | 0.025285 | 0.025285 | 0.025285 | 0.97984 | -0.38602 | 0.97954 | -0.39189 | 6.9465
49 | -0.037129 | -0.0093254 | 0.037134 | 0.0093291 | 5.8326e-06 | 3.6712e-06 | 0.056392 | 0.056392 | 0.056392 | 0.97984 | -0.38602 | 0.98001 | -0.38273 | 15.4922
50 | -0.0036401 | -0.00091224 | 0.0036403 | 0.00091215 | 1.8592e-07 | -9.8969e-08 | 0.0054397 | 0.0054397 | 0.0054397 | 0.99574 | -0.080615 | 0.9958 | -0.079543 | 1.4944
51 | 0.0036401 | 0.00091224 | -0.0036401 | -0.00091229 | 7.8886e-08 | -4.1984e-08 | 0.0054397 | 0.0054398 | 0.0054398 | 0.99574 | -0.080615 | 0.99572 | -0.08107 | 1.4944
52 | 0.00364 | 0.0009122 | -0.0036399 | -0.00091224 | 8.0545e-08 | -4.2896e-08 | 0.0054392 | 0.0054392 | 0.0054392 | 0.9958 | -0.079543 | 0.99577 | -0.080007 | 1.4943
53 | 0.00095263 | 0.00023856 | -0.00095262 | -0.00023875 | 1.2411e-08 | -1.9365e-07 | 0.0014423 | 0.0014424 | 0.0014424 | 0.98278 | -0.32958 | 0.98277 | -0.32986 | 0.39626
54 | -0.00095263 | -0.00023856 | 0.00095264 | 0.00023845 | 6.6657e-09 | -1.0401e-07 | 0.0014423 | 0.0014423 | 0.0014423 | 0.98278 | -0.32958 | 0.98279 | -0.32944 | 0.39624
55 | 0.0018009 | 0.00045107 | -0.0018008 | -0.00045119 | 3.0035e-08 | -1.173e-07 | 0.0027265 | 0.0027266 | 0.0027266 | 0.98279 | -0.32944 | 0.98277 | -0.32979 | 0.74906
56 | -0.0027535 | -0.00068952 | 0.0027537 | 0.00068932 | 1.5107e-07 | -1.9708e-07 | 0.0041688 | 0.0041687 | 0.0041688 | 0.98279 | -0.32944 | 0.98285 | -0.32828 | 1.1453
57 | -0.067695 | -0.017087 | 0.067698 | 0.017089 | 3.6051e-06 | 2.1244e-06 | 0.10289 | 0.10289 | 0.10289 | 0.97946 | -0.39404 | 0.97952 | -0.39293 | 7.0664
58 | 0.067695 | 0.017087 | -0.067537 | -0.016994 | 0.00015784 | 9.3028e-05 | 0.10289 | 0.10289 | 0.10289 | 0.97946 | -0.39404 | 0.97697 | -0.44283 | 7.0666
59 | -0.068968 | -0.017407 | 0.068983 | 0.017416 | 1.5074e-05 | 8.9104e-06 | 0.10482 | 0.10482 | 0.10482 | 0.97952 | -0.39293 | 0.97975 | -0.38837 | 7.1989
60 | 0.0038185 | 0.00095685 | -0.0038183 | -0.00095695 | 2.7689e-07 | -9.6103e-08 | 0.005816 | 0.0058161 | 0.0058161 | 0.97697 | -0.44283 | 0.97689 | -0.44436 | 1.5978
61 | 0.063718 | 0.016037 | -0.063679 | -0.016014 | 3.9642e-05 | 2.3125e-05 | 0.097074 | 0.097074 | 0.097074 | 0.97697 | -0.44283 | 0.9763 | -0.45586 | 6.6672
62 | 0.011132 | 0.0027916 | -0.011123 | -0.002787 | 8.7368e-06 | 4.5804e-06 | 0.016967 | 0.016968 | 0.016968 | 0.9763 | -0.45586 | 0.97547 | -0.47234 | 4.6614
63 | 0.0011074 | 0.00027679 | -0.0011074 | -0.00027753 | 6.7424e-08 | -7.4341e-07 | 0.001689 | 0.0016893 | 0.0016893 | 0.97547 | -0.47234 | 0.9754 | -0.47362 | 0.4641
64 | -0.0063441 | -0.0015889 | 0.0063443 | 0.001589 | 1.291e-07 | 3.5327e-08 | 0.0096045 | 0.0096045 | 0.0096045 | 0.98285 | -0.32828 | 0.98287 | -0.32786 | 2.6386
65 | 0.0035905 | 0.00089961 | -0.0035904 | -0.00089967 | 1.2498e-07 | -6.295e-08 | 0.0054358 | 0.0054359 | 0.0054359 | 0.98285 | -0.32828 | 0.98281 | -0.32902 | 1.4934
66 | -0.0063443 | -0.001589 | 0.0063446 | 0.0015891 | 3.4634e-07 | 9.4762e-08 | 0.0096045 | 0.0096045 | 0.0096045 | 0.98287 | -0.32786 | 0.98293 | -0.32671 | 2.6386
67 | 0.0028382 | 0.00071117 | -0.0028382 | -0.00071123 | 4.961e-08 | -5.9036e-08 | 0.0042971 | 0.0042972 | 0.0042972 | 0.98281 | -0.32902 | 0.98279 | -0.32938 | 1.1805
68 | -0.008609 | -0.0021568 | 0.0086094 | 0.002157 | 4.6545e-07 | 2.0518e-07 | 0.01303 | 0.01303 | 0.01303 | 0.98314 | -0.32258 | 0.9832 | -0.32144 | 3.5796
69 | 0.008609 | 0.0021568 | -0.008608 | -0.0021564 | 9.535e-07 | 4.2035e-07 | 0.01303 | 0.01303 | 0.01303 | 0.98314 | -0.32258 | 0.98302 | -0.3249 | 3.5796
70 | -0.01119 | -0.0028039 | 0.011192 | 0.0028047 | 1.6281e-06 | 8.4997e-07 | 0.016936 | 0.016936 | 0.016936 | 0.9832 | -0.32144 | 0.98335 | -0.31839 | 4.6527
71 | 0.0077355 | 0.0019377 | -0.0077351 | -0.0019376 | 3.6764e-07 | 1.4464e-07 | 0.011709 | 0.011709 | 0.011709 | 0.98302 | -0.3249 | 0.98297 | -0.3259 | 3.2168
72 | 0.0012081 | 0.00030264 | -0.0012081 | -0.00030271 | 7.2231e-09 | -6.8321e-08 | 0.0018292 | 0.0018292 | 0.0018292 | 0.98277 | -0.32979 | 0.98277 | -0.32991 | 0.50253
73 | -0.0065732 | -0.0016474 | 0.0065744 | 0.0016478 | 1.1967e-06 | 3.6425e-07 | 0.0099937 | 0.0099935 | 0.0099937 | 0.97873 | -0.40819 | 0.97892 | -0.40437 | 2.7455
74 | 0.0065732 | 0.0016474 | -0.0065725 | -0.0016472 | 6.8009e-07 | 2.0708e-07 | 0.0099937 | 0.0099938 | 0.0099938 | 0.97873 | -0.40819 | 0.97861 | -0.41036 | 2.7455
75 | -0.011243 | -0.0028178 | 0.011246 | 0.0028194 | 2.9457e-06 | 1.547e-06 | 0.01709 | 0.01709 | 0.01709 | 0.97892 | -0.40437 | 0.9792 | -0.39887 | 4.695
76 | -0.0017117 | -0.00042867 | 0.0017118 | 0.00042826 | 9.608e-08 | -4.0759e-07 | 0.0026112 | 0.002611 | 0.0026112 | 0.9754 | -0.47291 | 0.97546 | -0.47173 | 0.71737
77 | 0.0017117 | 0.00042867 | -0.0017117 | -0.00042898 | 7.5097e-08 | -3.1849e-07 | 0.0026112 | 0.0026113 | 0.0026113 | 0.9754 | -0.47291 | 0.97535 | -0.47383 | 0.7174
78 | -0.0017118 | -0.00042826 | 0.001712 | 0.00042764 | 1.4649e-07 | -6.2167e-07 | 0.002611 | 0.0026108 | 0.002611 | 0.97546 | -0.47173 | 0.97555 | -0.46993 | 0.71732
79 | 0.023284 | 0.0058396 | -0.02328 | -0.0058367 | 4.7181e-06 | 2.8974e-06 | 0.035682 | 0.035682 | 0.035682 | 0.97105 | -0.55895 | 0.97084 | -0.56321 | 9.8026
80 | -0.023284 | -0.0058396 | 0.023294 | 0.0058457 | 1.0033e-05 | 6.1612e-06 | 0.035682 | 0.035681 | 0.035682 | 0.97105 | -0.55895 | 0.97151 | -0.54992 | 9.8026
81 | 0.020832 | 0.0052233 | -0.020829 | -0.0052216 | 2.8534e-06 | 1.7339e-06 | 0.031931 | 0.031931 | 0.031931 | 0.97084 | -0.56321 | 0.97069 | -0.56608 | 8.7722
82 | -0.024415 | -0.0061266 | 0.024425 | 0.0061327 | 9.8693e-06 | 6.0833e-06 | 0.037398 | 0.037398 | 0.037398 | 0.97151 | -0.54992 | 0.97194 | -0.54144 | 10.2742
83 | -0.0031435 | -0.0007864 | 0.0031436 | 0.00078635 | 7.1414e-08 | -5.7746e-08 | 0.0047943 | 0.0047942 | 0.0047943 | 0.97555 | -0.46993 | 0.97557 | -0.46945 | 1.3171
84 | 0.03269 | 0.0082244 | -0.032684 | -0.0082209 | 5.5892e-06 | 3.5028e-06 | 0.049958 | 0.049958 | 0.049958 | 0.9739 | -0.50271 | 0.97372 | -0.50629 | 13.7248
85 | -0.03269 | -0.0082244 | 0.032701 | 0.0082313 | 1.1015e-05 | 6.903e-06 | 0.049958 | 0.049958 | 0.049958 | 0.9739 | -0.50271 | 0.97426 | -0.49567 | 13.7248
86 | 0.030688 | 0.0077206 | -0.030658 | -0.0077017 | 3.0366e-05 | 1.8977e-05 | 0.046908 | 0.046908 | 0.046908 | 0.97372 | -0.50629 | 0.97267 | -0.52703 | 12.8867
87 | -0.034348 | -0.0086442 | 0.03438 | 0.0086639 | 3.1429e-05 | 1.9735e-05 | 0.052474 | 0.052474 | 0.052474 | 0.97426 | -0.49567 | 0.97523 | -0.47654 | 14.416
88 | -0.066105 | -0.016683 | 0.066144 | 0.016708 | 3.868e-05 | 2.4627e-05 | 0.10056 | 0.10056 | 0.10056 | 0.97857 | -0.41108 | 0.9792 | -0.39887 | 27.6266
89 | 0.066105 | 0.016683 | -0.066064 | -0.016657 | 4.0994e-05 | 2.61e-05 | 0.10056 | 0.10056 | 0.10056 | 0.97857 | -0.41108 | 0.97791 | -0.42403 | 27.6267
90 | -0.07739 | -0.019527 | 0.077463 | 0.019574 | 7.3005e-05 | 4.6546e-05 | 0.11765 | 0.11765 | 0.11765 | 0.9792 | -0.39887 | 0.98021 | -0.37919 | 32.3216
91 | 0.066064 | 0.016657 | -0.065987 | -0.016608 | 7.7023e-05 | 4.904e-05 | 0.10056 | 0.10056 | 0.10056 | 0.97791 | -0.42403 | 0.97667 | -0.44842 | 27.6267
92 | 0.062985 | 0.015941 | -0.06295 | -0.015918 | 3.5212e-05 | 2.2406e-05 | 0.09569 | 0.09569 | 0.09569 | 0.98001 | -0.38273 | 0.97941 | -0.39438 | 26.2886
93 | -0.10012 | -0.02527 | 0.10041 | 0.025455 | 0.00029012 | 0.00018525 | 0.15208 | 0.15208 | 0.15208 | 0.98001 | -0.38273 | 0.98311 | -0.32242 | 41.7808
94 | 0.061054 | 0.015443 | -0.060919 | -0.015358 | 0.00013429 | 8.5426e-05 | 0.09281 | 0.09281 | 0.09281 | 0.97941 | -0.39438 | 0.97706 | -0.44034 | 25.4972
95 | -0.10192 | -0.025833 | 0.10208 | 0.025935 | 0.00015942 | 0.0001018 | 0.15436 | 0.15436 | 0.15436 | 0.98311 | -0.32242 | 0.98479 | -0.28993 | 42.4078
96 | 0.018613 | 0.0046693 | -0.018603 | -0.0046631 | 1.0319e-05 | 6.1495e-06 | 0.027933 | 0.027933 | 0.027933 | 0.99159 | -0.15947 | 0.99099 | -0.1711 | 7.6739
97 | 0.0091974 | 0.0023053 | -0.0091961 | -0.0023048 | 1.2528e-06 | 5.7615e-07 | 0.01381 | 0.01381 | 0.01381 | 0.99099 | -0.1711 | 0.99085 | -0.17396 | 3.7941
98 | 0.0094054 | 0.0023578 | -0.0094029 | -0.0023566 | 2.5433e-06 | 1.1897e-06 | 0.014123 | 0.014123 | 0.014123 | 0.99099 | -0.1711 | 0.9907 | -0.17678 | 3.8799
99 | 0.018279 | 0.0045825 | -0.018276 | -0.0045806 | 3.1729e-06 | 1.8975e-06 | 0.028022 | 0.028022 | 0.028022 | 0.97069 | -0.56608 | 0.97051 | -0.56972 | 7.6983
100 | -0.025693 | -0.0064506 | 0.0257 | 0.0064549 | 6.9693e-06 | 4.3115e-06 | 0.03934 | 0.03934 | 0.03934 | 0.97194 | -0.54144 | 0.97223 | -0.53576 | 10.8076
101 | -0.0047656 | -0.0011929 | 0.004766 | 0.0011929 | 3.5989e-07 | 3.4757e-09 | 0.0072683 | 0.0072682 | 0.0072683 | 0.97557 | -0.46945 | 0.97566 | -0.46786 | 1.9968
102 | -0.0025838 | -0.00064722 | 0.0025839 | 0.0006471 | 7.8001e-08 | -1.1956e-07 | 0.0039277 | 0.0039277 | 0.0039277 | 0.97883 | -0.40579 | 0.97887 | -0.40515 | 1.0791
103 | 0.0025838 | 0.00064722 | -0.0025836 | -0.00064751 | 1.8973e-07 | -2.9077e-07 | 0.0039277 | 0.0039279 | 0.0039279 | 0.97883 | -0.40579 | 0.97876 | -0.40733 | 1.0791
104 | -0.0025839 | -0.0006471 | 0.002584 | 0.00064687 | 1.5255e-07 | -2.3388e-07 | 0.0039277 | 0.0039276 | 0.0039277 | 0.97887 | -0.40515 | 0.97893 | -0.40391 | 1.079
105 | -0.00137 | -0.00034335 | 0.00137 | 0.00034326 | 1.2856e-08 | -9.1234e-08 | 0.0020821 | 0.002082 | 0.0020821 | 0.9791 | -0.40063 | 0.97911 | -0.40043 | 0.572
106 | -0.0026528 | -0.00066477 | 0.002653 | 0.0006646 | 1.1891e-07 | -1.6927e-07 | 0.0040317 | 0.0040316 | 0.0040317 | 0.97911 | -0.40043 | 0.97915 | -0.39949 | 1.1076
107 | 0.0277 | 0.0069603 | -0.027688 | -0.0069531 | 1.1541e-05 | 7.1738e-06 | 0.042382 | 0.042382 | 0.042382 | 0.97267 | -0.52703 | 0.97223 | -0.53576 | 11.6435
108 | -0.039076 | -0.0098408 | 0.0391 | 0.0098563 | 2.4529e-05 | 1.5469e-05 | 0.059639 | 0.059639 | 0.059639 | 0.97523 | -0.47654 | 0.9759 | -0.46342 | 16.3843
109 | -0.085692 | -0.021636 | 0.085856 | 0.021741 | 0.00016457 | 0.000105 | 0.13014 | 0.13014 | 0.13014 | 0.98021 | -0.37919 | 0.98226 | -0.33919 | 35.7535
110 | -0.0056962 | -0.0014276 | 0.0056965 | 0.0014277 | 2.8388e-07 | 5.6336e-08 | 0.0086861 | 0.0086861 | 0.0086861 | 0.97581 | -0.46521 | 0.97586 | -0.46416 | 2.3863
111 | 0.0042616 | 0.001068 | -0.0042615 | -0.001068 | 6.7042e-08 | -9.9896e-09 | 0.0064981 | 0.0064981 | 0.0064981 | 0.97586 | -0.46416 | 0.97585 | -0.46449 | 1.7852
112 | -0.009958 | -0.0024957 | 0.0099584 | 0.0024959 | 3.5319e-07 | 1.75e-07 | 0.015184 | 0.015184 | 0.015184 | 0.97586 | -0.46416 | 0.9759 | -0.46342 | 4.1715
113 | 0.049094 | 0.012374 | -0.049059 | -0.012352 | 3.5195e-05 | 2.2315e-05 | 0.074823 | 0.074823 | 0.074823 | 0.97667 | -0.44842 | 0.9759 | -0.46342 | 20.5558
114 | -0.0070368 | -0.0017625 | 0.0070371 | 0.0017626 | 2.7144e-07 | 9.2863e-08 | 0.010652 | 0.010652 | 0.010652 | 0.98293 | -0.32671 | 0.98297 | -0.3259 | 2.9265
115 | 0.0012933 | 0.00032405 | -0.0012933 | -0.00032413 | 1.0202e-08 | -8.3374e-08 | 0.0019581 | 0.0019582 | 0.0019582 | 0.98279 | -0.32938 | 0.98278 | -0.32955 | 0.53796
116 | 0.012868 | 0.0032258 | -0.012867 | -0.0032249 | 1.7343e-06 | 9.5761e-07 | 0.019549 | 0.019549 | 0.019549 | 0.97954 | -0.39189 | 0.9794 | -0.39472 | 5.3705
117 | 0.059415 | 0.014981 | -0.059393 | -0.014966 | 2.2568e-05 | 1.4352e-05 | 0.090519 | 0.090519 | 0.090519 | 0.97706 | -0.44034 | 0.97665 | -0.44828 | 24.8679
118 | -0.10447 | -0.026534 | 0.10458 | 0.026608 | 0.00011598 | 7.4071e-05 | 0.15798 | 0.15798 | 0.15798 | 0.98479 | -0.28993 | 0.98598 | -0.26689 | 43.4006
119 | 0.022238 | 0.0055751 | -0.022236 | -0.0055739 | 1.9704e-06 | 1.1983e-06 | 0.03311 | 0.03311 | 0.03311 | 0.99942 | -0.011094 | 0.99933 | -0.012953 | 9.0962
120 | 0.0086642 | 0.0021718 | -0.0086613 | -0.0021705 | 2.8453e-06 | 1.2237e-06 | 0.0129 | 0.0129 | 0.0129 | 0.99942 | -0.011094 | 0.99906 | -0.017988 | 3.544
121 | -0.0040976 | -0.001027 | 0.0040978 | 0.0010269 | 1.0951e-07 | -2.6169e-08 | 0.0062023 | 0.0062022 | 0.0062023 | 0.98309 | -0.32336 | 0.98311 | -0.3228 | 1.7039
122 | -0.0082918 | -0.0020781 | 0.0082964 | 0.00208 | 4.5519e-06 | 1.9354e-06 | 0.01255 | 0.01255 | 0.01255 | 0.98311 | -0.3228 | 0.9837 | -0.31128 | 3.4479
123 | 0.010202 | 0.0025569 | -0.0102 | -0.0025562 | 1.3404e-06 | 6.676e-07 | 0.015437 | 0.015437 | 0.015437 | 0.98335 | -0.31839 | 0.98321 | -0.32115 | 4.241
124 | -0.021394 | -0.0053616 | 0.021397 | 0.0053635 | 3.0509e-06 | 1.8541e-06 | 0.032373 | 0.032373 | 0.032373 | 0.98335 | -0.31839 | 0.98351 | -0.31539 | 8.8937
125 | 0.00062157 | 0.00015571 | -0.00062157 | -0.00015578 | 1.9366e-09 | -7.2639e-08 | 0.0009411 | 0.00094113 | 0.00094113 | 0.98277 | -0.32991 | 0.98276 | -0.32998 | 0.25855
126 | 0.0037695 | 0.0009447 | -0.0037695 | -0.00094472 | 5.0041e-08 | -1.9387e-08 | 0.0057211 | 0.0057211 | 0.0057211 | 0.98043 | -0.37527 | 0.98041 | -0.37555 | 1.5717
127 | 0.00075176 | 0.00018724 | -0.00075173 | -0.00018809 | 3.3596e-08 | -8.4673e-07 | 0.0011405 | 0.0011409 | 0.0011409 | 0.98043 | -0.37527 | 0.98038 | -0.37621 | 0.31342
128 | 0.0075374 | 0.001889 | -0.0075366 | -0.0018886 | 8.5414e-07 | 3.2719e-07 | 0.01144 | 0.01144 | 0.01144 | 0.98043 | -0.37527 | 0.98031 | -0.37765 | 3.1428
129 | -0.012059 | -0.0030209 | 0.012066 | 0.0030247 | 7.0095e-06 | 3.7819e-06 | 0.018301 | 0.018301 | 0.018301 | 0.98043 | -0.37527 | 0.98105 | -0.36307 | 5.0278
130 | 0.00037596 | 9.4175e-05 | -0.00037596 | -9.4225e-05 | 4.8755e-10 | -5.0038e-08 | 0.00057061 | 0.00057063 | 0.00057063 | 0.98038 | -0.37621 | 0.98038 | -0.37624 | 0.15677
131 | 0.00037576 | 9.3913e-05 | -0.00037576 | -9.4175e-05 | 2.5503e-09 | -2.6204e-07 | 0.00057024 | 0.00057033 | 0.00057033 | 0.98038 | -0.37621 | 0.98037 | -0.37635 | 0.15668
132 | 0.0037691 | 0.00094445 | -0.0037688 | -0.00094455 | 2.61e-07 | -1.0103e-07 | 0.0057211 | 0.0057211 | 0.0057211 | 0.98031 | -0.37765 | 0.98023 | -0.3791 | 1.5717
133 | 0.0037675 | 0.00094419 | -0.0037675 | -0.00094421 | 5.0343e-08 | -1.9534e-08 | 0.0057187 | 0.0057187 | 0.0057187 | 0.98031 | -0.37765 | 0.98029 | -0.37793 | 1.5711
134 | 0.0036146 | 0.00090584 | -0.0036145 | -0.00090589 | 9.085e-08 | -4.3625e-08 | 0.0054825 | 0.0054825 | 0.0054825 | 0.98105 | -0.36307 | 0.98102 | -0.3636 | 1.5062
135 | -0.01568 | -0.0039305 | 0.015684 | 0.0039327 | 3.7424e-06 | 2.1723e-06 | 0.023784 | 0.023783 | 0.023784 | 0.98105 | -0.36307 | 0.98131 | -0.35806 | 6.5339
136 | 0.003139 | 0.00078664 | -0.003139 | -0.0007867 | 6.6967e-08 | -5.6715e-08 | 0.0047599 | 0.0047599 | 0.0047599 | 0.98131 | -0.35806 | 0.98128 | -0.35851 | 1.3077
137 | -0.018823 | -0.0047194 | 0.018829 | 0.0047226 | 5.4364e-06 | 3.2544e-06 | 0.028543 | 0.028543 | 0.028543 | 0.98131 | -0.35806 | 0.98162 | -0.352 | 7.8416
138 | 0.0036187 | 0.0009069 | -0.0036186 | -0.00090691 | 3.0594e-08 | -1.4434e-08 | 0.0054959 | 0.0054959 | 0.0054959 | 0.97975 | -0.38837 | 0.97974 | -0.38855 | 1.5099
139 | -0.072602 | -0.018323 | 0.072622 | 0.018335 | 2.0538e-05 | 1.2237e-05 | 0.11031 | 0.11031 | 0.11031 | 0.97975 | -0.38837 | 0.98005 | -0.38246 | 7.5763
140 | 0.0048546 | 0.0012167 | -0.0048546 | -0.0012167 | 7.1187e-08 | -1.9868e-09 | 0.0072305 | 0.0072306 | 0.0072306 | 0.99906 | -0.017988 | 0.99905 | -0.018296 | 1.9864
141 | 0.0038067 | 0.00095387 | -0.0038064 | -0.00095399 | 2.513e-07 | -1.1213e-07 | 0.0056697 | 0.0056698 | 0.0056698 | 0.99906 | -0.017988 | 0.99899 | -0.019374 | 1.5576
142 | -0.15835 | -0.040101 | 0.15846 | 0.040168 | 0.00010568 | 6.6625e-05 | 0.23894 | 0.23894 | 0.23894 | 0.98675 | -0.25241 | 0.98747 | -0.23853 | 16.4108
143 | 0.15835 | 0.040101 | -0.1583 | -0.040066 | 5.6082e-05 | 3.5358e-05 | 0.23894 | 0.23894 | 0.23894 | 0.98675 | -0.25241 | 0.98637 | -0.25979 | 16.4108
144 | 0.0022718 | 0.00056921 | -0.0022718 | -0.00056936 | 6.4116e-08 | -1.4559e-07 | 0.0034233 | 0.0034234 | 0.0034234 | 0.98747 | -0.23853 | 0.98744 | -0.23912 | 0.9405
145 | 0.15646 | 0.039605 | -0.15643 | -0.039584 | 3.3418e-05 | 2.1061e-05 | 0.23617 | 0.23617 | 0.23617 | 0.98637 | -0.25979 | 0.98614 | -0.26424 | 16.2206
146 | -0.10608 | -0.026835 | 0.10611 | 0.026851 | 2.4991e-05 | 1.5469e-05 | 0.16057 | 0.16057 | 0.16057 | 0.98363 | -0.31287 | 0.98388 | -0.30796 | 11.0281
147 | 0.10608 | 0.026835 | -0.10608 | -0.026831 | 7.5704e-06 | 4.686e-06 | 0.16057 | 0.16057 | 0.16057 | 0.98363 | -0.31287 | 0.98355 | -0.31436 | 11.0281
148 | -0.10759 | -0.027222 | 0.1076 | 0.027231 | 1.5847e-05 | 9.8181e-06 | 0.16281 | 0.16281 | 0.16281 | 0.98388 | -0.30796 | 0.98404 | -0.30489 | 11.1818
149 | 0.10608 | 0.026831 | -0.10605 | -0.026814 | 2.6372e-05 | 1.6324e-05 | 0.16057 | 0.16057 | 0.16057 | 0.98355 | -0.31436 | 0.98329 | -0.31954 | 11.0281
150 | 0.10112 | 0.025554 | -0.10102 | -0.025497 | 9.3197e-05 | 5.7502e-05 | 0.1532 | 0.1532 | 0.1532 | 0.98261 | -0.33276 | 0.98162 | -0.352 | 10.5222
151 | -0.10112 | -0.025554 | 0.10115 | 0.025573 | 2.9944e-05 | 1.8475e-05 | 0.1532 | 0.1532 | 0.1532 | 0.98261 | -0.33276 | 0.98292 | -0.32659 | 10.5221
152 | 0.0031648 | 0.0007931 | -0.0031647 | -0.00079316 | 6.5457e-08 | -5.3978e-08 | 0.0047974 | 0.0047975 | 0.0047975 | 0.98162 | -0.352 | 0.98159 | -0.35244 | 1.318
153 | 0.07903 | 0.019981 | -0.078937 | -0.019925 | 9.3186e-05 | 5.6145e-05 | 0.11986 | 0.11986 | 0.11986 | 0.98162 | -0.352 | 0.98035 | -0.37662 | 8.2324
154 | -0.10292 | -0.026018 | 0.10294 | 0.026029 | 1.8592e-05 | 1.1485e-05 | 0.15589 | 0.15589 | 0.15589 | 0.98292 | -0.32659 | 0.98312 | -0.32282 | 10.7068
155 | 0.0031463 | 0.00078852 | -0.0031463 | -0.00078853 | 1.8712e-08 | -1.5612e-08 | 0.0047756 | 0.0047756 | 0.0047756 | 0.98035 | -0.37662 | 0.98035 | -0.37674 | 1.312
156 | 0.07579 | 0.019136 | -0.075769 | -0.019124 | 2.1217e-05 | 1.2717e-05 | 0.11509 | 0.11509 | 0.11509 | 0.98035 | -0.37662 | 0.98005 | -0.38246 | 7.9044
157 | 0.0031467 | 0.00078862 | -0.0031467 | -0.00078864 | 2.0835e-08 | -1.7337e-08 | 0.0047777 | 0.0047777 | 0.0047777 | 0.98005 | -0.38246 | 0.98005 | -0.3826 | 1.3126
158 | 0.0048227 | 0.0012086 | -0.0048224 | -0.0012086 | 3.0447e-07 | -1.1022e-08 | 0.0071844 | 0.0071844 | 0.0071844 | 0.99886 | -0.02193 | 0.99879 | -0.023255 | 1.9737
159 | -0.0048227 | -0.0012086 | 0.004823 | 0.0012086 | 2.9318e-07 | -1.0644e-08 | 0.0071844 | 0.0071843 | 0.0071844 | 0.99886 | -0.02193 | 0.99893 | -0.020654 | 1.9737
160 | 0.0048306 | 0.0012106 | -0.0048304 | -0.0012106 | 2.2732e-07 | -7.7668e-09 | 0.0071958 | 0.0071958 | 0.0071958 | 0.99893 | -0.020654 | 0.99887 | -0.021642 | 1.9769
161 | -0.0096536 | -0.0024192 | 0.009655 | 0.0024198 | 1.4066e-06 | 6.6271e-07 | 0.01438 | 0.01438 | 0.01438 | 0.99893 | -0.020654 | 0.99908 | -0.017596 | 3.9506
162 | 0.015988 | 0.004008 | -0.015985 | -0.004006 | 3.5358e-06 | 2.045e-06 | 0.023807 | 0.023807 | 0.023807 | 0.99933 | -0.012953 | 0.99908 | -0.017596 | 6.5404
163 | 0.015421 | 0.0038651 | -0.015421 | -0.0038649 | 3.2326e-07 | 1.8783e-07 | 0.023644 | 0.023644 | 0.023644 | 0.97051 | -0.56972 | 0.97049 | -0.57016 | 6.4957
164 | 0.053068 | 0.013362 | -0.053002 | -0.01332 | 6.5319e-05 | 4.1473e-05 | 0.080958 | 0.080958 | 0.080958 | 0.97566 | -0.46786 | 0.97434 | -0.49364 | 22.2413
165 | -0.057834 | -0.014555 | 0.057888 | 0.014589 | 5.4179e-05 | 3.4442e-05 | 0.088226 | 0.088226 | 0.088226 | 0.97566 | -0.46786 | 0.97665 | -0.44828 | 24.238
166 | -0.010536 | -0.0026405 | 0.010536 | 0.0026407 | 3.4482e-07 | 1.7715e-07 | 0.016155 | 0.016155 | 0.016155 | 0.97045 | -0.57085 | 0.97049 | -0.57016 | 4.4382
167 | 0.0072825 | 0.0018251 | -0.0072818 | -0.0018249 | 6.6839e-07 | 2.5117e-07 | 0.011166 | 0.011166 | 0.011166 | 0.97045 | -0.57085 | 0.97035 | -0.57278 | 3.0677
168 | 0.0052362 | 0.0013122 | -0.0052362 | -0.0013122 | 1.0104e-08 | 1.3044e-09 | 0.0080296 | 0.0080296 | 0.0080296 | 0.97035 | -0.57278 | 0.97035 | -0.57282 | 2.2059
169 | 0.0033262 | 0.00083348 | -0.003326 | -0.00083358 | 1.5398e-07 | -9.6408e-08 | 0.0051006 | 0.0051007 | 0.0051007 | 0.97035 | -0.57282 | 0.9703 | -0.57379 | 1.4013
170 | -0.0040371 | -0.0010118 | 0.0040372 | 0.0010117 | 1.9152e-07 | -5.1508e-08 | 0.0061049 | 0.0061048 | 0.0061049 | 0.984 | -0.30565 | 0.98405 | -0.30466 | 1.6772
171 | -0.0080754 | -0.0020238 | 0.0080765 | 0.0020242 | 1.1343e-06 | 4.6821e-07 | 0.012211 | 0.012211 | 0.012211 | 0.98405 | -0.30466 | 0.9842 | -0.30171 | 3.3547
172 | -0.11318 | -0.028656 | 0.11344 | 0.028824 | 0.00026338 | 0.00016826 | 0.17122 | 0.17122 | 0.17122 | 0.9842 | -0.30171 | 0.9867 | -0.25336 | 47.0378
173 | 0.1051 | 0.026632 | -0.10505 | -0.026601 | 4.7349e-05 | 3.024e-05 | 0.15901 | 0.15901 | 0.15901 | 0.9842 | -0.30171 | 0.98371 | -0.31109 | 43.6831
174 | -0.092452 | -0.023394 | 0.092577 | 0.023474 | 0.00012486 | 7.9692e-05 | 0.14013 | 0.14013 | 0.14013 | 0.98226 | -0.33919 | 0.98371 | -0.31109 | 38.4985
175 | 0.0082965 | 0.00208 | -0.0082964 | -0.00208 | 7.6782e-08 | 3.2636e-08 | 0.01255 | 0.01255 | 0.01255 | 0.98371 | -0.31109 | 0.9837 | -0.31128 | 3.4478
176 | 0.0041797 | 0.0010473 | -0.0041791 | -0.0010474 | 6.3773e-07 | -1.3186e-07 | 0.0063224 | 0.0063226 | 0.0063226 | 0.98371 | -0.31109 | 0.98355 | -0.31429 | 1.737
177 | -0.0020457 | -0.00051271 | 0.0020458 | 0.00051262 | 3.1213e-08 | -9.1111e-08 | 0.0030894 | 0.0030893 | 0.0030894 | 0.98534 | -0.27965 | 0.98536 | -0.27932 | 0.84873
178 | 0.15014 | 0.037968 | -0.15007 | -0.037925 | 6.9451e-05 | 4.3715e-05 | 0.22686 | 0.22686 | 0.22686 | 0.98536 | -0.27932 | 0.98486 | -0.28897 | 15.5809
179 | -0.15219 | -0.038481 | 0.15226 | 0.038528 | 7.4279e-05 | 4.6775e-05 | 0.22995 | 0.22995 | 0.22995 | 0.98536 | -0.27932 | 0.98589 | -0.26915 | 15.7931
180 | 0.012867 | 0.0032249 | -0.012864 | -0.0032232 | 2.9252e-06 | 1.6153e-06 | 0.019549 | 0.019549 | 0.019549 | 0.9794 | -0.39472 | 0.97915 | -0.39949 | 5.3705
181 | 0.010211 | 0.0025586 | -0.01021 | -0.002558 | 1.1921e-06 | 5.9689e-07 | 0.015517 | 0.015517 | 0.015517 | 0.97915 | -0.39949 | 0.97903 | -0.40195 | 4.263
182 | -0.0064056 | -0.0016046 | 0.0064062 | 0.0016048 | 6.003e-07 | 1.7187e-07 | 0.0097365 | 0.0097364 | 0.0097365 | 0.97893 | -0.40391 | 0.97903 | -0.40195 | 2.6749
183 | -0.026792 | -0.0067174 | 0.026793 | 0.0067182 | 1.1754e-06 | 7.2914e-07 | 0.04102 | 0.04102 | 0.04102 | 0.97192 | -0.54154 | 0.97196 | -0.54062 | 11.2693
184 | 0.024877 | 0.0062374 | -0.024877 | -0.0062373 | 2.5229e-07 | 1.5572e-07 | 0.038088 | 0.038088 | 0.038088 | 0.97192 | -0.54154 | 0.97191 | -0.54175 | 10.4637
185 | -0.028859 | -0.0072357 | 0.02886 | 0.0072369 | 1.936e-06 | 1.2063e-06 | 0.044182 | 0.044182 | 0.044182 | 0.97196 | -0.54062 | 0.97203 | -0.53921 | 12.1378
186 | 0.022772 | 0.0057097 | -0.022772 | -0.0057097 | 5.0898e-08 | 3.1191e-08 | 0.034865 | 0.034865 | 0.034865 | 0.97191 | -0.54175 | 0.9719 | -0.5418 | 9.5783
187 | -0.030615 | -0.0076767 | 0.030627 | 0.0076839 | 1.16e-05 | 7.2495e-06 | 0.046868 | 0.046868 | 0.046868 | 0.97203 | -0.53921 | 0.97244 | -0.53126 | 12.8757
188 | 0.020961 | 0.0052558 | -0.02096 | -0.0052556 | 3.3634e-07 | 2.0446e-07 | 0.032092 | 0.032092 | 0.032092 | 0.9719 | -0.5418 | 0.97189 | -0.54213 | 8.8166
189 | -0.032696 | -0.0082025 | 0.032697 | 0.0082033 | 1.2865e-06 | 8.0636e-07 | 0.050034 | 0.050034 | 0.050034 | 0.97244 | -0.53126 | 0.97248 | -0.53044 | 13.7456
190 | 0.018887 | 0.004736 | -0.018887 | -0.004736 | 7.7629e-08 | 4.6615e-08 | 0.028918 | 0.028918 | 0.028918 | 0.97189 | -0.54213 | 0.97188 | -0.54222 | 7.9446
191 | -0.034766 | -0.0087218 | 0.034777 | 0.008729 | 1.1542e-05 | 7.2522e-06 | 0.053199 | 0.053199 | 0.053199 | 0.97248 | -0.53044 | 0.97283 | -0.52347 | 14.6151
192 | 0.017144 | 0.0042992 | -0.017139 | -0.0042962 | 5.0406e-06 | 2.9843e-06 | 0.02625 | 0.02625 | 0.02625 | 0.97188 | -0.54222 | 0.97157 | -0.54839 | 7.2115
193 | -0.036798 | -0.0092355 | 0.036806 | 0.0092406 | 8.1459e-06 | 5.1282e-06 | 0.05629 | 0.05629 | 0.05629 | 0.97283 | -0.52347 | 0.97307 | -0.51883 | 15.4643
194 | 0.015331 | 0.0038431 | -0.01533 | -0.0038423 | 1.2604e-06 | 7.3119e-07 | 0.023481 | 0.023481 | 0.023481 | 0.97157 | -0.54839 | 0.97148 | -0.55012 | 6.4508
195 | 0.15459 | 0.039124 | -0.15455 | -0.039101 | 3.6445e-05 | 2.2961e-05 | 0.2334 | 0.2334 | 0.2334 | 0.98614 | -0.26424 | 0.98589 | -0.26915 | 16.0301
196 | 0.14816 | 0.037445 | -0.14812 | -0.037422 | 3.5107e-05 | 2.2088e-05 | 0.22396 | 0.22396 | 0.22396 | 0.98486 | -0.28897 | 0.98461 | -0.29392 | 15.3822
197 | -0.10927 | -0.027649 | 0.10929 | 0.027661 | 1.8325e-05 | 1.1365e-05 | 0.16533 | 0.16533 | 0.16533 | 0.98404 | -0.30489 | 0.98422 | -0.3014 | 11.3549
198 | 0.10452 | 0.02643 | -0.1045 | -0.02642 | 1.6445e-05 | 1.0169e-05 | 0.15825 | 0.15825 | 0.15825 | 0.98329 | -0.31954 | 0.98312 | -0.32282 | 10.8689
199 | -0.0016949 | -0.00042479 | 0.001695 | 0.0004247 | 1.9364e-08 | -8.7205e-08 | 0.0025647 | 0.0025647 | 0.0025647 | 0.98338 | -0.31794 | 0.98339 | -0.3177 | 0.7046
200 | -0.0031821 | -0.00079742 | 0.0031822 | 0.00079737 | 5.8311e-08 | -4.7776e-08 | 0.004815 | 0.0048149 | 0.004815 | 0.98339 | -0.3177 | 0.98341 | -0.31732 | 1.3228
201 | 0.0048156 | 0.0012069 | -0.0048155 | -0.0012069 | 1.4651e-07 | -5.687e-09 | 0.0071723 | 0.0071723 | 0.0071723 | 0.99908 | -0.017596 | 0.99905 | -0.018234 | 1.9704
202 | 0.0015141 | 0.00037927 | -0.0015141 | -0.00037946 | 3.0181e-08 | -1.8794e-07 | 0.002255 | 0.0022551 | 0.0022551 | 0.99908 | -0.017596 | 0.99906 | -0.018014 | 0.61952
203 | 0.036709 | 0.009214 | -0.036692 | -0.0092027 | 1.7915e-05 | 1.1268e-05 | 0.055483 | 0.055483 | 0.055483 | 0.98461 | -0.29392 | 0.98408 | -0.30415 | 15.2426
204 | 0.11142 | 0.028208 | -0.11138 | -0.028184 | 4.0003e-05 | 2.4838e-05 | 0.16848 | 0.16848 | 0.16848 | 0.98461 | -0.29392 | 0.98422 | -0.3014 | 11.5715
205 | 0.051762 | 0.013009 | -0.05176 | -0.013009 | 1.2422e-06 | 7.8842e-07 | 0.079064 | 0.079064 | 0.079064 | 0.97434 | -0.49364 | 0.97432 | -0.49415 | 21.7208
206 | 0.050255 | 0.012631 | -0.050253 | -0.01263 | 2.8643e-06 | 1.817e-06 | 0.076765 | 0.076765 | 0.076765 | 0.97432 | -0.49415 | 0.97426 | -0.49534 | 21.0893
207 | 0.0061701 | 0.0015462 | -0.00617 | -0.0015462 | 1.2529e-07 | 3.153e-08 | 0.009335 | 0.009335 | 0.009335 | 0.98352 | -0.31512 | 0.9835 | -0.31555 | 2.5646
208 | -0.0061701 | -0.0015462 | 0.0061704 | 0.0015463 | 3.3613e-07 | 8.458e-08 | 0.009335 | 0.0093349 | 0.009335 | 0.98352 | -0.31512 | 0.98358 | -0.31398 | 2.5646
209 | 0.00617 | 0.0015462 | -0.0061696 | -0.0015461 | 3.5279e-07 | 8.8795e-08 | 0.009335 | 0.009335 | 0.009335 | 0.9835 | -0.31555 | 0.98344 | -0.31675 | 2.5646
210 | -0.0076507 | -0.0019172 | 0.007651 | 0.0019174 | 3.2046e-07 | 1.2413e-07 | 0.011574 | 0.011574 | 0.011574 | 0.98358 | -0.31398 | 0.98362 | -0.3131 | 3.1798
211 | 0.0046725 | 0.0011709 | -0.0046724 | -0.0011709 | 1.2637e-07 | -4.6667e-09 | 0.0070698 | 0.0070698 | 0.0070698 | 0.98344 | -0.31675 | 0.98341 | -0.31732 | 1.9423
212 | -0.0093189 | -0.0023354 | 0.0093194 | 0.0023356 | 5.3302e-07 | 2.5034e-07 | 0.014097 | 0.014097 | 0.014097 | 0.98362 | -0.3131 | 0.98369 | -0.3119 | 3.8729
213 | 0.0051412 | 0.0012883 | -0.0051411 | -0.0012883 | 8.35e-08 | 6.8206e-09 | 0.0077818 | 0.0077818 | 0.0077818 | 0.98307 | -0.32388 | 0.98306 | -0.32422 | 2.1379
214 | -0.0051412 | -0.0012883 | 0.0051414 | 0.0012883 | 2.2713e-07 | 1.8543e-08 | 0.0077818 | 0.0077818 | 0.0077818 | 0.98307 | -0.32388 | 0.98312 | -0.32295 | 2.1379
215 | 0.0051411 | 0.0012883 | -0.0051409 | -0.0012882 | 2.4361e-07 | 1.9909e-08 | 0.0077818 | 0.0077819 | 0.0077819 | 0.98306 | -0.32422 | 0.983 | -0.32522 | 2.1379
216 | -0.0066208 | -0.0016591 | 0.006621 | 0.0016591 | 2.4037e-07 | 7.2893e-08 | 0.010021 | 0.010021 | 0.010021 | 0.98312 | -0.32295 | 0.98316 | -0.32219 | 2.753
217 | -0.011405 | -0.0028584 | 0.011407 | 0.0028593 | 1.6741e-06 | 8.8098e-07 | 0.017253 | 0.017252 | 0.017253 | 0.98369 | -0.3119 | 0.98384 | -0.30882 | 4.7397
218 | 0.003884 | 0.00097325 | -0.003884 | -0.00097328 | 7.496e-08 | -2.5333e-08 | 0.0058794 | 0.0058794 | 0.0058794 | 0.983 | -0.32522 | 0.98298 | -0.32562 | 1.6152
219 | -0.0081138 | -0.0020332 | 0.0081142 | 0.0020334 | 4.0438e-07 | 1.6812e-07 | 0.01228 | 0.01228 | 0.01228 | 0.98316 | -0.32219 | 0.98321 | -0.32115 | 3.3737
220 | 0.0026041 | 0.00065252 | -0.0026041 | -0.00065257 | 3.3893e-08 | -5.2039e-08 | 0.003942 | 0.003942 | 0.003942 | 0.98298 | -0.32562 | 0.98297 | -0.3259 | 1.083
221 | 0.0013139 | 0.00032923 | -0.0013139 | -0.0003293 | 8.7411e-09 | -6.9092e-08 | 0.001989 | 0.001989 | 0.001989 | 0.98297 | -0.3259 | 0.98296 | -0.32604 | 0.54644
222 | 0.042322 | 0.010629 | -0.042311 | -0.010622 | 1.0111e-05 | 6.3909e-06 | 0.0647 | 0.0647 | 0.0647 | 0.97346 | -0.51098 | 0.97321 | -0.51598 | 17.7747
223 | -0.044357 | -0.011139 | 0.044375 | 0.01115 | 1.808e-05 | 1.144e-05 | 0.06781 | 0.06781 | 0.06781 | 0.97346 | -0.51098 | 0.9739 | -0.50244 | 18.6293
224 | 0.040289 | 0.010115 | -0.040288 | -0.010115 | 1.3831e-06 | 8.7309e-07 | 0.061608 | 0.061608 | 0.061608 | 0.97321 | -0.51598 | 0.97317 | -0.5167 | 16.9252
225 | -0.045875 | -0.011526 | 0.045878 | 0.011528 | 2.3827e-06 | 1.5088e-06 | 0.070103 | 0.070103 | 0.070103 | 0.9739 | -0.50244 | 0.97395 | -0.50135 | 19.2591
226 | 0.038253 | 0.0096046 | -0.038249 | -0.0096021 | 3.8885e-06 | 2.451e-06 | 0.058496 | 0.058496 | 0.058496 | 0.97317 | -0.5167 | 0.97307 | -0.51883 | 16.0703
227 | -0.047326 | -0.011891 | 0.047329 | 0.011893 | 3.0225e-06 | 1.9152e-06 | 0.072316 | 0.072316 | 0.072316 | 0.97395 | -0.50135 | 0.97402 | -0.50001 | 19.8671
228 | -0.048782 | -0.012257 | 0.048793 | 0.012264 | 1.0875e-05 | 6.895e-06 | 0.074536 | 0.074536 | 0.074536 | 0.97402 | -0.50001 | 0.97426 | -0.49534 | 20.4769
229 | 0.013522 | 0.0033892 | -0.013521 | -0.0033889 | 6.4811e-07 | 3.6491e-07 | 0.020712 | 0.020712 | 0.020712 | 0.97148 | -0.55012 | 0.97143 | -0.55112 | 5.6901
230 | 0.011549 | 0.0028944 | -0.011549 | -0.0028944 | 4.4582e-08 | 2.3829e-08 | 0.01769 | 0.01769 | 0.01769 | 0.97143 | -0.55112 | 0.97143 | -0.5512 | 4.8599
231 | 0.0094773 | 0.0023753 | -0.0094772 | -0.0023752 | 1.5359e-07 | 7.4238e-08 | 0.014517 | 0.014517 | 0.014517 | 0.97143 | -0.5512 | 0.97141 | -0.55154 | 3.9883
232 | 0.0074192 | 0.0018595 | -0.0074188 | -0.0018593 | 3.9969e-07 | 1.5365e-07 | 0.011365 | 0.011365 | 0.011365 | 0.97141 | -0.55154 | 0.97135 | -0.55267 | 3.1222
233 | 0.0053387 | 0.001338 | -0.0053386 | -0.001338 | 6.9888e-08 | 1.0238e-08 | 0.0081784 | 0.0081784 | 0.0081784 | 0.97135 | -0.55267 | 0.97134 | -0.55295 | 2.2468
234 | 0.0035594 | 0.00089205 | -0.0035594 | -0.00089206 | 9.04e-09 | -4.2505e-09 | 0.0054527 | 0.0054527 | 0.0054527 | 0.97134 | -0.55295 | 0.97134 | -0.553 | 1.498
235 | 0.0017793 | 0.00044591 | -0.0017792 | -0.00044592 | 2.2538e-09 | -8.5706e-09 | 0.0027257 | 0.0027257 | 0.0027257 | 0.97134 | -0.553 | 0.97134 | -0.55303 | 0.74881
236 | 0.034776 | 0.0087226 | -0.034768 | -0.0087177 | 7.7294e-06 | 4.8522e-06 | 0.052586 | 0.052586 | 0.052586 | 0.98408 | -0.30415 | 0.98384 | -0.30882 | 14.4468
237 | 0.023361 | 0.0058585 | -0.023354 | -0.005854 | 7.3204e-06 | 4.4866e-06 | 0.035334 | 0.035334 | 0.035334 | 0.98384 | -0.30882 | 0.98351 | -0.31539 | 9.7071

## res_trafo
| p_hv_mw | q_hv_mvar | p_lv_mw | q_lv_mvar | pl_mw | ql_mvar | i_hv_ka | i_lv_ka | vm_hv_pu | va_hv_degree | vm_lv_pu | va_lv_degree | loading_percent
0 | -1.2729e-15 | -1.3162e-15 | 0.00165 | 1.2699e-07 | 0.00165 | 1.2699e-07 | 5.2857e-17 | 0.0023815 | 0.99998 | 149.9956 | 1 | 0 | 0.2619

## res_ext_grid
| p_mw | q_mvar
0 | 0.49029 | 0.12571

## res_load
| p_mw | q_mvar
0 | 0.00074672 | 0.00018715
1 | 0.0011532 | 0.00028901
2 | 0.0071483 | 0.0017915
3 | 0.0029238 | 0.00073277
4 | 0.003954 | 0.00099096
5 | 0.0022876 | 0.00057332
6 | 0.026212 | 0.0065695
7 | 0.0049809 | 0.0012483
8 | 0.0088978 | 0.00223
9 | 0.0027319 | 0.00068467
10 | 0.0079053 | 0.0019813
11 | 0.0018635 | 0.00046703
12 | 0.0018589 | 0.00046587
13 | 0.0027898 | 0.00069919
14 | 0.0022841 | 0.00057244
15 | 0.0025385 | 0.00063622
16 | 0.002418 | 0.00060602
17 | 0.0029733 | 0.00074519
18 | 0.00309 | 0.00077442
19 | 0.0024592 | 0.00061633
20 | 0.0019268 | 0.0004829
21 | 0.0036388 | 0.00091198
22 | 0.0036385 | 0.00091188
23 | 0.003807 | 0.00095412
24 | 0.0036401 | 0.00091229
25 | 0.00095262 | 0.00023875
26 | 0.0012698 | 0.00031824
27 | 0.010016 | 0.0025102
28 | 0.00075214 | 0.0001885
29 | 0.0025809 | 0.00064684
30 | 0.00087252 | 0.00021867
31 | 0.0005927 | 0.00014854
32 | 0.0046684 | 0.00117
33 | 0.0065725 | 0.0016472
34 | 0.003641 | 0.00091252
35 | 0.0036399 | 0.00091224
36 | 0.0017117 | 0.00042898
37 | 0.0024472 | 0.00061332
38 | 0.0011207 | 0.00028088
39 | 0.0014315 | 0.00035877
40 | 0.0019962 | 0.00050031
41 | 0.0016473 | 0.00041285
42 | 0.0038183 | 0.00095695
43 | 0.0018962 | 0.00047524
44 | 0.0015079 | 0.00037791
45 | 0.0026011 | 0.0006519
46 | 0.0091961 | 0.0023048
47 | 0.0094029 | 0.0023566
48 | 0.0025501 | 0.00063913
49 | 0.0012684 | 0.00031788
50 | 0.001622 | 0.00040652
51 | 0.0025836 | 0.00064751
52 | 0.00137 | 0.00034335
53 | 0.0012828 | 0.00032151
54 | 0.0029582 | 0.0007414
55 | 0.0046959 | 0.0011769
56 | 0.0082292 | 0.0020624
57 | 0.0056962 | 0.0014276
58 | 0.016893 | 0.0042339
59 | 0.00069222 | 0.00017349
60 | 0.0015449 | 0.00038718
61 | 0.0011074 | 0.00027753
62 | 0.0037764 | 0.00094645
63 | 0.0015041 | 0.00037697
64 | 0.0023918 | 0.00059945
65 | 0.0046417 | 0.0011633
66 | 0.0040976 | 0.001027
67 | 0.0041941 | 0.0010511
68 | 0.00069802 | 0.00017494
69 | 0.00058655 | 0.000147
70 | 0.0037695 | 0.00094472
71 | 0.0037688 | 0.00094455
72 | 0.0037675 | 0.00094421
73 | 0.0036145 | 0.00090589
74 | 0.0048546 | 0.0012167
75 | 0.0038064 | 0.00095399
76 | 0.00037596 | 9.4225e-05
77 | 0.00037576 | 9.4175e-05
78 | 0.001836 | 0.00046014
79 | 0.0014795 | 0.00037079
80 | 0.0017757 | 0.00044504
81 | 0.0031463 | 0.00078853
82 | 0.0031647 | 0.00079316
83 | 0.0048224 | 0.0012086
84 | 0.0062478 | 0.0015658
85 | 0.0042615 | 0.001068
86 | 0.002855 | 0.00071552
87 | 0.0019879 | 0.00049821
88 | 0.0032536 | 0.00081542
89 | 0.0048845 | 0.0012242
90 | 0.0020455 | 0.00051266
91 | 0.0019101 | 0.0004787
92 | 0.003326 | 0.00083358
93 | 0.0040371 | 0.0010118
94 | 0.0040381 | 0.001012
95 | 0.0065957 | 0.001653
96 | 0.0036705 | 0.00091993
97 | 0.0041791 | 0.0010474
98 | 0.0020457 | 0.00051271
99 | 0.0022718 | 0.00056936
100 | 0.0019044 | 0.00047728
101 | 0.0015049 | 0.00037716
102 | 0.0038215 | 0.00095777
103 | 0.0038034 | 0.00095323
104 | 0.0019152 | 0.00048
105 | 0.0020652 | 0.00051758
106 | 0.0021049 | 0.00052755
107 | 0.0017546 | 0.00043974
108 | 0.0018111 | 0.00045391
109 | 0.0020693 | 0.00051861
110 | 0.002073 | 0.00051955
111 | 0.0020685 | 0.00051842
112 | 0.0017429 | 0.00043681
113 | 0.0020209 | 0.0005065
114 | 0.0018079 | 0.00045311
115 | 0.0018386 | 0.00046079
116 | 0.0022863 | 0.00057301
117 | 0.0019152 | 0.00048
118 | 0.0016673 | 0.00041786
119 | 0.0015321 | 0.00038399
120 | 0.0016949 | 0.00042479
121 | 0.0014871 | 0.00037271
122 | 0.0015596 | 0.00039088
123 | 0.0031467 | 0.00078864
124 | 0.003139 | 0.0007867
125 | 0.0048304 | 0.0012106
126 | 0.0012406 | 0.00031093
127 | 0.0015051 | 0.0003772
128 | 0.0014802 | 0.00037098
129 | 0.0014971 | 0.00037521
130 | 0.0016679 | 0.00041801
131 | 0.0014794 | 0.00037077
132 | 0.0014902 | 0.00037349
133 | 0.0020858 | 0.00052275
134 | 0.0020865 | 0.00052292
135 | 0.0012568 | 0.00031499
136 | 0.0014927 | 0.00037411
137 | 0.0012799 | 0.00032076
138 | 0.0020861 | 0.00052283
139 | 0.0012901 | 0.00032334
140 | 0.0013139 | 0.0003293
141 | 0.0012933 | 0.00032413
142 | 0.00062157 | 0.00015578
143 | 0.0015141 | 0.00037946
144 | 0.0048155 | 0.0012069
145 | 0.0036186 | 0.00090691
146 | 0.0020351 | 0.00051004
147 | 0.0020224 | 0.00050686
148 | 0.0015005 | 0.00037606
149 | 0.0020351 | 0.00051004
150 | 0.0014487 | 0.00036309
151 | 0.0014424 | 0.0003615
152 | 0.0014528 | 0.0003641
153 | 0.0014595 | 0.0003658
154 | 0.0018079 | 0.0004531
155 | 0.0019729 | 0.00049445
156 | 0.0020712 | 0.00051909
157 | 0.002058 | 0.00051578
158 | 0.0020801 | 0.00052132
159 | 0.0017792 | 0.00044592
160 | 0.0017801 | 0.00044615
161 | 0.0017792 | 0.00044592
162 | 0.0019159 | 0.00048017
163 | 0.0019571 | 0.00049049

## dtypes
| element | column | dtype
0 | bus | name | object
1 | bus | vn_kv | float64
2 | bus | type | object
3 | bus | zone | object
4 | bus | in_service | bool
5 | load | name | object
6 | load | bus | uint32
7 | load | p_mw | float64
8 | load | q_mvar | float64
9 | load | const_z_percent | float64
10 | load | const_i_percent | float64
11 | load | sn_mva | float64
12 | load | scaling | float64
13 | load | in_service | bool
14 | load | type | object
15 | ext_grid | name | object
16 | ext_grid | bus | uint32
17 | ext_grid | vm_pu | float64
18 | ext_grid | va_degree | float64
19 | ext_grid | slack_weight | float64
20 | ext_grid | in_service | bool
21 | line | name | object
22 | line | std_type | object
23 | line | from_bus | uint32
24 | line | to_bus | uint32
25 | line | length_km | float64
26 | line | r_ohm_per_km | float64
27 | line | x_ohm_per_km | float64
28 | line | c_nf_per_km | float64
29 | line | g_us_per_km | float64
30 | line | max_i_ka | float64
31 | line | df | float64
32 | line | parallel | uint32
33 | line | type | object
34 | line | in_service | bool
35 | trafo | name | object
36 | trafo | std_type | object
37 | trafo | hv_bus | uint32
38 | trafo | lv_bus | uint32
39 | trafo | sn_mva | float64
40 | trafo | vn_hv_kv | float64
41 | trafo | vn_lv_kv | float64
42 | trafo | vk_percent | float64
43 | trafo | vkr_percent | float64
44 | trafo | pfe_kw | float64
45 | trafo | i0_percent | float64
46 | trafo | shift_degree | float64
47 | trafo | tap_side | object
48 | trafo | tap_neutral | int32
49 | trafo | tap_min | int32
50 | trafo | tap_max | int32
51 | trafo | tap_step_percent | float64
52 | trafo | tap_step_degree | float64
53 | trafo | tap_pos | int32
54 | trafo | tap_phase_shifter | bool
55 | trafo | parallel | uint32
56 | trafo | df | float64
57 | trafo | in_service | bool
58 | line_geodata | coords | object
59 | bus_geodata | x | float64
60 | bus_geodata | y | float64
61 | bus_geodata | coords | object
62 | res_bus | vm_pu | float64
63 | res_bus | va_degree | float64
64 | res_bus | p_mw | float64
65 | res_bus | q_mvar | float64
66 | res_line | p_from_mw | float64
67 | res_line | q_from_mvar | float64
68 | res_line | p_to_mw | float64
69 | res_line | q_to_mvar | float64
70 | res_line | pl_mw | float64
71 | res_line | ql_mvar | float64
72 | res_line | i_from_ka | float64
73 | res_line | i_to_ka | float64
74 | res_line | i_ka | float64
75 | res_line | vm_from_pu | float64
76 | res_line | va_from_degree | float64
77 | res_line | vm_to_pu | float64
78 | res_line | va_to_degree | float64
79 | res_line | loading_percent | float64
80 | res_trafo | p_hv_mw | float64
81 | res_trafo | q_hv_mvar | float64
82 | res_trafo | p_lv_mw | float64
83 | res_trafo | q_lv_mvar | float64
84 | res_trafo | pl_mw | float64
85 | res_trafo | ql_mvar | float64
86 | res_trafo | i_hv_ka | float64
87 | res_trafo | i_lv_ka | float64
88 | res_trafo | vm_hv_pu | float64
89 | res_trafo | va_hv_degree | float64
90 | res_trafo | vm_lv_pu | float64
91 | res_trafo | va_lv_degree | float64
92 | res_trafo | loading_percent | float64
93 | res_ext_grid | p_mw | float64
94 | res_ext_grid | q_mvar | float64
95 | res_load | p_mw | float64
96 | res_load | q_mvar | float64

## parameters
| version | format_version | converged | OPF_converged | name | f_hz | sn_mva
0 | 2.14.6 | 2.14.0 | TRUE | FALSE |  | 50 | 1