## bus
| name | vn_kv | type | zone | in_service
0 | bus_LV_230-121_0_5_node_0 | 0.4 | n |  | TRUE
1 | bus_LV_230-121_0_5_node_1 | 0.4 | n |  | TRUE
2 | bus_LV_230-121_0_5_node_3 | 0.4 | n |  | TRUE
3 | bus_LV_230-121_0_5_node_2 | 0.4 | n |  | TRUE
4 | bus_LV_230-121_0_5_node_5 | 0.4 | n |  | TRUE
5 | bus_LV_230-121_0_5_node_4 | 0.4 | n |  | TRUE
6 | bus_LV_230-121_0_5_node_69 | 0.4 | n |  | TRUE
7 | bus_LV_230-121_0_5_node_66 | 0.4 | n |  | TRUE
8 | bus_LV_230-121_0_5_node_61 | 0.4 | n |  | TRUE
9 | bus_LV_230-121_0_5_node_72 | 0.4 | n |  | TRUE
10 | bus_LV_230-121_0_5_node_67 | 0.4 | n |  | TRUE
11 | bus_LV_230-121_0_5_node_62 | 0.4 | n |  | TRUE
12 | bus_LV_230-121_0_5_node_6 | 0.4 | n |  | TRUE
13 | bus_LV_230-121_0_5_node_7 | 0.4 | n |  | TRUE
14 | bus_LV_230-121_0_5_node_8 | 0.4 | n |  | TRUE
15 | bus_LV_230-121_0_5_node_10 | 0.4 | n |  | TRUE
16 | bus_LV_230-121_0_5_node_9 | 0.4 | n |  | TRUE
17 | bus_LV_230-121_0_5_node_11 | 0.4 | n |  | TRUE
18 | bus_LV_230-121_0_5_node_12 | 0.4 | n |  | TRUE
19 | bus_LV_230-121_0_5_node_13 | 0.4 | n |  | TRUE
20 | bus_LV_230-121_0_5_node_14 | 0.4 | n |  | TRUE
21 | bus_LV_230-121_0_5_node_15 | 0.4 | n |  | TRUE
22 | bus_LV_230-121_0_5_node_16 | 0.4 | n |  | TRUE
23 | bus_LV_230-121_0_5_node_26 | 0.4 | n |  | TRUE
24 | bus_LV_230-121_0_5_node_38 | 0.4 | n |  | TRUE
25 | bus_LV_230-121_0_5_node_35 | 0.4 | n |  | TRUE
26 | bus_LV_230-121_0_5_node_117 | 0.4 | n |  | TRUE
27 | bus_LV_230-121_0_5_node_17 | 0.4 | n |  | TRUE
28 | bus_LV_230-121_0_5_node_98 | 0.4 | n |  | TRUE
29 | bus_LV_230-121_0_5_node_24 | 0.4 | n |  | TRUE
30 | bus_LV_230-121_0_5_node_74 | 0.4 | n |  | TRUE
31 | bus_LV_230-121_0_5_node_36 | 0.4 | n |  | TRUE
32 | bus_LV_230-121_0_5_node_128 | 0.4 | n |  | TRUE
33 | bus_LV_230-121_0_5_node_18 | 0.4 | n |  | TRUE
34 | bus_LV_230-121_0_5_node_99 | 0.4 | n |  | TRUE
35 | bus_LV_230-121_0_5_node_19 | 0.4 | n |  | TRUE
36 | bus_LV_230-121_0_5_node_20 | 0.4 | n |  | TRUE
37 | bus_LV_230-121_0_5_node_21 | 0.4 | n |  | TRUE
38 | bus_LV_230-121_0_5_node_22 | 0.4 | n |  | TRUE
39 | bus_LV_230-121_0_5_node_23 | 0.4 | n |  | TRUE
40 | bus_LV_230-121_0_5_node_25 | 0.4 | n |  | TRUE
41 | bus_LV_230-121_0_5_node_43 | 0.4 | n |  | TRUE
42 | bus_LV_230-121_0_5_node_42 | 0.4 | n |  | TRUE
43 | bus_LV_230-121_0_5_node_27 | 0.4 | n |  | TRUE
44 | bus_LV_230-121_0_5_node_28 | 0.4 | n |  | TRUE
45 | bus_LV_230-121_0_5_node_29 | 0.4 | n |  | TRUE
46 | bus_LV_230-121_0_5_node_30 | 0.4 | n |  | TRUE
47 | bus_LV_230-121_0_5_node_31 | 0.4 | n |  | TRUE
48 | bus_LV_230-121_0_5_node_32 | 0.4 | n |  | TRUE
49 | bus_LV_230-121_0_5_node_33 | 0.4 | n |  | TRUE
50 | bus_LV_230-121_0_5_node_34 | 0.4 | n |  | TRUE
51 | bus_LV_230-121_0_5_node_39 | 0.4 | n |  | TRUE
52 | bus_LV_230-121_0_5_node_40 | 0.4 | n |  | TRUE
53 | bus_LV_230-121_0_5_node_37 | 0.4 | n |  | TRUE
54 | bus_LV_230-121_0_5_node_44 | 0.4 | n |  | TRUE
55 | bus_LV_230-121_0_5_node_45 | 0.4 | n |  | TRUE
56 | bus_LV_230-121_0_5_node_46 | 0.4 | n |  | TRUE
57 | bus_LV_230-121_0_5_node_47 | 0.4 | n |  | TRUE
58 | bus_LV_230-121_0_5_node_48 | 0.4 | n |  | TRUE
59 | bus_LV_230-121_0_5_node_75 | 0.4 | n |  | TRUE
60 | bus_LV_230-121_0_5_node_41 | 0.4 | n |  | TRUE
61 | bus_LV_230-121_0_5_node_73 | 0.4 | n |  | TRUE
62 | bus_LV_230-121_0_5_node_70 | 0.4 | n |  | TRUE
63 | bus_LV_230-121_0_5_node_165 | 0.4 | n |  | TRUE
64 | bus_LV_230-121_0_5_node_83 | 0.4 | n |  | TRUE
65 | bus_LV_230-121_0_5_node_49 | 0.4 | n |  | TRUE
66 | bus_LV_230-121_0_5_node_81 | 0.4 | n |  | TRUE
67 | bus_LV_230-121_0_5_node_50 | 0.4 | n |  | TRUE
68 | bus_LV_230-121_0_5_node_51 | 0.4 | n |  | TRUE
69 | bus_LV_230-121_0_5_node_54 | 0.4 | n |  | TRUE
70 | bus_LV_230-121_0_5_node_55 | 0.4 | n |  | TRUE
71 | bus_LV_230-121_0_5_node_56 | 0.4 | n |  | TRUE
72 | bus_LV_230-121_0_5_node_57 | 0.4 | n |  | TRUE
73 | bus_LV_230-121_0_5_node_58 | 0.4 | n |  | TRUE
74 | bus_LV_230-121_0_5_node_59 | 0.4 | n |  | TRUE
75 | bus_LV_230-121_0_5_node_60 | 0.4 | n |  | TRUE
76 | bus_LV_230-121_0_5_node_89 | 0.4 | n |  | TRUE
77 | bus_LV_230-121_0_5_node_88 | 0.4 | n |  | TRUE
78 | bus_LV_230-121_0_5_node_166 | 0.4 | n |  | TRUE
79 | bus_LV_230-121_0_5_node_96 | 0.4 | n |  | TRUE
80 | bus_LV_230-121_0_5_node_95 | 0.4 | n |  | TRUE
81 | bus_LV_230-121_0_5_node_140 | 0.4 | n |  | TRUE
82 | bus_LV_230-121_0_5_node_135 | 0.4 | n |  | TRUE
83 | bus_LV_230-121_0_5_node_167 | 0.4 | n |  | TRUE
84 | bus_LV_230-121_0_5_node_91 | 0.4 | n |  | TRUE
85 | bus_LV_230-121_0_5_node_63 | 0.4 | n |  | TRUE
86 | bus_LV_230-121_0_5_node_64 | 0.4 | n |  | TRUE
87 | bus_LV_230-121_0_5_node_65 | 0.4 | n |  | TRUE
88 | bus_LV_230-121_0_5_node_138 | 0.4 | n |  | TRUE
89 | bus_LV_230-121_0_5_node_136 | 0.4 | n |  | TRUE
90 | bus_LV_230-121_0_5_node_71 | 0.4 | n |  | TRUE
91 | bus_LV_230-121_0_5_node_132 | 0.4 | n |  | TRUE
92 | bus_LV_230-121_0_5_node_137 | 0.4 | n |  | TRUE
93 | bus_LV_230-121_0_5_node_68 | 0.4 | n |  | TRUE
94 | bus_LV_230-121_0_5_node_133 | 0.4 | n |  | TRUE
95 | bus_LV_230-121_0_5_node_78 | 0.4 | n |  | TRUE
96 | bus_LV_230-121_0_5_node_79 | 0.4 | n |  | TRUE
97 | bus_LV_230-121_0_5_node_80 | 0.4 | n |  | TRUE
98 | bus_LV_230-121_0_5_node_76 | 0.4 | n |  | TRUE
99 | bus_LV_230-121_0_5_node_77 | 0.4 | n |  | TRUE
100 | bus_LV_230-121_0_5_node_97 | 0.4 | n |  | TRUE
101 | bus_LV_230-121_0_5_node_101 | 0.4 | n |  | TRUE
102 | bus_LV_230-121_0_5_node_84 | 0.4 | n |  | TRUE
103 | bus_LV_230-121_0_5_node_86 | 0.4 | n |  | TRUE
104 | bus_LV_230-121_0_5_node_90 | 0.4 | n |  | TRUE
105 | bus_LV_230-121_0_5_node_92 | 0.4 | n |  | TRUE
106 | bus_LV_230-121_0_5_node_114 | 0.4 | n |  | TRUE
107 | bus_LV_230-121_0_5_node_115 | 0.4 | n |  | TRUE
108 | bus_LV_230-121_0_5_node_112 | 0.4 | n |  | TRUE
109 | bus_LV_230-121_0_5_node_93 | 0.4 | n |  | TRUE
110 | bus_LV_230-121_0_5_node_94 | 0.4 | n |  | TRUE
111 | bus_LV_230-121_0_5_node_139 | 0.4 | n |  | TRUE
112 | bus_LV_230-121_0_5_node_134 | 0.4 | n |  | TRUE
113 | bus_LV_230-121_0_5_node_109 | 0.4 | n |  | TRUE
114 | bus_LV_230-121_0_5_node_100 | 0.4 | n |  | TRUE
115 | bus_LV_230-121_0_5_node_102 | 0.4 | n |  | TRUE
116 | bus_LV_230-121_0_5_node_103 | 0.4 | n |  | TRUE
117 | bus_LV_230-121_0_5_node_104 | 0.4 | n |  | TRUE
118 | bus_LV_230-121_0_5_node_105 | 0.4 | n |  | TRUE
119 | bus_LV_230-121_0_5_node_106 | 0.4 | n |  | TRUE
120 | bus_LV_230-121_0_5_node_107 | 0.4 | n |  | TRUE
121 | bus_LV_230-121_0_5_node_108 | 0.4 | n |  | TRUE
122 | bus_LV_230-121_0_5_node_118 | 0.4 | n |  | TRUE
123 | bus_LV_230-121_0_5_node_119 | 0.4 | n |  | TRUE
124 | bus_LV_230-121_0_5_node_127 | 0.4 | n |  | TRUE
125 | bus_LV_230-121_0_5_node_145 | 0.4 | n |  | TRUE
126 | bus_LV_230-121_0_5_node_120 | 0.4 | n |  | TRUE
127 | bus_LV_230-121_0_5_node_121 | 0.4 | n |  | TRUE
128 | bus_LV_230-121_0_5_node_125 | 0.4 | n |  | TRUE
129 | bus_LV_230-121_0_5_node_146 | 0.4 | n |  | TRUE
130 | bus_LV_230-121_0_5_node_111 | 0.4 | n |  | TRUE
131 | bus_LV_230-121_0_5_node_113 | 0.4 | n |  | TRUE
132 | bus_LV_230-121_0_5_node_164 | 0.4 | n |  | TRUE
133 | bus_LV_230-121_0_5_node_163 | 0.4 | n |  | TRUE
134 | bus_LV_230-121_0_5_node_122 | 0.4 | n |  | TRUE
135 | bus_LV_230-121_0_5_node_123 | 0.4 | n |  | TRUE
136 | bus_LV_230-121_0_5_node_158 | 0.4 | n |  | TRUE
137 | bus_LV_230-121_0_5_node_159 | 0.4 | n |  | TRUE
138 | bus_LV_230-121_0_5_node_124 | 0.4 | n |  | TRUE
139 | bus_LV_230-121_0_5_node_126 | 0.4 | n |  | TRUE
140 | bus_LV_230-121_0_5_node_131 | 0.4 | n |  | TRUE
141 | bus_LV_230-121_0_5_node_141 | 0.4 | n |  | TRUE
142 | bus_LV_230-121_0_5_node_129 | 0.4 | n |  | TRUE
143 | bus_LV_230-121_0_5_node_130 | 0.4 | n |  | TRUE
144 | bus_LV_230-121_0_5_node_153 | 0.4 | n |  | TRUE
145 | bus_LV_230-121_0_5_node_150 | 0.4 | n |  | TRUE
146 | bus_LV_230-121_0_5_node_157 | 0.4 | n |  | TRUE
147 | bus_LV_230-121_0_5_node_152 | 0.4 | n |  | TRUE
148 | bus_LV_230-121_0_5_node_149 | 0.4 | n |  | TRUE
149 | bus_LV_230-121_0_5_node_142 | 0.4 | n |  | TRUE
150 | bus_LV_230-121_0_5_node_143 | 0.4 | n |  | TRUE
151 | bus_LV_230-121_0_5_node_144 | 0.4 | n |  | TRUE
152 | bus_LV_230-121_0_5_node_155 | 0.4 | n |  | TRUE
153 | bus_LV_230-121_0_5_node_161 | 0.4 | n |  | TRUE
154 | bus_LV_230-121_0_5_node_147 | 0.4 | n |  | TRUE
155 | bus_LV_230-121_0_5_node_156 | 0.4 | n |  | TRUE
156 | bus_LV_230-121_0_5_node_160 | 0.4 | n |  | TRUE
157 | bus_LV_230-121_0_5_node_162 | 0.4 | n |  | TRUE
158 | bus_MV_369_1_node_73 | 20 | n |  | TRUE

## load
| name | bus | p_mw | q_mvar | const_z_percent | const_i_percent | sn_mva | scaling | in_service | type
0 | LV_230-121_0_5_load_0 | 0 | 0.0095703 | 0.0023985 | 0 | 0 |  | 1 | TRUE | wye
1 | LV_230-121_0_5_load_4 | 5 | 0.0055495 | 0.0013908 | 0 | 0 |  | 1 | TRUE | wye
2 | LV_230-121_0_5_load_69 | 6 | 0.0089803 | 0.0022507 | 0 | 0 |  | 1 | TRUE | wye
3 | LV_230-121_0_5_load_66 | 7 | 0.020729 | 0.0051952 | 0 | 0 |  | 1 | TRUE | wye
4 | LV_230-121_0_5_load_61 | 8 | 0.0046969 | 0.0011771 | 0 | 0 |  | 1 | TRUE | wye
5 | LV_230-121_0_5_load_67 | 10 | 0.010791 | 0.0027045 | 0 | 0 |  | 1 | TRUE | wye
6 | LV_230-121_0_5_load_6 | 12 | 0.0062584 | 0.0015685 | 0 | 0 |  | 1 | TRUE | wye
7 | LV_230-121_0_5_load_7 | 13 | 0.0050312 | 0.0012609 | 0 | 0 |  | 1 | TRUE | wye
8 | LV_230-121_0_5_load_8 | 14 | 0.0022791 | 0.0005712 | 0 | 0 |  | 1 | TRUE | wye
9 | LV_230-121_0_5_load_11 | 17 | 0.0043821 | 0.0010982 | 0 | 0 |  | 1 | TRUE | wye
10 | LV_230-121_0_5_load_12 | 18 | 0.0024602 | 0.00061658 | 0 | 0 |  | 1 | TRUE | wye
11 | LV_230-121_0_5_load_13 | 19 | 0.0020977 | 0.00052573 | 0 | 0 |  | 1 | TRUE | wye
12 | LV_230-121_0_5_load_14 | 20 | 0.001777 | 0.00044536 | 0 | 0 |  | 1 | TRUE | wye
13 | LV_230-121_0_5_load_15 | 21 | 0.0034045 | 0.00085326 | 0 | 0 |  | 1 | TRUE | wye
14 | LV_230-121_0_5_load_16 | 22 | 0.0047904 | 0.0012006 | 0 | 0 |  | 1 | TRUE | wye
15 | LV_230-121_0_5_load_26 | 23 | 0.0035484 | 0.0008893 | 0 | 0 |  | 1 | TRUE | wye
16 | LV_230-121_0_5_load_38 | 24 | 0.0049669 | 0.0012448 | 0 | 0 |  | 1 | TRUE | wye
17 | LV_230-121_0_5_load_35 | 25 | 0.0022299 | 0.00055888 | 0 | 0 |  | 1 | TRUE | wye
18 | LV_230-121_0_5_load_117 | 26 | 0.0015728 | 0.00039418 | 0 | 0 |  | 1 | TRUE | wye
19 | LV_230-121_0_5_load_17 | 27 | 0.0034092 | 0.00085442 | 0 | 0 |  | 1 | TRUE | wye
20 | LV_230-121_0_5_load_98 | 28 | 0.011596 | 0.0029064 | 0 | 0 |  | 1 | TRUE | wye
21 | LV_230-121_0_5_load_74 | 30 | 0.0027138 | 0.00068013 | 0 | 0 |  | 1 | TRUE | wye
22 | LV_230-121_0_5_load_36 | 31 | 0.0026964 | 0.00067578 | 0 | 0 |  | 1 | TRUE | wye
23 | LV_230-121_0_5_load_18 | 33 | 0.0017306 | 0.00043372 | 0 | 0 |  | 1 | TRUE | wye
24 | LV_230-121_0_5_load_99 | 34 | 0.0066753 | 0.001673 | 0 | 0 |  | 1 | TRUE | wye
25 | LV_230-121_0_5_load_19 | 35 | 0.0029917 | 0.0007498 | 0 | 0 |  | 1 | TRUE | wye
26 | LV_230-121_0_5_load_20 | 36 | 0.0035892 | 0.00089953 | 0 | 0 |  | 1 | TRUE | wye
27 | LV_230-121_0_5_load_21 | 37 | 0.0039509 | 0.00099019 | 0 | 0 |  | 1 | TRUE | wye
28 | LV_230-121_0_5_load_22 | 38 | 0.0039502 | 0.00099 | 0 | 0 |  | 1 | TRUE | wye
29 | LV_230-121_0_5_load_23 | 39 | 0.0044044 | 0.0011038 | 0 | 0 |  | 1 | TRUE | wye
30 | LV_230-121_0_5_load_25 | 40 | 0.0035477 | 0.00088913 | 0 | 0 |  | 1 | TRUE | wye
31 | LV_230-121_0_5_load_43 | 41 | 0.005727 | 0.0014353 | 0 | 0 |  | 1 | TRUE | wye
32 | LV_230-121_0_5_load_42 | 42 | 0.00399 | 0.00099999 | 0 | 0 |  | 1 | TRUE | wye
33 | LV_230-121_0_5_load_27 | 43 | 0.0045528 | 0.001141 | 0 | 0 |  | 1 | TRUE | wye
34 | LV_230-121_0_5_load_28 | 44 | 0.005727 | 0.0014353 | 0 | 0 |  | 1 | TRUE | wye
35 | LV_230-121_0_5_load_29 | 45 | 0.010474 | 0.0026251 | 0 | 0 |  | 1 | TRUE | wye
36 | LV_230-121_0_5_load_31 | 47 | 0.0023227 | 0.00058212 | 0 | 0 |  | 1 | TRUE | wye
37 | LV_230-121_0_5_load_32 | 48 | 0.0057268 | 0.0014353 | 0 | 0 |  | 1 | TRUE | wye
38 | LV_230-121_0_5_load_33 | 49 | 0.0039918 | 0.0010004 | 0 | 0 |  | 1 | TRUE | wye
39 | LV_230-121_0_5_load_34 | 50 | 0.0024999 | 0.00062654 | 0 | 0 |  | 1 | TRUE | wye
40 | LV_230-121_0_5_load_39 | 51 | 0.015661 | 0.0039251 | 0 | 0 |  | 1 | TRUE | wye
41 | LV_230-121_0_5_load_40 | 52 | 0.0072977 | 0.001829 | 0 | 0 |  | 1 | TRUE | wye
42 | LV_230-121_0_5_load_45 | 55 | 0.0015765 | 0.0003951 | 0 | 0 |  | 1 | TRUE | wye
43 | LV_230-121_0_5_load_46 | 56 | 0.002242 | 0.00056189 | 0 | 0 |  | 1 | TRUE | wye
44 | LV_230-121_0_5_load_48 | 58 | 0.0027901 | 0.00069927 | 0 | 0 |  | 1 | TRUE | wye
45 | LV_230-121_0_5_load_75 | 59 | 0.010151 | 0.0025441 | 0 | 0 |  | 1 | TRUE | wye
46 | LV_230-121_0_5_load_41 | 60 | 0.0015017 | 0.00037636 | 0 | 0 |  | 1 | TRUE | wye
47 | LV_230-121_0_5_load_73 | 61 | 0.0056655 | 0.0014199 | 0 | 0 |  | 1 | TRUE | wye
48 | LV_230-121_0_5_load_70 | 62 | 0.0072971 | 0.0018288 | 0 | 0 |  | 1 | TRUE | wye
49 | LV_230-121_0_5_load_165 | 63 | 0.008879 | 0.0022253 | 0 | 0 |  | 1 | TRUE | wye
50 | LV_230-121_0_5_load_49 | 65 | 0.00093209 | 0.0002336 | 0 | 0 |  | 1 | TRUE | wye
51 | LV_230-121_0_5_load_81 | 66 | 0.0021604 | 0.00054145 | 0 | 0 |  | 1 | TRUE | wye
52 | LV_230-121_0_5_load_50 | 67 | 0.0019222 | 0.00048174 | 0 | 0 |  | 1 | TRUE | wye
53 | LV_230-121_0_5_load_51 | 68 | 0.001616 | 0.00040501 | 0 | 0 |  | 1 | TRUE | wye
54 | LV_230-121_0_5_load_54 | 69 | 0.0028726 | 0.00071994 | 0 | 0 |  | 1 | TRUE | wye
55 | LV_230-121_0_5_load_55 | 70 | 0.0024914 | 0.0006244 | 0 | 0 |  | 1 | TRUE | wye
56 | LV_230-121_0_5_load_56 | 71 | 0.00035925 | 9.0037e-05 | 0 | 0 |  | 1 | TRUE | wye
57 | LV_230-121_0_5_load_57 | 72 | 0.0017225 | 0.00043169 | 0 | 0 |  | 1 | TRUE | wye
58 | LV_230-121_0_5_load_58 | 73 | 0.0022451 | 0.00056267 | 0 | 0 |  | 1 | TRUE | wye
59 | LV_230-121_0_5_load_59 | 74 | 0.0022301 | 0.00055892 | 0 | 0 |  | 1 | TRUE | wye
60 | LV_230-121_0_5_load_166 | 78 | 0.0078977 | 0.0019793 | 0 | 0 |  | 1 | TRUE | wye
61 | LV_230-121_0_5_load_140 | 81 | 0.013619 | 0.0034131 | 0 | 0 |  | 1 | TRUE | wye
62 | LV_230-121_0_5_load_167 | 83 | 0.0078681 | 0.0019719 | 0 | 0 |  | 1 | TRUE | wye
63 | LV_230-121_0_5_load_91 | 84 | 0.0083398 | 0.0020902 | 0 | 0 |  | 1 | TRUE | wye
64 | LV_230-121_0_5_load_63 | 85 | 0.0055859 | 0.0014 | 0 | 0 |  | 1 | TRUE | wye
65 | LV_230-121_0_5_load_138 | 88 | 0.0045175 | 0.0011322 | 0 | 0 |  | 1 | TRUE | wye
66 | LV_230-121_0_5_load_136 | 89 | 0.0059074 | 0.0014805 | 0 | 0 |  | 1 | TRUE | wye
67 | LV_230-121_0_5_load_71 | 90 | 0.007318 | 0.0018341 | 0 | 0 |  | 1 | TRUE | wye
68 | LV_230-121_0_5_load_132 | 91 | 0.0032499 | 0.00081451 | 0 | 0 |  | 1 | TRUE | wye
69 | LV_230-121_0_5_load_137 | 92 | 0.0056434 | 0.0014144 | 0 | 0 |  | 1 | TRUE | wye
70 | LV_230-121_0_5_load_133 | 94 | 0.0054583 | 0.001368 | 0 | 0 |  | 1 | TRUE | wye
71 | LV_230-121_0_5_load_78 | 95 | 0.0045003 | 0.0011279 | 0 | 0 |  | 1 | TRUE | wye
72 | LV_230-121_0_5_load_79 | 96 | 0.031971 | 0.0080126 | 0 | 0 |  | 1 | TRUE | wye
73 | LV_230-121_0_5_load_80 | 97 | 0.024892 | 0.0062386 | 0 | 0 |  | 1 | TRUE | wye
74 | LV_230-121_0_5_load_76 | 98 | 0.003176 | 0.00079599 | 0 | 0 |  | 1 | TRUE | wye
75 | LV_230-121_0_5_load_97 | 100 | 0.0031681 | 0.00079399 | 0 | 0 |  | 1 | TRUE | wye
76 | LV_230-121_0_5_load_84 | 102 | 0.0063209 | 0.0015842 | 0 | 0 |  | 1 | TRUE | wye
77 | LV_230-121_0_5_load_115 | 107 | 0.0019541 | 0.00048975 | 0 | 0 |  | 1 | TRUE | wye
78 | LV_230-121_0_5_load_112 | 108 | 0.0028497 | 0.00071421 | 0 | 0 |  | 1 | TRUE | wye
79 | LV_230-121_0_5_load_93 | 109 | 0.006201 | 0.0015541 | 0 | 0 |  | 1 | TRUE | wye
80 | LV_230-121_0_5_load_94 | 110 | 0.0018443 | 0.00046223 | 0 | 0 |  | 1 | TRUE | wye
81 | LV_230-121_0_5_load_139 | 111 | 0.0078349 | 0.0019636 | 0 | 0 |  | 1 | TRUE | wye
82 | LV_230-121_0_5_load_134 | 112 | 0.0054546 | 0.001367 | 0 | 0 |  | 1 | TRUE | wye
83 | LV_230-121_0_5_load_109 | 113 | 0.0059235 | 0.0014846 | 0 | 0 |  | 1 | TRUE | wye
84 | LV_230-121_0_5_load_100 | 114 | 0.0053689 | 0.0013456 | 0 | 0 |  | 1 | TRUE | wye
85 | LV_230-121_0_5_load_102 | 115 | 0.0029553 | 0.00074068 | 0 | 0 |  | 1 | TRUE | wye
86 | LV_230-121_0_5_load_103 | 116 | 0.0020952 | 0.0005251 | 0 | 0 |  | 1 | TRUE | wye
87 | LV_230-121_0_5_load_104 | 117 | 0.0020935 | 0.00052469 | 0 | 0 |  | 1 | TRUE | wye
88 | LV_230-121_0_5_load_105 | 118 | 0.0021516 | 0.00053923 | 0 | 0 |  | 1 | TRUE | wye
89 | LV_230-121_0_5_load_106 | 119 | 0.0020935 | 0.00052469 | 0 | 0 |  | 1 | TRUE | wye
90 | LV_230-121_0_5_load_118 | 122 | 0.0011234 | 0.00028156 | 0 | 0 |  | 1 | TRUE | wye
91 | LV_230-121_0_5_load_119 | 123 | 0.0011234 | 0.00028156 | 0 | 0 |  | 1 | TRUE | wye
92 | LV_230-121_0_5_load_127 | 124 | 0.0019688 | 0.00049344 | 0 | 0 |  | 1 | TRUE | wye
93 | LV_230-121_0_5_load_145 | 125 | 0.0024687 | 0.00061871 | 0 | 0 |  | 1 | TRUE | wye
94 | LV_230-121_0_5_load_120 | 126 | 0.0030986 | 0.00077659 | 0 | 0 |  | 1 | TRUE | wye
95 | LV_230-121_0_5_load_121 | 127 | 0.0011264 | 0.00028231 | 0 | 0 |  | 1 | TRUE | wye
96 | LV_230-121_0_5_load_146 | 129 | 0.0020952 | 0.0005251 | 0 | 0 |  | 1 | TRUE | wye
97 | LV_230-121_0_5_load_111 | 130 | 0.00071976 | 0.00018039 | 0 | 0 |  | 1 | TRUE | wye
98 | LV_230-121_0_5_load_113 | 131 | 0.00060275 | 0.00015106 | 0 | 0 |  | 1 | TRUE | wye
99 | LV_230-121_0_5_load_164 | 132 | 0.0011103 | 0.00027828 | 0 | 0 |  | 1 | TRUE | wye
100 | LV_230-121_0_5_load_163 | 133 | 0.0013369 | 0.00033506 | 0 | 0 |  | 1 | TRUE | wye
101 | LV_230-121_0_5_load_122 | 134 | 0.0033848 | 0.00084831 | 0 | 0 |  | 1 | TRUE | wye
102 | LV_230-121_0_5_load_123 | 135 | 0.0020417 | 0.0005117 | 0 | 0 |  | 1 | TRUE | wye
103 | LV_230-121_0_5_load_158 | 136 | 0.0014544 | 0.00036452 | 0 | 0 |  | 1 | TRUE | wye
104 | LV_230-121_0_5_load_159 | 137 | 0.0012065 | 0.00030237 | 0 | 0 |  | 1 | TRUE | wye
105 | LV_230-121_0_5_load_124 | 138 | 0.0033301 | 0.0008346 | 0 | 0 |  | 1 | TRUE | wye
106 | LV_230-121_0_5_load_126 | 139 | 0.0020028 | 0.00050196 | 0 | 0 |  | 1 | TRUE | wye
107 | LV_230-121_0_5_load_131 | 140 | 0.0019368 | 0.0004854 | 0 | 0 |  | 1 | TRUE | wye
108 | LV_230-121_0_5_load_141 | 141 | 0.0056416 | 0.0014139 | 0 | 0 |  | 1 | TRUE | wye
109 | LV_230-121_0_5_load_129 | 142 | 0.0053683 | 0.0013454 | 0 | 0 |  | 1 | TRUE | wye
110 | LV_230-121_0_5_load_153 | 144 | 0.0011402 | 0.00028577 | 0 | 0 |  | 1 | TRUE | wye
111 | LV_230-121_0_5_load_152 | 147 | 0.0022727 | 0.00056959 | 0 | 0 |  | 1 | TRUE | wye
112 | LV_230-121_0_5_load_149 | 148 | 0.0072372 | 0.0018138 | 0 | 0 |  | 1 | TRUE | wye
113 | LV_230-121_0_5_load_143 | 150 | 0.0027164 | 0.00068079 | 0 | 0 |  | 1 | TRUE | wye
114 | LV_230-121_0_5_load_144 | 151 | 0.0021104 | 0.00052892 | 0 | 0 |  | 1 | TRUE | wye
115 | LV_230-121_0_5_load_155 | 152 | 0.0011502 | 0.00028826 | 0 | 0 |  | 1 | TRUE | wye
116 | LV_230-121_0_5_load_161 | 153 | 0.0012167 | 0.00030493 | 0 | 0 |  | 1 | TRUE | wye
117 | LV_230-121_0_5_load_147 | 154 | 0.0020952 | 0.0005251 | 0 | 0 |  | 1 | TRUE | wye
118 | LV_230-121_0_5_load_156 | 155 | 0.0017627 | 0.00044178 | 0 | 0 |  | 1 | TRUE | wye
119 | LV_230-121_0_5_load_160 | 156 | 0.0012044 | 0.00030186 | 0 | 0 |  | 1 | TRUE | wye
120 | LV_230-121_0_5_load_162 | 157 | 0.0011507 | 0.0002884 | 0 | 0 |  | 1 | TRUE | wye

## ext_grid
| name | bus | vm_pu | va_degree | slack_weight | in_service
0 |  | 43 | 1 | 0 | 1 | TRUE

## line
| name | std_type | from_bus | to_bus | length_km | r_ohm_per_km | x_ohm_per_km | c_nf_per_km | g_us_per_km | max_i_ka | df | parallel | type | in_service
0 | LV_230-121_0_5_line_0 |  | 0 | 1 | 0.045752 | 0.125 | 0.08 | 261 | 0 | 0.364 | 1 | 1 | cs | TRUE
1 | LV_230-121_0_5_line_1 |  | 1 | 2 | 0.076949 | 0.125 | 0.08 | 261 | 0 | 0.364 | 1 | 1 | cs | TRUE
2 | LV_230-121_0_5_line_2 |  | 2 | 6 | 0.023987 | 0.125 | 0.08 | 261 | 0 | 0.364 | 1 | 1 | cs | TRUE
3 | LV_230-121_0_5_line_3 |  | 2 | 7 | 0.030239 | 0.125 | 0.08 | 261 | 0 | 0.364 | 1 | 1 | cs | TRUE
4 | LV_230-121_0_5_line_4 |  | 3 | 4 | 0.073679 | 0.125 | 0.08 | 261 | 0 | 0.364 | 1 | 1 | cs | TRUE
5 | LV_230-121_0_5_line_5 |  | 3 | 5 | 0.037727 | 0.125 | 0.08 | 261 | 0 | 0.364 | 1 | 1 | cs | TRUE
6 | LV_230-121_0_5_line_6 |  | 4 | 8 | 0.013021 | 0.125 | 0.08 | 261 | 0 | 0.364 | 1 | 1 | cs | TRUE
7 | LV_230-121_0_5_line_7 |  | 6 | 9 | 0.028224 | 0.125 | 0.08 | 261 | 0 | 0.364 | 1 | 1 | cs | TRUE
8 | LV_230-121_0_5_line_8 |  | 7 | 10 | 0.021434 | 0.125 | 0.08 | 261 | 0 | 0.364 | 1 | 1 | cs | TRUE
9 | LV_230-121_0_5_line_9 |  | 8 | 11 | 0.018502 | 0.125 | 0.08 | 261 | 0 | 0.364 | 1 | 1 | cs | TRUE
10 | LV_230-121_0_5_line_10 |  | 9 | 95 | 0.0017284 | 0.125 | 0.08 | 261 | 0 | 0.364 | 1 | 1 | cs | TRUE
11 | LV_230-121_0_5_line_11 |  | 9 | 96 | 0.046259 | 0.125 | 0.08 | 261 | 0 | 0.364 | 1 | 1 | cs | TRUE
12 | LV_230-121_0_5_line_12 |  | 10 | 93 | 0.021433 | 0.125 | 0.08 | 261 | 0 | 0.364 | 1 | 1 | cs | TRUE
13 | LV_230-121_0_5_line_13 |  | 11 | 85 | 0.010894 | 0.125 | 0.08 | 261 | 0 | 0.364 | 1 | 1 | cs | TRUE
14 | LV_230-121_0_5_line_14 |  | 11 | 86 | 0.053067 | 0.125 | 0.08 | 261 | 0 | 0.364 | 1 | 1 | cs | TRUE
15 | LV_230-121_0_5_line_15 |  | 12 | 13 | 0.0052382 | 0.125 | 0.08 | 261 | 0 | 0.364 | 1 | 1 | cs | TRUE
16 | LV_230-121_0_5_line_16 |  | 12 | 14 | 0.017576 | 0.125 | 0.08 | 261 | 0 | 0.364 | 1 | 1 | cs | TRUE
17 | LV_230-121_0_5_line_17 |  | 14 | 15 | 0.016419 | 0.125 | 0.08 | 261 | 0 | 0.364 | 1 | 1 | cs | TRUE
18 | LV_230-121_0_5_line_18 |  | 15 | 20 | 0.023856 | 0.125 | 0.08 | 261 | 0 | 0.364 | 1 | 4 | cs | TRUE
19 | LV_230-121_0_5_line_19 |  | 15 | 21 | 0.013431 | 0.125 | 0.08 | 261 | 0 | 0.364 | 1 | 1 | cs | TRUE
20 | LV_230-121_0_5_line_20 |  | 15 | 22 | 0.011285 | 0.125 | 0.08 | 261 | 0 | 0.364 | 1 | 4 | cs | TRUE
21 | LV_230-121_0_5_line_21 |  | 16 | 17 | 0.017745 | 0.125 | 0.08 | 261 | 0 | 0.364 | 1 | 4 | cs | TRUE
22 | LV_230-121_0_5_line_22 |  | 16 | 18 | 0.025252 | 0.125 | 0.08 | 261 | 0 | 0.364 | 1 | 4 | cs | TRUE
23 | LV_230-121_0_5_line_23 |  | 16 | 19 | 0.021495 | 0.125 | 0.08 | 261 | 0 | 0.364 | 1 | 1 | cs | TRUE
24 | LV_230-121_0_5_line_24 |  | 17 | 23 | 0.026545 | 0.125 | 0.08 | 261 | 0 | 0.364 | 1 | 4 | cs | TRUE
25 | LV_230-121_0_5_line_25 |  | 18 | 24 | 0.020355 | 0.125 | 0.08 | 261 | 0 | 0.364 | 1 | 4 | cs | TRUE
26 | LV_230-121_0_5_line_26 |  | 19 | 25 | 0.00080388 | 0.125 | 0.08 | 261 | 0 | 0.364 | 1 | 1 | cs | TRUE
27 | LV_230-121_0_5_line_27 |  | 20 | 26 | 0.002801 | 0.125 | 0.08 | 261 | 0 | 0.364 | 1 | 4 | cs | TRUE
28 | LV_230-121_0_5_line_28 |  | 21 | 27 | 0.020616 | 0.125 | 0.08 | 261 | 0 | 0.364 | 1 | 1 | cs | TRUE
29 | LV_230-121_0_5_line_29 |  | 22 | 28 | 0.025161 | 0.125 | 0.08 | 261 | 0 | 0.364 | 1 | 4 | cs | TRUE
30 | LV_230-121_0_5_line_30 |  | 23 | 29 | 0.011777 | 0.125 | 0.08 | 261 | 0 | 0.364 | 1 | 4 | cs | TRUE
31 | LV_230-121_0_5_line_31 |  | 24 | 30 | 0.028953 | 0.125 | 0.08 | 261 | 0 | 0.364 | 1 | 4 | cs | TRUE
32 | LV_230-121_0_5_line_32 |  | 25 | 31 | 0.021506 | 0.125 | 0.08 | 261 | 0 | 0.364 | 1 | 1 | cs | TRUE
33 | LV_230-121_0_5_line_33 |  | 26 | 32 | 0.0059134 | 0.125 | 0.08 | 261 | 0 | 0.364 | 1 | 4 | cs | TRUE
34 | LV_230-121_0_5_line_34 |  | 27 | 33 | 0.015223 | 0.125 | 0.08 | 261 | 0 | 0.364 | 1 | 1 | cs | TRUE
35 | LV_230-121_0_5_line_35 |  | 28 | 34 | 0.0030704 | 0.125 | 0.08 | 261 | 0 | 0.364 | 1 | 4 | cs | TRUE
36 | LV_230-121_0_5_line_36 |  | 29 | 40 | 0.0099962 | 0.125 | 0.08 | 261 | 0 | 0.364 | 1 | 4 | cs | TRUE
37 | LV_230-121_0_5_line_37 |  | 29 | 39 | 0.01658 | 0.125 | 0.08 | 261 | 0 | 0.364 | 1 | 1 | cs | TRUE
38 | LV_230-121_0_5_line_38 |  | 30 | 59 | 0.0010556 | 0.125 | 0.08 | 261 | 0 | 0.364 | 1 | 4 | cs | TRUE
39 | LV_230-121_0_5_line_39 |  | 31 | 53 | 0.0027103 | 0.125 | 0.08 | 261 | 0 | 0.364 | 1 | 1 | cs | TRUE
40 | LV_230-121_0_5_line_40 |  | 32 | 126 | 0.013828 | 0.125 | 0.08 | 261 | 0 | 0.364 | 1 | 4 | cs | TRUE
41 | LV_230-121_0_5_line_41 |  | 33 | 35 | 0.017 | 0.125 | 0.08 | 261 | 0 | 0.364 | 1 | 1 | cs | TRUE
42 | LV_230-121_0_5_line_42 |  | 34 | 114 | 0.034611 | 0.125 | 0.08 | 261 | 0 | 0.364 | 1 | 4 | cs | TRUE
43 | LV_230-121_0_5_line_43 |  | 35 | 36 | 0.031061 | 0.125 | 0.08 | 261 | 0 | 0.364 | 1 | 1 | cs | TRUE
44 | LV_230-121_0_5_line_44 |  | 37 | 38 | 0.0031796 | 0.125 | 0.08 | 261 | 0 | 0.364 | 1 | 1 | cs | TRUE
45 | LV_230-121_0_5_line_45 |  | 37 | 39 | 0.02949 | 0.125 | 0.08 | 261 | 0 | 0.364 | 1 | 1 | cs | TRUE
46 | LV_230-121_0_5_line_46 |  | 40 | 41 | 0.011491 | 0.125 | 0.08 | 261 | 0 | 0.364 | 1 | 4 | cs | TRUE
47 | LV_230-121_0_5_line_47 |  | 41 | 42 | 0.020576 | 0.125 | 0.08 | 261 | 0 | 0.364 | 1 | 4 | cs | TRUE
48 | LV_230-121_0_5_line_48 |  | 42 | 48 | 0.0014917 | 0.125 | 0.08 | 261 | 0 | 0.364 | 1 | 4 | cs | TRUE
49 | LV_230-121_0_5_line_49 |  | 43 | 44 | 0.019618 | 0.125 | 0.08 | 261 | 0 | 0.364 | 1 | 4 | cs | TRUE
50 | LV_230-121_0_5_line_50 |  | 43 | 45 | 0.012328 | 0.125 | 0.08 | 261 | 0 | 0.364 | 1 | 1 | cs | TRUE
51 | LV_230-121_0_5_line_51 |  | 44 | 46 | 0.020092 | 0.125 | 0.08 | 261 | 0 | 0.364 | 1 | 4 | cs | TRUE
52 | LV_230-121_0_5_line_52 |  | 45 | 47 | 0.025558 | 0.125 | 0.08 | 261 | 0 | 0.364 | 1 | 1 | cs | TRUE
53 | LV_230-121_0_5_line_53 |  | 46 | 48 | 0.022072 | 0.125 | 0.08 | 261 | 0 | 0.364 | 1 | 4 | cs | TRUE
54 | LV_230-121_0_5_line_54 |  | 46 | 49 | 0.0067511 | 0.125 | 0.08 | 261 | 0 | 0.364 | 1 | 4 | cs | TRUE
55 | LV_230-121_0_5_line_55 |  | 47 | 50 | 0.018795 | 0.125 | 0.08 | 261 | 0 | 0.364 | 1 | 1 | cs | TRUE
56 | LV_230-121_0_5_line_56 |  | 49 | 51 | 0.03132 | 0.125 | 0.08 | 261 | 0 | 0.364 | 1 | 4 | cs | TRUE
57 | LV_230-121_0_5_line_57 |  | 51 | 52 | 0.00014609 | 0.125 | 0.08 | 261 | 0 | 0.364 | 1 | 4 | cs | TRUE
58 | LV_230-121_0_5_line_58 |  | 52 | 60 | 0.015088 | 0.125 | 0.08 | 261 | 0 | 0.364 | 1 | 4 | cs | TRUE
59 | LV_230-121_0_5_line_59 |  | 53 | 54 | 0.00404 | 0.125 | 0.08 | 261 | 0 | 0.364 | 1 | 1 | cs | TRUE
60 | LV_230-121_0_5_line_60 |  | 53 | 55 | 0.026596 | 0.125 | 0.08 | 261 | 0 | 0.364 | 1 | 1 | cs | TRUE
61 | LV_230-121_0_5_line_61 |  | 54 | 56 | 0.054644 | 0.125 | 0.08 | 261 | 0 | 0.364 | 1 | 1 | cs | TRUE
62 | LV_230-121_0_5_line_62 |  | 54 | 57 | 0.10623 | 0.125 | 0.08 | 261 | 0 | 0.364 | 1 | 1 | cs | TRUE
63 | LV_230-121_0_5_line_63 |  | 55 | 58 | 0.02112 | 0.125 | 0.08 | 261 | 0 | 0.364 | 1 | 1 | cs | TRUE
64 | LV_230-121_0_5_line_64 |  | 57 | 63 | 0.011987 | 0.125 | 0.08 | 261 | 0 | 0.364 | 1 | 1 | cs | TRUE
65 | LV_230-121_0_5_line_65 |  | 57 | 64 | 0.10876 | 0.125 | 0.08 | 261 | 0 | 0.364 | 1 | 1 | cs | TRUE
66 | LV_230-121_0_5_line_66 |  | 58 | 65 | 0.035412 | 0.125 | 0.08 | 261 | 0 | 0.364 | 1 | 1 | cs | TRUE
67 | LV_230-121_0_5_line_67 |  | 59 | 98 | 0.040033 | 0.125 | 0.08 | 261 | 0 | 0.364 | 1 | 4 | cs | TRUE
68 | LV_230-121_0_5_line_68 |  | 60 | 61 | 0.0094956 | 0.125 | 0.08 | 261 | 0 | 0.364 | 1 | 4 | cs | TRUE
69 | LV_230-121_0_5_line_69 |  | 61 | 62 | 0.012158 | 0.125 | 0.08 | 261 | 0 | 0.364 | 1 | 4 | cs | TRUE
70 | LV_230-121_0_5_line_70 |  | 62 | 93 | 0.0074858 | 0.125 | 0.08 | 261 | 0 | 0.364 | 1 | 4 | cs | TRUE
71 | LV_230-121_0_5_line_71 |  | 64 | 66 | 0.024949 | 0.125 | 0.08 | 261 | 0 | 0.364 | 1 | 1 | cs | TRUE
72 | LV_230-121_0_5_line_72 |  | 65 | 67 | 0.028828 | 0.125 | 0.08 | 261 | 0 | 0.364 | 1 | 1 | cs | TRUE
73 | LV_230-121_0_5_line_73 |  | 67 | 68 | 0.0030883 | 0.125 | 0.08 | 261 | 0 | 0.364 | 1 | 1 | cs | TRUE
74 | LV_230-121_0_5_line_74 |  | 69 | 70 | 0.0096949 | 0.125 | 0.08 | 261 | 0 | 0.364 | 1 | 1 | cs | TRUE
75 | LV_230-121_0_5_line_75 |  | 69 | 71 | 0.013935 | 0.125 | 0.08 | 261 | 0 | 0.364 | 1 | 1 | cs | TRUE
76 | LV_230-121_0_5_line_76 |  | 71 | 72 | 0.010849 | 0.125 | 0.08 | 261 | 0 | 0.364 | 1 | 1 | cs | TRUE
77 | LV_230-121_0_5_line_77 |  | 72 | 73 | 0.027209 | 0.125 | 0.08 | 261 | 0 | 0.364 | 1 | 1 | cs | TRUE
78 | LV_230-121_0_5_line_78 |  | 73 | 74 | 0.0097962 | 0.125 | 0.08 | 261 | 0 | 0.364 | 1 | 1 | cs | TRUE
79 | LV_230-121_0_5_line_79 |  | 74 | 75 | 0.0067903 | 0.125 | 0.08 | 261 | 0 | 0.364 | 1 | 1 | cs | TRUE
80 | LV_230-121_0_5_line_80 |  | 75 | 76 | 0.030777 | 0.125 | 0.08 | 261 | 0 | 0.364 | 1 | 1 | cs | TRUE
81 | LV_230-121_0_5_line_81 |  | 76 | 84 | 0.0036276 | 0.125 | 0.08 | 261 | 0 | 0.364 | 1 | 4 | cs | TRUE
82 | LV_230-121_0_5_line_82 |  | 77 | 78 | 0.014844 | 0.125 | 0.08 | 261 | 0 | 0.364 | 1 | 1 | cs | TRUE
83 | LV_230-121_0_5_line_83 |  | 77 | 79 | 0.015412 | 0.125 | 0.08 | 261 | 0 | 0.364 | 1 | 1 | cs | TRUE
84 | LV_230-121_0_5_line_84 |  | 79 | 83 | 0.011928 | 0.125 | 0.08 | 261 | 0 | 0.364 | 1 | 1 | cs | TRUE
85 | LV_230-121_0_5_line_85 |  | 79 | 80 | 0.047089 | 0.125 | 0.08 | 261 | 0 | 0.364 | 1 | 1 | cs | TRUE
86 | LV_230-121_0_5_line_86 |  | 80 | 81 | 0.019391 | 0.125 | 0.08 | 261 | 0 | 0.364 | 1 | 1 | cs | TRUE
87 | LV_230-121_0_5_line_87 |  | 80 | 82 | 0.020225 | 0.125 | 0.08 | 261 | 0 | 0.364 | 1 | 1 | cs | TRUE
88 | LV_230-121_0_5_line_88 |  | 82 | 111 | 0.026924 | 0.125 | 0.08 | 261 | 0 | 0.364 | 1 | 1 | cs | TRUE
89 | LV_230-121_0_5_line_89 |  | 82 | 112 | 0.015188 | 0.125 | 0.08 | 261 | 0 | 0.364 | 1 | 1 | cs | TRUE
90 | LV_230-121_0_5_line_90 |  | 84 | 104 | 0.014078 | 0.125 | 0.08 | 261 | 0 | 0.364 | 1 | 4 | cs | TRUE
91 | LV_230-121_0_5_line_91 |  | 85 | 87 | 0.021002 | 0.125 | 0.08 | 261 | 0 | 0.364 | 1 | 1 | cs | TRUE
92 | LV_230-121_0_5_line_92 |  | 86 | 88 | 0.021235 | 0.125 | 0.08 | 261 | 0 | 0.364 | 1 | 1 | cs | TRUE
93 | LV_230-121_0_5_line_93 |  | 86 | 89 | 0.038262 | 0.125 | 0.08 | 261 | 0 | 0.364 | 1 | 1 | cs | TRUE
94 | LV_230-121_0_5_line_94 |  | 87 | 90 | 0.015772 | 0.125 | 0.08 | 261 | 0 | 0.364 | 1 | 2 | cs | TRUE
95 | LV_230-121_0_5_line_95 |  | 87 | 91 | 0.027308 | 0.125 | 0.08 | 261 | 0 | 0.364 | 1 | 2 | cs | TRUE
96 | LV_230-121_0_5_line_96 |  | 89 | 92 | 0.011095 | 0.125 | 0.08 | 261 | 0 | 0.364 | 1 | 1 | cs | TRUE
97 | LV_230-121_0_5_line_97 |  | 90 | 93 | 0.014159 | 0.125 | 0.08 | 261 | 0 | 0.364 | 1 | 4 | cs | TRUE
98 | LV_230-121_0_5_line_98 |  | 91 | 94 | 0.014482 | 0.125 | 0.08 | 261 | 0 | 0.364 | 1 | 1 | cs | TRUE
99 | LV_230-121_0_5_line_99 |  | 94 | 112 | 0.019929 | 0.125 | 0.08 | 261 | 0 | 0.364 | 1 | 1 | cs | TRUE
100 | LV_230-121_0_5_line_100 |  | 95 | 97 | 0.031594 | 0.125 | 0.08 | 261 | 0 | 0.364 | 1 | 1 | cs | TRUE
101 | LV_230-121_0_5_line_101 |  | 98 | 99 | 0.020293 | 0.125 | 0.08 | 261 | 0 | 0.364 | 1 | 4 | cs | TRUE
102 | LV_230-121_0_5_line_102 |  | 99 | 100 | 0.027135 | 0.125 | 0.08 | 261 | 0 | 0.364 | 1 | 4 | cs | TRUE
103 | LV_230-121_0_5_line_103 |  | 100 | 101 | 0.027513 | 0.125 | 0.08 | 261 | 0 | 0.364 | 1 | 4 | cs | TRUE
104 | LV_230-121_0_5_line_104 |  | 101 | 113 | 0.026538 | 0.125 | 0.08 | 261 | 0 | 0.364 | 1 | 3 | cs | TRUE
105 | LV_230-121_0_5_line_105 |  | 101 | 114 | 0.013005 | 0.125 | 0.08 | 261 | 0 | 0.364 | 1 | 4 | cs | TRUE
106 | LV_230-121_0_5_line_106 |  | 102 | 103 | 0.013817 | 0.125 | 0.08 | 261 | 0 | 0.364 | 1 | 1 | cs | TRUE
107 | LV_230-121_0_5_line_107 |  | 103 | 104 | 0.00894 | 0.125 | 0.08 | 261 | 0 | 0.364 | 1 | 1 | cs | TRUE
108 | LV_230-121_0_5_line_108 |  | 104 | 105 | 0.031972 | 0.125 | 0.08 | 261 | 0 | 0.364 | 1 | 4 | cs | TRUE
109 | LV_230-121_0_5_line_109 |  | 105 | 109 | 0.037133 | 0.125 | 0.08 | 261 | 0 | 0.364 | 1 | 4 | cs | TRUE
110 | LV_230-121_0_5_line_110 |  | 105 | 110 | 0.0042989 | 0.125 | 0.08 | 261 | 0 | 0.364 | 1 | 1 | cs | TRUE
111 | LV_230-121_0_5_line_111 |  | 106 | 107 | 0.01223 | 0.125 | 0.08 | 261 | 0 | 0.364 | 1 | 4 | cs | TRUE
112 | LV_230-121_0_5_line_112 |  | 106 | 108 | 0.02247 | 0.125 | 0.08 | 261 | 0 | 0.364 | 1 | 4 | cs | TRUE
113 | LV_230-121_0_5_line_113 |  | 107 | 134 | 0.002031 | 0.125 | 0.08 | 261 | 0 | 0.364 | 1 | 4 | cs | TRUE
114 | LV_230-121_0_5_line_114 |  | 108 | 109 | 0.021928 | 0.125 | 0.08 | 261 | 0 | 0.364 | 1 | 4 | cs | TRUE
115 | LV_230-121_0_5_line_115 |  | 115 | 116 | 0.0049029 | 0.125 | 0.08 | 261 | 0 | 0.364 | 1 | 4 | cs | TRUE
116 | LV_230-121_0_5_line_116 |  | 115 | 117 | 0.015242 | 0.125 | 0.08 | 261 | 0 | 0.364 | 1 | 4 | cs | TRUE
117 | LV_230-121_0_5_line_117 |  | 116 | 118 | 0.01548 | 0.125 | 0.08 | 261 | 0 | 0.364 | 1 | 4 | cs | TRUE
118 | LV_230-121_0_5_line_118 |  | 117 | 119 | 0.0070214 | 0.125 | 0.08 | 261 | 0 | 0.364 | 1 | 4 | cs | TRUE
119 | LV_230-121_0_5_line_119 |  | 118 | 120 | 0.0065845 | 0.125 | 0.08 | 261 | 0 | 0.364 | 1 | 4 | cs | TRUE
120 | LV_230-121_0_5_line_120 |  | 119 | 121 | 0.0094469 | 0.125 | 0.08 | 261 | 0 | 0.364 | 1 | 4 | cs | TRUE
121 | LV_230-121_0_5_line_121 |  | 120 | 122 | 0.009171 | 0.125 | 0.08 | 261 | 0 | 0.364 | 1 | 4 | cs | TRUE
122 | LV_230-121_0_5_line_122 |  | 120 | 123 | 0.012198 | 0.125 | 0.08 | 261 | 0 | 0.364 | 1 | 4 | cs | TRUE
123 | LV_230-121_0_5_line_123 |  | 121 | 124 | 0.015014 | 0.125 | 0.08 | 261 | 0 | 0.364 | 1 | 4 | cs | TRUE
124 | LV_230-121_0_5_line_124 |  | 121 | 125 | 0.0078966 | 0.125 | 0.08 | 261 | 0 | 0.364 | 1 | 1 | cs | TRUE
125 | LV_230-121_0_5_line_125 |  | 122 | 126 | 0.0051833 | 0.125 | 0.08 | 261 | 0 | 0.364 | 1 | 4 | cs | TRUE
126 | LV_230-121_0_5_line_126 |  | 123 | 127 | 0.0070065 | 0.125 | 0.08 | 261 | 0 | 0.364 | 1 | 4 | cs | TRUE
127 | LV_230-121_0_5_line_127 |  | 124 | 128 | 0.013857 | 0.125 | 0.08 | 261 | 0 | 0.364 | 1 | 4 | cs | TRUE
128 | LV_230-121_0_5_line_128 |  | 125 | 129 | 0.0074976 | 0.125 | 0.08 | 261 | 0 | 0.364 | 1 | 1 | cs | TRUE
129 | LV_230-121_0_5_line_129 |  | 127 | 136 | 0.020419 | 0.125 | 0.08 | 261 | 0 | 0.364 | 1 | 4 | cs | TRUE
130 | LV_230-121_0_5_line_130 |  | 128 | 139 | 0.0092748 | 0.125 | 0.08 | 261 | 0 | 0.364 | 1 | 4 | cs | TRUE
131 | LV_230-121_0_5_line_131 |  | 128 | 138 | 0.010061 | 0.125 | 0.08 | 261 | 0 | 0.364 | 1 | 4 | cs | TRUE
132 | LV_230-121_0_5_line_132 |  | 129 | 154 | 0.0070246 | 0.125 | 0.08 | 261 | 0 | 0.364 | 1 | 1 | cs | TRUE
133 | LV_230-121_0_5_line_133 |  | 130 | 131 | 0.00094574 | 0.125 | 0.08 | 261 | 0 | 0.364 | 1 | 1 | cs | TRUE
134 | LV_230-121_0_5_line_134 |  | 131 | 132 | 0.010662 | 0.125 | 0.08 | 261 | 0 | 0.364 | 1 | 1 | cs | TRUE
135 | LV_230-121_0_5_line_135 |  | 132 | 133 | 0.014044 | 0.125 | 0.08 | 261 | 0 | 0.364 | 1 | 1 | cs | TRUE
136 | LV_230-121_0_5_line_136 |  | 133 | 157 | 0.014183 | 0.125 | 0.08 | 261 | 0 | 0.364 | 1 | 1 | cs | TRUE
137 | LV_230-121_0_5_line_137 |  | 134 | 135 | 0.0047888 | 0.125 | 0.08 | 261 | 0 | 0.364 | 1 | 4 | cs | TRUE
138 | LV_230-121_0_5_line_138 |  | 135 | 138 | 0.00924 | 0.125 | 0.08 | 261 | 0 | 0.364 | 1 | 4 | cs | TRUE
139 | LV_230-121_0_5_line_139 |  | 136 | 137 | 0.0074297 | 0.125 | 0.08 | 261 | 0 | 0.364 | 1 | 4 | cs | TRUE
140 | LV_230-121_0_5_line_140 |  | 137 | 156 | 0.0070447 | 0.125 | 0.08 | 261 | 0 | 0.364 | 1 | 4 | cs | TRUE
141 | LV_230-121_0_5_line_141 |  | 139 | 140 | 0.0071447 | 0.125 | 0.08 | 261 | 0 | 0.364 | 1 | 4 | cs | TRUE
142 | LV_230-121_0_5_line_142 |  | 140 | 141 | 0.0068144 | 0.125 | 0.08 | 261 | 0 | 0.364 | 1 | 4 | cs | TRUE
143 | LV_230-121_0_5_line_143 |  | 141 | 149 | 0.014051 | 0.125 | 0.08 | 261 | 0 | 0.364 | 1 | 4 | cs | TRUE
144 | LV_230-121_0_5_line_144 |  | 142 | 143 | 0.030754 | 0.125 | 0.08 | 261 | 0 | 0.364 | 1 | 4 | cs | TRUE
145 | LV_230-121_0_5_line_145 |  | 143 | 144 | 0.0029005 | 0.125 | 0.08 | 261 | 0 | 0.364 | 1 | 4 | cs | TRUE
146 | LV_230-121_0_5_line_146 |  | 143 | 145 | 0.007783 | 0.125 | 0.08 | 261 | 0 | 0.364 | 1 | 1 | cs | TRUE
147 | LV_230-121_0_5_line_147 |  | 144 | 146 | 0.025742 | 0.125 | 0.08 | 261 | 0 | 0.364 | 1 | 4 | cs | TRUE
148 | LV_230-121_0_5_line_148 |  | 145 | 147 | 0.037048 | 0.125 | 0.08 | 261 | 0 | 0.364 | 1 | 1 | cs | TRUE
149 | LV_230-121_0_5_line_149 |  | 145 | 148 | 0.012294 | 0.125 | 0.08 | 261 | 0 | 0.364 | 1 | 1 | cs | TRUE
150 | LV_230-121_0_5_line_150 |  | 146 | 156 | 0.013773 | 0.125 | 0.08 | 261 | 0 | 0.364 | 1 | 4 | cs | TRUE
151 | LV_230-121_0_5_line_151 |  | 146 | 155 | 0.0033969 | 0.125 | 0.08 | 261 | 0 | 0.364 | 1 | 1 | cs | TRUE
152 | LV_230-121_0_5_line_152 |  | 149 | 150 | 0.014964 | 0.125 | 0.08 | 261 | 0 | 0.364 | 1 | 1 | cs | TRUE
153 | LV_230-121_0_5_line_153 |  | 149 | 151 | 0.014032 | 0.125 | 0.08 | 261 | 0 | 0.364 | 1 | 2 | cs | TRUE
154 | LV_230-121_0_5_line_154 |  | 151 | 152 | 0.026838 | 0.125 | 0.08 | 261 | 0 | 0.364 | 1 | 1 | cs | TRUE
155 | LV_230-121_0_5_line_155 |  | 152 | 153 | 0.0010265 | 0.125 | 0.08 | 261 | 0 | 0.364 | 1 | 1 | cs | TRUE
156 | LV_230-121_0_5_line_156 |  | 153 | 157 | 0.008629 | 0.125 | 0.08 | 261 | 0 | 0.364 | 1 | 1 | cs | TRUE

## trafo
| name | std_type | hv_bus | lv_bus | sn_mva | vn_hv_kv | vn_lv_kv | vk_percent | vkr_percent | pfe_kw | i0_percent | shift_degree | tap_side | tap_neutral | tap_min | tap_max | tap_step_percent | tap_step_degree | tap_pos | tap_phase_shifter | parallel | df | in_service
0 | LV_230-121_0_5_trafo_27 | 0.63 MVA 20/0.4 kV | 158 | 43 | 0.63 | 20 | 0.4 | 6 | 1.206 | 1.65 | 0.2619 | 150 | hv | 0 | -2 | 2 | 2.5 | 0 | 0 | FALSE | 1 | 1 | TRUE

## line_geodata
| x0 | y0 | x1 | y1 | x2 | y2 | x3 | y3 | x4 | y4 | x5 | y5 | x6 | y6 | x7 | y7 | x8 | y8 | x9 | y9 | x10 | y10 | x11 | y11 | x12 | y12
0 | 2694788.5255 | 1262722.0919 | 2694783.8722 | 1262724.2524 | 2694769.5403 | 1262731.373 | 2694767.895 | 1262715.1001 | 2694762.3308 | 1262708.9924
1 | 2694769.7748 | 1262649.5549 | 2694777.9452 | 1262669.5798 | 2694780.3985 | 1262674.4675 | 2694783.8154 | 1262681.2833 | 2694786.4136 | 1262686.9962 | 2694783.6699 | 1262695.9929 | 2694788.5255 | 1262722.0919
2 | 2694769.7748 | 1262649.5549 | 2694747.9044 | 1262642.3431 | 2694746.9569 | 1262642.4883
3 | 2694769.7748 | 1262649.5549 | 2694762.8583 | 1262632.6192 | 2694762.5326 | 1262627.0873 | 2694762.1509 | 1262620.695
4 | 2694825.7051 | 1262601.6124 | 2694828.2609 | 1262615.131 | 2694841.6601 | 1262653.0098 | 2694826.478 | 1262661.9181 | 2694824.6665 | 1262663.0566
5 | 2694824.6665 | 1262663.0566 | 2694807.5686 | 1262633.1138 | 2694806.9224 | 1262629.932
6 | 2694825.7051 | 1262601.6124 | 2694823.5456 | 1262588.7712
7 | 2694719.0587 | 1262646.7625 | 2694746.9569 | 1262642.4883
8 | 2694762.1509 | 1262620.695 | 2694761.9742 | 1262617.7374 | 2694760.6444 | 1262599.3145
9 | 2694820.4774 | 1262570.5256 | 2694823.0912 | 1262586.069 | 2694823.5456 | 1262588.7712
10 | 2694719.0587 | 1262646.7625 | 2694717.3462 | 1262646.9962
11 | 2694739.8814 | 1262676.0975 | 2694717.91 | 1262667.194 | 2694714.0216 | 1262662.5279 | 2694719.0587 | 1262646.7625
12 | 2694759.1012 | 1262577.937 | 2694760.6444 | 1262599.3145
13 | 2694820.4774 | 1262570.5256 | 2694809.6464 | 1262571.6978
14 | 2694820.4774 | 1262570.5256 | 2694822.9758 | 1262570.2543 | 2694845.3728 | 1262566.7328 | 2694843.7851 | 1262538.8959
15 | 2694556.0499 | 1262553.2751 | 2694556.0868 | 1262558.5132
16 | 2694556.0499 | 1262553.2751 | 2694555.9264 | 1262535.6993
17 | 2694555.811 | 1262519.2808 | 2694555.9264 | 1262535.6993
18 | 2694555.811 | 1262519.2808 | 2694559.8548 | 1262510.4828 | 2694560.6224 | 1262496.3301
19 | 2694555.811 | 1262519.2808 | 2694568.3856 | 1262514.5609
20 | 2694555.811 | 1262519.2808 | 2694545.5987 | 1262514.4795
21 | 2694556.3791 | 1262600.0997 | 2694574.1167 | 1262599.5972
22 | 2694556.3791 | 1262600.0997 | 2694543.4738 | 1262599.0593 | 2694534.4051 | 1262596.9793 | 2694531.6539 | 1262595.7811
23 | 2694556.3791 | 1262600.0997 | 2694557.4369 | 1262621.5684
24 | 2694600.6277 | 1262598.3776 | 2694590.2403 | 1262599.1403 | 2694574.1167 | 1262599.5972
25 | 2694513.953 | 1262585.8546 | 2694524.7302 | 1262592.7657 | 2694531.6539 | 1262595.7811
26 | 2694557.4765 | 1262622.3713 | 2694557.4369 | 1262621.5684
27 | 2694560.7741 | 1262493.5332 | 2694560.6224 | 1262496.3301
28 | 2694588.5858 | 1262510.5507 | 2694569.8194 | 1262514.0227 | 2694568.3856 | 1262514.5609
29 | 2694522.8376 | 1262503.7563 | 2694525.792 | 1262505.1674 | 2694545.5987 | 1262514.4795
30 | 2694612.3731 | 1262597.5152 | 2694600.6277 | 1262598.3776
31 | 2694493.1172 | 1262565.7517 | 2694513.953 | 1262585.8546 | 2694513.953 | 1262585.8546
32 | 2694558.7244 | 1262643.8402 | 2694558.0115 | 1262633.2304 | 2694557.4765 | 1262622.3713
33 | 2694561.0944 | 1262487.6285 | 2694560.7741 | 1262493.5332
34 | 2694588.5858 | 1262510.5507 | 2694603.5549 | 1262507.7813
35 | 2694522.8376 | 1262503.7563 | 2694520.067 | 1262502.4331
36 | 2694612.3731 | 1262597.5152 | 2694622.3162 | 1262596.4861
37 | 2694612.3731 | 1262597.5152 | 2694614.1159 | 1262581.0267
38 | 2694493.1172 | 1262565.7517 | 2694492.3575 | 1262565.0187
39 | 2694558.9061 | 1262646.5444 | 2694558.7244 | 1262643.8402
40 | 2694561.0944 | 1262487.6285 | 2694574.5267 | 1262484.3444
41 | 2694620.2712 | 1262504.6886 | 2694603.5549 | 1262507.7813
42 | 2694520.067 | 1262502.4331 | 2694490.8861 | 1262488.4962 | 2694489.0442 | 1262487.1653
43 | 2694620.2712 | 1262504.6886 | 2694620.2712 | 1262504.6886 | 2694643.3999 | 1262495.4734 | 2694648.1791 | 1262491.5802
44 | 2694617.2159 | 1262551.6996 | 2694617.5501 | 1262548.5377
45 | 2694614.1159 | 1262581.0267 | 2694617.2159 | 1262551.6996
46 | 2694622.3162 | 1262596.4861 | 2694633.746 | 1262595.303
47 | 2694654.2126 | 1262593.1846 | 2694633.746 | 1262595.303
48 | 2694654.2126 | 1262593.1846 | 2694655.6964 | 1262593.0311
49 | 2694675.7604 | 1262550.7646 | 2694676.6736 | 1262570.3609
50 | 2694675.7604 | 1262550.7646 | 2694675.1866 | 1262538.4502
51 | 2694677.6089 | 1262590.4311 | 2694676.6736 | 1262570.3609
52 | 2694665.6706 | 1262519.5987 | 2694664.7322 | 1262521.269 | 2694667.3788 | 1262536.6793 | 2694675.1866 | 1262538.4502 | 2694675.1866 | 1262538.4502
53 | 2694677.6089 | 1262590.4311 | 2694670.8036 | 1262591.4674 | 2694655.6964 | 1262593.0311
54 | 2694677.6089 | 1262590.4311 | 2694684.282 | 1262589.408
55 | 2694671.1325 | 1262504.6023 | 2694666.771 | 1262505.9447 | 2694667.7105 | 1262515.9679 | 2694665.6706 | 1262519.5987
56 | 2694684.282 | 1262589.408 | 2694715.2401 | 1262584.6616
57 | 2694715.2401 | 1262584.6616 | 2694715.3845 | 1262584.6394
58 | 2694715.3845 | 1262584.6394 | 2694730.2982 | 1262582.3529
59 | 2694558.9061 | 1262646.5444 | 2694554.8825 | 1262647.0249
60 | 2694558.9061 | 1262646.5444 | 2694563.2221 | 1262671.5892 | 2694563.4685 | 1262672.7449
61 | 2694554.8825 | 1262647.0249 | 2694556.0122 | 1262655.0606 | 2694558.4996 | 1262670.0681 | 2694561.4386 | 1262683.2257 | 2694566.7833 | 1262700.2417
62 | 2694465.6593 | 1262642.6625 | 2694478.03 | 1262661.1194 | 2694485.4785 | 1262669.3339 | 2694537.248 | 1262651.947 | 2694554.8825 | 1262647.0249
63 | 2694563.4685 | 1262672.7449 | 2694565.2686 | 1262681.1853 | 2694568.6283 | 1262693.2144
64 | 2694475.9233 | 1262636.4213 | 2694465.6593 | 1262642.6625
65 | 2694437.6876 | 1262585.8031 | 2694424.5688 | 1262586.3275 | 2694420.4652 | 1262588.9863 | 2694420.2713 | 1262596.8785 | 2694418.315 | 1262604.2533 | 2694411.7229 | 1262611.7541 | 2694420.0622 | 1262621.2838 | 2694428.3511 | 1262625.008 | 2694437.0246 | 1262625.8806 | 2694440.8181 | 1262627.0754 | 2694461.0785 | 1262643.123 | 2694463.6752 | 1262643.765 | 2694465.6593 | 1262642.6625
66 | 2694568.6283 | 1262693.2144 | 2694569.4304 | 1262696.0861 | 2694574.4176 | 1262710.2551 | 2694579.7424 | 1262724.0403 | 2694580.7633 | 1262726.4656
67 | 2694492.3575 | 1262565.0187 | 2694463.548 | 1262537.2226
68 | 2694739.6841 | 1262580.9139 | 2694730.2982 | 1262582.3529
69 | 2694739.6841 | 1262580.9139 | 2694751.7019 | 1262579.0714
70 | 2694759.1012 | 1262577.937 | 2694751.7019 | 1262579.0714
71 | 2694437.6876 | 1262585.8031 | 2694445.7776 | 1262585.4765 | 2694449.3858 | 1262583.1767 | 2694450.3929 | 1262580.5017 | 2694449.5304 | 1262570.8246
72 | 2694580.7633 | 1262726.4656 | 2694585.8687 | 1262738.5945 | 2694591.8849 | 1262747.7759 | 2694595.0328 | 1262751.2539
73 | 2694595.0328 | 1262751.2539 | 2694597.1051 | 1262753.5436
74 | 2694849.9322 | 1262429.554 | 2694859.4695 | 1262427.8129
75 | 2694849.9322 | 1262429.554 | 2694836.2235 | 1262432.0567
76 | 2694825.5508 | 1262434.0051 | 2694836.2235 | 1262432.0567
77 | 2694825.5508 | 1262434.0051 | 2694808.5728 | 1262437.1045 | 2694798.7496 | 1262438.6908
78 | 2694789.0771 | 1262440.242 | 2694789.4676 | 1262440.1897 | 2694798.7496 | 1262438.6908
79 | 2694782.3469 | 1262441.143 | 2694789.0771 | 1262440.242
80 | 2694757.2253 | 1262439.2724 | 2694768.0231 | 1262435.9649 | 2694770.4645 | 1262443.0097 | 2694782.3469 | 1262441.143
81 | 2694757.2253 | 1262439.2724 | 2694753.5989 | 1262439.1801
82 | 2694720.8407 | 1262477.743 | 2694714.6217 | 1262484.0263 | 2694709.0104 | 1262486.2383
83 | 2694720.8407 | 1262477.743 | 2694735.2392 | 1262472.1357
84 | 2694735.2392 | 1262472.1357 | 2694736.5969 | 1262468.7547 | 2694744.1277 | 1262465.2503
85 | 2694735.2392 | 1262472.1357 | 2694744.3495 | 1262478.2088 | 2694762.7708 | 1262475.9465 | 2694758.4115 | 1262480.9029 | 2694756.4746 | 1262487.5105 | 2694757.4129 | 1262491.4955
86 | 2694757.4129 | 1262491.4955 | 2694751.3002 | 1262487.3831 | 2694744.7437 | 1262483.6973 | 2694740.2357 | 1262484.3034
87 | 2694774.3149 | 1262498.9278 | 2694765.0262 | 1262497.8781 | 2694760.318 | 1262496.8686 | 2694757.4129 | 1262491.4955
88 | 2694774.3149 | 1262498.9278 | 2694770.4589 | 1262492.7054 | 2694765.7279 | 1262485.6017 | 2694768.1046 | 1262479.2902 | 2694772.3189 | 1262478.2013
89 | 2694774.3149 | 1262498.9278 | 2694775.1016 | 1262500.1414 | 2694777.5391 | 1262513.6647
90 | 2694739.5256 | 1262438.8219 | 2694753.5989 | 1262439.1801
91 | 2694788.8155 | 1262574.3435 | 2694799.4491 | 1262572.8015 | 2694809.6464 | 1262571.6978
92 | 2694843.7851 | 1262538.8959 | 2694848.0445 | 1262518.0917
93 | 2694843.7851 | 1262538.8959 | 2694833.6606 | 1262539.2227 | 2694816.4622 | 1262539.9476 | 2694815.1337 | 1262529.1105
94 | 2694788.8155 | 1262574.3435 | 2694773.1576 | 1262576.237
95 | 2694788.8155 | 1262574.3435 | 2694783.7358 | 1262547.5124
96 | 2694813.7837 | 1262518.0981 | 2694815.1337 | 1262529.1105
97 | 2694759.1012 | 1262577.937 | 2694773.1576 | 1262576.237
98 | 2694783.7358 | 1262547.5124 | 2694781.7372 | 1262536.9553 | 2694781.0743 | 1262533.2777
99 | 2694777.5391 | 1262513.6647 | 2694781.0743 | 1262533.2777
100 | 2694686.4221 | 1262653.134 | 2694700.4678 | 1262649.3002 | 2694717.3462 | 1262646.9962
101 | 2694448.9438 | 1262523.1322 | 2694463.548 | 1262537.2226
102 | 2694448.9438 | 1262523.1322 | 2694465.8551 | 1262502.1853 | 2694465.9559 | 1262501.9969
103 | 2694479.6721 | 1262478.2644 | 2694477.3957 | 1262480.6744 | 2694476.2239 | 1262482.8018 | 2694470.7792 | 1262492.9898 | 2694470.4064 | 1262493.6844 | 2694465.9559 | 1262501.9969
104 | 2694479.6721 | 1262478.2644 | 2694472.8799 | 1262466.2128 | 2694468.2996 | 1262454.3635
105 | 2694479.6721 | 1262478.2644 | 2694484.7483 | 1262484.0612 | 2694489.0442 | 1262487.1653
106 | 2694738.3888 | 1262447.6886 | 2694733.6314 | 1262448.8133 | 2694725.0957 | 1262451.4339
107 | 2694739.5256 | 1262438.8219 | 2694738.3888 | 1262447.6886
108 | 2694734.4321 | 1262410.1393 | 2694733.9619 | 1262416.4369 | 2694730.7372 | 1262426.2932 | 2694739.5256 | 1262438.8219
109 | 2694734.4321 | 1262410.1393 | 2694704.2767 | 1262431.8073
110 | 2694734.4321 | 1262410.1393 | 2694737.9619 | 1262407.6855
111 | 2694671.3024 | 1262461.5369 | 2694662.6244 | 1262452.919
112 | 2694671.3024 | 1262461.5369 | 2694687.9906 | 1262446.4908
113 | 2694661.1833 | 1262451.4879 | 2694662.6244 | 1262452.919
114 | 2694704.2767 | 1262431.8073 | 2694704.2767 | 1262431.8073 | 2694687.9906 | 1262446.4908
115 | 2694612.9591 | 1262473.4072 | 2694608.181 | 1262474.5064
116 | 2694612.9591 | 1262473.4072 | 2694616.5959 | 1262472.5705 | 2694616.9785 | 1262461.0664
117 | 2694593.0948 | 1262477.9769 | 2694608.181 | 1262474.5064
118 | 2694617.2119 | 1262454.0489 | 2694616.9785 | 1262461.0664
119 | 2694586.6779 | 1262479.4532 | 2694593.0948 | 1262477.9769
120 | 2694617.5258 | 1262444.6072 | 2694617.2119 | 1262454.0489
121 | 2694586.6779 | 1262479.4532 | 2694586.579 | 1262481.3976 | 2694579.5616 | 1262483.1133
122 | 2694586.6779 | 1262479.4532 | 2694586.9727 | 1262467.2584
123 | 2694617.5258 | 1262444.6072 | 2694622.8821 | 1262444.6707 | 2694631.5923 | 1262440.4988
124 | 2694617.5258 | 1262444.6072 | 2694611.8403 | 1262444.872 | 2694611.8344 | 1262442.6671
125 | 2694579.5616 | 1262483.1133 | 2694574.5267 | 1262484.3444
126 | 2694587.1421 | 1262460.254 | 2694586.9727 | 1262467.2584
127 | 2694644.0897 | 1262434.5129 | 2694631.5923 | 1262440.4988
128 | 2694611.8146 | 1262435.1696 | 2694611.8344 | 1262442.6671
129 | 2694587.1421 | 1262460.254 | 2694587.4581 | 1262447.184 | 2694584.7801 | 1262446.9076 | 2694584.8226 | 1262442.2547
130 | 2694644.0897 | 1262434.5129 | 2694640.2363 | 1262430.9372 | 2694640.2783 | 1262426.9194
131 | 2694644.0897 | 1262434.5129 | 2694651.2289 | 1262441.6026
132 | 2694611.8146 | 1262435.1696 | 2694611.796 | 1262428.145
133 | 2694715.3983 | 1262361.4308 | 2694716.2507 | 1262361.0211
134 | 2694715.3983 | 1262361.4308 | 2694705.7881 | 1262366.0495
135 | 2694693.1297 | 1262372.1332 | 2694705.7881 | 1262366.0495
136 | 2694680.3281 | 1262378.2378 | 2694688.3098 | 1262374.4497 | 2694693.1297 | 1262372.1332
137 | 2694657.7853 | 1262448.1135 | 2694661.1833 | 1262451.4879
138 | 2694657.7853 | 1262448.1135 | 2694651.2289 | 1262441.6026
139 | 2694584.8904 | 1262434.8253 | 2694584.8226 | 1262442.2547
140 | 2694584.8904 | 1262434.8253 | 2694584.9547 | 1262427.7809
141 | 2694640.2783 | 1262426.9194 | 2694640.3528 | 1262419.7751
142 | 2694640.3528 | 1262419.7751 | 2694640.3913 | 1262416.0832 | 2694639.454 | 1262413.1049
143 | 2694634.6827 | 1262399.901 | 2694637.4157 | 1262406.628 | 2694639.454 | 1262413.1049
144 | 2694556.6777 | 1262410.9403 | 2694554.5736 | 1262422.3604 | 2694558.7634 | 1262441.0381
145 | 2694556.6777 | 1262410.9403 | 2694559.5367 | 1262411.4291
146 | 2694556.6777 | 1262410.9403 | 2694549.2884 | 1262408.4313
147 | 2694585.0805 | 1262414.008 | 2694572.9689 | 1262413.7252 | 2694559.5367 | 1262411.4291
148 | 2694549.2884 | 1262408.4313 | 2694540.8083 | 1262372.3666
149 | 2694549.2884 | 1262408.4313 | 2694538.0496 | 1262403.4479
150 | 2694585.0805 | 1262414.008 | 2694584.9547 | 1262427.7809
151 | 2694585.0805 | 1262414.008 | 2694588.4585 | 1262413.6499
152 | 2694634.6827 | 1262399.901 | 2694621.0167 | 1262405.997
153 | 2694634.6827 | 1262399.901 | 2694647.3592 | 1262393.8848
154 | 2694647.3592 | 1262393.8848 | 2694671.6051 | 1262382.3777
155 | 2694672.5325 | 1262381.9376 | 2694671.6051 | 1262382.3777
156 | 2694672.5325 | 1262381.9376 | 2694680.3281 | 1262378.2378

## bus_geodata
| x | y | coords
0 | 2694762.3308 | 1262708.9924
1 | 2694788.5255 | 1262722.0919
2 | 2694769.7748 | 1262649.5549
3 | 2694824.6665 | 1262663.0566
4 | 2694825.7051 | 1262601.6124
5 | 2694806.9224 | 1262629.932
6 | 2694746.9569 | 1262642.4883
7 | 2694762.1509 | 1262620.695
8 | 2694823.5456 | 1262588.7712
9 | 2694719.0587 | 1262646.7625
10 | 2694760.6444 | 1262599.3145
11 | 2694820.4774 | 1262570.5256
12 | 2694556.0499 | 1262553.2751
13 | 2694556.0868 | 1262558.5132
14 | 2694555.9264 | 1262535.6993
15 | 2694555.811 | 1262519.2808
16 | 2694556.3791 | 1262600.0997
17 | 2694574.1167 | 1262599.5972
18 | 2694531.6539 | 1262595.7811
19 | 2694557.4369 | 1262621.5684
20 | 2694560.6224 | 1262496.3301
21 | 2694568.3856 | 1262514.5609
22 | 2694545.5987 | 1262514.4795
23 | 2694600.6277 | 1262598.3776
24 | 2694513.953 | 1262585.8546
25 | 2694557.4765 | 1262622.3713
26 | 2694560.7742 | 1262493.5332
27 | 2694588.5858 | 1262510.5507
28 | 2694522.8376 | 1262503.7563
29 | 2694612.3731 | 1262597.5152
30 | 2694493.1172 | 1262565.7517
31 | 2694558.7244 | 1262643.8402
32 | 2694561.0944 | 1262487.6285
33 | 2694603.5549 | 1262507.7813
34 | 2694520.067 | 1262502.4331
35 | 2694620.2712 | 1262504.6886
36 | 2694648.1791 | 1262491.5802
37 | 2694617.2159 | 1262551.6996
38 | 2694617.5501 | 1262548.5377
39 | 2694614.1159 | 1262581.0267
40 | 2694622.3162 | 1262596.4861
41 | 2694633.746 | 1262595.303
42 | 2694654.2126 | 1262593.1846
43 | 2694675.7604 | 1262550.7646
44 | 2694676.6736 | 1262570.3609
45 | 2694675.1866 | 1262538.4502
46 | 2694677.6089 | 1262590.4311
47 | 2694665.6706 | 1262519.5987
48 | 2694655.6964 | 1262593.0311
49 | 2694684.282 | 1262589.408
50 | 2694671.1325 | 1262504.6023
51 | 2694715.2401 | 1262584.6616
52 | 2694715.3845 | 1262584.6394
53 | 2694558.9061 | 1262646.5444
54 | 2694554.8825 | 1262647.0249
55 | 2694563.4685 | 1262672.7449
56 | 2694566.7833 | 1262700.2417
57 | 2694465.6593 | 1262642.6625
58 | 2694568.6283 | 1262693.2144
59 | 2694492.3575 | 1262565.0187
60 | 2694730.2982 | 1262582.3529
61 | 2694739.6841 | 1262580.9139
62 | 2694751.7019 | 1262579.0714
63 | 2694475.9233 | 1262636.4213
64 | 2694437.6876 | 1262585.8031
65 | 2694580.7633 | 1262726.4656
66 | 2694449.5304 | 1262570.8246
67 | 2694595.0328 | 1262751.2539
68 | 2694597.1051 | 1262753.5436
69 | 2694849.9322 | 1262429.554
70 | 2694859.4695 | 1262427.8129
71 | 2694836.2235 | 1262432.0567
72 | 2694825.5508 | 1262434.0051
73 | 2694798.7496 | 1262438.6908
74 | 2694789.0771 | 1262440.242
75 | 2694782.3469 | 1262441.143
76 | 2694757.2253 | 1262439.2724
77 | 2694720.8407 | 1262477.743
78 | 2694709.0104 | 1262486.2383
79 | 2694735.2392 | 1262472.1357
80 | 2694757.4129 | 1262491.4955
81 | 2694740.2357 | 1262484.3034
82 | 2694774.3149 | 1262498.9278
83 | 2694744.1277 | 1262465.2503
84 | 2694753.5989 | 1262439.1801
85 | 2694809.6464 | 1262571.6978
86 | 2694843.7851 | 1262538.8959
87 | 2694788.8155 | 1262574.3435
88 | 2694848.0445 | 1262518.0917
89 | 2694815.1337 | 1262529.1105
90 | 2694773.1576 | 1262576.237
91 | 2694783.7358 | 1262547.5124
92 | 2694813.7837 | 1262518.0981
93 | 2694759.1012 | 1262577.937
94 | 2694781.0743 | 1262533.2777
95 | 2694717.3462 | 1262646.9962
96 | 2694739.8814 | 1262676.0975
97 | 2694686.4221 | 1262653.134
98 | 2694463.548 | 1262537.2226
99 | 2694448.9438 | 1262523.1322
100 | 2694465.9559 | 1262501.9969
101 | 2694479.6721 | 1262478.2644
102 | 2694725.0957 | 1262451.4339
103 | 2694738.3888 | 1262447.6886
104 | 2694739.5256 | 1262438.8219
105 | 2694734.4321 | 1262410.1393
106 | 2694671.3024 | 1262461.5369
107 | 2694662.6244 | 1262452.919
108 | 2694687.9906 | 1262446.4908
109 | 2694704.2767 | 1262431.8073
110 | 2694737.9619 | 1262407.6855
111 | 2694772.3189 | 1262478.2013
112 | 2694777.5391 | 1262513.6647
113 | 2694468.2996 | 1262454.3635
114 | 2694489.0442 | 1262487.1653
115 | 2694612.9591 | 1262473.4072
116 | 2694608.181 | 1262474.5064
117 | 2694616.9785 | 1262461.0664
118 | 2694593.0948 | 1262477.9769
119 | 2694617.2119 | 1262454.0489
120 | 2694586.6779 | 1262479.4532
121 | 2694617.5258 | 1262444.6072
122 | 2694579.5616 | 1262483.1133
123 | 2694586.9727 | 1262467.2584
124 | 2694631.5923 | 1262440.4988
125 | 2694611.8344 | 1262442.6671
126 | 2694574.5267 | 1262484.3444
127 | 2694587.1421 | 1262460.254
128 | 2694644.0897 | 1262434.5129
129 | 2694611.8146 | 1262435.1696
130 | 2694716.2507 | 1262361.0211
131 | 2694715.3983 | 1262361.4308
132 | 2694705.7881 | 1262366.0495
133 | 2694693.1297 | 1262372.1332
134 | 2694661.1833 | 1262451.4879
135 | 2694657.7853 | 1262448.1135
136 | 2694584.8226 | 1262442.2547
137 | 2694584.8904 | 1262434.8253
138 | 2694651.2289 | 1262441.6026
139 | 2694640.2783 | 1262426.9194
140 | 2694640.3528 | 1262419.7751
141 | 2694639.454 | 1262413.1049
142 | 2694558.7634 | 1262441.0381
143 | 2694556.6777 | 1262410.9403
144 | 2694559.5367 | 1262411.4291
145 | 2694549.2884 | 1262408.4313
146 | 2694585.0805 | 1262414.008
147 | 2694540.8083 | 1262372.3666
148 | 2694538.0496 | 1262403.4479
149 | 2694634.6827 | 1262399.901
150 | 2694621.0167 | 1262405.997
151 | 2694647.3592 | 1262393.8848
152 | 2694671.6051 | 1262382.3777
153 | 2694672.5325 | 1262381.9376
154 | 2694611.796 | 1262428.145
155 | 2694588.4585 | 1262413.6499
156 | 2694584.9547 | 1262427.7809
157 | 2694680.3281 | 1262378.2378
158 | 2694677.6089 | 1262590.4311

## line_std_types
| c_nf_per_km | r_ohm_per_km | x_ohm_per_km | max_i_ka | type | q_mm2 | alpha | voltage_rating
NAYY 4x50 SE | 210 | 0.642 | 0.083 | 0.142 | cs | 50 | 0.00403 | LV
NAYY 4x120 SE | 264 | 0.225 | 0.08 | 0.242 | cs | 120 | 0.00403 | LV
NAYY 4x150 SE | 261 | 0.208 | 0.08 | 0.27 | cs | 150 | 0.00403 | LV
NA2XS2Y 1x95 RM/25 12/20 kV | 216 | 0.313 | 0.132 | 0.252 | cs | 95 | 0.00403 | MV
NA2XS2Y 1x185 RM/25 12/20 kV | 273 | 0.161 | 0.117 | 0.362 | cs | 185 | 0.00403 | MV
NA2XS2Y 1x240 RM/25 12/20 kV | 304 | 0.122 | 0.112 | 0.421 | cs | 240 | 0.00403 | MV
NA2XS2Y 1x95 RM/25 6/10 kV | 315 | 0.313 | 0.123 | 0.249 | cs | 95 | 0.00403 | MV
NA2XS2Y 1x185 RM/25 6/10 kV | 406 | 0.161 | 0.11 | 0.358 | cs | 185 | 0.00403 | MV
NA2XS2Y 1x240 RM/25 6/10 kV | 456 | 0.122 | 0.105 | 0.416 | cs | 240 | 0.00403 | MV
NA2XS2Y 1x150 RM/25 12/20 kV | 250 | 0.206 | 0.116 | 0.319 | cs | 150 | 0.00403 | MV
NA2XS2Y 1x120 RM/25 12/20 kV | 230 | 0.253 | 0.119 | 0.283 | cs | 120 | 0.00403 | MV
NA2XS2Y 1x70 RM/25 12/20 kV | 190 | 0.443 | 0.132 | 0.22 | cs | 70 | 0.00403 | MV
NA2XS2Y 1x150 RM/25 6/10 kV | 360 | 0.206 | 0.11 | 0.315 | cs | 150 | 0.00403 | MV
NA2XS2Y 1x120 RM/25 6/10 kV | 340 | 0.253 | 0.113 | 0.28 | cs | 120 | 0.00403 | MV
NA2XS2Y 1x70 RM/25 6/10 kV | 280 | 0.443 | 0.123 | 0.217 | cs | 70 | 0.00403 | MV
N2XS(FL)2Y 1x120 RM/35 64/110 kV | 112 | 0.153 | 0.166 | 0.366 | cs | 120 | 0.00393 | HV
N2XS(FL)2Y 1x185 RM/35 64/110 kV | 125 | 0.099 | 0.156 | 0.457 | cs | 185 | 0.00393 | HV
N2XS(FL)2Y 1x240 RM/35 64/110 kV | 135 | 0.075 | 0.149 | 0.526 | cs | 240 | 0.00393 | HV
N2XS(FL)2Y 1x300 RM/35 64/110 kV | 144 | 0.06 | 0.144 | 0.588 | cs | 300 | 0.00393 | HV
15-AL1/3-ST1A 0.4 | 11 | 1.8769 | 0.35 | 0.105 | ol | 16 | 0.00403 | LV
24-AL1/4-ST1A 0.4 | 11.25 | 1.2012 | 0.335 | 0.14 | ol | 24 | 0.00403 | LV
48-AL1/8-ST1A 0.4 | 12.2 | 0.5939 | 0.3 | 0.21 | ol | 48 | 0.00403 | LV
94-AL1/15-ST1A 0.4 | 13.2 | 0.306 | 0.29 | 0.35 | ol | 94 | 0.00403 | LV
34-AL1/6-ST1A 10.0 | 9.7 | 0.8342 | 0.36 | 0.17 | ol | 34 | 0.00403 | MV
48-AL1/8-ST1A 10.0 | 10.1 | 0.5939 | 0.35 | 0.21 | ol | 48 | 0.00403 | MV
70-AL1/11-ST1A 10.0 | 10.4 | 0.4132 | 0.339 | 0.29 | ol | 70 | 0.00403 | MV
94-AL1/15-ST1A 10.0 | 10.75 | 0.306 | 0.33 | 0.35 | ol | 94 | 0.00403 | MV
122-AL1/20-ST1A 10.0 | 11.1 | 0.2376 | 0.323 | 0.41 | ol | 122 | 0.00403 | MV
149-AL1/24-ST1A 10.0 | 11.25 | 0.194 | 0.315 | 0.47 | ol | 149 | 0.00403 | MV
34-AL1/6-ST1A 20.0 | 9.15 | 0.8342 | 0.382 | 0.17 | ol | 34 | 0.00403 | MV
48-AL1/8-ST1A 20.0 | 9.5 | 0.5939 | 0.372 | 0.21 | ol | 48 | 0.00403 | MV
70-AL1/11-ST1A 20.0 | 9.7 | 0.4132 | 0.36 | 0.29 | ol | 70 | 0.00403 | MV
94-AL1/15-ST1A 20.0 | 10 | 0.306 | 0.35 | 0.35 | ol | 94 | 0.00403 | MV
122-AL1/20-ST1A 20.0 | 10.3 | 0.2376 | 0.344 | 0.41 | ol | 122 | 0.00403 | MV
149-AL1/24-ST1A 20.0 | 10.5 | 0.194 | 0.337 | 0.47 | ol | 149 | 0.00403 | MV
184-AL1/30-ST1A 20.0 | 10.75 | 0.1571 | 0.33 | 0.535 | ol | 184 | 0.00403 | MV
243-AL1/39-ST1A 20.0 | 11 | 0.1188 | 0.32 | 0.645 | ol | 243 | 0.00403 | MV
48-AL1/8-ST1A 110.0 | 8 | 0.5939 | 0.46 | 0.21 | ol | 48 | 0.00403 | HV
70-AL1/11-ST1A 110.0 | 8.4 | 0.4132 | 0.45 | 0.29 | ol | 70 | 0.00403 | HV
94-AL1/15-ST1A 110.0 | 8.65 | 0.306 | 0.44 | 0.35 | ol | 94 | 0.00403 | HV
122-AL1/20-ST1A 110.0 | 8.5 | 0.2376 | 0.43 | 0.41 | ol | 122 | 0.00403 | HV
149-AL1/24-ST1A 110.0 | 8.75 | 0.194 | 0.41 | 0.47 | ol | 149 | 0.00403 | HV
184-AL1/30-ST1A 110.0 | 8.8 | 0.1571 | 0.4 | 0.535 | ol | 184 | 0.00403 | HV
243-AL1/39-ST1A 110.0 | 9 | 0.1188 | 0.39 | 0.645 | ol | 243 | 0.00403 | HV
305-AL1/39-ST1A 110.0 | 9.2 | 0.0949 | 0.38 | 0.74 | ol | 305 | 0.00403 | HV
490-AL1/64-ST1A 110.0 | 9.75 | 0.059 | 0.37 | 0.96 | ol | 490 | 0.00403 | HV
679-AL1/86-ST1A 110.0 | 9.95 | 0.042 | 0.36 | 1.15 | ol | 679 | 0.00403 | HV
490-AL1/64-ST1A 220.0 | 10 | 0.059 | 0.285 | 0.96 | ol | 490 | 0.00403 | HV
679-AL1/86-ST1A 220.0 | 11.7 | 0.042 | 0.275 | 1.15 | ol | 679 | 0.00403 | HV
490-AL1/64-ST1A 380.0 | 11 | 0.059 | 0.253 | 0.96 | ol | 490 | 0.00403 | HV
679-AL1/86-ST1A 380.0 | 14.6 | 0.042 | 0.25 | 1.15 | ol | 679 | 0.00403 | HV

## trafo_std_types
| i0_percent | pfe_kw | vkr_percent | sn_mva | vn_lv_kv | vn_hv_kv | vk_percent | shift_degree | vector_group | tap_side | tap_neutral | tap_min | tap_max | tap_step_degree | tap_step_percent | tap_phase_shifter
160 MVA 380/110 kV | 0.06 | 60 | 0.25 | 160 | 110 | 380 | 12.2 | 0 | Yy0 | hv | 0 | -9 | 9 | 0 | 1.5 | FALSE
100 MVA 220/110 kV | 0.06 | 55 | 0.26 | 100 | 110 | 220 | 12 | 0 | Yy0 | hv | 0 | -9 | 9 | 0 | 1.5 | FALSE
63 MVA 110/20 kV | 0.04 | 22 | 0.32 | 63 | 20 | 110 | 18 | 150 | YNd5 | hv | 0 | -9 | 9 | 0 | 1.5 | FALSE
40 MVA 110/20 kV | 0.05 | 18 | 0.34 | 40 | 20 | 110 | 16.2 | 150 | YNd5 | hv | 0 | -9 | 9 | 0 | 1.5 | FALSE
25 MVA 110/20 kV | 0.07 | 14 | 0.41 | 25 | 20 | 110 | 12 | 150 | YNd5 | hv | 0 | -9 | 9 | 0 | 1.5 | FALSE
63 MVA 110/10 kV | 0.04 | 22 | 0.32 | 63 | 10 | 110 | 18 | 150 | YNd5 | hv | 0 | -9 | 9 | 0 | 1.5 | FALSE
40 MVA 110/10 kV | 0.05 | 18 | 0.34 | 40 | 10 | 110 | 16.2 | 150 | YNd5 | hv | 0 | -9 | 9 | 0 | 1.5 | FALSE
25 MVA 110/10 kV | 0.07 | 14 | 0.41 | 25 | 10 | 110 | 12 | 150 | YNd5 | hv | 0 | -9 | 9 | 0 | 1.5 | FALSE
0.25 MVA 20/0.4 kV | 0.32 | 0.8 | 1.44 | 0.25 | 0.4 | 20 | 6 | 150 | Yzn5 | hv | 0 | -2 | 2 | 0 | 2.5 | FALSE
0.4 MVA 20/0.4 kV | 0.3375 | 1.35 | 1.425 | 0.4 | 0.4 | 20 | 6 | 150 | Dyn5 | hv | 0 | -2 | 2 | 0 | 2.5 | FALSE
0.63 MVA 20/0.4 kV | 0.2619 | 1.65 | 1.206 | 0.63 | 0.4 | 20 | 6 | 150 | Dyn5 | hv | 0 | -2 | 2 | 0 | 2.5 | FALSE
0.25 MVA 10/0.4 kV | 0.24 | 0.6 | 1.2 | 0.25 | 0.4 | 10 | 4 | 150 | Dyn5 | hv | 0 | -2 | 2 | 0 | 2.5 | FALSE
0.4 MVA 10/0.4 kV | 0.2375 | 0.95 | 1.325 | 0.4 | 0.4 | 10 | 4 | 150 | Dyn5 | hv | 0 | -2 | 2 | 0 | 2.5 | FALSE
0.63 MVA 10/0.4 kV | 0.1873 | 1.18 | 1.0794 | 0.63 | 0.4 | 10 | 4 | 150 | Dyn5 | hv | 0 | -2 | 2 | 0 | 2.5 | FALSE

## trafo3w_std_types
| sn_hv_mva | sn_mv_mva | sn_lv_mva | vn_hv_kv | vn_mv_kv | vn_lv_kv | vk_hv_percent | vk_mv_percent | vk_lv_percent | vkr_hv_percent | vkr_mv_percent | vkr_lv_percent | pfe_kw | i0_percent | shift_mv_degree | shift_lv_degree | vector_group | tap_side | tap_neutral | tap_min | tap_max | tap_step_percent
63/25/38 MVA 110/20/10 kV | 63 | 25 | 38 | 110 | 20 | 10 | 10.4 | 10.4 | 10.4 | 0.28 | 0.32 | 0.35 | 35 | 0.89 | 0 | 0 | YN0yn0yn0 | hv | 0 | -10 | 10 | 1.2
63/25/38 MVA 110/10/10 kV | 63 | 25 | 38 | 110 | 10 | 10 | 10.4 | 10.4 | 10.4 | 0.28 | 0.32 | 0.35 | 35 | 0.89 | 0 | 0 | YN0yn0yn0 | hv | 0 | -10 | 10 | 1.2

## fuse_std_types
| fuse_type | i_rated_a | t_avg | t_min | t_total | x_avg | x_min | x_total
HV 100A | HV 100A | 100 | 0 | [10.0, 3.64, 0.854, 0.281, 0.1, 0.0531, 0.022, 0.01] | [10.0, 4.267, 1.21, 0.403, 0.1, 0.058, 0.022, 0.01] | 0 | [300.0, 350.0, 450.0, 550.0, 700.0, 850.0, 1200.0, 1752.0] | [600.0, 700.0, 900.0, 1150.0, 1665.0, 2000.0, 3000.0, 4313.0]
HV 10A | HV 10A | 10 | 0 | [10.0, 1675.0, 0.344, 0.156, 0.1, 0.0417, 0.0171, 0.01] | [10.0, 1.3, 0.3, 0.155, 0.1, 0.0555, 0.023, 0.01] | 0 | [30.0, 32.0, 35.0, 37.0, 39.0, 50.0, 70.0, 88.0] | [60.0, 70.0, 80.0, 87.0, 94.0, 110.0, 150.0, 216.0]
HV 125A | HV 125A | 125 | 0 | [10.0, 1.82, 0.344, 0.1, 0.0467, 0.0269, 0.01] | [10.0, 2.478, 0.426, 0.1, 0.0427, 0.0211, 0.01] | 0 | [375.0, 500.0, 700.0, 925.0, 1200.0, 1500.0, 2341.0] | [750.0, 1000.0, 1500.0, 2200.0, 3000.0, 4000.0, 5765.0]
HV 160A | HV 160A | 160 | 0 | [10.0, 4.15, 1.03, 0.198, 0.1, 0.051, 0.0172, 0.01] | [10.0, 2.3, 0.734, 0.274, 0.1, 0.046, 0.0177, 0.01] | 0 | [480.0, 550.0, 700.0, 1000.0, 1260.0, 1600.0, 2500.0, 3227.0] | [960.0, 1300.0, 1700.0, 2200.0, 2996.0, 4000.0, 6000.0, 7946.0]
HV 16A | HV 16A | 16 | 0 | [10.0, 0.352, 0.164, 0.1, 0.0649, 0.0342, 0.01] | [10.0, 2.34, 0.722, 0.181, 0.1, 0.055, 0.0296, 0.01] | 0 | [48.0, 60.0, 65.0, 71.0, 80.0, 100.0, 162.0] | [96.0, 110.0, 125.0, 150.0, 168.0, 200.0, 250.0, 398.0]
HV 200A | HV 200A | 200 | 0 | [10.0, 4.267, 1.21, 0.403, 0.1, 0.058, 0.022, 0.01] | [10.0, 3.73, 1.654, 0.328, 0.1, 0.0531, 0.019, 0.01] | 0 | [600.0, 700.0, 900.0, 1150.0, 1665.0, 2000.0, 3000.0, 4313.0] | [1200.0, 1500.0, 1800.0, 2700.0, 3960.0, 5000.0, 7500.0, 10620.0]
HV 20A | HV 20A | 20 | 0 | [10.0, 1.3, 0.3, 0.155, 0.1, 0.0555, 0.023, 0.01] | [10.0, 1.3, 0.161, 0.1, 0.0611, 0.0399, 0.0141, 0.01] | 0 | [60.0, 70.0, 80.0, 87.0, 94.0, 110.0, 150.0, 216.0] | [120.0, 150.0, 200.0, 223.0, 260.0, 300.0, 450.0, 532.0]
HV 25A | HV 25A | 25 | 0 | [10.0, 2.512, 0.833, 0.299, 0.1, 0.0372, 0.0223, 0.01] | [10.0, 3.125, 0.597, 0.198, 0.1, 0.0378, 0.022, 0.01] | 0 | [75.0, 82.0, 90.0, 100.0, 124.0, 170.0, 200.0, 289.0] | [150.0, 170.0, 210.0, 250.0, 294.0, 400.0, 500.0, 711.0]
HV 31.5A | HV 31.5A | 31.5 | 0 | [10.0, 2.34, 0.722, 0.181, 0.1, 0.055, 0.0296, 0.01] | [10.0, 2.84, 0.368, 0.164, 0.1, 0.0621, 0.0378, 0.0195, 0.01] | 0 | [95.0, 110.0, 125.0, 150.0, 165.0, 200.0, 250.0, 390.0] | [189.0, 220.0, 300.0, 350.0, 393.0, 450.0, 530.0, 700.0, 960.0]
HV 40A | HV 40A | 40 | 0 | [10.0, 1.3, 0.161, 0.1, 0.0611, 0.0399, 0.0141, 0.01] | [10.0, 2.05, 0.369, 0.198, 0.1, 0.051, 0.0298, 0.01] | 0 | [120.0, 150.0, 200.0, 223.0, 260.0, 300.0, 450.0, 532.0] | [240.0, 300.0, 400.0, 450.0, 530.0, 650.0, 800.0, 1311.0]
HV 50A | HV 50A | 50 | 0 | [10.0, 3.215, 0.597, 0.198, 0.1, 0.0378, 0.022, 0.01] | [10.0, 3.64, 0.854, 0.281, 0.1, 0.0531, 0.022, 0.01] | 0 | [150.0, 170.0, 210.0, 250.0, 294.0, 400.0, 500.0, 711.0] | [300.0, 350.0, 450.0, 550.0, 700.0, 850.0, 1200.0, 1752.0]
HV 6.3A | HV 6.3A | 6.3 | 0 | [10.0, 1.39, 0.344, 0.168, 0.1, 0.056, 0.0263, 0.01] | [10.0, 1.711, 0.516, 0.198, 0.1, 0.0634, 0.0303, 0.01] | 0 | [19.0, 19.5, 20.4, 20.8, 22.0, 25.0, 32.0, 48.0] | [38.0, 40.0, 43.0, 48.0, 53.0, 60.0, 75.0, 118.0]
HV 63A | HV 63A | 63 | 0 | [10.0, 2.84, 0.368, 0.164, 0.1, 0.0621, 0.0378, 0.0195, 0.01] | [10.0, 1.82, 0.344, 0.1, 0.0467, 0.0269, 0.01] | 0 | [189.0, 220.0, 300.0, 350.0, 393.0, 450.0, 530.0, 700.0, 961.0] | [378.0, 500.0, 700.0, 934.0, 1200.0, 1500.0, 2366.0]
HV 80A | HV 80A | 80 | 0 | [10.0, 2.05, 0.369, 0.198, 0.1, 0.051, 0.0298, 0.01] | [10.0, 4.15, 1.03, 0.198, 0.1, 0.051, 0.0172, 0.01] | 0 | [240.0, 300.0, 400.0, 450.0, 530.0, 650.0, 800.0, 1311.0] | [480.0, 550.0, 700.0, 1000.0, 1260.0, 1600.0, 2500.0, 3227.0]
Siemens NH-1-100 | Siemens NH-1-100 | 100 | [5400.0, 2000.0, 400.0, 20.0, 1.0, 0.2, 0.012, 0.004] | 0 | 0 | [150.0, 190.0, 250.0, 430.0, 900.0, 1250.0, 2700.0, 3600.0] | 0 | 0
Siemens NH-1-125 | Siemens NH-1-125 | 125 | [4800.0, 120.0, 7.0, 0.1, 0.004] | 0 | 0 | [180.0, 400.0, 740.0, 2000.0, 4250.0] | 0 | 0
Siemens NH-1-16 | Siemens NH-1-16 | 16 | [4000.0, 400.0, 2.0, 0.1, 0.04, 0.01] | 0 | 0 | [26.0, 35.0, 75.0, 150.0, 200.0, 300.0] | 0 | 0
Siemens NH-1-160 | Siemens NH-1-160 | 160 | [4800.0, 120.0, 7.0, 0.1, 0.004] | 0 | 0 | [210.0, 500.0, 900.0, 2300.0, 5000.0] | 0 | 0
Siemens NH-1-25 | Siemens NH-1-25 | 25 | [4000.0, 1000.0, 10.0, 0.2, 0.02, 0.01] | 0 | 0 | [40.0, 50.0, 100.0, 210.0, 400.0, 500.0] | 0 | 0
Siemens NH-1-50 | Siemens NH-1-50 | 50 | [4000.0, 40.0, 4.0, 1.0, 0.02, 0.01] | 0 | 0 | [86.0, 200.0, 300.0, 400.0, 1000.0, 1280.0] | 0 | 0
Siemens NH-1-63 | Siemens NH-1-63 | 63 | [4000.0, 100.0, 10.0, 2.0, 0.04, 0.01] | 0 | 0 | [100.0, 200.0, 300.0, 400.0, 1000.0, 1500.0] | 0 | 0
Siemens NH-1-80 | Siemens NH-1-80 | 80 | [4800.0, 120.0, 7.0, 0.1, 0.01] | 0 | 0 | [150.58, 250.0, 450.0, 1150.0, 2470.0] | 0 | 0
Siemens NH-2-1000 | Siemens NH-2-1000 | 1000 | [4800.0, 120.0, 7.0, 0.1, 0.004] | 0 | 0 | [1900.0, 3500.0, 8400.0, 24000.0, 52000.0] | 0 | 0
Siemens NH-2-200 | Siemens NH-2-200 | 200 | [4800.0, 120.0, 7.0, 0.1, 0.004] | 0 | 0 | [280.0, 650.0, 1200.0, 3000.0, 7000.0] | 0 | 0
Siemens NH-2-224 | Siemens NH-2-224 | 224 | [4800.0, 120.0, 7.0, 0.2, 0.04, 0.004] | 0 | 0 | [400.0, 750.0, 1453.0, 3025.0, 4315.0, 7600.0] | 0 | 0
Siemens NH-2-250 | Siemens NH-2-250 | 250 | [4800.0, 120.0, 7.0, 0.1, 0.004] | 0 | 0 | [450.0, 800.0, 1650.0, 4000.0, 8500.0] | 0 | 0
Siemens NH-2-315 | Siemens NH-2-315 | 315 | [4800.0, 120.0, 7.0, 0.1, 0.004] | 0 | 0 | [550.0, 920.0, 1900.0, 5000.0, 11000.0] | 0 | 0
Siemens NH-2-355 | Siemens NH-2-355 | 355 | [4800.0, 120.0, 6.0, 0.1, 0.004] | 0 | 0 | [650.0, 1116.27, 2350.0, 5840.0, 12790.0] | 0 | 0
Siemens NH-2-400 | Siemens NH-2-400 | 400 | [4800.0, 120.0, 7.0, 0.1, 0.004] | 0 | 0 | [720.0, 1350.0, 2800.0, 6500.0, 15000.0] | 0 | 0
Siemens NH-2-425 | Siemens NH-2-425 | 425 | [4800.0, 120.0, 7.0, 0.1, 0.004] | 0 | 0 | [850.0, 1500.0, 3050.0, 7500.0, 16500.0] | 0 | 0
Siemens NH-2-630 | Siemens NH-2-630 | 630 | [4800.0, 120.0, 7.0, 0.1, 0.004] | 0 | 0 | [1200.0, 2000.0, 4800.0, 12000.0, 26000.0] | 0 | 0

## res_bus
| vm_pu | va_degree | p_mw | q_mvar
0 | 0.9834 | -0.31892 | 0.0095703 | 0.0023985
1 | 0.9838 | -0.31103 | 0 | 0
2 | 0.98448 | -0.29778 | 0 | 0
3 | 0.98852 | -0.21974 | 0 | 0
4 | 0.98889 | -0.21245 | 0 | 0
5 | 0.98833 | -0.22348 | 0.0055495 | 0.0013908
6 | 0.98292 | -0.32817 | 0.0089803 | 0.0022507
7 | 0.98671 | -0.25442 | 0.020729 | 0.0051952
8 | 0.98896 | -0.21116 | 0.0046969 | 0.0011771
9 | 0.98132 | -0.35947 | 0 | 0
10 | 0.9887 | -0.21587 | 0.010791 | 0.0027045
11 | 0.98913 | -0.20778 | 0 | 0
12 | 0.97545 | -0.47239 | 0.0062584 | 0.0015685
13 | 0.97542 | -0.47287 | 0.0050312 | 0.0012609
14 | 0.97563 | -0.46876 | 0.0022791 | 0.0005712
15 | 0.97584 | -0.46468 | 0 | 0
16 | 0.98788 | -0.23085 | 0 | 0
17 | 0.98887 | -0.21183 | 0.0043821 | 0.0010982
18 | 0.98664 | -0.25469 | 0.0024602 | 0.00061658
19 | 0.9873 | -0.24205 | 0.0020977 | 0.00052573
20 | 0.97516 | -0.47794 | 0.001777 | 0.00044536
21 | 0.97565 | -0.4684 | 0.0034045 | 0.00085326
22 | 0.97623 | -0.45693 | 0.0047904 | 0.0012006
23 | 0.99037 | -0.18293 | 0.0035484 | 0.0008893
24 | 0.98565 | -0.27373 | 0.0049669 | 0.0012448
25 | 0.98728 | -0.24244 | 0.0022299 | 0.00055888
26 | 0.97508 | -0.47948 | 0.0015728 | 0.00039418
27 | 0.97542 | -0.47282 | 0.0034092 | 0.00085442
28 | 0.97714 | -0.43912 | 0.011596 | 0.0029064
29 | 0.99105 | -0.16995 | 0 | 0
30 | 0.98428 | -0.30022 | 0.0027138 | 0.00068013
31 | 0.98679 | -0.25199 | 0.0026964 | 0.00067578
32 | 0.97492 | -0.48268 | 0 | 0
33 | 0.97531 | -0.47514 | 0.0017306 | 0.00043372
34 | 0.97726 | -0.43679 | 0.0066753 | 0.001673
35 | 0.9752 | -0.47719 | 0.0029917 | 0.0007498
36 | 0.9751 | -0.47924 | 0.0035892 | 0.00089953
37 | 0.99065 | -0.17771 | 0.0039509 | 0.00099019
38 | 0.99064 | -0.17793 | 0.0039502 | 0.00099
39 | 0.99087 | -0.17357 | 0.0044044 | 0.0011038
40 | 0.99166 | -0.1584 | 0.0035477 | 0.00088913
41 | 0.99236 | -0.14496 | 0.005727 | 0.0014353
42 | 0.99365 | -0.12043 | 0.00399 | 0.00099999
43 | 1 | 0 | -0.55424 | -0.1418
44 | 0.9976 | -0.04531 | 0.005727 | 0.0014353
45 | 0.99983 | -0.0032877 | 0.010474 | 0.0026251
46 | 0.99518 | -0.091436 | 0 | 0
47 | 0.99972 | -0.0054374 | 0.0023227 | 0.00058212
48 | 0.99374 | -0.11862 | 0.0057268 | 0.0014353
49 | 0.9948 | -0.098671 | 0.0039918 | 0.0010004
50 | 0.99967 | -0.0062569 | 0.0024999 | 0.00062654
51 | 0.99307 | -0.13176 | 0.015661 | 0.0039251
52 | 0.99307 | -0.1319 | 0.0072977 | 0.001829
53 | 0.98673 | -0.25307 | 0 | 0
54 | 0.98668 | -0.25403 | 0 | 0
55 | 0.98652 | -0.25728 | 0.0015765 | 0.0003951
56 | 0.98657 | -0.25622 | 0.002242 | 0.00056189
57 | 0.98561 | -0.27506 | 0 | 0
58 | 0.98638 | -0.26003 | 0.0027901 | 0.00069927
59 | 0.98423 | -0.30117 | 0.010151 | 0.0025441
60 | 0.99231 | -0.14635 | 0.0015017 | 0.00037636
61 | 0.99184 | -0.15539 | 0.0056655 | 0.0014199
62 | 0.99126 | -0.16667 | 0.0072971 | 0.0018288
63 | 0.98551 | -0.27697 | 0.008879 | 0.0022253
64 | 0.98539 | -0.27928 | 0 | 0
65 | 0.98623 | -0.26286 | 0.00093209 | 0.0002336
66 | 0.98534 | -0.28025 | 0.0021604 | 0.00054145
67 | 0.98614 | -0.26469 | 0.0019222 | 0.00048174
68 | 0.98613 | -0.26478 | 0.001616 | 0.00040501
69 | 0.97043 | -0.57144 | 0.0028726 | 0.00071994
70 | 0.97041 | -0.57189 | 0.0024914 | 0.0006244
71 | 0.9705 | -0.57006 | 0.00035925 | 9.0037e-05
72 | 0.97056 | -0.56891 | 0.0017225 | 0.00043169
73 | 0.97075 | -0.56516 | 0.0022451 | 0.00056267
74 | 0.97083 | -0.5634 | 0.0022301 | 0.00055892
75 | 0.97091 | -0.56191 | 0 | 0
76 | 0.97125 | -0.55512 | 0 | 0
77 | 0.98609 | -0.26704 | 0 | 0
78 | 0.98598 | -0.26914 | 0.0078977 | 0.0019793
79 | 0.9862 | -0.26486 | 0 | 0
80 | 0.98688 | -0.25156 | 0 | 0
81 | 0.98664 | -0.25629 | 0.013619 | 0.0034131
82 | 0.98743 | -0.24093 | 0 | 0
83 | 0.98611 | -0.26654 | 0.0078681 | 0.0019719
84 | 0.97126 | -0.55492 | 0.0083398 | 0.0020902
85 | 0.9894 | -0.20267 | 0.0055859 | 0.0014
86 | 0.98835 | -0.22299 | 0 | 0
87 | 0.99001 | -0.19075 | 0 | 0
88 | 0.98826 | -0.2247 | 0.0045175 | 0.0011322
89 | 0.98795 | -0.23088 | 0.0059074 | 0.0014805
90 | 0.99061 | -0.17907 | 0.007318 | 0.0018341
91 | 0.98937 | -0.20323 | 0.0032499 | 0.00081451
92 | 0.98789 | -0.23199 | 0.0056434 | 0.0014144
93 | 0.99091 | -0.17338 | 0 | 0
94 | 0.98873 | -0.21565 | 0.0054583 | 0.001368
95 | 0.98127 | -0.36039 | 0.0045003 | 0.0011279
96 | 0.97995 | -0.38628 | 0.031971 | 0.0080126
97 | 0.98054 | -0.37464 | 0.024892 | 0.0062386
98 | 0.98245 | -0.3356 | 0.003176 | 0.00079599
99 | 0.98156 | -0.35281 | 0 | 0
100 | 0.98038 | -0.37587 | 0.0031681 | 0.00079399
101 | 0.97919 | -0.39892 | 0 | 0
102 | 0.97119 | -0.55626 | 0.0063209 | 0.0015842
103 | 0.97128 | -0.55465 | 0 | 0
104 | 0.97133 | -0.55361 | 0 | 0
105 | 0.97153 | -0.54968 | 0 | 0
106 | 0.97215 | -0.53742 | 0 | 0
107 | 0.97225 | -0.5353 | 0.0019541 | 0.00048975
108 | 0.97195 | -0.5413 | 0.0028497 | 0.00071421
109 | 0.97177 | -0.54481 | 0.006201 | 0.0015541
110 | 0.97152 | -0.54983 | 0.0018443 | 0.00046223
111 | 0.98723 | -0.2447 | 0.0078349 | 0.0019636
112 | 0.98795 | -0.23083 | 0.0054546 | 0.001367
113 | 0.97915 | -0.39987 | 0.0059235 | 0.0014846
114 | 0.97865 | -0.40948 | 0.0053689 | 0.0013456
115 | 0.97361 | -0.50859 | 0.0029553 | 0.00074068
116 | 0.9737 | -0.50666 | 0.0020952 | 0.0005251
117 | 0.97331 | -0.51439 | 0.0020935 | 0.00052469
118 | 0.97402 | -0.50042 | 0.0021516 | 0.00053923
119 | 0.97318 | -0.517 | 0.0020935 | 0.00052469
120 | 0.97416 | -0.4977 | 0 | 0
121 | 0.97301 | -0.52041 | 0 | 0
122 | 0.9744 | -0.4929 | 0.0011234 | 0.00028156
123 | 0.97409 | -0.49904 | 0.0011234 | 0.00028156
124 | 0.97276 | -0.52538 | 0.0019688 | 0.00049344
125 | 0.97296 | -0.52138 | 0.0024687 | 0.00061871
126 | 0.97454 | -0.49017 | 0.0030986 | 0.00077659
127 | 0.97405 | -0.49977 | 0.0011264 | 0.00028231
128 | 0.97253 | -0.52984 | 0 | 0
129 | 0.97293 | -0.52196 | 0.0020952 | 0.0005251
130 | 0.972 | -0.54037 | 0.00071976 | 0.00018039
131 | 0.972 | -0.54036 | 0.00060275 | 0.00015106
132 | 0.97201 | -0.5401 | 0.0011103 | 0.00027828
133 | 0.97204 | -0.53947 | 0.0013369 | 0.00033506
134 | 0.97227 | -0.53493 | 0.0033848 | 0.00084831
135 | 0.97232 | -0.53399 | 0.0020417 | 0.0005117
136 | 0.97395 | -0.5018 | 0.0014544 | 0.00036452
137 | 0.97392 | -0.50249 | 0.0012065 | 0.00030237
138 | 0.97242 | -0.53208 | 0.0033301 | 0.0008346
139 | 0.97248 | -0.53077 | 0.0020028 | 0.00050196
140 | 0.97245 | -0.53142 | 0.0019368 | 0.0004854
141 | 0.97242 | -0.53198 | 0.0056416 | 0.0014139
142 | 0.97368 | -0.50709 | 0.0053683 | 0.0013454
143 | 0.97372 | -0.50633 | 0 | 0
144 | 0.97373 | -0.50613 | 0.0011402 | 0.00028577
145 | 0.97365 | -0.50769 | 0 | 0
146 | 0.97383 | -0.50423 | 0 | 0
147 | 0.97358 | -0.50924 | 0.0022727 | 0.00056959
148 | 0.97357 | -0.50932 | 0.0072372 | 0.0018138
149 | 0.97238 | -0.53276 | 0 | 0
150 | 0.97235 | -0.53351 | 0.0027164 | 0.00068079
151 | 0.97232 | -0.53398 | 0.0021104 | 0.00052892
152 | 0.97214 | -0.53758 | 0.0011502 | 0.00028826
153 | 0.97213 | -0.5377 | 0.0012167 | 0.00030493
154 | 0.97292 | -0.52223 | 0.0020952 | 0.0005251
155 | 0.97382 | -0.50434 | 0.0017627 | 0.00044178
156 | 0.97389 | -0.50311 | 0.0012044 | 0.00030186
157 | 0.97209 | -0.53848 | 0.0011507 | 0.0002884
158 | 0.99998 | 149.9956 | 0 | 0

## res_line
| p_from_mw | q_from_mvar | p_to_mw | q_to_mvar | pl_mw | ql_mvar | i_from_ka | i_to_ka | i_ka | vm_from_pu | va_from_degree | vm_to_pu | va_to_degree | loading_percent
0 | -0.0095703 | -0.0023985 | 0.0095739 | 0.0024003 | 3.5979e-06 | 1.7219e-06 | 0.014481 | 0.014481 | 0.014481 | 0.9834 | -0.31892 | 0.9838 | -0.31103 | 3.9784
1 | -0.0095739 | -0.0024003 | 0.00958 | 0.0024032 | 6.051e-06 | 2.8949e-06 | 0.014481 | 0.014481 | 0.014481 | 0.9838 | -0.31103 | 0.98448 | -0.29778 | 3.9783
2 | 0.070597 | 0.01779 | -0.070495 | -0.017725 | 0.00010249 | 6.5288e-05 | 0.10674 | 0.10674 | 0.10674 | 0.98448 | -0.29778 | 0.98292 | -0.32817 | 29.3244
3 | -0.080177 | -0.020193 | 0.080344 | 0.0203 | 0.00016663 | 0.00010626 | 0.12122 | 0.12122 | 0.12122 | 0.98448 | -0.29778 | 0.98671 | -0.25442 | 33.3025
4 | -0.0055505 | -0.001391 | 0.0055525 | 0.0013913 | 1.9287e-06 | 2.8947e-07 | 0.0083552 | 0.0083548 | 0.0083552 | 0.98852 | -0.21974 | 0.98889 | -0.21245 | 2.2954
5 | 0.0055505 | 0.001391 | -0.0055495 | -0.0013908 | 9.8766e-07 | 1.4854e-07 | 0.0083552 | 0.0083553 | 0.0083553 | 0.98852 | -0.21974 | 0.98833 | -0.22348 | 2.2954
6 | -0.0055525 | -0.0013913 | 0.0055528 | 0.0013913 | 3.4085e-07 | 5.1074e-08 | 0.0083548 | 0.0083548 | 0.0083548 | 0.98889 | -0.21245 | 0.98896 | -0.21116 | 2.2953
7 | 0.061514 | 0.015474 | -0.061422 | -0.015416 | 9.1827e-05 | 5.8412e-05 | 0.093146 | 0.093146 | 0.093146 | 0.98292 | -0.32817 | 0.98132 | -0.35947 | 25.5895
8 | -0.10107 | -0.025495 | 0.10126 | 0.025614 | 0.00018688 | 0.00011933 | 0.15248 | 0.15248 | 0.15248 | 0.98671 | -0.25442 | 0.9887 | -0.21587 | 41.8906
9 | -0.01025 | -0.0025685 | 0.010251 | 0.0025693 | 1.6501e-06 | 8.1863e-07 | 0.015422 | 0.015422 | 0.015422 | 0.98896 | -0.21116 | 0.98913 | -0.20778 | 4.2368
10 | 0.029411 | 0.0073777 | -0.02941 | -0.0073769 | 1.2892e-06 | 8.0328e-07 | 0.0446 | 0.0446 | 0.0446 | 0.98132 | -0.35947 | 0.98127 | -0.36039 | 12.2526
11 | 0.032012 | 0.0080382 | -0.031971 | -0.0080126 | 4.0883e-05 | 2.5581e-05 | 0.048546 | 0.048546 | 0.048546 | 0.98132 | -0.35947 | 0.97995 | -0.38628 | 13.3369
12 | -0.11205 | -0.028319 | 0.11228 | 0.028465 | 0.0002288 | 0.00014616 | 0.16872 | 0.16872 | 0.16872 | 0.9887 | -0.21587 | 0.99091 | -0.17338 | 46.3523
13 | -0.026336 | -0.0066055 | 0.026343 | 0.0066094 | 6.4133e-06 | 3.9646e-06 | 0.039621 | 0.039621 | 0.039621 | 0.98913 | -0.20778 | 0.9894 | -0.20267 | 10.8849
14 | 0.016085 | 0.0040362 | -0.016073 | -0.0040294 | 1.1654e-05 | 6.7778e-06 | 0.024199 | 0.024199 | 0.024199 | 0.98913 | -0.20778 | 0.98835 | -0.22299 | 6.6482
15 | 0.0050314 | 0.001261 | -0.0050312 | -0.0012609 | 1.1572e-07 | 8.6719e-09 | 0.0076752 | 0.0076752 | 0.0076752 | 0.97545 | -0.47239 | 0.97542 | -0.47287 | 2.1086
16 | -0.01129 | -0.0028295 | 0.011292 | 0.0028305 | 1.9549e-06 | 1.0317e-06 | 0.017222 | 0.017222 | 0.017222 | 0.97545 | -0.47239 | 0.97563 | -0.46876 | 4.7314
17 | -0.013571 | -0.0034017 | 0.013573 | 0.0034032 | 2.6378e-06 | 1.4831e-06 | 0.020698 | 0.020698 | 0.020698 | 0.97563 | -0.46876 | 0.97584 | -0.46468 | 5.6863
18 | 0.12174 | 0.03063 | -0.12167 | -0.030582 | 7.7113e-05 | 4.8161e-05 | 0.18568 | 0.18568 | 0.18568 | 0.97584 | -0.46468 | 0.97516 | -0.47794 | 12.7531
19 | 0.015132 | 0.003794 | -0.01513 | -0.0037925 | 2.6818e-06 | 1.5486e-06 | 0.023075 | 0.023075 | 0.023075 | 0.97584 | -0.46468 | 0.97565 | -0.4684 | 6.3393
20 | -0.15045 | -0.037827 | 0.1505 | 0.037862 | 5.5701e-05 | 3.5084e-05 | 0.22946 | 0.22946 | 0.22946 | 0.97584 | -0.46468 | 0.97623 | -0.45693 | 15.7594
21 | -0.24275 | -0.061784 | 0.24297 | 0.061925 | 0.00022283 | 0.0001417 | 0.36599 | 0.36599 | 0.36599 | 0.98788 | -0.23085 | 0.98887 | -0.21183 | 25.1366
22 | 0.21356 | 0.054457 | -0.21332 | -0.054301 | 0.00024549 | 0.00015582 | 0.32202 | 0.32202 | 0.32202 | 0.98788 | -0.23085 | 0.98664 | -0.25469 | 22.1168
23 | 0.029188 | 0.0073268 | -0.029172 | -0.0073171 | 1.5583e-05 | 9.6982e-06 | 0.043969 | 0.043969 | 0.043969 | 0.98788 | -0.23085 | 0.9873 | -0.24205 | 12.0794
24 | -0.24736 | -0.063023 | 0.2477 | 0.063243 | 0.00034546 | 0.00021973 | 0.37258 | 0.37258 | 0.37258 | 0.98887 | -0.21183 | 0.99037 | -0.18293 | 25.5894
25 | 0.21086 | 0.053684 | -0.21066 | -0.053562 | 0.00019335 | 0.0001227 | 0.31831 | 0.31831 | 0.31831 | 0.98664 | -0.25469 | 0.98565 | -0.27373 | 21.862
26 | 0.027074 | 0.0067914 | -0.027074 | -0.0067911 | 5.02e-07 | 3.11e-07 | 0.040808 | 0.040808 | 0.040808 | 0.9873 | -0.24205 | 0.98728 | -0.24244 | 11.2109
27 | 0.11989 | 0.030136 | -0.11988 | -0.030131 | 8.7915e-06 | 5.4868e-06 | 0.18297 | 0.18297 | 0.18297 | 0.97516 | -0.47794 | 0.97508 | -0.47948 | 12.5668
28 | 0.011725 | 0.0029392 | -0.011723 | -0.0029379 | 2.4724e-06 | 1.3249e-06 | 0.017883 | 0.017883 | 0.017883 | 0.97565 | -0.4684 | 0.97542 | -0.47282 | 4.9129
29 | -0.1553 | -0.039063 | 0.15543 | 0.039146 | 0.00013222 | 8.3363e-05 | 0.23676 | 0.23676 | 0.23676 | 0.97623 | -0.45693 | 0.97714 | -0.43912 | 16.2609
30 | -0.25125 | -0.064133 | 0.25141 | 0.064233 | 0.00015769 | 0.00010031 | 0.37791 | 0.37791 | 0.37791 | 0.99037 | -0.18293 | 0.99105 | -0.16995 | 25.9556
31 | 0.2057 | 0.052317 | -0.20544 | -0.05215 | 0.00026221 | 0.00016634 | 0.31081 | 0.31081 | 0.31081 | 0.98565 | -0.27373 | 0.98428 | -0.30022 | 21.347
32 | 0.024844 | 0.0062322 | -0.024833 | -0.0062252 | 1.1309e-05 | 6.9628e-06 | 0.037447 | 0.037447 | 0.037447 | 0.98728 | -0.24244 | 0.98679 | -0.25199 | 10.2876
33 | 0.11831 | 0.029737 | -0.11829 | -0.029725 | 1.8076e-05 | 1.1274e-05 | 0.18057 | 0.18057 | 0.18057 | 0.97508 | -0.47948 | 0.97492 | -0.48268 | 12.402
34 | 0.0083134 | 0.0020835 | -0.0083124 | -0.0020831 | 9.1816e-07 | 3.9763e-07 | 0.012682 | 0.012682 | 0.012682 | 0.97542 | -0.47282 | 0.97531 | -0.47514 | 3.4841
35 | -0.16702 | -0.042052 | 0.16704 | 0.042064 | 1.8632e-05 | 1.1771e-05 | 0.25442 | 0.25442 | 0.25442 | 0.97714 | -0.43912 | 0.97726 | -0.43679 | 17.4738
36 | -0.26372 | -0.067319 | 0.26386 | 0.067412 | 0.00014725 | 9.3726e-05 | 0.39639 | 0.39639 | 0.39639 | 0.99105 | -0.16995 | 0.99166 | -0.1584 | 27.2249
37 | 0.012309 | 0.0030858 | -0.012307 | -0.0030846 | 2.1238e-06 | 1.1456e-06 | 0.018482 | 0.018482 | 0.018482 | 0.99105 | -0.16995 | 0.99087 | -0.17357 | 5.0774
38 | 0.20272 | 0.05147 | -0.20271 | -0.051464 | 9.3098e-06 | 5.9046e-06 | 0.30671 | 0.30671 | 0.30671 | 0.98428 | -0.30022 | 0.98423 | -0.30117 | 21.0652
39 | 0.022136 | 0.0055494 | -0.022135 | -0.0055488 | 1.1325e-06 | 6.9017e-07 | 0.033381 | 0.033381 | 0.033381 | 0.98679 | -0.25199 | 0.98673 | -0.25307 | 9.1705
40 | 0.11829 | 0.029725 | -0.11825 | -0.029699 | 4.227e-05 | 2.6364e-05 | 0.18057 | 0.18057 | 0.18057 | 0.97492 | -0.48268 | 0.97454 | -0.49017 | 12.402
41 | 0.0065819 | 0.0016494 | -0.0065812 | -0.0016492 | 6.4285e-07 | 1.993e-07 | 0.010042 | 0.010042 | 0.010042 | 0.97531 | -0.47514 | 0.9752 | -0.47719 | 2.7588
42 | -0.17372 | -0.043737 | 0.17395 | 0.043881 | 0.00022714 | 0.00014364 | 0.26458 | 0.26458 | 0.26458 | 0.97726 | -0.43679 | 0.97865 | -0.40948 | 18.1718
43 | 0.0035895 | 0.00089937 | -0.0035892 | -0.00089953 | 3.4942e-07 | -1.6387e-07 | 0.005477 | 0.0054771 | 0.0054771 | 0.9752 | -0.47719 | 0.9751 | -0.47924 | 1.5047
44 | 0.0039502 | 0.00098999 | -0.0039502 | -0.00099 | 4.1977e-08 | -1.4072e-08 | 0.0059334 | 0.0059334 | 0.0059334 | 0.99065 | -0.17771 | 0.99064 | -0.17793 | 1.6301
45 | -0.0079011 | -0.0019802 | 0.0079027 | 0.0019808 | 1.5576e-06 | 6.1708e-07 | 0.011868 | 0.011868 | 0.011868 | 0.99065 | -0.17771 | 0.99087 | -0.17357 | 3.2604
46 | -0.26741 | -0.068301 | 0.26759 | 0.068412 | 0.00017385 | 0.00011067 | 0.40172 | 0.40172 | 0.40172 | 0.99166 | -0.1584 | 0.99236 | -0.14496 | 27.5905
47 | -0.27331 | -0.069847 | 0.27364 | 0.070054 | 0.00032475 | 0.00020677 | 0.4103 | 0.4103 | 0.4103 | 0.99236 | -0.14496 | 0.99365 | -0.12043 | 28.1803
48 | -0.27763 | -0.071054 | 0.27765 | 0.07107 | 2.4234e-05 | 1.5432e-05 | 0.41628 | 0.41628 | 0.41628 | 0.99365 | -0.12043 | 0.99374 | -0.11862 | 28.5906
49 | 0.53729 | 0.13796 | -0.53611 | -0.13721 | 0.001179 | 0.00075354 | 0.80066 | 0.80066 | 0.80066 | 1 | 0 | 0.9976 | -0.04531 | 54.9907
50 | 0.0153 | 0.0038349 | -0.015297 | -0.0038335 | 2.3961e-06 | 1.3718e-06 | 0.022766 | 0.022766 | 0.022766 | 1 | 0 | 0.99983 | -0.0032877 | 6.2545
51 | 0.53038 | 0.13577 | -0.5292 | -0.13502 | 0.0011819 | 0.00075536 | 0.79212 | 0.79212 | 0.79212 | 0.9976 | -0.04531 | 0.99518 | -0.091436 | 54.4041
52 | 0.0048232 | 0.0012085 | -0.0048227 | -0.0012085 | 4.9384e-07 | -1.9094e-08 | 0.0071781 | 0.0071782 | 0.0071782 | 0.99983 | -0.0032877 | 0.99972 | -0.0054374 | 1.972
53 | 0.28375 | 0.072743 | -0.28338 | -0.072505 | 0.0003735 | 0.00023789 | 0.42485 | 0.42485 | 0.42485 | 0.99518 | -0.091436 | 0.99374 | -0.11862 | 29.1796
54 | 0.24545 | 0.062276 | -0.24536 | -0.062221 | 8.5372e-05 | 5.4287e-05 | 0.36727 | 0.36727 | 0.36727 | 0.99518 | -0.091436 | 0.9948 | -0.098671 | 25.2246
55 | 0.0025 | 0.00062636 | -0.0024999 | -0.00062654 | 9.7594e-08 | -1.8397e-07 | 0.0037211 | 0.0037212 | 0.0037212 | 0.99972 | -0.0054374 | 0.99967 | -0.0062569 | 1.0223
56 | 0.24137 | 0.061221 | -0.24099 | -0.060977 | 0.00038329 | 0.00024368 | 0.3613 | 0.3613 | 0.3613 | 0.9948 | -0.098671 | 0.99307 | -0.13176 | 24.8145
57 | 0.22533 | 0.057052 | -0.22532 | -0.057051 | 1.5632e-06 | 9.9287e-07 | 0.33783 | 0.33783 | 0.33783 | 0.99307 | -0.13176 | 0.99307 | -0.1319 | 23.2028
58 | 0.21803 | 0.055222 | -0.21787 | -0.055126 | 0.00015116 | 9.596e-05 | 0.3269 | 0.3269 | 0.3269 | 0.99307 | -0.1319 | 0.99231 | -0.14635 | 22.4518
59 | 0.013295 | 0.0033332 | -0.013294 | -0.0033328 | 6.0898e-07 | 3.3814e-07 | 0.020049 | 0.020049 | 0.020049 | 0.98673 | -0.25307 | 0.98668 | -0.25403 | 5.508
60 | 0.0088405 | 0.0022156 | -0.0088388 | -0.0022148 | 1.7726e-06 | 7.9484e-07 | 0.013332 | 0.013332 | 0.013332 | 0.98673 | -0.25307 | 0.98652 | -0.25728 | 3.6626
61 | 0.0022422 | 0.00056134 | -0.002242 | -0.00056189 | 2.3429e-07 | -5.4791e-07 | 0.0033812 | 0.0033815 | 0.0033815 | 0.98668 | -0.25403 | 0.98657 | -0.25622 | 0.92897
62 | 0.011052 | 0.0027715 | -0.011041 | -0.0027657 | 1.1067e-05 | 5.7278e-06 | 0.016668 | 0.016668 | 0.016668 | 0.98668 | -0.25403 | 0.98561 | -0.27506 | 4.5792
63 | 0.0072623 | 0.0018197 | -0.0072613 | -0.0018194 | 9.503e-07 | 3.3858e-07 | 0.010954 | 0.010954 | 0.010954 | 0.98652 | -0.25728 | 0.98638 | -0.26003 | 3.0094
64 | 0.0088798 | 0.0022257 | -0.008879 | -0.0022253 | 8.0792e-07 | 3.6432e-07 | 0.013406 | 0.013406 | 0.013406 | 0.98561 | -0.27506 | 0.98551 | -0.27697 | 3.6831
65 | 0.0021609 | 0.00054009 | -0.0021605 | -0.0005412 | 4.3405e-07 | -1.108e-06 | 0.0032619 | 0.0032624 | 0.0032624 | 0.98561 | -0.27506 | 0.98539 | -0.27928 | 0.89627
66 | 0.0044712 | 0.0011201 | -0.0044706 | -0.0011202 | 6.0415e-07 | -6.5284e-08 | 0.0067449 | 0.0067451 | 0.0067451 | 0.98638 | -0.26003 | 0.98623 | -0.26286 | 1.853
67 | 0.19256 | 0.04892 | -0.19224 | -0.048718 | 0.00031861 | 0.00020188 | 0.29136 | 0.29136 | 0.29136 | 0.98423 | -0.30117 | 0.98245 | -0.3356 | 20.0112
68 | 0.21637 | 0.05475 | -0.21628 | -0.05469 | 9.3824e-05 | 5.9557e-05 | 0.32465 | 0.32465 | 0.32465 | 0.99231 | -0.14635 | 0.99184 | -0.15539 | 22.2971
69 | 0.21061 | 0.05327 | -0.2105 | -0.053198 | 0.00011392 | 7.2284e-05 | 0.31615 | 0.31615 | 0.31615 | 0.99184 | -0.15539 | 0.99126 | -0.16667 | 21.7134
70 | 0.2032 | 0.051369 | -0.20314 | -0.051328 | 6.5367e-05 | 4.1449e-05 | 0.30519 | 0.30519 | 0.30519 | 0.99126 | -0.16667 | 0.99091 | -0.17338 | 20.9611
71 | 0.0021605 | 0.0005412 | -0.0021604 | -0.00054145 | 9.9583e-08 | -2.5407e-07 | 0.0032624 | 0.0032626 | 0.0032626 | 0.98539 | -0.27928 | 0.98534 | -0.28025 | 0.89631
72 | 0.0035385 | 0.00088655 | -0.0035382 | -0.00088672 | 3.0813e-07 | -1.7062e-07 | 0.0053388 | 0.0053389 | 0.0053389 | 0.98623 | -0.26286 | 0.98614 | -0.26469 | 1.4667
73 | 0.001616 | 0.00040498 | -0.001616 | -0.00040501 | 6.8863e-09 | -3.4993e-08 | 0.0024385 | 0.0024385 | 0.0024385 | 0.98614 | -0.26469 | 0.98613 | -0.26478 | 0.66991
74 | 0.0024914 | 0.00062432 | -0.0024914 | -0.0006244 | 5.306e-08 | -8.5818e-08 | 0.0038203 | 0.0038203 | 0.0038203 | 0.97043 | -0.57144 | 0.97041 | -0.57189 | 1.0495
75 | -0.0053641 | -0.0013443 | 0.0053644 | 0.0013443 | 3.5352e-07 | 5.4073e-08 | 0.008225 | 0.0082249 | 0.008225 | 0.97043 | -0.57144 | 0.9705 | -0.57006 | 2.2596
76 | -0.0057237 | -0.0014344 | 0.005724 | 0.0014344 | 3.1332e-07 | 6.6461e-08 | 0.0087758 | 0.0087757 | 0.0087758 | 0.9705 | -0.57006 | 0.97056 | -0.56891 | 2.4109
77 | -0.0074464 | -0.0018661 | 0.0074478 | 0.0018666 | 1.3299e-06 | 5.148e-07 | 0.011417 | 0.011416 | 0.011417 | 0.97056 | -0.56891 | 0.97075 | -0.56516 | 3.1364
78 | -0.0096928 | -0.0024293 | 0.0096937 | 0.0024297 | 8.1095e-07 | 3.9789e-07 | 0.014858 | 0.014858 | 0.014858 | 0.97075 | -0.56516 | 0.97083 | -0.5634 | 4.0818
79 | -0.011924 | -0.0029886 | 0.011925 | 0.0029891 | 8.505e-07 | 4.6035e-07 | 0.018276 | 0.018276 | 0.018276 | 0.97083 | -0.5634 | 0.97091 | -0.56191 | 5.0208
80 | -0.011925 | -0.0029891 | 0.011928 | 0.0029912 | 3.8548e-06 | 2.0863e-06 | 0.018276 | 0.018276 | 0.018276 | 0.97091 | -0.56191 | 0.97125 | -0.55512 | 5.0208
81 | -0.011928 | -0.0029912 | 0.011929 | 0.002991 | 1.1359e-07 | -1.0688e-07 | 0.018276 | 0.018276 | 0.018276 | 0.97125 | -0.55512 | 0.97126 | -0.55492 | 1.2552
82 | 0.0078984 | 0.0019797 | -0.0078977 | -0.0019793 | 7.9078e-07 | 3.1676e-07 | 0.011919 | 0.011919 | 0.011919 | 0.98609 | -0.26704 | 0.98598 | -0.26914 | 3.2744
83 | -0.0078984 | -0.0019797 | 0.0078993 | 0.00198 | 8.2103e-07 | 3.2883e-07 | 0.011919 | 0.011919 | 0.011919 | 0.98609 | -0.26704 | 0.9862 | -0.26486 | 3.2744
84 | 0.0078687 | 0.0019722 | -0.0078681 | -0.0019719 | 6.3052e-07 | 2.5135e-07 | 0.011873 | 0.011873 | 0.011873 | 0.9862 | -0.26486 | 0.98611 | -0.26654 | 3.2617
85 | -0.015768 | -0.0039522 | 0.015778 | 0.003958 | 9.9952e-06 | 5.7957e-06 | 0.023792 | 0.023791 | 0.023792 | 0.9862 | -0.26486 | 0.98688 | -0.25156 | 6.5361
86 | 0.013622 | 0.0034149 | -0.013619 | -0.0034131 | 3.0676e-06 | 1.7155e-06 | 0.020539 | 0.020539 | 0.020539 | 0.98688 | -0.25156 | 0.98664 | -0.25629 | 5.6426
87 | -0.0294 | -0.0073728 | 0.029415 | 0.0073821 | 1.4905e-05 | 9.2804e-06 | 0.04433 | 0.04433 | 0.04433 | 0.98688 | -0.25156 | 0.98743 | -0.24093 | 12.1787
88 | 0.0078363 | 0.0019642 | -0.0078349 | -0.0019636 | 1.408e-06 | 5.568e-07 | 0.011809 | 0.011809 | 0.011809 | 0.98743 | -0.24093 | 0.98723 | -0.2447 | 3.2443
89 | -0.037251 | -0.0093462 | 0.037269 | 0.0093575 | 1.7949e-05 | 1.1293e-05 | 0.056139 | 0.056139 | 0.056139 | 0.98743 | -0.24093 | 0.98795 | -0.23083 | 15.4229
90 | -0.020268 | -0.0050812 | 0.02027 | 0.0050813 | 1.2726e-06 | 1.1752e-07 | 0.031053 | 0.031052 | 0.031053 | 0.97126 | -0.55492 | 0.97133 | -0.55361 | 2.1327
91 | -0.031929 | -0.0080094 | 0.031947 | 0.0080207 | 1.8162e-05 | 1.1354e-05 | 0.048022 | 0.048022 | 0.048022 | 0.9894 | -0.20267 | 0.99001 | -0.19075 | 13.1928
92 | 0.0045178 | 0.0011321 | -0.0045175 | -0.0011322 | 3.6842e-07 | -3.6326e-08 | 0.0068018 | 0.0068019 | 0.0068019 | 0.98835 | -0.22299 | 0.98826 | -0.2247 | 1.8687
93 | 0.011555 | 0.0028972 | -0.011551 | -0.0028949 | 4.3429e-06 | 2.2893e-06 | 0.017398 | 0.017398 | 0.017398 | 0.98835 | -0.22299 | 0.98795 | -0.23088 | 4.7796
94 | -0.083468 | -0.020984 | 0.083515 | 0.021014 | 4.6561e-05 | 2.9393e-05 | 0.12548 | 0.12548 | 0.12548 | 0.99001 | -0.19075 | 0.99061 | -0.17907 | 17.2361
95 | 0.051522 | 0.012964 | -0.051491 | -0.012945 | 3.0719e-05 | 1.8958e-05 | 0.077457 | 0.077457 | 0.077457 | 0.99001 | -0.19075 | 0.98937 | -0.20323 | 10.6397
96 | 0.0056437 | 0.0014144 | -0.0056434 | -0.0014144 | 3.0063e-07 | 5.0339e-08 | 0.0085003 | 0.0085004 | 0.0085004 | 0.98795 | -0.23088 | 0.98789 | -0.23199 | 2.3353
97 | -0.090833 | -0.022848 | 0.090858 | 0.022863 | 2.4722e-05 | 1.5093e-05 | 0.13647 | 0.13647 | 0.13647 | 0.99061 | -0.17907 | 0.99091 | -0.17338 | 9.373
98 | 0.048241 | 0.01213 | -0.048213 | -0.012112 | 2.8599e-05 | 1.8118e-05 | 0.072569 | 0.072569 | 0.072569 | 0.98937 | -0.20323 | 0.98873 | -0.21565 | 19.9366
99 | 0.042754 | 0.010744 | -0.042723 | -0.010725 | 3.0951e-05 | 1.9553e-05 | 0.064355 | 0.064355 | 0.064355 | 0.98873 | -0.21565 | 0.98795 | -0.23083 | 17.6799
100 | 0.024909 | 0.006249 | -0.024892 | -0.0062386 | 1.6907e-05 | 1.0421e-05 | 0.037775 | 0.037775 | 0.037775 | 0.98127 | -0.36039 | 0.98054 | -0.37464 | 10.3778
101 | 0.18907 | 0.047922 | -0.18891 | -0.047823 | 0.00015622 | 9.8954e-05 | 0.28655 | 0.28655 | 0.28655 | 0.98245 | -0.3356 | 0.98156 | -0.35281 | 19.6809
102 | 0.18891 | 0.047823 | -0.1887 | -0.047691 | 0.00020889 | 0.00013232 | 0.28655 | 0.28655 | 0.28655 | 0.98156 | -0.35281 | 0.98038 | -0.37587 | 19.6809
103 | 0.18553 | 0.046897 | -0.18533 | -0.046768 | 0.00020475 | 0.00012965 | 0.28175 | 0.28175 | 0.28175 | 0.98038 | -0.37587 | 0.97919 | -0.39892 | 19.3507
104 | 0.0059238 | 0.0014837 | -0.0059235 | -0.0014846 | 2.688e-07 | -8.2937e-07 | 0.0090016 | 0.009002 | 0.009002 | 0.97919 | -0.39892 | 0.97915 | -0.39987 | 0.82436
105 | 0.1794 | 0.045284 | -0.17931 | -0.045226 | 9.0699e-05 | 5.7394e-05 | 0.27274 | 0.27274 | 0.27274 | 0.97919 | -0.39892 | 0.97865 | -0.40948 | 18.7325
106 | -0.0063209 | -0.0015842 | 0.0063214 | 0.0015843 | 4.8598e-07 | 1.4003e-07 | 0.0096846 | 0.0096845 | 0.0096846 | 0.97119 | -0.55626 | 0.97128 | -0.55465 | 2.6606
107 | -0.0063214 | -0.0015843 | 0.0063217 | 0.0015844 | 3.1443e-07 | 9.0584e-08 | 0.0096845 | 0.0096845 | 0.0096845 | 0.97128 | -0.55465 | 0.97133 | -0.55361 | 2.6606
108 | -0.026591 | -0.0066657 | 0.026596 | 0.0066673 | 4.974e-06 | 1.6001e-06 | 0.040737 | 0.040736 | 0.040737 | 0.97133 | -0.55361 | 0.97153 | -0.54968 | 2.7979
109 | -0.028441 | -0.0071295 | 0.028447 | 0.0071319 | 6.6057e-06 | 2.388e-06 | 0.043561 | 0.04356 | 0.043561 | 0.97153 | -0.54968 | 0.97177 | -0.54481 | 2.9918
110 | 0.0018444 | 0.00046219 | -0.0018443 | -0.00046223 | 1.2864e-08 | -4.4999e-08 | 0.0028248 | 0.0028249 | 0.0028249 | 0.97153 | -0.54968 | 0.97152 | -0.54983 | 0.77606
111 | -0.037511 | -0.0094062 | 0.037515 | 0.009408 | 3.78e-06 | 1.8126e-06 | 0.057418 | 0.057418 | 0.057418 | 0.97215 | -0.53742 | 0.97225 | -0.5353 | 3.9435
112 | 0.037511 | 0.0094062 | -0.037504 | -0.0094029 | 6.9448e-06 | 3.3305e-06 | 0.057418 | 0.057418 | 0.057418 | 0.97215 | -0.53742 | 0.97195 | -0.5413 | 3.9436
113 | -0.039469 | -0.0098977 | 0.039469 | 0.0098981 | 6.9483e-07 | 3.4394e-07 | 0.060408 | 0.060408 | 0.060408 | 0.97225 | -0.5353 | 0.97227 | -0.53493 | 4.1489
114 | 0.034654 | 0.0086886 | -0.034648 | -0.008686 | 5.7867e-06 | 2.6166e-06 | 0.053055 | 0.053056 | 0.053056 | 0.97195 | -0.5413 | 0.97177 | -0.54481 | 3.6439
115 | -0.085786 | -0.021535 | 0.085794 | 0.02154 | 7.9028e-06 | 4.8139e-06 | 0.13112 | 0.13112 | 0.13112 | 0.97361 | -0.50859 | 0.9737 | -0.50666 | 9.0057
116 | 0.08283 | 0.020794 | -0.082807 | -0.02078 | 2.2905e-05 | 1.3901e-05 | 0.12661 | 0.12661 | 0.12661 | 0.97361 | -0.50859 | 0.97331 | -0.51439 | 8.6955
117 | -0.087889 | -0.022065 | 0.087915 | 0.022081 | 2.6186e-05 | 1.5988e-05 | 0.13433 | 0.13432 | 0.13433 | 0.9737 | -0.50666 | 0.97402 | -0.50042 | 9.2256
118 | 0.080714 | 0.020256 | -0.080704 | -0.02025 | 1.0025e-05 | 6.0668e-06 | 0.12341 | 0.12341 | 0.12341 | 0.97331 | -0.51439 | 0.97318 | -0.517 | 8.4757
119 | -0.090066 | -0.02262 | 0.090078 | 0.022627 | 1.169e-05 | 7.1536e-06 | 0.13761 | 0.13761 | 0.13761 | 0.97402 | -0.50042 | 0.97416 | -0.4977 | 9.4514
120 | 0.07861 | 0.019725 | -0.078598 | -0.019717 | 1.2797e-05 | 7.7207e-06 | 0.12021 | 0.12021 | 0.12021 | 0.97318 | -0.517 | 0.97301 | -0.52041 | 8.2559
121 | -0.11398 | -0.028615 | 0.11401 | 0.028632 | 2.6069e-05 | 1.6227e-05 | 0.17413 | 0.17413 | 0.17413 | 0.97416 | -0.4977 | 0.9744 | -0.4929 | 11.9593
122 | 0.023906 | 0.0059881 | -0.023905 | -0.0059878 | 1.5248e-06 | 3.6845e-07 | 0.036515 | 0.036515 | 0.036515 | 0.97416 | -0.4977 | 0.97409 | -0.49904 | 2.5079
123 | 0.071938 | 0.018048 | -0.071921 | -0.018038 | 1.7039e-05 | 1.0159e-05 | 0.11002 | 0.11002 | 0.11002 | 0.97301 | -0.52041 | 0.97276 | -0.52538 | 7.5564
124 | 0.0066595 | 0.0016689 | -0.0066592 | -0.0016688 | 3.0714e-07 | 9.8493e-08 | 0.010184 | 0.010184 | 0.010184 | 0.97301 | -0.52041 | 0.97296 | -0.52138 | 2.7979
125 | -0.11513 | -0.028913 | 0.11515 | 0.028922 | 1.5025e-05 | 9.3579e-06 | 0.17584 | 0.17584 | 0.17584 | 0.9744 | -0.4929 | 0.97454 | -0.49017 | 12.0771
126 | 0.022781 | 0.0057062 | -0.02278 | -0.005706 | 7.9545e-07 | 1.6022e-07 | 0.034799 | 0.034799 | 0.034799 | 0.97409 | -0.49904 | 0.97405 | -0.49977 | 2.3901
127 | 0.069952 | 0.017545 | -0.069937 | -0.017536 | 1.4876e-05 | 8.8327e-06 | 0.10701 | 0.10701 | 0.10701 | 0.97276 | -0.52538 | 0.97253 | -0.52984 | 7.3496
128 | 0.0041905 | 0.0010501 | -0.0041904 | -0.0010501 | 1.1548e-07 | -1.9205e-08 | 0.0064088 | 0.0064088 | 0.0064088 | 0.97296 | -0.52138 | 0.97293 | -0.52196 | 1.7607
129 | 0.021654 | 0.0054237 | -0.021652 | -0.0054234 | 2.0946e-06 | 3.24e-07 | 0.033078 | 0.033079 | 0.033079 | 0.97405 | -0.49977 | 0.97395 | -0.5018 | 2.2719
130 | 0.0217 | 0.0054371 | -0.021699 | -0.005437 | 9.5852e-07 | 1.5313e-07 | 0.033202 | 0.033202 | 0.033202 | 0.97253 | -0.52984 | 0.97248 | -0.53077 | 2.2804
131 | 0.048237 | 0.012099 | -0.048232 | -0.012096 | 5.1386e-06 | 2.7894e-06 | 0.073808 | 0.073809 | 0.073809 | 0.97253 | -0.52984 | 0.97242 | -0.53208 | 5.0693
132 | 0.0020952 | 0.00052503 | -0.0020952 | -0.0005251 | 2.7049e-08 | -6.9923e-08 | 0.0032044 | 0.0032045 | 0.0032045 | 0.97293 | -0.52196 | 0.97292 | -0.52223 | 0.88035
133 | -0.00071976 | -0.00018039 | 0.00071977 | 0.00018038 | 4.3054e-10 | -1.1447e-08 | 0.0011019 | 0.0011019 | 0.0011019 | 0.972 | -0.54037 | 0.972 | -0.54036 | 0.30271
134 | -0.0013225 | -0.00033144 | 0.0013225 | 0.00033132 | 1.6389e-08 | -1.2167e-07 | 0.0020246 | 0.0020246 | 0.0020246 | 0.972 | -0.54036 | 0.97201 | -0.5401 | 0.55621
135 | -0.0024329 | -0.0006096 | 0.002433 | 0.00060947 | 7.3052e-08 | -1.2734e-07 | 0.0037244 | 0.0037243 | 0.0037244 | 0.97201 | -0.5401 | 0.97204 | -0.53947 | 1.0232
136 | -0.0037699 | -0.00094453 | 0.00377 | 0.00094447 | 1.7712e-07 | -6.2462e-08 | 0.0057708 | 0.0057708 | 0.0057708 | 0.97204 | -0.53947 | 0.97209 | -0.53848 | 1.5854
137 | -0.042854 | -0.010746 | 0.042856 | 0.010747 | 1.9313e-06 | 9.9847e-07 | 0.065588 | 0.065588 | 0.065588 | 0.97227 | -0.53493 | 0.97232 | -0.53399 | 4.5047
138 | -0.044898 | -0.011259 | 0.044902 | 0.011261 | 4.09e-06 | 2.1591e-06 | 0.068713 | 0.068713 | 0.068713 | 0.97232 | -0.53399 | 0.97242 | -0.53208 | 4.7193
139 | 0.020197 | 0.0050589 | -0.020197 | -0.0050588 | 6.632e-07 | 5.4617e-08 | 0.030857 | 0.030857 | 0.030857 | 0.97395 | -0.5018 | 0.97392 | -0.50249 | 2.1193
140 | 0.01899 | 0.0047565 | -0.01899 | -0.0047565 | 5.5595e-07 | 5.1668e-09 | 0.029013 | 0.029014 | 0.029014 | 0.97392 | -0.50249 | 0.97389 | -0.50311 | 1.9927
141 | 0.019696 | 0.004935 | -0.019696 | -0.004935 | 6.0837e-07 | 3.4784e-08 | 0.030137 | 0.030137 | 0.030137 | 0.97248 | -0.53077 | 0.97245 | -0.53142 | 2.0699
142 | 0.017759 | 0.0044496 | -0.017759 | -0.0044496 | 4.7174e-07 | -3.6244e-08 | 0.027174 | 0.027174 | 0.027174 | 0.97245 | -0.53142 | 0.97242 | -0.53198 | 1.8663
143 | 0.012117 | 0.0030357 | -0.012117 | -0.0030361 | 4.5286e-07 | -4.0739e-07 | 0.018541 | 0.018541 | 0.018541 | 0.97242 | -0.53198 | 0.97238 | -0.53276 | 1.2734
144 | -0.0053683 | -0.0013454 | 0.0053685 | 0.001344 | 1.9405e-07 | -1.4059e-06 | 0.0082041 | 0.0082035 | 0.0082041 | 0.97368 | -0.50709 | 0.97372 | -0.50633 | 0.56347
145 | -0.01488 | -0.0037276 | 0.01488 | 0.0037275 | 1.4059e-07 | -5.4339e-08 | 0.022738 | 0.022738 | 0.022738 | 0.97372 | -0.50633 | 0.97373 | -0.50613 | 1.5617
146 | 0.0095112 | 0.0023835 | -0.0095106 | -0.0023832 | 6.1658e-07 | 2.9781e-07 | 0.014535 | 0.014535 | 0.014535 | 0.97372 | -0.50633 | 0.97365 | -0.50769 | 3.9931
147 | -0.01602 | -0.0040133 | 0.016022 | 0.0040129 | 1.4463e-06 | -3.5534e-07 | 0.024481 | 0.02448 | 0.024481 | 0.97373 | -0.50613 | 0.97383 | -0.50423 | 1.6814
148 | 0.0022729 | 0.00056924 | -0.0022727 | -0.00056959 | 1.6762e-07 | -3.5346e-07 | 0.0034734 | 0.0034736 | 0.0034736 | 0.97365 | -0.50769 | 0.97358 | -0.50924 | 0.95428
149 | 0.0072377 | 0.001814 | -0.0072372 | -0.0018138 | 5.6408e-07 | 2.0812e-07 | 0.011061 | 0.011061 | 0.011061 | 0.97365 | -0.50769 | 0.97357 | -0.50932 | 3.0388
150 | -0.017784 | -0.0044547 | 0.017785 | 0.0044546 | 9.5346e-07 | -7.5277e-08 | 0.027174 | 0.027173 | 0.027174 | 0.97383 | -0.50423 | 0.97389 | -0.50311 | 1.8663
151 | 0.0017627 | 0.00044174 | -0.0017627 | -0.00044178 | 9.2415e-09 | -3.6349e-08 | 0.0026935 | 0.0026935 | 0.0026935 | 0.97383 | -0.50423 | 0.97382 | -0.50434 | 0.73996
152 | 0.0027165 | 0.00068067 | -0.0027164 | -0.00068079 | 9.697e-08 | -1.2356e-07 | 0.0041569 | 0.004157 | 0.004157 | 0.97238 | -0.53276 | 0.97235 | -0.53351 | 1.142
153 | 0.0094 | 0.0023555 | -0.0093995 | -0.0023555 | 5.4438e-07 | 3.0952e-10 | 0.014384 | 0.014385 | 0.014385 | 0.97238 | -0.53276 | 0.97232 | -0.53398 | 1.9759
154 | 0.0072891 | 0.0018265 | -0.0072878 | -0.0018261 | 1.2523e-06 | 4.6868e-07 | 0.011155 | 0.011155 | 0.011155 | 0.97232 | -0.53398 | 0.97214 | -0.53758 | 3.0646
155 | 0.0061377 | 0.0015378 | -0.0061376 | -0.0015378 | 3.3973e-08 | 9.0158e-09 | 0.0093945 | 0.0093945 | 0.0093945 | 0.97214 | -0.53758 | 0.97213 | -0.5377 | 2.5809
156 | 0.0049209 | 0.0012329 | -0.0049208 | -0.0012329 | 1.8358e-07 | 1.0514e-08 | 0.0075322 | 0.0075322 | 0.0075322 | 0.97213 | -0.5377 | 0.97209 | -0.53848 | 2.0693

## res_trafo
| p_hv_mw | q_hv_mvar | p_lv_mw | q_lv_mvar | pl_mw | ql_mvar | i_hv_ka | i_lv_ka | vm_hv_pu | va_hv_degree | vm_lv_pu | va_lv_degree | loading_percent
0 | -1.2729e-15 | -1.3162e-15 | 0.00165 | 1.2699e-07 | 0.00165 | 1.2699e-07 | 5.2857e-17 | 0.0023815 | 0.99998 | 149.9956 | 1 | 0 | 0.2619

## res_ext_grid
| p_mw | q_mvar
0 | 0.55879 | 0.14294

## res_load
| p_mw | q_mvar
0 | 0.0095703 | 0.0023985
1 | 0.0055495 | 0.0013908
2 | 0.0089803 | 0.0022507
3 | 0.020729 | 0.0051952
4 | 0.0046969 | 0.0011771
5 | 0.010791 | 0.0027045
6 | 0.0062584 | 0.0015685
7 | 0.0050312 | 0.0012609
8 | 0.0022791 | 0.0005712
9 | 0.0043821 | 0.0010982
10 | 0.0024602 | 0.00061658
11 | 0.0020977 | 0.00052573
12 | 0.001777 | 0.00044536
13 | 0.0034045 | 0.00085326
14 | 0.0047904 | 0.0012006
15 | 0.0035484 | 0.0008893
16 | 0.0049669 | 0.0012448
17 | 0.0022299 | 0.00055888
18 | 0.0015728 | 0.00039418
19 | 0.0034092 | 0.00085442
20 | 0.011596 | 0.0029064
21 | 0.0027138 | 0.00068013
22 | 0.0026964 | 0.00067578
23 | 0.0017306 | 0.00043372
24 | 0.0066753 | 0.001673
25 | 0.0029917 | 0.0007498
26 | 0.0035892 | 0.00089953
27 | 0.0039509 | 0.00099019
28 | 0.0039502 | 0.00099
29 | 0.0044044 | 0.0011038
30 | 0.0035477 | 0.00088913
31 | 0.005727 | 0.0014353
32 | 0.00399 | 0.00099999
33 | 0.0045528 | 0.001141
34 | 0.005727 | 0.0014353
35 | 0.010474 | 0.0026251
36 | 0.0023227 | 0.00058212
37 | 0.0057268 | 0.0014353
38 | 0.0039918 | 0.0010004
39 | 0.0024999 | 0.00062654
40 | 0.015661 | 0.0039251
41 | 0.0072977 | 0.001829
42 | 0.0015765 | 0.0003951
43 | 0.002242 | 0.00056189
44 | 0.0027901 | 0.00069927
45 | 0.010151 | 0.0025441
46 | 0.0015017 | 0.00037636
47 | 0.0056655 | 0.0014199
48 | 0.0072971 | 0.0018288
49 | 0.008879 | 0.0022253
50 | 0.00093209 | 0.0002336
51 | 0.0021604 | 0.00054145
52 | 0.0019222 | 0.00048174
53 | 0.001616 | 0.00040501
54 | 0.0028726 | 0.00071994
55 | 0.0024914 | 0.0006244
56 | 0.00035925 | 9.0037e-05
57 | 0.0017225 | 0.00043169
58 | 0.0022451 | 0.00056267
59 | 0.0022301 | 0.00055892
60 | 0.0078977 | 0.0019793
61 | 0.013619 | 0.0034131
62 | 0.0078681 | 0.0019719
63 | 0.0083398 | 0.0020902
64 | 0.0055859 | 0.0014
65 | 0.0045175 | 0.0011322
66 | 0.0059074 | 0.0014805
67 | 0.007318 | 0.0018341
68 | 0.0032499 | 0.00081451
69 | 0.0056434 | 0.0014144
70 | 0.0054583 | 0.001368
71 | 0.0045003 | 0.0011279
72 | 0.031971 | 0.0080126
73 | 0.024892 | 0.0062386
74 | 0.003176 | 0.00079599
75 | 0.0031681 | 0.00079399
76 | 0.0063209 | 0.0015842
77 | 0.0019541 | 0.00048975
78 | 0.0028497 | 0.00071421
79 | 0.006201 | 0.0015541
80 | 0.0018443 | 0.00046223
81 | 0.0078349 | 0.0019636
82 | 0.0054546 | 0.001367
83 | 0.0059235 | 0.0014846
84 | 0.0053689 | 0.0013456
85 | 0.0029553 | 0.00074068
86 | 0.0020952 | 0.0005251
87 | 0.0020935 | 0.00052469
88 | 0.0021516 | 0.00053923
89 | 0.0020935 | 0.00052469
90 | 0.0011234 | 0.00028156
91 | 0.0011234 | 0.00028156
92 | 0.0019688 | 0.00049344
93 | 0.0024687 | 0.00061871
94 | 0.0030986 | 0.00077659
95 | 0.0011264 | 0.00028231
96 | 0.0020952 | 0.0005251
97 | 0.00071976 | 0.00018039
98 | 0.00060275 | 0.00015106
99 | 0.0011103 | 0.00027828
100 | 0.0013369 | 0.00033506
101 | 0.0033848 | 0.00084831
102 | 0.0020417 | 0.0005117
103 | 0.0014544 | 0.00036452
104 | 0.0012065 | 0.00030237
105 | 0.0033301 | 0.0008346
106 | 0.0020028 | 0.00050196
107 | 0.0019368 | 0.0004854
108 | 0.0056416 | 0.0014139
109 | 0.0053683 | 0.0013454
110 | 0.0011402 | 0.00028577
111 | 0.0022727 | 0.00056959
112 | 0.0072372 | 0.0018138
113 | 0.0027164 | 0.00068079
114 | 0.0021104 | 0.00052892
115 | 0.0011502 | 0.00028826
116 | 0.0012167 | 0.00030493
117 | 0.0020952 | 0.0005251
118 | 0.0017627 | 0.00044178
119 | 0.0012044 | 0.00030186
120 | 0.0011507 | 0.0002884

## dtypes
| element | column | dtype
0 | bus | name | object
1 | bus | vn_kv | float64
2 | bus | type | object
3 | bus | zone | object
4 | bus | in_service | bool
5 | load | name | object
6 | load | bus | uint32
7 | load | p_mw | float64
8 | load | q_mvar | float64
9 | load | const_z_percent | float64
10 | load | const_i_percent | float64
11 | load | sn_mva | float64
12 | load | scaling | float64
13 | load | in_service | bool
14 | load | type | object
15 | ext_grid | name | object
16 | ext_grid | bus | uint32
17 | ext_grid | vm_pu | float64
18 | ext_grid | va_degree | float64
19 | ext_grid | slack_weight | float64
20 | ext_grid | in_service | bool
21 | line | name | object
22 | line | std_type | object
23 | line | from_bus | uint32
24 | line | to_bus | uint32
25 | line | length_km | float64
26 | line | r_ohm_per_km | float64
27 | line | x_ohm_per_km | float64
28 | line | c_nf_per_km | float64
29 | line | g_us_per_km | float64
30 | line | max_i_ka | float64
31 | line | df | float64
32 | line | parallel | uint32
33 | line | type | object
34 | line | in_service | bool
35 | trafo | name | object
36 | trafo | std_type | object
37 | trafo | hv_bus | uint32
38 | trafo | lv_bus | uint32
39 | trafo | sn_mva | float64
40 | trafo | vn_hv_kv | float64
41 | trafo | vn_lv_kv | float64
42 | trafo | vk_percent | float64
43 | trafo | vkr_percent | float64
44 | trafo | pfe_kw | float64
45 | trafo | i0_percent | float64
46 | trafo | shift_degree | float64
47 | trafo | tap_side | object
48 | trafo | tap_neutral | int32
49 | trafo | tap_min | int32
50 | trafo | tap_max | int32
51 | trafo | tap_step_percent | float64
52 | trafo | tap_step_degree | float64
53 | trafo | tap_pos | int32
54 | trafo | tap_phase_shifter | bool
55 | trafo | parallel | uint32
56 | trafo | df | float64
57 | trafo | in_service | bool
58 | line_geodata | coords | object
59 | bus_geodata | x | float64
60 | bus_geodata | y | float64
61 | bus_geodata | coords | object
62 | res_bus | vm_pu | float64
63 | res_bus | va_degree | float64
64 | res_bus | p_mw | float64
65 | res_bus | q_mvar | float64
66 | res_line | p_from_mw | float64
67 | res_line | q_from_mvar | float64
68 | res_line | p_to_mw | float64
69 | res_line | q_to_mvar | float64
70 | res_line | pl_mw | float64
71 | res_line | ql_mvar | float64
72 | res_line | i_from_ka | float64
73 | res_line | i_to_ka | float64
74 | res_line | i_ka | float64
75 | res_line | vm_from_pu | float64
76 | res_line | va_from_degree | float64
77 | res_line | vm_to_pu | float64
78 | res_line | va_to_degree | float64
79 | res_line | loading_percent | float64
80 | res_trafo | p_hv_mw | float64
81 | res_trafo | q_hv_mvar | float64
82 | res_trafo | p_lv_mw | float64
83 | res_trafo | q_lv_mvar | float64
84 | res_trafo | pl_mw | float64
85 | res_trafo | ql_mvar | float64
86 | res_trafo | i_hv_ka | float64
87 | res_trafo | i_lv_ka | float64
88 | res_trafo | vm_hv_pu | float64
89 | res_trafo | va_hv_degree | float64
90 | res_trafo | vm_lv_pu | float64
91 | res_trafo | va_lv_degree | float64
92 | res_trafo | loading_percent | float64
93 | res_ext_grid | p_mw | float64
94 | res_ext_grid | q_mvar | float64
95 | res_load | p_mw | float64
96 | res_load | q_mvar | float64

## parameters
| version | format_version | converged | OPF_converged | name | f_hz | sn_mva
0 | 2.14.6 | 2.14.0 | TRUE | FALSE |  | 50 | 1