## bus
| name | vn_kv | type | zone | in_service
0 | bus_LV_230-122_0_6_node_0 | 0.4 | n |  | TRUE
1 | bus_LV_230-122_0_6_node_2 | 0.4 | n |  | TRUE
2 | bus_LV_230-122_0_6_node_97 | 0.4 | n |  | TRUE
3 | bus_LV_230-122_0_6_node_96 | 0.4 | n |  | TRUE
4 | bus_LV_230-122_0_6_node_3 | 0.4 | n |  | TRUE
5 | bus_LV_230-122_0_6_node_5 | 0.4 | n |  | TRUE
6 | bus_LV_230-122_0_6_node_7 | 0.4 | n |  | TRUE
7 | bus_LV_230-122_0_6_node_6 | 0.4 | n |  | TRUE
8 | bus_LV_230-122_0_6_node_15 | 0.4 | n |  | TRUE
9 | bus_LV_230-122_0_6_node_12 | 0.4 | n |  | TRUE
10 | bus_LV_230-122_0_6_node_11 | 0.4 | n |  | TRUE
11 | bus_LV_230-122_0_6_node_8 | 0.4 | n |  | TRUE
12 | bus_LV_230-122_0_6_node_57 | 0.4 | n |  | TRUE
13 | bus_LV_230-122_0_6_node_55 | 0.4 | n |  | TRUE
14 | bus_LV_230-122_0_6_node_13 | 0.4 | n |  | TRUE
15 | bus_LV_230-122_0_6_node_9 | 0.4 | n |  | TRUE
16 | bus_LV_230-122_0_6_node_10 | 0.4 | n |  | TRUE
17 | bus_LV_230-122_0_6_node_111 | 0.4 | n |  | TRUE
18 | bus_LV_230-122_0_6_node_112 | 0.4 | n |  | TRUE
19 | bus_LV_230-122_0_6_node_30 | 0.4 | n |  | TRUE
20 | bus_LV_230-122_0_6_node_14 | 0.4 | n |  | TRUE
21 | bus_LV_230-122_0_6_node_16 | 0.4 | n |  | TRUE
22 | bus_LV_230-122_0_6_node_59 | 0.4 | n |  | TRUE
23 | bus_LV_230-122_0_6_node_17 | 0.4 | n |  | TRUE
24 | bus_LV_230-122_0_6_node_18 | 0.4 | n |  | TRUE
25 | bus_LV_230-122_0_6_node_21 | 0.4 | n |  | TRUE
26 | bus_LV_230-122_0_6_node_22 | 0.4 | n |  | TRUE
27 | bus_LV_230-122_0_6_node_107 | 0.4 | n |  | TRUE
28 | bus_LV_230-122_0_6_node_109 | 0.4 | n |  | TRUE
29 | bus_LV_230-122_0_6_node_19 | 0.4 | n |  | TRUE
30 | bus_LV_230-122_0_6_node_106 | 0.4 | n |  | TRUE
31 | bus_LV_230-122_0_6_node_105 | 0.4 | n |  | TRUE
32 | bus_LV_230-122_0_6_node_20 | 0.4 | n |  | TRUE
33 | bus_LV_230-122_0_6_node_47 | 0.4 | n |  | TRUE
34 | bus_LV_230-122_0_6_node_84 | 0.4 | n |  | TRUE
35 | bus_LV_230-122_0_6_node_63 | 0.4 | n |  | TRUE
36 | bus_LV_230-122_0_6_node_74 | 0.4 | n |  | TRUE
37 | bus_LV_230-122_0_6_node_23 | 0.4 | n |  | TRUE
38 | bus_LV_230-122_0_6_node_58 | 0.4 | n |  | TRUE
39 | bus_LV_230-122_0_6_node_61 | 0.4 | n |  | TRUE
40 | bus_LV_230-122_0_6_node_108 | 0.4 | n |  | TRUE
41 | bus_LV_230-122_0_6_node_110 | 0.4 | n |  | TRUE
42 | bus_LV_230-122_0_6_node_48 | 0.4 | n |  | TRUE
43 | bus_LV_230-122_0_6_node_37 | 0.4 | n |  | TRUE
44 | bus_LV_230-122_0_6_node_85 | 0.4 | n |  | TRUE
45 | bus_LV_230-122_0_6_node_75 | 0.4 | n |  | TRUE
46 | bus_LV_230-122_0_6_node_36 | 0.4 | n |  | TRUE
47 | bus_LV_230-122_0_6_node_35 | 0.4 | n |  | TRUE
48 | bus_LV_230-122_0_6_node_25 | 0.4 | n |  | TRUE
49 | bus_LV_230-122_0_6_node_26 | 0.4 | n |  | TRUE
50 | bus_LV_230-122_0_6_node_28 | 0.4 | n |  | TRUE
51 | bus_LV_230-122_0_6_node_113 | 0.4 | n |  | TRUE
52 | bus_LV_230-122_0_6_node_31 | 0.4 | n |  | TRUE
53 | bus_LV_230-122_0_6_node_32 | 0.4 | n |  | TRUE
54 | bus_LV_230-122_0_6_node_34 | 0.4 | n |  | TRUE
55 | bus_LV_230-122_0_6_node_42 | 0.4 | n |  | TRUE
56 | bus_LV_230-122_0_6_node_92 | 0.4 | n |  | TRUE
57 | bus_LV_230-122_0_6_node_40 | 0.4 | n |  | TRUE
58 | bus_LV_230-122_0_6_node_38 | 0.4 | n |  | TRUE
59 | bus_LV_230-122_0_6_node_39 | 0.4 | n |  | TRUE
60 | bus_LV_230-122_0_6_node_41 | 0.4 | n |  | TRUE
61 | bus_LV_230-122_0_6_node_44 | 0.4 | n |  | TRUE
62 | bus_LV_230-122_0_6_node_43 | 0.4 | n |  | TRUE
63 | bus_LV_230-122_0_6_node_94 | 0.4 | n |  | TRUE
64 | bus_LV_230-122_0_6_node_90 | 0.4 | n |  | TRUE
65 | bus_LV_230-122_0_6_node_45 | 0.4 | n |  | TRUE
66 | bus_LV_230-122_0_6_node_46 | 0.4 | n |  | TRUE
67 | bus_LV_230-122_0_6_node_53 | 0.4 | n |  | TRUE
68 | bus_LV_230-122_0_6_node_54 | 0.4 | n |  | TRUE
69 | bus_LV_230-122_0_6_node_51 | 0.4 | n |  | TRUE
70 | bus_LV_230-122_0_6_node_77 | 0.4 | n |  | TRUE
71 | bus_LV_230-122_0_6_node_104 | 0.4 | n |  | TRUE
72 | bus_LV_230-122_0_6_node_52 | 0.4 | n |  | TRUE
73 | bus_LV_230-122_0_6_node_49 | 0.4 | n |  | TRUE
74 | bus_LV_230-122_0_6_node_50 | 0.4 | n |  | TRUE
75 | bus_LV_230-122_0_6_node_79 | 0.4 | n |  | TRUE
76 | bus_LV_230-122_0_6_node_80 | 0.4 | n |  | TRUE
77 | bus_LV_230-122_0_6_node_81 | 0.4 | n |  | TRUE
78 | bus_LV_230-122_0_6_node_89 | 0.4 | n |  | TRUE
79 | bus_LV_230-122_0_6_node_102 | 0.4 | n |  | TRUE
80 | bus_LV_230-122_0_6_node_99 | 0.4 | n |  | TRUE
81 | bus_LV_230-122_0_6_node_78 | 0.4 | n |  | TRUE
82 | bus_LV_230-122_0_6_node_60 | 0.4 | n |  | TRUE
83 | bus_LV_230-122_0_6_node_68 | 0.4 | n |  | TRUE
84 | bus_LV_230-122_0_6_node_66 | 0.4 | n |  | TRUE
85 | bus_LV_230-122_0_6_node_64 | 0.4 | n |  | TRUE
86 | bus_LV_230-122_0_6_node_73 | 0.4 | n |  | TRUE
87 | bus_LV_230-122_0_6_node_82 | 0.4 | n |  | TRUE
88 | bus_LV_230-122_0_6_node_115 | 0.4 | n |  | TRUE
89 | bus_LV_230-122_0_6_node_72 | 0.4 | n |  | TRUE
90 | bus_LV_230-122_0_6_node_65 | 0.4 | n |  | TRUE
91 | bus_LV_230-122_0_6_node_67 | 0.4 | n |  | TRUE
92 | bus_LV_230-122_0_6_node_69 | 0.4 | n |  | TRUE
93 | bus_LV_230-122_0_6_node_116 | 0.4 | n |  | TRUE
94 | bus_LV_230-122_0_6_node_117 | 0.4 | n |  | TRUE
95 | bus_LV_230-122_0_6_node_70 | 0.4 | n |  | TRUE
96 | bus_LV_230-122_0_6_node_71 | 0.4 | n |  | TRUE
97 | bus_LV_230-122_0_6_node_76 | 0.4 | n |  | TRUE
98 | bus_LV_230-122_0_6_node_83 | 0.4 | n |  | TRUE
99 | bus_LV_230-122_0_6_node_87 | 0.4 | n |  | TRUE
100 | bus_LV_230-122_0_6_node_103 | 0.4 | n |  | TRUE
101 | bus_LV_230-122_0_6_node_98 | 0.4 | n |  | TRUE
102 | bus_LV_230-122_0_6_node_86 | 0.4 | n |  | TRUE
103 | bus_LV_230-122_0_6_node_91 | 0.4 | n |  | TRUE
104 | bus_LV_230-122_0_6_node_93 | 0.4 | n |  | TRUE
105 | bus_LV_230-122_0_6_node_119 | 0.4 | n |  | TRUE
106 | bus_LV_230-122_0_6_node_95 | 0.4 | n |  | TRUE
107 | bus_LV_230-122_0_6_node_100 | 0.4 | n |  | TRUE
108 | bus_LV_230-122_0_6_node_101 | 0.4 | n |  | TRUE
109 | bus_LV_230-122_0_6_node_114 | 0.4 | n |  | TRUE
110 | bus_MV_510_0_node_21 | 20 | n |  | TRUE

## load
| name | bus | p_mw | q_mvar | const_z_percent | const_i_percent | sn_mva | scaling | in_service | type
0 | LV_230-122_0_6_load_0 | 0 | 0.0012806 | 0.00032096 | 0 | 0 |  | 1 | TRUE | wye
1 | LV_230-122_0_6_load_2 | 1 | 0.0026009 | 0.00065185 | 0 | 0 |  | 1 | TRUE | wye
2 | LV_230-122_0_6_load_96 | 3 | 0.0033062 | 0.00082861 | 0 | 0 |  | 1 | TRUE | wye
3 | LV_230-122_0_6_load_3 | 4 | 0.0028648 | 0.00071799 | 0 | 0 |  | 1 | TRUE | wye
4 | LV_230-122_0_6_load_12 | 9 | 0.0020106 | 0.0005039 | 0 | 0 |  | 1 | TRUE | wye
5 | LV_230-122_0_6_load_11 | 10 | 0.010363 | 0.0025972 | 0 | 0 |  | 1 | TRUE | wye
6 | LV_230-122_0_6_load_8 | 11 | 0.0028118 | 0.0007047 | 0 | 0 |  | 1 | TRUE | wye
7 | LV_230-122_0_6_load_57 | 12 | 0.002323 | 0.0005822 | 0 | 0 |  | 1 | TRUE | wye
8 | LV_230-122_0_6_load_55 | 13 | 0.0039676 | 0.00099439 | 0 | 0 |  | 1 | TRUE | wye
9 | LV_230-122_0_6_load_13 | 14 | 0.0021674 | 0.00054319 | 0 | 0 |  | 1 | TRUE | wye
10 | LV_230-122_0_6_load_9 | 15 | 0.0018363 | 0.00046023 | 0 | 0 |  | 1 | TRUE | wye
11 | LV_230-122_0_6_load_10 | 16 | 0.0088657 | 0.002222 | 0 | 0 |  | 1 | TRUE | wye
12 | LV_230-122_0_6_load_112 | 18 | 0.0051352 | 0.001287 | 0 | 0 |  | 1 | TRUE | wye
13 | LV_230-122_0_6_load_30 | 19 | 0.011997 | 0.0030068 | 0 | 0 |  | 1 | TRUE | wye
14 | LV_230-122_0_6_load_14 | 20 | 0.00046084 | 0.0001155 | 0 | 0 |  | 1 | TRUE | wye
15 | LV_230-122_0_6_load_16 | 21 | 0.0020823 | 0.00052188 | 0 | 0 |  | 1 | TRUE | wye
16 | LV_230-122_0_6_load_109 | 28 | 0.009362 | 0.0023463 | 0 | 0 |  | 1 | TRUE | wye
17 | LV_230-122_0_6_load_106 | 30 | 0.0094045 | 0.002357 | 0 | 0 |  | 1 | TRUE | wye
18 | LV_230-122_0_6_load_105 | 31 | 0.0024913 | 0.00062437 | 0 | 0 |  | 1 | TRUE | wye
19 | LV_230-122_0_6_load_84 | 34 | 0.0010027 | 0.00025129 | 0 | 0 |  | 1 | TRUE | wye
20 | LV_230-122_0_6_load_63 | 35 | 0.069387 | 0.01739 | 0 | 0 |  | 1 | TRUE | wye
21 | LV_230-122_0_6_load_74 | 36 | 0.014477 | 0.0036282 | 0 | 0 |  | 1 | TRUE | wye
22 | LV_230-122_0_6_load_58 | 38 | 0.0016836 | 0.00042195 | 0 | 0 |  | 1 | TRUE | wye
23 | LV_230-122_0_6_load_61 | 39 | 0.011724 | 0.0029382 | 0 | 0 |  | 1 | TRUE | wye
24 | LV_230-122_0_6_load_110 | 41 | 0.019003 | 0.0047625 | 0 | 0 |  | 1 | TRUE | wye
25 | LV_230-122_0_6_load_48 | 42 | 0.0035622 | 0.00089278 | 0 | 0 |  | 1 | TRUE | wye
26 | LV_230-122_0_6_load_37 | 43 | 0.0043777 | 0.0010971 | 0 | 0 |  | 1 | TRUE | wye
27 | LV_230-122_0_6_load_85 | 44 | 0.00084742 | 0.00021238 | 0 | 0 |  | 1 | TRUE | wye
28 | LV_230-122_0_6_load_75 | 45 | 0.0018439 | 0.00046211 | 0 | 0 |  | 1 | TRUE | wye
29 | LV_230-122_0_6_load_35 | 47 | 0.0050203 | 0.0012582 | 0 | 0 |  | 1 | TRUE | wye
30 | LV_230-122_0_6_load_25 | 48 | 0.0082371 | 0.0020644 | 0 | 0 |  | 1 | TRUE | wye
31 | LV_230-122_0_6_load_26 | 49 | 0.011182 | 0.0028024 | 0 | 0 |  | 1 | TRUE | wye
32 | LV_230-122_0_6_load_113 | 51 | 0.011436 | 0.0028662 | 0 | 0 |  | 1 | TRUE | wye
33 | LV_230-122_0_6_load_31 | 52 | 0.0037818 | 0.0009478 | 0 | 0 |  | 1 | TRUE | wye
34 | LV_230-122_0_6_load_32 | 53 | 0.0013861 | 0.00034738 | 0 | 0 |  | 1 | TRUE | wye
35 | LV_230-122_0_6_load_34 | 54 | 0.0013864 | 0.00034746 | 0 | 0 |  | 1 | TRUE | wye
36 | LV_230-122_0_6_load_40 | 57 | 0.0013858 | 0.00034731 | 0 | 0 |  | 1 | TRUE | wye
37 | LV_230-122_0_6_load_38 | 58 | 0.0069706 | 0.001747 | 0 | 0 |  | 1 | TRUE | wye
38 | LV_230-122_0_6_load_39 | 59 | 0.0076153 | 0.0019086 | 0 | 0 |  | 1 | TRUE | wye
39 | LV_230-122_0_6_load_41 | 60 | 0.0030936 | 0.00077533 | 0 | 0 |  | 1 | TRUE | wye
40 | LV_230-122_0_6_load_44 | 61 | 0.0036859 | 0.00092378 | 0 | 0 |  | 1 | TRUE | wye
41 | LV_230-122_0_6_load_43 | 62 | 0.0050313 | 0.001261 | 0 | 0 |  | 1 | TRUE | wye
42 | LV_230-122_0_6_load_94 | 63 | 0.0027745 | 0.00069536 | 0 | 0 |  | 1 | TRUE | wye
43 | LV_230-122_0_6_load_90 | 64 | 0.0017273 | 0.00043289 | 0 | 0 |  | 1 | TRUE | wye
44 | LV_230-122_0_6_load_45 | 65 | 0.0024248 | 0.00060771 | 0 | 0 |  | 1 | TRUE | wye
45 | LV_230-122_0_6_load_54 | 68 | 0.0024259 | 0.00060798 | 0 | 0 |  | 1 | TRUE | wye
46 | LV_230-122_0_6_load_51 | 69 | 0.0029789 | 0.00074658 | 0 | 0 |  | 1 | TRUE | wye
47 | LV_230-122_0_6_load_77 | 70 | 0.0046195 | 0.0011578 | 0 | 0 |  | 1 | TRUE | wye
48 | LV_230-122_0_6_load_104 | 71 | 0.0012812 | 0.00032109 | 0 | 0 |  | 1 | TRUE | wye
49 | LV_230-122_0_6_load_52 | 72 | 0.0029787 | 0.00074652 | 0 | 0 |  | 1 | TRUE | wye
50 | LV_230-122_0_6_load_49 | 73 | 0.0031584 | 0.00079157 | 0 | 0 |  | 1 | TRUE | wye
51 | LV_230-122_0_6_load_50 | 74 | 0.001159 | 0.00029048 | 0 | 0 |  | 1 | TRUE | wye
52 | LV_230-122_0_6_load_79 | 75 | 0.00083864 | 0.00021018 | 0 | 0 |  | 1 | TRUE | wye
53 | LV_230-122_0_6_load_102 | 79 | 0.015301 | 0.0038347 | 0 | 0 |  | 1 | TRUE | wye
54 | LV_230-122_0_6_load_99 | 80 | 0.0013858 | 0.00034731 | 0 | 0 |  | 1 | TRUE | wye
55 | LV_230-122_0_6_load_60 | 82 | 0.001287 | 0.00032256 | 0 | 0 |  | 1 | TRUE | wye
56 | LV_230-122_0_6_load_68 | 83 | 0.0019947 | 0.00049991 | 0 | 0 |  | 1 | TRUE | wye
57 | LV_230-122_0_6_load_66 | 84 | 0.0027173 | 0.00068102 | 0 | 0 |  | 1 | TRUE | wye
58 | LV_230-122_0_6_load_82 | 87 | 0.016619 | 0.0041651 | 0 | 0 |  | 1 | TRUE | wye
59 | LV_230-122_0_6_load_115 | 88 | 0.0028735 | 0.00072017 | 0 | 0 |  | 1 | TRUE | wye
60 | LV_230-122_0_6_load_65 | 90 | 0.0020195 | 0.00050613 | 0 | 0 |  | 1 | TRUE | wye
61 | LV_230-122_0_6_load_117 | 94 | 0.0035889 | 0.00089946 | 0 | 0 |  | 1 | TRUE | wye
62 | LV_230-122_0_6_load_70 | 95 | 0.016265 | 0.0040764 | 0 | 0 |  | 1 | TRUE | wye
63 | LV_230-122_0_6_load_71 | 96 | 0.01535 | 0.0038472 | 0 | 0 |  | 1 | TRUE | wye
64 | LV_230-122_0_6_load_83 | 98 | 0.075154 | 0.018835 | 0 | 0 |  | 1 | TRUE | wye
65 | LV_230-122_0_6_load_87 | 99 | 0.039373 | 0.0098679 | 0 | 0 |  | 1 | TRUE | wye
66 | LV_230-122_0_6_load_103 | 100 | 0.00062503 | 0.00015665 | 0 | 0 |  | 1 | TRUE | wye
67 | LV_230-122_0_6_load_98 | 101 | 0.0017034 | 0.00042691 | 0 | 0 |  | 1 | TRUE | wye
68 | LV_230-122_0_6_load_86 | 102 | 0.0023368 | 0.00058565 | 0 | 0 |  | 1 | TRUE | wye
69 | LV_230-122_0_6_load_91 | 103 | 0.00054948 | 0.00013771 | 0 | 0 |  | 1 | TRUE | wye
70 | LV_230-122_0_6_load_93 | 104 | 0.0014368 | 0.0003601 | 0 | 0 |  | 1 | TRUE | wye
71 | LV_230-122_0_6_load_119 | 105 | 0.0034745 | 0.0008708 | 0 | 0 |  | 1 | TRUE | wye
72 | LV_230-122_0_6_load_95 | 106 | 0.0045198 | 0.0011328 | 0 | 0 |  | 1 | TRUE | wye
73 | LV_230-122_0_6_load_100 | 107 | 0.0011214 | 0.00028106 | 0 | 0 |  | 1 | TRUE | wye
74 | LV_230-122_0_6_load_101 | 108 | 0.0066649 | 0.0016704 | 0 | 0 |  | 1 | TRUE | wye
75 | LV_230-122_0_6_load_114 | 109 | 0.013943 | 0.0034943 | 0 | 0 |  | 1 | TRUE | wye

## ext_grid
| name | bus | vm_pu | va_degree | slack_weight | in_service
0 |  | 36 | 1 | 0 | 1 | TRUE

## line
| name | std_type | from_bus | to_bus | length_km | r_ohm_per_km | x_ohm_per_km | c_nf_per_km | g_us_per_km | max_i_ka | df | parallel | type | in_service
0 | LV_230-122_0_6_line_0 |  | 0 | 1 | 0.0097422 | 0.125 | 0.08 | 261 | 0 | 0.364 | 1 | 1 | cs | TRUE
1 | LV_230-122_0_6_line_1 |  | 1 | 2 | 0.31427 | 0.125 | 0.08 | 261 | 0 | 0.364 | 1 | 1 | cs | TRUE
2 | LV_230-122_0_6_line_2 |  | 2 | 3 | 0.077691 | 0.125 | 0.08 | 261 | 0 | 0.364 | 1 | 1 | cs | TRUE
3 | LV_230-122_0_6_line_3 |  | 3 | 106 | 0.0077061 | 0.125 | 0.08 | 261 | 0 | 0.364 | 1 | 1 | cs | TRUE
4 | LV_230-122_0_6_line_4 |  | 4 | 5 | 0.059742 | 0.125 | 0.08 | 261 | 0 | 0.364 | 1 | 1 | cs | TRUE
5 | LV_230-122_0_6_line_5 |  | 5 | 6 | 0.004369 | 0.125 | 0.08 | 261 | 0 | 0.364 | 1 | 1 | cs | TRUE
6 | LV_230-122_0_6_line_6 |  | 6 | 10 | 0.016553 | 0.125 | 0.08 | 261 | 0 | 0.364 | 1 | 1 | cs | TRUE
7 | LV_230-122_0_6_line_7 |  | 6 | 11 | 0.016337 | 0.125 | 0.08 | 261 | 0 | 0.364 | 1 | 1 | cs | TRUE
8 | LV_230-122_0_6_line_8 |  | 7 | 8 | 0.002967 | 0.125 | 0.08 | 261 | 0 | 0.364 | 1 | 1 | cs | TRUE
9 | LV_230-122_0_6_line_9 |  | 7 | 9 | 0.016296 | 0.125 | 0.08 | 261 | 0 | 0.364 | 1 | 1 | cs | TRUE
10 | LV_230-122_0_6_line_10 |  | 8 | 12 | 0.0067083 | 0.125 | 0.08 | 261 | 0 | 0.364 | 1 | 1 | cs | TRUE
11 | LV_230-122_0_6_line_11 |  | 8 | 13 | 0.021561 | 0.125 | 0.08 | 261 | 0 | 0.364 | 1 | 1 | cs | TRUE
12 | LV_230-122_0_6_line_12 |  | 9 | 14 | 0.034951 | 0.125 | 0.08 | 261 | 0 | 0.364 | 1 | 1 | cs | TRUE
13 | LV_230-122_0_6_line_13 |  | 11 | 15 | 0.021438 | 0.125 | 0.08 | 261 | 0 | 0.364 | 1 | 1 | cs | TRUE
14 | LV_230-122_0_6_line_14 |  | 12 | 22 | 0.023512 | 0.125 | 0.08 | 261 | 0 | 0.364 | 1 | 1 | cs | TRUE
15 | LV_230-122_0_6_line_15 |  | 14 | 20 | 0.020227 | 0.125 | 0.08 | 261 | 0 | 0.364 | 1 | 1 | cs | TRUE
16 | LV_230-122_0_6_line_16 |  | 15 | 16 | 0.039391 | 0.125 | 0.08 | 261 | 0 | 0.364 | 1 | 1 | cs | TRUE
17 | LV_230-122_0_6_line_17 |  | 16 | 17 | 0.027779 | 0.125 | 0.08 | 261 | 0 | 0.364 | 1 | 1 | cs | TRUE
18 | LV_230-122_0_6_line_18 |  | 17 | 18 | 0.024608 | 0.125 | 0.08 | 261 | 0 | 0.364 | 1 | 1 | cs | TRUE
19 | LV_230-122_0_6_line_19 |  | 17 | 19 | 0.0022459 | 0.125 | 0.08 | 261 | 0 | 0.364 | 1 | 1 | cs | TRUE
20 | LV_230-122_0_6_line_20 |  | 18 | 50 | 0.0090043 | 0.125 | 0.08 | 261 | 0 | 0.364 | 1 | 1 | cs | TRUE
21 | LV_230-122_0_6_line_21 |  | 20 | 21 | 0.0022839 | 0.125 | 0.08 | 261 | 0 | 0.364 | 1 | 1 | cs | TRUE
22 | LV_230-122_0_6_line_22 |  | 22 | 82 | 0.017864 | 0.125 | 0.08 | 261 | 0 | 0.364 | 1 | 1 | cs | TRUE
23 | LV_230-122_0_6_line_23 |  | 22 | 38 | 0.019671 | 0.125 | 0.08 | 261 | 0 | 0.364 | 1 | 1 | cs | TRUE
24 | LV_230-122_0_6_line_24 |  | 23 | 24 | 0.013245 | 0.125 | 0.08 | 261 | 0 | 0.364 | 1 | 1 | cs | TRUE
25 | LV_230-122_0_6_line_25 |  | 23 | 25 | 0.049108 | 0.125 | 0.08 | 261 | 0 | 0.364 | 1 | 2 | cs | TRUE
26 | LV_230-122_0_6_line_26 |  | 23 | 26 | 0.061352 | 0.125 | 0.08 | 261 | 0 | 0.364 | 1 | 2 | cs | TRUE
27 | LV_230-122_0_6_line_27 |  | 24 | 27 | 0.005518 | 0.125 | 0.08 | 261 | 0 | 0.364 | 1 | 1 | cs | TRUE
28 | LV_230-122_0_6_line_28 |  | 24 | 28 | 0.01298 | 0.125 | 0.08 | 261 | 0 | 0.364 | 1 | 1 | cs | TRUE
29 | LV_230-122_0_6_line_29 |  | 25 | 35 | 0.018701 | 0.125 | 0.08 | 261 | 0 | 0.364 | 1 | 1 | cs | TRUE
30 | LV_230-122_0_6_line_30 |  | 25 | 36 | 0.028027 | 0.125 | 0.08 | 261 | 0 | 0.364 | 1 | 3 | cs | TRUE
31 | LV_230-122_0_6_line_31 |  | 26 | 37 | 0.029696 | 0.125 | 0.08 | 261 | 0 | 0.364 | 1 | 1 | cs | TRUE
32 | LV_230-122_0_6_line_32 |  | 26 | 38 | 0.060957 | 0.125 | 0.08 | 261 | 0 | 0.364 | 1 | 1 | cs | TRUE
33 | LV_230-122_0_6_line_33 |  | 27 | 40 | 0.032603 | 0.125 | 0.08 | 261 | 0 | 0.364 | 1 | 1 | cs | TRUE
34 | LV_230-122_0_6_line_34 |  | 27 | 30 | 0.021139 | 0.125 | 0.08 | 261 | 0 | 0.364 | 1 | 1 | cs | TRUE
35 | LV_230-122_0_6_line_35 |  | 28 | 41 | 0.036895 | 0.125 | 0.08 | 261 | 0 | 0.364 | 1 | 1 | cs | TRUE
36 | LV_230-122_0_6_line_36 |  | 29 | 30 | 0.013483 | 0.125 | 0.08 | 261 | 0 | 0.364 | 1 | 1 | cs | TRUE
37 | LV_230-122_0_6_line_37 |  | 29 | 31 | 0.026532 | 0.125 | 0.08 | 261 | 0 | 0.364 | 1 | 1 | cs | TRUE
38 | LV_230-122_0_6_line_38 |  | 32 | 33 | 0.014652 | 0.125 | 0.08 | 261 | 0 | 0.364 | 1 | 1 | cs | TRUE
39 | LV_230-122_0_6_line_39 |  | 32 | 34 | 0.025477 | 0.125 | 0.08 | 261 | 0 | 0.364 | 1 | 1 | cs | TRUE
40 | LV_230-122_0_6_line_40 |  | 33 | 42 | 0.032776 | 0.125 | 0.08 | 261 | 0 | 0.364 | 1 | 1 | cs | TRUE
41 | LV_230-122_0_6_line_41 |  | 33 | 43 | 0.03173 | 0.125 | 0.08 | 261 | 0 | 0.364 | 1 | 1 | cs | TRUE
42 | LV_230-122_0_6_line_42 |  | 34 | 44 | 0.012897 | 0.125 | 0.08 | 261 | 0 | 0.364 | 1 | 1 | cs | TRUE
43 | LV_230-122_0_6_line_43 |  | 36 | 45 | 0.037644 | 0.125 | 0.08 | 261 | 0 | 0.364 | 1 | 3 | cs | TRUE
44 | LV_230-122_0_6_line_44 |  | 37 | 39 | 0.054675 | 0.125 | 0.08 | 261 | 0 | 0.364 | 1 | 1 | cs | TRUE
45 | LV_230-122_0_6_line_45 |  | 40 | 109 | 0.026089 | 0.125 | 0.08 | 261 | 0 | 0.364 | 1 | 1 | cs | TRUE
46 | LV_230-122_0_6_line_46 |  | 40 | 51 | 0.0062721 | 0.125 | 0.08 | 261 | 0 | 0.364 | 1 | 1 | cs | TRUE
47 | LV_230-122_0_6_line_47 |  | 42 | 73 | 0.0041523 | 0.125 | 0.08 | 261 | 0 | 0.364 | 1 | 1 | cs | TRUE
48 | LV_230-122_0_6_line_48 |  | 43 | 46 | 0.030478 | 0.125 | 0.08 | 261 | 0 | 0.364 | 1 | 1 | cs | TRUE
49 | LV_230-122_0_6_line_49 |  | 44 | 75 | 0.012946 | 0.125 | 0.08 | 261 | 0 | 0.364 | 1 | 1 | cs | TRUE
50 | LV_230-122_0_6_line_50 |  | 45 | 97 | 0.0077885 | 0.125 | 0.08 | 261 | 0 | 0.364 | 1 | 3 | cs | TRUE
51 | LV_230-122_0_6_line_51 |  | 46 | 47 | 0.033652 | 0.125 | 0.08 | 261 | 0 | 0.364 | 1 | 1 | cs | TRUE
52 | LV_230-122_0_6_line_52 |  | 48 | 49 | 0.026021 | 0.125 | 0.08 | 261 | 0 | 0.364 | 1 | 1 | cs | TRUE
53 | LV_230-122_0_6_line_53 |  | 49 | 50 | 0.031892 | 0.125 | 0.08 | 261 | 0 | 0.364 | 1 | 1 | cs | TRUE
54 | LV_230-122_0_6_line_54 |  | 50 | 51 | 0.016533 | 0.125 | 0.08 | 261 | 0 | 0.364 | 1 | 1 | cs | TRUE
55 | LV_230-122_0_6_line_55 |  | 52 | 53 | 0.027635 | 0.125 | 0.08 | 261 | 0 | 0.364 | 1 | 1 | cs | TRUE
56 | LV_230-122_0_6_line_56 |  | 53 | 54 | 0.013338 | 0.125 | 0.08 | 261 | 0 | 0.364 | 1 | 1 | cs | TRUE
57 | LV_230-122_0_6_line_57 |  | 54 | 55 | 0.027867 | 0.125 | 0.08 | 261 | 0 | 0.364 | 1 | 1 | cs | TRUE
58 | LV_230-122_0_6_line_58 |  | 55 | 56 | 0.14641 | 0.125 | 0.08 | 261 | 0 | 0.364 | 1 | 1 | cs | TRUE
59 | LV_230-122_0_6_line_59 |  | 55 | 57 | 0.014729 | 0.125 | 0.08 | 261 | 0 | 0.364 | 1 | 1 | cs | TRUE
60 | LV_230-122_0_6_line_60 |  | 56 | 63 | 0.036115 | 0.125 | 0.08 | 261 | 0 | 0.364 | 1 | 1 | cs | TRUE
61 | LV_230-122_0_6_line_61 |  | 56 | 64 | 0.055742 | 0.125 | 0.08 | 261 | 0 | 0.364 | 1 | 1 | cs | TRUE
62 | LV_230-122_0_6_line_62 |  | 57 | 58 | 0.037945 | 0.125 | 0.08 | 261 | 0 | 0.364 | 1 | 1 | cs | TRUE
63 | LV_230-122_0_6_line_63 |  | 58 | 59 | 0.014719 | 0.125 | 0.08 | 261 | 0 | 0.364 | 1 | 1 | cs | TRUE
64 | LV_230-122_0_6_line_64 |  | 59 | 60 | 0.020351 | 0.125 | 0.08 | 261 | 0 | 0.364 | 1 | 1 | cs | TRUE
65 | LV_230-122_0_6_line_65 |  | 60 | 61 | 0.00019851 | 0.125 | 0.08 | 261 | 0 | 0.364 | 1 | 1 | cs | TRUE
66 | LV_230-122_0_6_line_66 |  | 61 | 62 | 0.028492 | 0.125 | 0.08 | 261 | 0 | 0.364 | 1 | 1 | cs | TRUE
67 | LV_230-122_0_6_line_67 |  | 62 | 65 | 0.0095974 | 0.125 | 0.08 | 261 | 0 | 0.364 | 1 | 1 | cs | TRUE
68 | LV_230-122_0_6_line_68 |  | 63 | 106 | 0.03802 | 0.125 | 0.08 | 261 | 0 | 0.364 | 1 | 1 | cs | TRUE
69 | LV_230-122_0_6_line_69 |  | 64 | 103 | 0.0090445 | 0.125 | 0.08 | 261 | 0 | 0.364 | 1 | 1 | cs | TRUE
70 | LV_230-122_0_6_line_70 |  | 65 | 66 | 0.018313 | 0.125 | 0.08 | 261 | 0 | 0.364 | 1 | 1 | cs | TRUE
71 | LV_230-122_0_6_line_71 |  | 66 | 67 | 0.013227 | 0.125 | 0.08 | 261 | 0 | 0.364 | 1 | 2 | cs | TRUE
72 | LV_230-122_0_6_line_72 |  | 66 | 68 | 0.01309 | 0.125 | 0.08 | 261 | 0 | 0.364 | 1 | 1 | cs | TRUE
73 | LV_230-122_0_6_line_73 |  | 66 | 69 | 0.037552 | 0.125 | 0.08 | 261 | 0 | 0.364 | 1 | 1 | cs | TRUE
74 | LV_230-122_0_6_line_74 |  | 67 | 70 | 0.0098392 | 0.125 | 0.08 | 261 | 0 | 0.364 | 1 | 3 | cs | TRUE
75 | LV_230-122_0_6_line_75 |  | 68 | 71 | 0.11628 | 0.125 | 0.08 | 261 | 0 | 0.364 | 1 | 1 | cs | TRUE
76 | LV_230-122_0_6_line_76 |  | 69 | 72 | 0.00054643 | 0.125 | 0.08 | 261 | 0 | 0.364 | 1 | 1 | cs | TRUE
77 | LV_230-122_0_6_line_77 |  | 70 | 81 | 0.020207 | 0.125 | 0.08 | 261 | 0 | 0.364 | 1 | 3 | cs | TRUE
78 | LV_230-122_0_6_line_78 |  | 71 | 77 | 0.013819 | 0.125 | 0.08 | 261 | 0 | 0.364 | 1 | 1 | cs | TRUE
79 | LV_230-122_0_6_line_79 |  | 72 | 74 | 0.027993 | 0.125 | 0.08 | 261 | 0 | 0.364 | 1 | 1 | cs | TRUE
80 | LV_230-122_0_6_line_80 |  | 73 | 74 | 0.00032039 | 0.125 | 0.08 | 261 | 0 | 0.364 | 1 | 1 | cs | TRUE
81 | LV_230-122_0_6_line_81 |  | 76 | 77 | 0.055848 | 0.125 | 0.08 | 261 | 0 | 0.364 | 1 | 1 | cs | TRUE
82 | LV_230-122_0_6_line_82 |  | 76 | 78 | 0.076917 | 0.125 | 0.08 | 261 | 0 | 0.364 | 1 | 1 | cs | TRUE
83 | LV_230-122_0_6_line_83 |  | 76 | 79 | 0.027058 | 0.125 | 0.08 | 261 | 0 | 0.364 | 1 | 1 | cs | TRUE
84 | LV_230-122_0_6_line_84 |  | 77 | 80 | 0.0082914 | 0.125 | 0.08 | 261 | 0 | 0.364 | 1 | 1 | cs | TRUE
85 | LV_230-122_0_6_line_85 |  | 78 | 99 | 0.07195 | 0.125 | 0.08 | 261 | 0 | 0.364 | 1 | 1 | cs | TRUE
86 | LV_230-122_0_6_line_86 |  | 79 | 100 | 0.051491 | 0.125 | 0.08 | 261 | 0 | 0.364 | 1 | 1 | cs | TRUE
87 | LV_230-122_0_6_line_87 |  | 80 | 101 | 0.020774 | 0.125 | 0.08 | 261 | 0 | 0.364 | 1 | 1 | cs | TRUE
88 | LV_230-122_0_6_line_88 |  | 81 | 97 | 0.047949 | 0.125 | 0.08 | 261 | 0 | 0.364 | 1 | 3 | cs | TRUE
89 | LV_230-122_0_6_line_89 |  | 82 | 83 | 0.02429 | 0.125 | 0.08 | 261 | 0 | 0.364 | 1 | 1 | cs | TRUE
90 | LV_230-122_0_6_line_90 |  | 83 | 84 | 0.010438 | 0.125 | 0.08 | 261 | 0 | 0.364 | 1 | 1 | cs | TRUE
91 | LV_230-122_0_6_line_91 |  | 84 | 90 | 0.011755 | 0.125 | 0.08 | 261 | 0 | 0.364 | 1 | 1 | cs | TRUE
92 | LV_230-122_0_6_line_92 |  | 85 | 86 | 0.029364 | 0.125 | 0.08 | 261 | 0 | 0.364 | 1 | 1 | cs | TRUE
93 | LV_230-122_0_6_line_93 |  | 85 | 87 | 0.046095 | 0.125 | 0.08 | 261 | 0 | 0.364 | 1 | 1 | cs | TRUE
94 | LV_230-122_0_6_line_94 |  | 86 | 88 | 0.020245 | 0.125 | 0.08 | 261 | 0 | 0.364 | 1 | 1 | cs | TRUE
95 | LV_230-122_0_6_line_95 |  | 86 | 89 | 0.020348 | 0.125 | 0.08 | 261 | 0 | 0.364 | 1 | 1 | cs | TRUE
96 | LV_230-122_0_6_line_96 |  | 88 | 93 | 0.033943 | 0.125 | 0.08 | 261 | 0 | 0.364 | 1 | 1 | cs | TRUE
97 | LV_230-122_0_6_line_97 |  | 89 | 95 | 0.018396 | 0.125 | 0.08 | 261 | 0 | 0.364 | 1 | 1 | cs | TRUE
98 | LV_230-122_0_6_line_98 |  | 90 | 91 | 0.059383 | 0.125 | 0.08 | 261 | 0 | 0.364 | 1 | 1 | cs | TRUE
99 | LV_230-122_0_6_line_99 |  | 91 | 92 | 0.025151 | 0.125 | 0.08 | 261 | 0 | 0.364 | 1 | 1 | cs | TRUE
100 | LV_230-122_0_6_line_100 |  | 92 | 93 | 0.003392 | 0.125 | 0.08 | 261 | 0 | 0.364 | 1 | 1 | cs | TRUE
101 | LV_230-122_0_6_line_101 |  | 92 | 94 | 0.0095209 | 0.125 | 0.08 | 261 | 0 | 0.364 | 1 | 1 | cs | TRUE
102 | LV_230-122_0_6_line_102 |  | 95 | 96 | 0.016931 | 0.125 | 0.08 | 261 | 0 | 0.364 | 1 | 1 | cs | TRUE
103 | LV_230-122_0_6_line_103 |  | 97 | 98 | 0.017994 | 0.125 | 0.08 | 261 | 0 | 0.364 | 1 | 1 | cs | TRUE
104 | LV_230-122_0_6_line_104 |  | 99 | 102 | 0.080805 | 0.125 | 0.08 | 261 | 0 | 0.364 | 1 | 1 | cs | TRUE
105 | LV_230-122_0_6_line_105 |  | 101 | 107 | 0.05041 | 0.125 | 0.08 | 261 | 0 | 0.364 | 1 | 1 | cs | TRUE
106 | LV_230-122_0_6_line_106 |  | 103 | 104 | 0.0061022 | 0.125 | 0.08 | 261 | 0 | 0.364 | 1 | 1 | cs | TRUE
107 | LV_230-122_0_6_line_107 |  | 104 | 105 | 0.0095165 | 0.125 | 0.08 | 261 | 0 | 0.364 | 1 | 1 | cs | TRUE
108 | LV_230-122_0_6_line_108 |  | 107 | 108 | 0.031487 | 0.125 | 0.08 | 261 | 0 | 0.364 | 1 | 1 | cs | TRUE

## trafo
| name | std_type | hv_bus | lv_bus | sn_mva | vn_hv_kv | vn_lv_kv | vk_percent | vkr_percent | pfe_kw | i0_percent | shift_degree | tap_side | tap_neutral | tap_min | tap_max | tap_step_percent | tap_step_degree | tap_pos | tap_phase_shifter | parallel | df | in_service
0 | LV_230-122_0_6_trafo_74 | 0.63 MVA 20/0.4 kV | 110 | 36 | 0.63 | 20 | 0.4 | 6 | 1.206 | 1.65 | 0.2619 | 150 | hv | 0 | -2 | 2 | 2.5 | 0 | 0 | FALSE | 1 | 1 | TRUE

## line_geodata
| x0 | y0 | x1 | y1 | x2 | y2 | x3 | y3 | x4 | y4 | x5 | y5 | x6 | y6 | x7 | y7 | x8 | y8 | x9 | y9
0 | 2697807.9762 | 1263350.5868 | 2697801.9533 | 1263358.2442
1 | 2697674.9175 | 1263065.8766 | 2697807.9762 | 1263350.5868
2 | 2697674.9175 | 1263065.8766 | 2697653.3152 | 1262995.7625 | 2697652.2105 | 1262991.5819
3 | 2697652.2105 | 1262991.5819 | 2697650.2418 | 1262984.1315
4 | 2697180.4259 | 1262788.5823 | 2697142.985 | 1262809.7735 | 2697127.6965 | 1262816.5418
5 | 2697180.4259 | 1262788.5823 | 2697182.0621 | 1262792.6347
6 | 2697182.0621 | 1262792.6347 | 2697196.4665 | 1262784.4792
7 | 2697182.0621 | 1262792.6347 | 2697188.171 | 1262807.7867
8 | 2697105.9428 | 1262957.5749 | 2697105.0097 | 1262954.7573
9 | 2697105.0097 | 1262954.7573 | 2697120.5563 | 1262949.8733
10 | 2697105.9428 | 1262957.5749 | 2697112.3826 | 1262955.6961
11 | 2697105.9428 | 1262957.5749 | 2697085.2501 | 1262963.6309
12 | 2697120.5563 | 1262949.8733 | 2697134.6446 | 1262945.4474 | 2697153.7368 | 1262938.8992
13 | 2697188.171 | 1262807.7867 | 2697196.1873 | 1262827.6695
14 | 2697134.9535 | 1262949.111 | 2697112.3826 | 1262955.6961
15 | 2697153.7368 | 1262938.8992 | 2697166.5744 | 1262934.4962 | 2697172.8279 | 1262932.2177
16 | 2697220.0741 | 1262840.0587 | 2697204.3444 | 1262847.9016 | 2697196.1873 | 1262827.6695
17 | 2697244.9342 | 1262827.6633 | 2697220.0741 | 1262840.0587
18 | 2697244.9342 | 1262827.6633 | 2697247.4212 | 1262832.6639 | 2697253.4754 | 1262829.6721 | 2697257.6909 | 1262838.1483 | 2697258.9652 | 1262840.6457
19 | 2697244.9342 | 1262827.6633 | 2697246.9442 | 1262826.6615
20 | 2697263.0556 | 1262848.6673 | 2697261.6908 | 1262845.9872 | 2697258.9652 | 1262840.6457
21 | 2697172.8279 | 1262932.2177 | 2697174.9737 | 1262931.4358
22 | 2697134.9535 | 1262949.111 | 2697141.2341 | 1262965.8351
23 | 2697134.9535 | 1262949.111 | 2697153.5509 | 1262942.7012
24 | 2697253.0367 | 1262892.961 | 2697259.9283 | 1262890.3611 | 2697262.6677 | 1262895.5882
25 | 2697262.6677 | 1262895.5882 | 2697264.1214 | 1262898.3588 | 2697267.1458 | 1262904.1244 | 2697269.149 | 1262906.0144 | 2697276.3386 | 1262921.4675 | 2697272.8181 | 1262933.0302 | 2697275.5269 | 1262940.1139
26 | 2697210.6621 | 1262921.4211 | 2697211.7849 | 1262920.9502 | 2697238.8408 | 1262909.5078 | 2697264.1214 | 1262898.3588 | 2697262.6677 | 1262895.5882
27 | 2697254.6339 | 1262889.3065 | 2697252.124 | 1262890.2772 | 2697253.0367 | 1262892.961
28 | 2697253.0367 | 1262892.961 | 2697240.9279 | 1262897.6375
29 | 2697275.5269 | 1262940.1139 | 2697274.9522 | 1262942.5286 | 2697276.4615 | 1262946.0452 | 2697279.4518 | 1262948.8411 | 2697271.9495 | 1262952.3873
30 | 2697275.5269 | 1262940.1139 | 2697301.2728 | 1262929.0384
31 | 2697210.6621 | 1262921.4211 | 2697212.7058 | 1262926.3476 | 2697217.3539 | 1262925.9236 | 2697220.3476 | 1262934.0128 | 2697222.7474 | 1262935.1532 | 2697227.8161 | 1262933.4351 | 2697229.1876 | 1262936.171
32 | 2697210.6621 | 1262921.4211 | 2697173.8478 | 1262935.7056 | 2697153.5509 | 1262942.7012
33 | 2697242.7015 | 1262858.9522 | 2697254.6339 | 1262889.3065
34 | 2697254.6339 | 1262889.3065 | 2697274.3388 | 1262881.653
35 | 2697240.9279 | 1262897.6375 | 2697206.5108 | 1262910.9294
36 | 2697286.9067 | 1262876.7715 | 2697274.3388 | 1262881.653
37 | 2697286.9067 | 1262876.7715 | 2697285.8044 | 1262873.7064 | 2697307.5455 | 1262865.3988
38 | 2697367.9751 | 1262842.1549 | 2697359.1134 | 1262844.055 | 2697354.7527 | 1262847.6084
39 | 2697354.7527 | 1262847.6084 | 2697357.8014 | 1262850.9724 | 2697359.8893 | 1262849.5501 | 2697362.4956 | 1262849.593 | 2697363.7414 | 1262850.8034 | 2697365.0866 | 1262854.2172 | 2697366.202 | 1262859.2286 | 2697368.0681 | 1262864.1507
40 | 2697367.9751 | 1262842.1549 | 2697369.3601 | 1262855.4997 | 2697373.1257 | 1262868.4056 | 2697375.7576 | 1262873.7036
41 | 2697367.9751 | 1262842.1549 | 2697370.8788 | 1262831.0047 | 2697373.6771 | 1262825.7909 | 2697378.5582 | 1262816.7194 | 2697381.1615 | 1262813.6972
42 | 2697368.0681 | 1262864.1507 | 2697368.3827 | 1262864.9803 | 2697371.0805 | 1262871.3521 | 2697373.2858 | 1262875.9396
43 | 2697301.2728 | 1262929.0384 | 2697335.8525 | 1262914.1629
44 | 2697229.1876 | 1262936.171 | 2697223.9373 | 1262942.5121 | 2697225.0131 | 1262944.4424 | 2697238.7137 | 1262945.1683 | 2697239.6019 | 1262946.5951 | 2697214.375 | 1262960.5564
45 | 2697242.7015 | 1262858.9522 | 2697219.3616 | 1262870.7448
46 | 2697242.7015 | 1262858.9522 | 2697248.2995 | 1262856.1235
47 | 2697375.7576 | 1262873.7036 | 2697377.605 | 1262877.4222
48 | 2697403.3095 | 1262792.9297 | 2697389.174 | 1262804.3952 | 2697381.1615 | 1262813.6972
49 | 2697373.2858 | 1262875.9396 | 2697376.6898 | 1262883.0207 | 2697378.875 | 1262887.6165
50 | 2697343.4899 | 1262915.6898 | 2697335.8525 | 1262914.1629
51 | 2697403.3095 | 1262792.9297 | 2697421.0713 | 1262783.6146 | 2697434.0655 | 1262779.6143
52 | 2697291.5183 | 1262834.2814 | 2697306.9704 | 1262826.4715 | 2697302.9894 | 1262818.7274
53 | 2697263.0556 | 1262848.6673 | 2697291.5183 | 1262834.2814
54 | 2697263.0556 | 1262848.6673 | 2697248.2995 | 1262856.1235
55 | 2697513.7783 | 1262831.9562 | 2697507.2052 | 1262820.2305 | 2697502.4314 | 1262812.2787 | 2697500.0828 | 1262807.9575
56 | 2697513.7783 | 1262831.9562 | 2697520.3005 | 1262843.5909
57 | 2697533.9271 | 1262867.899 | 2697520.3005 | 1262843.5909
58 | 2697533.9271 | 1262867.899 | 2697549.9377 | 1262859.2337 | 2697561.5734 | 1262856.8014 | 2697570.7443 | 1262858.0871 | 2697579.5913 | 1262863.4708 | 2697593.054 | 1262869.9426 | 2697637.3425 | 1262886.3092 | 2697644.3123 | 1262889.9272 | 2697640.6588 | 1262903.5669 | 2697631.6757 | 1262912.3592
59 | 2697533.9271 | 1262867.899 | 2697521.1461 | 1262875.2198
60 | 2697631.6757 | 1262912.3592 | 2697640.6884 | 1262947.3317
61 | 2697631.6757 | 1262912.3592 | 2697580.8157 | 1262935.1712
62 | 2697487.9336 | 1262893.5625 | 2697506.7724 | 1262883.4529 | 2697521.1461 | 1262875.2198
63 | 2697487.9336 | 1262893.5625 | 2697474.9637 | 1262900.5226
64 | 2697457.0313 | 1262910.1452 | 2697459.5277 | 1262908.8061 | 2697474.9637 | 1262900.5226
65 | 2697457.0313 | 1262910.1452 | 2697456.8564 | 1262910.239
66 | 2697431.748 | 1262923.7069 | 2697456.8564 | 1262910.239
67 | 2697431.748 | 1262923.7069 | 2697423.2904 | 1262928.2435
68 | 2697640.6884 | 1262947.3317 | 2697647.4155 | 1262973.4357 | 2697650.2418 | 1262984.1315
69 | 2697580.8157 | 1262935.1712 | 2697572.5633 | 1262938.8726
70 | 2697407.1526 | 1262936.8997 | 2697423.2904 | 1262928.2435
71 | 2697407.1526 | 1262936.8997 | 2697394.5905 | 1262941.1519
72 | 2697407.1526 | 1262936.8997 | 2697412.9125 | 1262948.6538
73 | 2697407.1526 | 1262936.8997 | 2697390.4452 | 1262903.2688
74 | 2697394.5905 | 1262941.1519 | 2697385.7697 | 1262945.5111
75 | 2697474.4275 | 1263046.2712 | 2697457.1281 | 1263028.7314 | 2697437.3515 | 1262998.5253 | 2697412.9125 | 1262948.6538
76 | 2697390.2021 | 1262902.7794 | 2697390.4452 | 1262903.2688
77 | 2697367.6543 | 1262954.4637 | 2697385.7697 | 1262945.5111
78 | 2697484.1314 | 1263056.11 | 2697474.4275 | 1263046.2712
79 | 2697377.7476 | 1262877.7092 | 2697390.2021 | 1262902.7794
80 | 2697377.605 | 1262877.4222 | 2697377.7476 | 1262877.7092
81 | 2697434.9743 | 1263082.3881 | 2697456.5967 | 1263071.9247 | 2697468.6962 | 1263063.7285 | 2697478.4191 | 1263058.9292 | 2697484.1314 | 1263056.11
82 | 2697378.1459 | 1263080.8955 | 2697402.8785 | 1263068.6816 | 2697423.3648 | 1263058.5774 | 2697434.9743 | 1263082.3881
83 | 2697434.9743 | 1263082.3881 | 2697412.0665 | 1263096.7893
84 | 2697484.1314 | 1263056.11 | 2697492.3989 | 1263055.4805
85 | 2697378.1459 | 1263080.8955 | 2697357.4165 | 1263091.1293 | 2697355.038 | 1263083.6729 | 2697348.8624 | 1263077.1214 | 2697341.264 | 1263069.1232 | 2697335.163 | 1263069.0227 | 2697328.5196 | 1263068.9133 | 2697325.2225 | 1263061.8755 | 2697325.1357 | 1263061.4322
86 | 2697381.6836 | 1263128.6484 | 2697413.4474 | 1263112.6583 | 2697412.0665 | 1263096.7893
87 | 2697512.5338 | 1263050.7666 | 2697498.1778 | 1263055.0406 | 2697492.3989 | 1263055.4805
88 | 2697343.4899 | 1262915.6898 | 2697347.3428 | 1262916.4316 | 2697351.5274 | 1262922.1941 | 2697357.324 | 1262942.6173 | 2697367.6543 | 1262954.4637
89 | 2697141.2341 | 1262965.8351 | 2697145.9544 | 1262978.4045 | 2697149.8144 | 1262988.5588
90 | 2697153.5236 | 1262998.3159 | 2697149.8144 | 1262988.5588
91 | 2697157.7004 | 1263009.3035 | 2697153.5236 | 1262998.3159
92 | 2697244.1712 | 1263027.4253 | 2697246.0396 | 1263025.143 | 2697264.0482 | 1263011.7615 | 2697267.5763 | 1263009.8068
93 | 2697267.5763 | 1263009.8068 | 2697288.8888 | 1262998.0255 | 2697307.9149 | 1262987.5005
94 | 2697244.1712 | 1263027.4253 | 2697231.1624 | 1263042.9379
95 | 2697227.7714 | 1263021.7955 | 2697237.7385 | 1263019.5464 | 2697244.1712 | 1263027.4253
96 | 2697211.1213 | 1263070.306 | 2697226.1422 | 1263048.9242 | 2697231.1624 | 1263042.9379
97 | 2697227.7714 | 1263021.7955 | 2697224.4375 | 1263003.7037 | 2697224.4375 | 1263003.7037
98 | 2697188.1886 | 1263059.2311 | 2697182.4158 | 1263048.3274 | 2697175.4176 | 1263037.7259 | 2697170.5743 | 1263032.1529 | 2697165.7194 | 1263028.6592 | 2697164.4707 | 1263026.2478 | 2697163.2293 | 1263023.8477 | 2697157.7004 | 1263009.3035
99 | 2697209.1099 | 1263073.0418 | 2697199.8009 | 1263068.2627 | 2697194.0113 | 1263064.3421 | 2697188.1886 | 1263059.2311
100 | 2697209.1099 | 1263073.0418 | 2697211.1213 | 1263070.306
101 | 2697209.1099 | 1263073.0418 | 2697204.9771 | 1263081.6189
102 | 2697224.4375 | 1263003.7037 | 2697240.1897 | 1262997.4966
103 | 2697343.4899 | 1262915.6898 | 2697336.7548 | 1262918.3923 | 2697334.3958 | 1262923.4687 | 2697335.7831 | 1262928.4401
104 | 2697376.0038 | 1263006.5727 | 2697362.155 | 1263017.0689 | 2697357.2788 | 1263017.1665 | 2697337.0468 | 1263033.7804 | 2697327.2814 | 1263043.4498 | 2697324.9725 | 1263048.6939 | 2697324.0618 | 1263055.9515 | 2697325.1357 | 1263061.4322
105 | 2697512.5338 | 1263050.7666 | 2697532.2946 | 1263044.8837 | 2697560.8309 | 1263036.3262
106 | 2697566.9954 | 1262941.3699 | 2697572.5633 | 1262938.8726
107 | 2697558.3124 | 1262945.2645 | 2697566.9954 | 1262941.3699
108 | 2697590.9908 | 1263027.2819 | 2697560.8309 | 1263036.3262

## bus_geodata
| x | y | coords
0 | 2697801.9533 | 1263358.2442
1 | 2697807.9762 | 1263350.5868
2 | 2697674.9175 | 1263065.8766
3 | 2697652.2105 | 1262991.5819
4 | 2697127.6965 | 1262816.5418
5 | 2697180.4259 | 1262788.5823
6 | 2697182.0621 | 1262792.6347
7 | 2697105.0097 | 1262954.7573
8 | 2697105.9428 | 1262957.5749
9 | 2697120.5563 | 1262949.8733
10 | 2697196.4665 | 1262784.4792
11 | 2697188.171 | 1262807.7867
12 | 2697112.3826 | 1262955.6961
13 | 2697085.2501 | 1262963.6309
14 | 2697153.7368 | 1262938.8992
15 | 2697196.1873 | 1262827.6695
16 | 2697220.0741 | 1262840.0587
17 | 2697244.9342 | 1262827.6633
18 | 2697258.9652 | 1262840.6457
19 | 2697246.9442 | 1262826.6615
20 | 2697172.8279 | 1262932.2177
21 | 2697174.9737 | 1262931.4358
22 | 2697134.9535 | 1262949.111
23 | 2697262.6677 | 1262895.5882
24 | 2697253.0367 | 1262892.961
25 | 2697275.5269 | 1262940.1139
26 | 2697210.6621 | 1262921.4211
27 | 2697254.6339 | 1262889.3065
28 | 2697240.9279 | 1262897.6375
29 | 2697286.9067 | 1262876.7715
30 | 2697274.3388 | 1262881.653
31 | 2697307.5455 | 1262865.3988
32 | 2697354.7527 | 1262847.6084
33 | 2697367.9751 | 1262842.1549
34 | 2697368.0681 | 1262864.1507
35 | 2697271.9495 | 1262952.3873
36 | 2697301.2728 | 1262929.0384
37 | 2697229.1876 | 1262936.171
38 | 2697153.5509 | 1262942.7012
39 | 2697214.375 | 1262960.5564
40 | 2697242.7015 | 1262858.9522
41 | 2697206.5108 | 1262910.9294
42 | 2697375.7576 | 1262873.7036
43 | 2697381.1615 | 1262813.6972
44 | 2697373.2858 | 1262875.9396
45 | 2697335.8525 | 1262914.1629
46 | 2697403.3095 | 1262792.9297
47 | 2697434.0655 | 1262779.6143
48 | 2697302.9894 | 1262818.7274
49 | 2697291.5183 | 1262834.2814
50 | 2697263.0556 | 1262848.6673
51 | 2697248.2995 | 1262856.1235
52 | 2697500.0828 | 1262807.9575
53 | 2697513.7783 | 1262831.9562
54 | 2697520.3005 | 1262843.5909
55 | 2697533.9271 | 1262867.899
56 | 2697631.6757 | 1262912.3592
57 | 2697521.1461 | 1262875.2198
58 | 2697487.9336 | 1262893.5625
59 | 2697474.9637 | 1262900.5226
60 | 2697457.0313 | 1262910.1452
61 | 2697456.8564 | 1262910.239
62 | 2697431.748 | 1262923.7069
63 | 2697640.6884 | 1262947.3317
64 | 2697580.8157 | 1262935.1712
65 | 2697423.2904 | 1262928.2435
66 | 2697407.1526 | 1262936.8997
67 | 2697394.5905 | 1262941.1519
68 | 2697412.9125 | 1262948.6538
69 | 2697390.4452 | 1262903.2688
70 | 2697385.7697 | 1262945.5111
71 | 2697474.4275 | 1263046.2712
72 | 2697390.2021 | 1262902.7794
73 | 2697377.605 | 1262877.4222
74 | 2697377.7476 | 1262877.7092
75 | 2697378.875 | 1262887.6165
76 | 2697434.9743 | 1263082.3881
77 | 2697484.1314 | 1263056.11
78 | 2697378.1459 | 1263080.8955
79 | 2697412.0665 | 1263096.7893
80 | 2697492.3989 | 1263055.4805
81 | 2697367.6543 | 1262954.4637
82 | 2697141.2341 | 1262965.8351
83 | 2697149.8144 | 1262988.5588
84 | 2697153.5236 | 1262998.3159
85 | 2697267.5763 | 1263009.8068
86 | 2697244.1712 | 1263027.4253
87 | 2697307.9149 | 1262987.5005
88 | 2697231.1624 | 1263042.9379
89 | 2697227.7714 | 1263021.7955
90 | 2697157.7004 | 1263009.3035
91 | 2697188.1886 | 1263059.2311
92 | 2697209.1099 | 1263073.0418
93 | 2697211.1213 | 1263070.306
94 | 2697204.9771 | 1263081.6189
95 | 2697224.4375 | 1263003.7037
96 | 2697240.1897 | 1262997.4966
97 | 2697343.4899 | 1262915.6898
98 | 2697335.7831 | 1262928.4401
99 | 2697325.1357 | 1263061.4322
100 | 2697381.6836 | 1263128.6484
101 | 2697512.5338 | 1263050.7666
102 | 2697376.0038 | 1263006.5727
103 | 2697572.5633 | 1262938.8726
104 | 2697566.9954 | 1262941.3699
105 | 2697558.3124 | 1262945.2645
106 | 2697650.2418 | 1262984.1315
107 | 2697560.8309 | 1263036.3262
108 | 2697590.9908 | 1263027.2819
109 | 2697219.3616 | 1262870.7448
110 | 2697275.5269 | 1262940.1139

## line_std_types
| c_nf_per_km | r_ohm_per_km | x_ohm_per_km | max_i_ka | type | q_mm2 | alpha | voltage_rating
NAYY 4x50 SE | 210 | 0.642 | 0.083 | 0.142 | cs | 50 | 0.00403 | LV
NAYY 4x120 SE | 264 | 0.225 | 0.08 | 0.242 | cs | 120 | 0.00403 | LV
NAYY 4x150 SE | 261 | 0.208 | 0.08 | 0.27 | cs | 150 | 0.00403 | LV
NA2XS2Y 1x95 RM/25 12/20 kV | 216 | 0.313 | 0.132 | 0.252 | cs | 95 | 0.00403 | MV
NA2XS2Y 1x185 RM/25 12/20 kV | 273 | 0.161 | 0.117 | 0.362 | cs | 185 | 0.00403 | MV
NA2XS2Y 1x240 RM/25 12/20 kV | 304 | 0.122 | 0.112 | 0.421 | cs | 240 | 0.00403 | MV
NA2XS2Y 1x95 RM/25 6/10 kV | 315 | 0.313 | 0.123 | 0.249 | cs | 95 | 0.00403 | MV
NA2XS2Y 1x185 RM/25 6/10 kV | 406 | 0.161 | 0.11 | 0.358 | cs | 185 | 0.00403 | MV
NA2XS2Y 1x240 RM/25 6/10 kV | 456 | 0.122 | 0.105 | 0.416 | cs | 240 | 0.00403 | MV
NA2XS2Y 1x150 RM/25 12/20 kV | 250 | 0.206 | 0.116 | 0.319 | cs | 150 | 0.00403 | MV
NA2XS2Y 1x120 RM/25 12/20 kV | 230 | 0.253 | 0.119 | 0.283 | cs | 120 | 0.00403 | MV
NA2XS2Y 1x70 RM/25 12/20 kV | 190 | 0.443 | 0.132 | 0.22 | cs | 70 | 0.00403 | MV
NA2XS2Y 1x150 RM/25 6/10 kV | 360 | 0.206 | 0.11 | 0.315 | cs | 150 | 0.00403 | MV
NA2XS2Y 1x120 RM/25 6/10 kV | 340 | 0.253 | 0.113 | 0.28 | cs | 120 | 0.00403 | MV
NA2XS2Y 1x70 RM/25 6/10 kV | 280 | 0.443 | 0.123 | 0.217 | cs | 70 | 0.00403 | MV
N2XS(FL)2Y 1x120 RM/35 64/110 kV | 112 | 0.153 | 0.166 | 0.366 | cs | 120 | 0.00393 | HV
N2XS(FL)2Y 1x185 RM/35 64/110 kV | 125 | 0.099 | 0.156 | 0.457 | cs | 185 | 0.00393 | HV
N2XS(FL)2Y 1x240 RM/35 64/110 kV | 135 | 0.075 | 0.149 | 0.526 | cs | 240 | 0.00393 | HV
N2XS(FL)2Y 1x300 RM/35 64/110 kV | 144 | 0.06 | 0.144 | 0.588 | cs | 300 | 0.00393 | HV
15-AL1/3-ST1A 0.4 | 11 | 1.8769 | 0.35 | 0.105 | ol | 16 | 0.00403 | LV
24-AL1/4-ST1A 0.4 | 11.25 | 1.2012 | 0.335 | 0.14 | ol | 24 | 0.00403 | LV
48-AL1/8-ST1A 0.4 | 12.2 | 0.5939 | 0.3 | 0.21 | ol | 48 | 0.00403 | LV
94-AL1/15-ST1A 0.4 | 13.2 | 0.306 | 0.29 | 0.35 | ol | 94 | 0.00403 | LV
34-AL1/6-ST1A 10.0 | 9.7 | 0.8342 | 0.36 | 0.17 | ol | 34 | 0.00403 | MV
48-AL1/8-ST1A 10.0 | 10.1 | 0.5939 | 0.35 | 0.21 | ol | 48 | 0.00403 | MV
70-AL1/11-ST1A 10.0 | 10.4 | 0.4132 | 0.339 | 0.29 | ol | 70 | 0.00403 | MV
94-AL1/15-ST1A 10.0 | 10.75 | 0.306 | 0.33 | 0.35 | ol | 94 | 0.00403 | MV
122-AL1/20-ST1A 10.0 | 11.1 | 0.2376 | 0.323 | 0.41 | ol | 122 | 0.00403 | MV
149-AL1/24-ST1A 10.0 | 11.25 | 0.194 | 0.315 | 0.47 | ol | 149 | 0.00403 | MV
34-AL1/6-ST1A 20.0 | 9.15 | 0.8342 | 0.382 | 0.17 | ol | 34 | 0.00403 | MV
48-AL1/8-ST1A 20.0 | 9.5 | 0.5939 | 0.372 | 0.21 | ol | 48 | 0.00403 | MV
70-AL1/11-ST1A 20.0 | 9.7 | 0.4132 | 0.36 | 0.29 | ol | 70 | 0.00403 | MV
94-AL1/15-ST1A 20.0 | 10 | 0.306 | 0.35 | 0.35 | ol | 94 | 0.00403 | MV
122-AL1/20-ST1A 20.0 | 10.3 | 0.2376 | 0.344 | 0.41 | ol | 122 | 0.00403 | MV
149-AL1/24-ST1A 20.0 | 10.5 | 0.194 | 0.337 | 0.47 | ol | 149 | 0.00403 | MV
184-AL1/30-ST1A 20.0 | 10.75 | 0.1571 | 0.33 | 0.535 | ol | 184 | 0.00403 | MV
243-AL1/39-ST1A 20.0 | 11 | 0.1188 | 0.32 | 0.645 | ol | 243 | 0.00403 | MV
48-AL1/8-ST1A 110.0 | 8 | 0.5939 | 0.46 | 0.21 | ol | 48 | 0.00403 | HV
70-AL1/11-ST1A 110.0 | 8.4 | 0.4132 | 0.45 | 0.29 | ol | 70 | 0.00403 | HV
94-AL1/15-ST1A 110.0 | 8.65 | 0.306 | 0.44 | 0.35 | ol | 94 | 0.00403 | HV
122-AL1/20-ST1A 110.0 | 8.5 | 0.2376 | 0.43 | 0.41 | ol | 122 | 0.00403 | HV
149-AL1/24-ST1A 110.0 | 8.75 | 0.194 | 0.41 | 0.47 | ol | 149 | 0.00403 | HV
184-AL1/30-ST1A 110.0 | 8.8 | 0.1571 | 0.4 | 0.535 | ol | 184 | 0.00403 | HV
243-AL1/39-ST1A 110.0 | 9 | 0.1188 | 0.39 | 0.645 | ol | 243 | 0.00403 | HV
305-AL1/39-ST1A 110.0 | 9.2 | 0.0949 | 0.38 | 0.74 | ol | 305 | 0.00403 | HV
490-AL1/64-ST1A 110.0 | 9.75 | 0.059 | 0.37 | 0.96 | ol | 490 | 0.00403 | HV
679-AL1/86-ST1A 110.0 | 9.95 | 0.042 | 0.36 | 1.15 | ol | 679 | 0.00403 | HV
490-AL1/64-ST1A 220.0 | 10 | 0.059 | 0.285 | 0.96 | ol | 490 | 0.00403 | HV
679-AL1/86-ST1A 220.0 | 11.7 | 0.042 | 0.275 | 1.15 | ol | 679 | 0.00403 | HV
490-AL1/64-ST1A 380.0 | 11 | 0.059 | 0.253 | 0.96 | ol | 490 | 0.00403 | HV
679-AL1/86-ST1A 380.0 | 14.6 | 0.042 | 0.25 | 1.15 | ol | 679 | 0.00403 | HV

## trafo_std_types
| i0_percent | pfe_kw | vkr_percent | sn_mva | vn_lv_kv | vn_hv_kv | vk_percent | shift_degree | vector_group | tap_side | tap_neutral | tap_min | tap_max | tap_step_degree | tap_step_percent | tap_phase_shifter
160 MVA 380/110 kV | 0.06 | 60 | 0.25 | 160 | 110 | 380 | 12.2 | 0 | Yy0 | hv | 0 | -9 | 9 | 0 | 1.5 | FALSE
100 MVA 220/110 kV | 0.06 | 55 | 0.26 | 100 | 110 | 220 | 12 | 0 | Yy0 | hv | 0 | -9 | 9 | 0 | 1.5 | FALSE
63 MVA 110/20 kV | 0.04 | 22 | 0.32 | 63 | 20 | 110 | 18 | 150 | YNd5 | hv | 0 | -9 | 9 | 0 | 1.5 | FALSE
40 MVA 110/20 kV | 0.05 | 18 | 0.34 | 40 | 20 | 110 | 16.2 | 150 | YNd5 | hv | 0 | -9 | 9 | 0 | 1.5 | FALSE
25 MVA 110/20 kV | 0.07 | 14 | 0.41 | 25 | 20 | 110 | 12 | 150 | YNd5 | hv | 0 | -9 | 9 | 0 | 1.5 | FALSE
63 MVA 110/10 kV | 0.04 | 22 | 0.32 | 63 | 10 | 110 | 18 | 150 | YNd5 | hv | 0 | -9 | 9 | 0 | 1.5 | FALSE
40 MVA 110/10 kV | 0.05 | 18 | 0.34 | 40 | 10 | 110 | 16.2 | 150 | YNd5 | hv | 0 | -9 | 9 | 0 | 1.5 | FALSE
25 MVA 110/10 kV | 0.07 | 14 | 0.41 | 25 | 10 | 110 | 12 | 150 | YNd5 | hv | 0 | -9 | 9 | 0 | 1.5 | FALSE
0.25 MVA 20/0.4 kV | 0.32 | 0.8 | 1.44 | 0.25 | 0.4 | 20 | 6 | 150 | Yzn5 | hv | 0 | -2 | 2 | 0 | 2.5 | FALSE
0.4 MVA 20/0.4 kV | 0.3375 | 1.35 | 1.425 | 0.4 | 0.4 | 20 | 6 | 150 | Dyn5 | hv | 0 | -2 | 2 | 0 | 2.5 | FALSE
0.63 MVA 20/0.4 kV | 0.2619 | 1.65 | 1.206 | 0.63 | 0.4 | 20 | 6 | 150 | Dyn5 | hv | 0 | -2 | 2 | 0 | 2.5 | FALSE
0.25 MVA 10/0.4 kV | 0.24 | 0.6 | 1.2 | 0.25 | 0.4 | 10 | 4 | 150 | Dyn5 | hv | 0 | -2 | 2 | 0 | 2.5 | FALSE
0.4 MVA 10/0.4 kV | 0.2375 | 0.95 | 1.325 | 0.4 | 0.4 | 10 | 4 | 150 | Dyn5 | hv | 0 | -2 | 2 | 0 | 2.5 | FALSE
0.63 MVA 10/0.4 kV | 0.1873 | 1.18 | 1.0794 | 0.63 | 0.4 | 10 | 4 | 150 | Dyn5 | hv | 0 | -2 | 2 | 0 | 2.5 | FALSE

## trafo3w_std_types
| sn_hv_mva | sn_mv_mva | sn_lv_mva | vn_hv_kv | vn_mv_kv | vn_lv_kv | vk_hv_percent | vk_mv_percent | vk_lv_percent | vkr_hv_percent | vkr_mv_percent | vkr_lv_percent | pfe_kw | i0_percent | shift_mv_degree | shift_lv_degree | vector_group | tap_side | tap_neutral | tap_min | tap_max | tap_step_percent
63/25/38 MVA 110/20/10 kV | 63 | 25 | 38 | 110 | 20 | 10 | 10.4 | 10.4 | 10.4 | 0.28 | 0.32 | 0.35 | 35 | 0.89 | 0 | 0 | YN0yn0yn0 | hv | 0 | -10 | 10 | 1.2
63/25/38 MVA 110/10/10 kV | 63 | 25 | 38 | 110 | 10 | 10 | 10.4 | 10.4 | 10.4 | 0.28 | 0.32 | 0.35 | 35 | 0.89 | 0 | 0 | YN0yn0yn0 | hv | 0 | -10 | 10 | 1.2

## fuse_std_types
| fuse_type | i_rated_a | t_avg | t_min | t_total | x_avg | x_min | x_total
HV 100A | HV 100A | 100 | 0 | [10.0, 3.64, 0.854, 0.281, 0.1, 0.0531, 0.022, 0.01] | [10.0, 4.267, 1.21, 0.403, 0.1, 0.058, 0.022, 0.01] | 0 | [300.0, 350.0, 450.0, 550.0, 700.0, 850.0, 1200.0, 1752.0] | [600.0, 700.0, 900.0, 1150.0, 1665.0, 2000.0, 3000.0, 4313.0]
HV 10A | HV 10A | 10 | 0 | [10.0, 1675.0, 0.344, 0.156, 0.1, 0.0417, 0.0171, 0.01] | [10.0, 1.3, 0.3, 0.155, 0.1, 0.0555, 0.023, 0.01] | 0 | [30.0, 32.0, 35.0, 37.0, 39.0, 50.0, 70.0, 88.0] | [60.0, 70.0, 80.0, 87.0, 94.0, 110.0, 150.0, 216.0]
HV 125A | HV 125A | 125 | 0 | [10.0, 1.82, 0.344, 0.1, 0.0467, 0.0269, 0.01] | [10.0, 2.478, 0.426, 0.1, 0.0427, 0.0211, 0.01] | 0 | [375.0, 500.0, 700.0, 925.0, 1200.0, 1500.0, 2341.0] | [750.0, 1000.0, 1500.0, 2200.0, 3000.0, 4000.0, 5765.0]
HV 160A | HV 160A | 160 | 0 | [10.0, 4.15, 1.03, 0.198, 0.1, 0.051, 0.0172, 0.01] | [10.0, 2.3, 0.734, 0.274, 0.1, 0.046, 0.0177, 0.01] | 0 | [480.0, 550.0, 700.0, 1000.0, 1260.0, 1600.0, 2500.0, 3227.0] | [960.0, 1300.0, 1700.0, 2200.0, 2996.0, 4000.0, 6000.0, 7946.0]
HV 16A | HV 16A | 16 | 0 | [10.0, 0.352, 0.164, 0.1, 0.0649, 0.0342, 0.01] | [10.0, 2.34, 0.722, 0.181, 0.1, 0.055, 0.0296, 0.01] | 0 | [48.0, 60.0, 65.0, 71.0, 80.0, 100.0, 162.0] | [96.0, 110.0, 125.0, 150.0, 168.0, 200.0, 250.0, 398.0]
HV 200A | HV 200A | 200 | 0 | [10.0, 4.267, 1.21, 0.403, 0.1, 0.058, 0.022, 0.01] | [10.0, 3.73, 1.654, 0.328, 0.1, 0.0531, 0.019, 0.01] | 0 | [600.0, 700.0, 900.0, 1150.0, 1665.0, 2000.0, 3000.0, 4313.0] | [1200.0, 1500.0, 1800.0, 2700.0, 3960.0, 5000.0, 7500.0, 10620.0]
HV 20A | HV 20A | 20 | 0 | [10.0, 1.3, 0.3, 0.155, 0.1, 0.0555, 0.023, 0.01] | [10.0, 1.3, 0.161, 0.1, 0.0611, 0.0399, 0.0141, 0.01] | 0 | [60.0, 70.0, 80.0, 87.0, 94.0, 110.0, 150.0, 216.0] | [120.0, 150.0, 200.0, 223.0, 260.0, 300.0, 450.0, 532.0]
HV 25A | HV 25A | 25 | 0 | [10.0, 2.512, 0.833, 0.299, 0.1, 0.0372, 0.0223, 0.01] | [10.0, 3.125, 0.597, 0.198, 0.1, 0.0378, 0.022, 0.01] | 0 | [75.0, 82.0, 90.0, 100.0, 124.0, 170.0, 200.0, 289.0] | [150.0, 170.0, 210.0, 250.0, 294.0, 400.0, 500.0, 711.0]
HV 31.5A | HV 31.5A | 31.5 | 0 | [10.0, 2.34, 0.722, 0.181, 0.1, 0.055, 0.0296, 0.01] | [10.0, 2.84, 0.368, 0.164, 0.1, 0.0621, 0.0378, 0.0195, 0.01] | 0 | [95.0, 110.0, 125.0, 150.0, 165.0, 200.0, 250.0, 390.0] | [189.0, 220.0, 300.0, 350.0, 393.0, 450.0, 530.0, 700.0, 960.0]
HV 40A | HV 40A | 40 | 0 | [10.0, 1.3, 0.161, 0.1, 0.0611, 0.0399, 0.0141, 0.01] | [10.0, 2.05, 0.369, 0.198, 0.1, 0.051, 0.0298, 0.01] | 0 | [120.0, 150.0, 200.0, 223.0, 260.0, 300.0, 450.0, 532.0] | [240.0, 300.0, 400.0, 450.0, 530.0, 650.0, 800.0, 1311.0]
HV 50A | HV 50A | 50 | 0 | [10.0, 3.215, 0.597, 0.198, 0.1, 0.0378, 0.022, 0.01] | [10.0, 3.64, 0.854, 0.281, 0.1, 0.0531, 0.022, 0.01] | 0 | [150.0, 170.0, 210.0, 250.0, 294.0, 400.0, 500.0, 711.0] | [300.0, 350.0, 450.0, 550.0, 700.0, 850.0, 1200.0, 1752.0]
HV 6.3A | HV 6.3A | 6.3 | 0 | [10.0, 1.39, 0.344, 0.168, 0.1, 0.056, 0.0263, 0.01] | [10.0, 1.711, 0.516, 0.198, 0.1, 0.0634, 0.0303, 0.01] | 0 | [19.0, 19.5, 20.4, 20.8, 22.0, 25.0, 32.0, 48.0] | [38.0, 40.0, 43.0, 48.0, 53.0, 60.0, 75.0, 118.0]
HV 63A | HV 63A | 63 | 0 | [10.0, 2.84, 0.368, 0.164, 0.1, 0.0621, 0.0378, 0.0195, 0.01] | [10.0, 1.82, 0.344, 0.1, 0.0467, 0.0269, 0.01] | 0 | [189.0, 220.0, 300.0, 350.0, 393.0, 450.0, 530.0, 700.0, 961.0] | [378.0, 500.0, 700.0, 934.0, 1200.0, 1500.0, 2366.0]
HV 80A | HV 80A | 80 | 0 | [10.0, 2.05, 0.369, 0.198, 0.1, 0.051, 0.0298, 0.01] | [10.0, 4.15, 1.03, 0.198, 0.1, 0.051, 0.0172, 0.01] | 0 | [240.0, 300.0, 400.0, 450.0, 530.0, 650.0, 800.0, 1311.0] | [480.0, 550.0, 700.0, 1000.0, 1260.0, 1600.0, 2500.0, 3227.0]
Siemens NH-1-100 | Siemens NH-1-100 | 100 | [5400.0, 2000.0, 400.0, 20.0, 1.0, 0.2, 0.012, 0.004] | 0 | 0 | [150.0, 190.0, 250.0, 430.0, 900.0, 1250.0, 2700.0, 3600.0] | 0 | 0
Siemens NH-1-125 | Siemens NH-1-125 | 125 | [4800.0, 120.0, 7.0, 0.1, 0.004] | 0 | 0 | [180.0, 400.0, 740.0, 2000.0, 4250.0] | 0 | 0
Siemens NH-1-16 | Siemens NH-1-16 | 16 | [4000.0, 400.0, 2.0, 0.1, 0.04, 0.01] | 0 | 0 | [26.0, 35.0, 75.0, 150.0, 200.0, 300.0] | 0 | 0
Siemens NH-1-160 | Siemens NH-1-160 | 160 | [4800.0, 120.0, 7.0, 0.1, 0.004] | 0 | 0 | [210.0, 500.0, 900.0, 2300.0, 5000.0] | 0 | 0
Siemens NH-1-25 | Siemens NH-1-25 | 25 | [4000.0, 1000.0, 10.0, 0.2, 0.02, 0.01] | 0 | 0 | [40.0, 50.0, 100.0, 210.0, 400.0, 500.0] | 0 | 0
Siemens NH-1-50 | Siemens NH-1-50 | 50 | [4000.0, 40.0, 4.0, 1.0, 0.02, 0.01] | 0 | 0 | [86.0, 200.0, 300.0, 400.0, 1000.0, 1280.0] | 0 | 0
Siemens NH-1-63 | Siemens NH-1-63 | 63 | [4000.0, 100.0, 10.0, 2.0, 0.04, 0.01] | 0 | 0 | [100.0, 200.0, 300.0, 400.0, 1000.0, 1500.0] | 0 | 0
Siemens NH-1-80 | Siemens NH-1-80 | 80 | [4800.0, 120.0, 7.0, 0.1, 0.01] | 0 | 0 | [150.58, 250.0, 450.0, 1150.0, 2470.0] | 0 | 0
Siemens NH-2-1000 | Siemens NH-2-1000 | 1000 | [4800.0, 120.0, 7.0, 0.1, 0.004] | 0 | 0 | [1900.0, 3500.0, 8400.0, 24000.0, 52000.0] | 0 | 0
Siemens NH-2-200 | Siemens NH-2-200 | 200 | [4800.0, 120.0, 7.0, 0.1, 0.004] | 0 | 0 | [280.0, 650.0, 1200.0, 3000.0, 7000.0] | 0 | 0
Siemens NH-2-224 | Siemens NH-2-224 | 224 | [4800.0, 120.0, 7.0, 0.2, 0.04, 0.004] | 0 | 0 | [400.0, 750.0, 1453.0, 3025.0, 4315.0, 7600.0] | 0 | 0
Siemens NH-2-250 | Siemens NH-2-250 | 250 | [4800.0, 120.0, 7.0, 0.1, 0.004] | 0 | 0 | [450.0, 800.0, 1650.0, 4000.0, 8500.0] | 0 | 0
Siemens NH-2-315 | Siemens NH-2-315 | 315 | [4800.0, 120.0, 7.0, 0.1, 0.004] | 0 | 0 | [550.0, 920.0, 1900.0, 5000.0, 11000.0] | 0 | 0
Siemens NH-2-355 | Siemens NH-2-355 | 355 | [4800.0, 120.0, 6.0, 0.1, 0.004] | 0 | 0 | [650.0, 1116.27, 2350.0, 5840.0, 12790.0] | 0 | 0
Siemens NH-2-400 | Siemens NH-2-400 | 400 | [4800.0, 120.0, 7.0, 0.1, 0.004] | 0 | 0 | [720.0, 1350.0, 2800.0, 6500.0, 15000.0] | 0 | 0
Siemens NH-2-425 | Siemens NH-2-425 | 425 | [4800.0, 120.0, 7.0, 0.1, 0.004] | 0 | 0 | [850.0, 1500.0, 3050.0, 7500.0, 16500.0] | 0 | 0
Siemens NH-2-630 | Siemens NH-2-630 | 630 | [4800.0, 120.0, 7.0, 0.1, 0.004] | 0 | 0 | [1200.0, 2000.0, 4800.0, 12000.0, 26000.0] | 0 | 0

## res_bus
| vm_pu | va_degree | p_mw | q_mvar
0 | 0.98102 | -0.36606 | 0.0012806 | 0.00032096
1 | 0.98103 | -0.36584 | 0.0026009 | 0.00065185
2 | 0.98216 | -0.34374 | 0 | 0
3 | 0.98243 | -0.33828 | 0.0033062 | 0.00082861
4 | 0.98319 | -0.32354 | 0.0028648 | 0.00071799
5 | 0.98335 | -0.32045 | 0 | 0
6 | 0.98336 | -0.32023 | 0 | 0
7 | 0.9839 | -0.30794 | 0 | 0
8 | 0.98392 | -0.30758 | 0 | 0
9 | 0.9838 | -0.30991 | 0.0020106 | 0.0005039
10 | 0.9832 | -0.32332 | 0.010363 | 0.0025972
11 | 0.98356 | -0.31633 | 0.0028118 | 0.0007047
12 | 0.98399 | -0.30628 | 0.002323 | 0.0005822
13 | 0.98384 | -0.30912 | 0.0039676 | 0.00099439
14 | 0.98365 | -0.31287 | 0.0021674 | 0.00054319
15 | 0.98387 | -0.31014 | 0.0018363 | 0.00046023
16 | 0.98452 | -0.29746 | 0.0088657 | 0.002222
17 | 0.98521 | -0.28411 | 0 | 0
18 | 0.98609 | -0.26701 | 0.0051352 | 0.001287
19 | 0.98518 | -0.2846 | 0.011997 | 0.0030068
20 | 0.9836 | -0.3138 | 0.00046084 | 0.0001155
21 | 0.9836 | -0.31389 | 0.0020823 | 0.00052188
22 | 0.98427 | -0.30078 | 0 | 0
23 | 0.99258 | -0.1412 | 0 | 0
24 | 0.99102 | -0.17146 | 0 | 0
25 | 0.99753 | -0.04693 | 0 | 0
26 | 0.99004 | -0.18971 | 0 | 0
27 | 0.9905 | -0.18132 | 0 | 0
28 | 0.99068 | -0.178 | 0.009362 | 0.0023463
29 | 0.99024 | -0.18639 | 0 | 0
30 | 0.99027 | -0.18579 | 0.0094045 | 0.002357
31 | 0.99018 | -0.18756 | 0.0024913 | 0.00062437
32 | 0.99 | -0.19135 | 0 | 0
33 | 0.99003 | -0.19065 | 0 | 0
34 | 0.98993 | -0.19257 | 0.0010027 | 0.00025129
35 | 0.99635 | -0.069686 | 0.069387 | 0.01739
36 | 1 | 0 | -0.53385 | -0.13589
37 | 0.98973 | -0.1959 | 0 | 0
38 | 0.98566 | -0.27401 | 0.0016836 | 0.00042195
39 | 0.98914 | -0.20732 | 0.011724 | 0.0029382
40 | 0.98784 | -0.23282 | 0 | 0
41 | 0.99004 | -0.19046 | 0.019003 | 0.0047625
42 | 0.99039 | -0.18361 | 0.0035622 | 0.00089278
43 | 0.98976 | -0.19596 | 0.0043777 | 0.0010971
44 | 0.98991 | -0.19296 | 0.00084742 | 0.00021238
45 | 0.99725 | -0.052252 | 0.0018439 | 0.00046211
46 | 0.98962 | -0.19868 | 0 | 0
47 | 0.98946 | -0.20169 | 0.0050203 | 0.0012582
48 | 0.98568 | -0.27487 | 0.0082371 | 0.0020644
49 | 0.98588 | -0.27103 | 0.011182 | 0.0028024
50 | 0.98645 | -0.25993 | 0 | 0
51 | 0.98741 | -0.2412 | 0.011436 | 0.0028662
52 | 0.98598 | -0.26911 | 0.0037818 | 0.0009478
53 | 0.98608 | -0.26723 | 0.0013861 | 0.00034738
54 | 0.98614 | -0.266 | 0.0013864 | 0.00034746
55 | 0.98631 | -0.26272 | 0 | 0
56 | 0.98338 | -0.31979 | 0 | 0
57 | 0.98669 | -0.25527 | 0.0013858 | 0.00034731
58 | 0.98773 | -0.23516 | 0.0069706 | 0.001747
59 | 0.98822 | -0.22554 | 0.0076153 | 0.0019086
60 | 0.98905 | -0.20949 | 0.0030936 | 0.00077533
61 | 0.98906 | -0.20932 | 0.0036859 | 0.00092378
62 | 0.9904 | -0.18346 | 0.0050313 | 0.001261
63 | 0.9829 | -0.32923 | 0.0027745 | 0.00069536
64 | 0.98301 | -0.32702 | 0.0017273 | 0.00043289
65 | 0.99089 | -0.17391 | 0.0024248 | 0.00060771
66 | 0.99187 | -0.15493 | 0 | 0
67 | 0.99283 | -0.13659 | 0 | 0
68 | 0.991 | -0.17169 | 0.0024259 | 0.00060798
69 | 0.99098 | -0.17219 | 0.0029789 | 0.00074658
70 | 0.9933 | -0.12751 | 0.0046195 | 0.0011578
71 | 0.98345 | -0.31686 | 0.0012812 | 0.00032109
72 | 0.99097 | -0.17242 | 0.0029787 | 0.00074652
73 | 0.99045 | -0.18245 | 0.0031584 | 0.00079157
74 | 0.99046 | -0.18234 | 0.001159 | 0.00029048
75 | 0.9899 | -0.19315 | 0.00083864 | 0.00021018
76 | 0.97958 | -0.39224 | 0 | 0
77 | 0.98257 | -0.33394 | 0 | 0
78 | 0.97659 | -0.4507 | 0 | 0
79 | 0.97918 | -0.40007 | 0.015301 | 0.0038347
80 | 0.98249 | -0.33557 | 0.0013858 | 0.00034731
81 | 0.99431 | -0.10834 | 0 | 0
82 | 0.98323 | -0.32096 | 0.001287 | 0.00032256
83 | 0.98183 | -0.3479 | 0.0019947 | 0.00049991
84 | 0.98126 | -0.35913 | 0.0027173 | 0.00068102
85 | 0.97318 | -0.51727 | 0 | 0
86 | 0.97363 | -0.50829 | 0 | 0
87 | 0.97246 | -0.53137 | 0.016619 | 0.0041651
88 | 0.97454 | -0.49035 | 0.0028735 | 0.00072017
89 | 0.97303 | -0.52012 | 0 | 0
90 | 0.98063 | -0.37121 | 0.0020195 | 0.00050613
91 | 0.97761 | -0.43027 | 0 | 0
92 | 0.97632 | -0.45539 | 0 | 0
93 | 0.97616 | -0.45856 | 0 | 0
94 | 0.97629 | -0.45602 | 0.0035889 | 0.00089946
95 | 0.97249 | -0.53084 | 0.016265 | 0.0040764
96 | 0.97225 | -0.53563 | 0.01535 | 0.0038472
97 | 0.99669 | -0.063015 | 0 | 0
98 | 0.99546 | -0.086771 | 0.075154 | 0.018835
99 | 0.9738 | -0.50571 | 0.039373 | 0.0098679
100 | 0.97915 | -0.40066 | 0.00062503 | 0.00015665
101 | 0.98231 | -0.33913 | 0.0017034 | 0.00042691
102 | 0.97362 | -0.50918 | 0.0023368 | 0.00058565
103 | 0.98296 | -0.32791 | 0.00054948 | 0.00013771
104 | 0.98294 | -0.32845 | 0.0014368 | 0.0003601
105 | 0.98291 | -0.32904 | 0.0034745 | 0.0008708
106 | 0.98248 | -0.33727 | 0.0045198 | 0.0011328
107 | 0.98194 | -0.34622 | 0.0011214 | 0.00028106
108 | 0.98175 | -0.35002 | 0.0066649 | 0.0016704
109 | 0.98751 | -0.23932 | 0.013943 | 0.0034943
110 | 0.99998 | 149.9956 | 0 | 0

## res_line
| p_from_mw | q_from_mvar | p_to_mw | q_to_mvar | pl_mw | ql_mvar | i_from_ka | i_to_ka | i_ka | vm_from_pu | va_from_degree | vm_to_pu | va_to_degree | loading_percent
0 | -0.0012806 | -0.00032096 | 0.0012806 | 0.00032084 | 1.3784e-08 | -1.1418e-07 | 0.0019425 | 0.0019424 | 0.0019425 | 0.98102 | -0.36606 | 0.98103 | -0.36584 | 0.53364
1 | -0.0038815 | -0.00097269 | 0.0038856 | 0.00097133 | 4.084e-06 | -1.3588e-06 | 0.0058875 | 0.005886 | 0.0058875 | 0.98103 | -0.36584 | 0.98216 | -0.34374 | 1.6174
2 | -0.0038856 | -0.00097133 | 0.0038866 | 0.00097099 | 1.0093e-06 | -3.3752e-07 | 0.005886 | 0.0058857 | 0.005886 | 0.98216 | -0.34374 | 0.98243 | -0.33828 | 1.617
3 | -0.0071928 | -0.0017996 | 0.0071932 | 0.0017997 | 3.4292e-07 | 1.2188e-07 | 0.010893 | 0.010893 | 0.010893 | 0.98243 | -0.33828 | 0.98248 | -0.33727 | 2.9927
4 | -0.0028648 | -0.00071799 | 0.0028652 | 0.0007175 | 4.2113e-07 | -4.8824e-07 | 0.0043358 | 0.0043355 | 0.0043358 | 0.98319 | -0.32354 | 0.98335 | -0.32045 | 1.1911
5 | -0.0028652 | -0.0007175 | 0.0028653 | 0.00071747 | 3.0796e-08 | -3.5716e-08 | 0.0043355 | 0.0043355 | 0.0043355 | 0.98335 | -0.32045 | 0.98336 | -0.32023 | 1.1911
6 | 0.010364 | 0.0025979 | -0.010363 | -0.0025972 | 1.5268e-06 | 7.672e-07 | 0.015683 | 0.015683 | 0.015683 | 0.98336 | -0.32023 | 0.9832 | -0.32332 | 4.3086
7 | -0.01323 | -0.0033154 | 0.013232 | 0.0033168 | 2.4552e-06 | 1.364e-06 | 0.020019 | 0.020019 | 0.020019 | 0.98336 | -0.32023 | 0.98356 | -0.31633 | 5.4997
8 | -0.0067225 | -0.0016844 | 0.0067226 | 0.0016845 | 1.15e-07 | 3.5919e-08 | 0.010167 | 0.010167 | 0.010167 | 0.9839 | -0.30794 | 0.98392 | -0.30758 | 2.793
9 | 0.0067225 | 0.0016844 | -0.0067219 | -0.0016842 | 6.3164e-07 | 1.9731e-07 | 0.010167 | 0.010167 | 0.010167 | 0.9839 | -0.30794 | 0.9838 | -0.30991 | 2.7931
10 | -0.010691 | -0.0026788 | 0.010691 | 0.0026791 | 6.5754e-07 | 3.3562e-07 | 0.016167 | 0.016167 | 0.016167 | 0.98392 | -0.30758 | 0.98399 | -0.30628 | 4.4416
11 | 0.0039679 | 0.0009943 | -0.0039676 | -0.00099439 | 2.9115e-07 | -8.748e-08 | 0.0060008 | 0.0060009 | 0.0060009 | 0.98392 | -0.30758 | 0.98384 | -0.30912 | 1.6486
12 | 0.0047113 | 0.0011803 | -0.0047106 | -0.0011804 | 6.6552e-07 | -1.7796e-08 | 0.0071258 | 0.0071259 | 0.0071259 | 0.9838 | -0.30991 | 0.98365 | -0.31287 | 1.9577
13 | -0.016044 | -0.0040215 | 0.016049 | 0.0040242 | 4.7364e-06 | 2.7592e-06 | 0.024273 | 0.024273 | 0.024273 | 0.98356 | -0.31633 | 0.98387 | -0.31014 | 6.6683
14 | -0.013014 | -0.0032613 | 0.013018 | 0.0032632 | 3.4149e-06 | 1.8868e-06 | 0.01968 | 0.01968 | 0.01968 | 0.98399 | -0.30628 | 0.98427 | -0.30078 | 5.4067
15 | 0.0025433 | 0.00063716 | -0.0025432 | -0.00063735 | 1.1227e-07 | -1.8489e-07 | 0.0038472 | 0.0038473 | 0.0038473 | 0.98365 | -0.31287 | 0.9836 | -0.3138 | 1.057
16 | -0.017885 | -0.0044844 | 0.017896 | 0.0044909 | 1.0808e-05 | 6.4167e-06 | 0.02705 | 0.02705 | 0.02705 | 0.98387 | -0.31014 | 0.98452 | -0.29746 | 7.4313
17 | -0.026761 | -0.0067128 | 0.026778 | 0.0067234 | 1.7044e-05 | 1.0555e-05 | 0.040449 | 0.040449 | 0.040449 | 0.98452 | -0.29746 | 0.98521 | -0.28411 | 11.1125
18 | -0.038776 | -0.0097303 | 0.038808 | 0.0097502 | 3.1656e-05 | 1.9946e-05 | 0.05857 | 0.05857 | 0.05857 | 0.98521 | -0.28411 | 0.98609 | -0.26701 | 16.0906
19 | 0.011997 | 0.0030069 | -0.011997 | -0.0030068 | 2.7654e-07 | 1.4839e-07 | 0.01812 | 0.01812 | 0.01812 | 0.98521 | -0.28411 | 0.98518 | -0.2846 | 4.9782
20 | -0.043943 | -0.011037 | 0.043958 | 0.011047 | 1.4851e-05 | 9.3897e-06 | 0.066319 | 0.066319 | 0.066319 | 0.98609 | -0.26701 | 0.98645 | -0.25993 | 18.2194
21 | 0.0020823 | 0.00052185 | -0.0020823 | -0.00052188 | 8.4991e-09 | -2.3549e-08 | 0.0031502 | 0.0031502 | 0.0031502 | 0.9836 | -0.3138 | 0.9836 | -0.31389 | 0.86543
22 | 0.063327 | 0.016105 | -0.063266 | -0.016066 | 6.1511e-05 | 3.914e-05 | 0.095822 | 0.095822 | 0.095822 | 0.98427 | -0.30078 | 0.98323 | -0.32096 | 26.3248
23 | -0.076345 | -0.019369 | 0.076443 | 0.019431 | 9.841e-05 | 6.2732e-05 | 0.1155 | 0.1155 | 0.1155 | 0.98427 | -0.30078 | 0.98566 | -0.27401 | 31.7314
24 | 0.1296 | 0.032732 | -0.12941 | -0.032612 | 0.00018765 | 0.00011992 | 0.19437 | 0.19437 | 0.19437 | 0.99258 | -0.1412 | 0.99102 | -0.17146 | 53.3986
25 | -0.21999 | -0.055866 | 0.22099 | 0.056506 | 0.001003 | 0.00064066 | 0.33005 | 0.33005 | 0.33005 | 0.99258 | -0.1412 | 0.99753 | -0.04693 | 45.3364
26 | 0.090391 | 0.023134 | -0.090179 | -0.023 | 0.00021177 | 0.00013395 | 0.13568 | 0.13568 | 0.13568 | 0.99258 | -0.1412 | 0.99004 | -0.18971 | 18.6373
27 | 0.10102 | 0.025491 | -0.10098 | -0.025461 | 4.765e-05 | 3.0425e-05 | 0.15175 | 0.15175 | 0.15175 | 0.99102 | -0.17146 | 0.9905 | -0.18132 | 41.6891
28 | 0.028385 | 0.0071211 | -0.028376 | -0.0071156 | 8.8431e-06 | 5.4924e-06 | 0.042623 | 0.042623 | 0.042623 | 0.99102 | -0.17146 | 0.99068 | -0.178 | 11.7095
29 | 0.069462 | 0.017438 | -0.069387 | -0.01739 | 7.5308e-05 | 4.7953e-05 | 0.10363 | 0.10363 | 0.10363 | 0.99753 | -0.04693 | 0.99635 | -0.069686 | 28.4689
30 | -0.29045 | -0.073944 | 0.29111 | 0.074365 | 0.0006589 | 0.00042059 | 0.43367 | 0.43367 | 0.43367 | 0.99753 | -0.04693 | 1 | 0 | 39.7138
31 | 0.011733 | 0.0029434 | -0.01173 | -0.0029416 | 3.4636e-06 | 1.835e-06 | 0.017636 | 0.017636 | 0.017636 | 0.99004 | -0.18971 | 0.98973 | -0.1959 | 4.8451
32 | 0.078446 | 0.020056 | -0.078127 | -0.019853 | 0.00031852 | 0.00020307 | 0.11804 | 0.11804 | 0.11804 | 0.99004 | -0.18971 | 0.98566 | -0.27401 | 32.4296
33 | 0.089077 | 0.022478 | -0.088858 | -0.022338 | 0.00021912 | 0.00013982 | 0.13387 | 0.13387 | 0.13387 | 0.9905 | -0.18132 | 0.98784 | -0.23282 | 36.7784
34 | 0.011899 | 0.0029823 | -0.011896 | -0.002981 | 2.5329e-06 | 1.349e-06 | 0.017875 | 0.017875 | 0.017875 | 0.9905 | -0.18132 | 0.99027 | -0.18579 | 4.9107
35 | 0.019014 | 0.0047693 | -0.019003 | -0.0047625 | 1.1286e-05 | 6.7482e-06 | 0.028561 | 0.028561 | 0.028561 | 0.99068 | -0.178 | 0.99004 | -0.19046 | 7.8464
36 | -0.0024914 | -0.00062412 | 0.0024915 | 0.00062399 | 7.0859e-08 | -1.281e-07 | 0.0037437 | 0.0037436 | 0.0037437 | 0.99024 | -0.18639 | 0.99027 | -0.18579 | 1.0285
37 | 0.0024914 | 0.00062412 | -0.0024913 | -0.00062437 | 1.3944e-07 | -2.5205e-07 | 0.0037437 | 0.0037438 | 0.0037438 | 0.99024 | -0.18639 | 0.99018 | -0.18756 | 1.0285
38 | -0.0026889 | -0.00067332 | 0.002689 | 0.00067319 | 8.974e-08 | -1.3097e-07 | 0.0040414 | 0.0040413 | 0.0040414 | 0.99 | -0.19135 | 0.99003 | -0.19065 | 1.1103
39 | 0.0026889 | 0.00067332 | -0.0026888 | -0.00067355 | 1.5605e-07 | -2.277e-07 | 0.0040414 | 0.0040415 | 0.0040415 | 0.99 | -0.19135 | 0.98993 | -0.19257 | 1.1103
40 | -0.012091 | -0.0030297 | 0.012095 | 0.0030319 | 4.0588e-06 | 2.176e-06 | 0.018172 | 0.018172 | 0.018172 | 0.99003 | -0.19065 | 0.99039 | -0.18361 | 4.9924
41 | 0.0094017 | 0.0023565 | -0.0093993 | -0.0023554 | 2.3759e-06 | 1.1127e-06 | 0.014131 | 0.014131 | 0.014131 | 0.99003 | -0.19065 | 0.98976 | -0.19596 | 3.8821
42 | 0.0016861 | 0.00042226 | -0.0016861 | -0.0004224 | 3.1063e-08 | -1.4592e-07 | 0.0025343 | 0.0025344 | 0.0025344 | 0.98993 | -0.19257 | 0.98991 | -0.19296 | 0.69626
43 | 0.24109 | 0.061521 | -0.24048 | -0.061134 | 0.00060688 | 0.00038692 | 0.35913 | 0.35913 | 0.35913 | 1 | 0 | 0.99725 | -0.052252 | 32.8872
44 | 0.01173 | 0.0029416 | -0.011724 | -0.0029382 | 6.3773e-06 | 3.3792e-06 | 0.017636 | 0.017636 | 0.017636 | 0.98973 | -0.1959 | 0.98914 | -0.20732 | 4.8451
45 | 0.013947 | 0.0034968 | -0.013943 | -0.0034943 | 4.3182e-06 | 2.4298e-06 | 0.021009 | 0.021009 | 0.021009 | 0.98784 | -0.23282 | 0.98751 | -0.23932 | 5.7718
46 | 0.074911 | 0.018842 | -0.074881 | -0.018823 | 2.9961e-05 | 1.9095e-05 | 0.11286 | 0.11286 | 0.11286 | 0.98784 | -0.23282 | 0.98741 | -0.2412 | 31.0067
47 | -0.015657 | -0.0039247 | 0.015658 | 0.0039252 | 8.6168e-07 | 4.9804e-07 | 0.023524 | 0.023524 | 0.023524 | 0.99039 | -0.18361 | 0.99045 | -0.18245 | 6.4627
48 | 0.0050217 | 0.0012583 | -0.005021 | -0.0012582 | 6.5142e-07 | 2.5267e-08 | 0.0075495 | 0.0075497 | 0.0075497 | 0.98976 | -0.19596 | 0.98962 | -0.19868 | 2.0741
49 | 0.00083865 | 0.00021002 | -0.00083864 | -0.00021018 | 7.7147e-09 | -1.6149e-07 | 0.0012606 | 0.0012606 | 0.0012606 | 0.98991 | -0.19296 | 0.9899 | -0.19315 | 0.34633
50 | 0.23863 | 0.060672 | -0.23851 | -0.060593 | 0.00012365 | 7.8829e-05 | 0.35638 | 0.35638 | 0.35638 | 0.99725 | -0.052252 | 0.99669 | -0.063015 | 32.6353
51 | 0.005021 | 0.0012582 | -0.0050203 | -0.0012582 | 7.193e-07 | 2.8045e-08 | 0.0075497 | 0.0075498 | 0.0075498 | 0.98962 | -0.19868 | 0.98946 | -0.20169 | 2.0741
52 | -0.0082371 | -0.0020644 | 0.0082386 | 0.002065 | 1.5088e-06 | 6.3391e-07 | 0.012435 | 0.012435 | 0.012435 | 0.98568 | -0.27487 | 0.98588 | -0.27103 | 3.4162
53 | -0.01942 | -0.0048674 | 0.019431 | 0.0048736 | 1.0275e-05 | 6.1692e-06 | 0.029312 | 0.029311 | 0.029312 | 0.98588 | -0.27103 | 0.98645 | -0.25993 | 8.0526
54 | -0.063388 | -0.01592 | 0.063445 | 0.015956 | 5.6698e-05 | 3.6076e-05 | 0.09563 | 0.09563 | 0.09563 | 0.98645 | -0.25993 | 0.98741 | -0.2412 | 26.272
55 | -0.0037818 | -0.0009478 | 0.0037821 | 0.00094766 | 3.3756e-07 | -1.3646e-07 | 0.0057073 | 0.0057072 | 0.0057073 | 0.98598 | -0.26911 | 0.98608 | -0.26723 | 1.5679
56 | -0.0051682 | -0.001295 | 0.0051685 | 0.0012951 | 3.0421e-07 | 2.4539e-08 | 0.0077988 | 0.0077988 | 0.0077988 | 0.98608 | -0.26723 | 0.98614 | -0.266 | 2.1425
57 | -0.0065548 | -0.0016425 | 0.0065559 | 0.0016428 | 1.0223e-06 | 2.9867e-07 | 0.0098907 | 0.0098906 | 0.0098907 | 0.98614 | -0.266 | 0.98631 | -0.26272 | 2.7172
58 | 0.021749 | 0.0054723 | -0.02169 | -0.0054363 | 5.9137e-05 | 3.5985e-05 | 0.032819 | 0.03282 | 0.03282 | 0.98631 | -0.26272 | 0.98338 | -0.31979 | 9.0165
59 | -0.028305 | -0.0071151 | 0.028315 | 0.0071214 | 1.0076e-05 | 6.2603e-06 | 0.04271 | 0.04271 | 0.04271 | 0.98631 | -0.26272 | 0.98669 | -0.25527 | 11.7335
60 | 0.014498 | 0.003634 | -0.014492 | -0.0036302 | 6.5185e-06 | 3.7139e-06 | 0.021939 | 0.021939 | 0.021939 | 0.98338 | -0.31979 | 0.9829 | -0.32923 | 6.0272
61 | 0.007191 | 0.0018024 | -0.0071886 | -0.0018015 | 2.475e-06 | 8.7711e-07 | 0.010881 | 0.010882 | 0.010882 | 0.98338 | -0.31979 | 0.98301 | -0.32702 | 2.9894
62 | -0.0297 | -0.0074687 | 0.029729 | 0.0074865 | 2.8558e-05 | 1.7792e-05 | 0.0448 | 0.0448 | 0.0448 | 0.98669 | -0.25527 | 0.98773 | -0.23516 | 12.3076
63 | -0.0367 | -0.0092335 | 0.036716 | 0.0092441 | 1.688e-05 | 1.0615e-05 | 0.055301 | 0.055301 | 0.055301 | 0.98773 | -0.23516 | 0.98822 | -0.22554 | 15.1925
64 | -0.044332 | -0.011153 | 0.044366 | 0.011174 | 3.4021e-05 | 2.1512e-05 | 0.066768 | 0.066767 | 0.066768 | 0.98822 | -0.22554 | 0.98905 | -0.20949 | 18.3427
65 | -0.047459 | -0.01195 | 0.04746 | 0.01195 | 3.7973e-07 | 2.4048e-07 | 0.071422 | 0.071422 | 0.071422 | 0.98905 | -0.20949 | 0.98906 | -0.20932 | 19.6214
66 | -0.051146 | -0.012874 | 0.051209 | 0.012914 | 6.3295e-05 | 4.0143e-05 | 0.076967 | 0.076967 | 0.076967 | 0.98906 | -0.20932 | 0.9904 | -0.18346 | 21.1448
67 | -0.05624 | -0.014175 | 0.056266 | 0.014191 | 2.5714e-05 | 1.6333e-05 | 0.084526 | 0.084526 | 0.084526 | 0.9904 | -0.18346 | 0.99089 | -0.17391 | 23.2215
68 | 0.011717 | 0.0029349 | -0.011713 | -0.0029325 | 4.4862e-06 | 2.3895e-06 | 0.017739 | 0.017739 | 0.017739 | 0.9829 | -0.32923 | 0.98248 | -0.33727 | 4.8733
69 | 0.0054613 | 0.0013686 | -0.0054611 | -0.0013686 | 2.318e-07 | 3.3695e-08 | 0.0082669 | 0.008267 | 0.008267 | 0.98301 | -0.32702 | 0.98296 | -0.32791 | 2.2711
70 | -0.058691 | -0.014799 | 0.058744 | 0.014833 | 5.3383e-05 | 3.3929e-05 | 0.088168 | 0.088167 | 0.088168 | 0.99089 | -0.17391 | 0.99187 | -0.15493 | 24.2219
71 | -0.15794 | -0.040091 | 0.15808 | 0.040179 | 0.00013944 | 8.8901e-05 | 0.23712 | 0.23712 | 0.23712 | 0.99187 | -0.15493 | 0.99283 | -0.13659 | 32.5712
72 | 0.073229 | 0.018738 | -0.073169 | -0.018701 | 5.9389e-05 | 3.784e-05 | 0.11 | 0.11 | 0.11 | 0.99187 | -0.15493 | 0.991 | -0.17169 | 30.2186
73 | 0.025964 | 0.0065194 | -0.025943 | -0.0065062 | 2.137e-05 | 1.3193e-05 | 0.038956 | 0.038956 | 0.038956 | 0.99187 | -0.15493 | 0.99098 | -0.17219 | 10.7022
74 | -0.15808 | -0.040179 | 0.15815 | 0.040223 | 6.9151e-05 | 4.3875e-05 | 0.23712 | 0.23712 | 0.23712 | 0.99283 | -0.13659 | 0.9933 | -0.12751 | 21.7142
75 | 0.070743 | 0.018093 | -0.07025 | -0.017778 | 0.00049321 | 0.00031417 | 0.10635 | 0.10635 | 0.10635 | 0.991 | -0.17169 | 0.98345 | -0.31686 | 29.2181
76 | 0.022964 | 0.0057596 | -0.022964 | -0.0057595 | 2.4366e-07 | 1.489e-07 | 0.034483 | 0.034483 | 0.034483 | 0.99098 | -0.17219 | 0.99097 | -0.17242 | 9.4734
77 | -0.16276 | -0.041381 | 0.16292 | 0.041477 | 0.00015043 | 9.5488e-05 | 0.24404 | 0.24404 | 0.24404 | 0.9933 | -0.12751 | 0.99431 | -0.10834 | 22.3479
78 | 0.068969 | 0.017457 | -0.068912 | -0.017421 | 5.6499e-05 | 3.5984e-05 | 0.10442 | 0.10442 | 0.10442 | 0.98345 | -0.31686 | 0.98257 | -0.33394 | 28.6856
79 | 0.019985 | 0.005013 | -0.019975 | -0.0050073 | 9.4543e-06 | 5.6903e-06 | 0.03001 | 0.03001 | 0.03001 | 0.99097 | -0.17242 | 0.99046 | -0.18234 | 8.2446
80 | -0.018816 | -0.0047167 | 0.018816 | 0.0047168 | 9.6014e-08 | 5.7326e-08 | 0.028269 | 0.028269 | 0.028269 | 0.99045 | -0.18245 | 0.99046 | -0.18234 | 7.7663
81 | -0.057869 | -0.01459 | 0.058031 | 0.014693 | 0.00016195 | 0.00010294 | 0.087936 | 0.087936 | 0.087936 | 0.97958 | -0.39224 | 0.98257 | -0.33394 | 24.1582
82 | 0.041937 | 0.010596 | -0.04182 | -0.010522 | 0.00011717 | 7.4022e-05 | 0.063735 | 0.063735 | 0.063735 | 0.97958 | -0.39224 | 0.97659 | -0.4507 | 17.5097
83 | 0.015932 | 0.0039941 | -0.015926 | -0.0039907 | 5.943e-06 | 3.463e-06 | 0.024201 | 0.024201 | 0.024201 | 0.97958 | -0.39224 | 0.97918 | -0.40007 | 6.6487
84 | 0.010882 | 0.0027283 | -0.010881 | -0.0027278 | 8.4444e-07 | 4.3543e-07 | 0.01648 | 0.01648 | 0.01648 | 0.98257 | -0.33394 | 0.98249 | -0.33557 | 4.5274
85 | 0.04182 | 0.010522 | -0.04171 | -0.010453 | 0.0001096 | 6.9248e-05 | 0.063735 | 0.063736 | 0.063736 | 0.97659 | -0.4507 | 0.9738 | -0.50571 | 17.5098
86 | 0.00062505 | 0.00015601 | -0.00062503 | -0.00015665 | 1.7417e-08 | -6.3652e-07 | 0.00094963 | 0.00094986 | 0.00094986 | 0.97918 | -0.40007 | 0.97915 | -0.40066 | 0.26095
87 | 0.0094951 | 0.0023805 | -0.0094935 | -0.0023798 | 1.6112e-06 | 7.6812e-07 | 0.014381 | 0.014381 | 0.014381 | 0.98249 | -0.33557 | 0.98231 | -0.33913 | 3.9509
88 | -0.16292 | -0.041477 | 0.16327 | 0.041703 | 0.00035695 | 0.00022658 | 0.24404 | 0.24404 | 0.24404 | 0.99431 | -0.10834 | 0.99669 | -0.063015 | 22.3478
89 | 0.061979 | 0.015744 | -0.061899 | -0.015693 | 8.0269e-05 | 5.1065e-05 | 0.093875 | 0.093875 | 0.093875 | 0.98323 | -0.32096 | 0.98183 | -0.3479 | 25.7897
90 | 0.059904 | 0.015193 | -0.059872 | -0.015172 | 3.2309e-05 | 2.0546e-05 | 0.090852 | 0.090852 | 0.090852 | 0.98183 | -0.3479 | 0.98126 | -0.35913 | 24.9593
91 | 0.057154 | 0.014491 | -0.057121 | -0.01447 | 3.3158e-05 | 2.1073e-05 | 0.086731 | 0.086731 | 0.086731 | 0.98126 | -0.35913 | 0.98063 | -0.37121 | 23.8272
92 | -0.01663 | -0.0041717 | 0.016637 | 0.0041759 | 7.1206e-06 | 4.1921e-06 | 0.025429 | 0.025429 | 0.025429 | 0.97318 | -0.51727 | 0.97363 | -0.50829 | 6.9861
93 | 0.01663 | 0.0041717 | -0.016619 | -0.0041651 | 1.1178e-05 | 6.5816e-06 | 0.025429 | 0.02543 | 0.02543 | 0.97318 | -0.51727 | 0.97246 | -0.53137 | 6.9861
94 | -0.04829 | -0.012123 | 0.048332 | 0.012149 | 4.136e-05 | 2.6219e-05 | 0.07381 | 0.07381 | 0.07381 | 0.97363 | -0.50829 | 0.97454 | -0.49035 | 20.2774
95 | 0.031653 | 0.0079469 | -0.031635 | -0.0079357 | 1.7861e-05 | 1.1178e-05 | 0.048381 | 0.048381 | 0.048381 | 0.97363 | -0.50829 | 0.97303 | -0.52012 | 13.2914
96 | -0.051205 | -0.012869 | 0.051283 | 0.012919 | 7.7834e-05 | 4.939e-05 | 0.078197 | 0.078197 | 0.078197 | 0.97454 | -0.49035 | 0.97616 | -0.45856 | 21.4828
97 | 0.031635 | 0.0079357 | -0.031619 | -0.0079256 | 1.6148e-05 | 1.0106e-05 | 0.048381 | 0.048381 | 0.048381 | 0.97303 | -0.52012 | 0.97249 | -0.53084 | 13.2915
98 | 0.055102 | 0.013964 | -0.054946 | -0.013865 | 0.00015588 | 9.9018e-05 | 0.083667 | 0.083667 | 0.083667 | 0.98063 | -0.37121 | 0.97761 | -0.43027 | 22.9854
99 | 0.054946 | 0.013865 | -0.05488 | -0.013823 | 6.6023e-05 | 4.194e-05 | 0.083667 | 0.083667 | 0.083667 | 0.97761 | -0.43027 | 0.97632 | -0.45539 | 22.9855
100 | 0.051291 | 0.012924 | -0.051283 | -0.012919 | 7.778e-06 | 4.9355e-06 | 0.078197 | 0.078197 | 0.078197 | 0.97632 | -0.45539 | 0.97616 | -0.45856 | 21.4827
101 | 0.003589 | 0.0008994 | -0.0035889 | -0.00089946 | 1.0683e-07 | -5.069e-08 | 0.0054699 | 0.00547 | 0.00547 | 0.97632 | -0.45539 | 0.97629 | -0.45602 | 1.5027
102 | 0.015354 | 0.0038492 | -0.01535 | -0.0038472 | 3.5044e-06 | 2.0328e-06 | 0.023494 | 0.023494 | 0.023494 | 0.97249 | -0.53084 | 0.97225 | -0.53563 | 6.4543
103 | 0.075239 | 0.01889 | -0.075154 | -0.018835 | 8.5159e-05 | 5.4268e-05 | 0.11234 | 0.11234 | 0.11234 | 0.99669 | -0.063015 | 0.99546 | -0.086771 | 30.8628
104 | 0.0023372 | 0.00058489 | -0.0023368 | -0.00058565 | 3.8645e-07 | -7.5777e-07 | 0.003571 | 0.0035714 | 0.0035714 | 0.9738 | -0.50571 | 0.97362 | -0.50918 | 0.98115
105 | 0.0077902 | 0.0019529 | -0.0077875 | -0.0019518 | 2.6326e-06 | 1.0469e-06 | 0.011801 | 0.011801 | 0.011801 | 0.98231 | -0.33913 | 0.98194 | -0.34622 | 3.242
106 | 0.0049116 | 0.0012309 | -0.0049115 | -0.0012308 | 1.265e-07 | 3.6121e-09 | 0.0074352 | 0.0074352 | 0.0074352 | 0.98296 | -0.32791 | 0.98294 | -0.32845 | 2.0426
107 | 0.0034746 | 0.00087075 | -0.0034745 | -0.0008708 | 9.874e-08 | -5.7428e-08 | 0.0052601 | 0.0052601 | 0.0052601 | 0.98294 | -0.32845 | 0.98291 | -0.32904 | 1.4451
108 | 0.0066661 | 0.0016707 | -0.0066649 | -0.0016704 | 1.2049e-06 | 3.7291e-07 | 0.010102 | 0.010102 | 0.010102 | 0.98194 | -0.34622 | 0.98175 | -0.35002 | 2.7752

## res_trafo
| p_hv_mw | q_hv_mvar | p_lv_mw | q_lv_mvar | pl_mw | ql_mvar | i_hv_ka | i_lv_ka | vm_hv_pu | va_hv_degree | vm_lv_pu | va_lv_degree | loading_percent
0 | -1.2729e-15 | -1.3162e-15 | 0.00165 | 1.2699e-07 | 0.00165 | 1.2699e-07 | 5.2857e-17 | 0.0023815 | 0.99998 | 149.9956 | 1 | 0 | 0.2619

## res_ext_grid
| p_mw | q_mvar
0 | 0.54832 | 0.13951

## res_load
| p_mw | q_mvar
0 | 0.0012806 | 0.00032096
1 | 0.0026009 | 0.00065185
2 | 0.0033062 | 0.00082861
3 | 0.0028648 | 0.00071799
4 | 0.0020106 | 0.0005039
5 | 0.010363 | 0.0025972
6 | 0.0028118 | 0.0007047
7 | 0.002323 | 0.0005822
8 | 0.0039676 | 0.00099439
9 | 0.0021674 | 0.00054319
10 | 0.0018363 | 0.00046023
11 | 0.0088657 | 0.002222
12 | 0.0051352 | 0.001287
13 | 0.011997 | 0.0030068
14 | 0.00046084 | 0.0001155
15 | 0.0020823 | 0.00052188
16 | 0.009362 | 0.0023463
17 | 0.0094045 | 0.002357
18 | 0.0024913 | 0.00062437
19 | 0.0010027 | 0.00025129
20 | 0.069387 | 0.01739
21 | 0.014477 | 0.0036282
22 | 0.0016836 | 0.00042195
23 | 0.011724 | 0.0029382
24 | 0.019003 | 0.0047625
25 | 0.0035622 | 0.00089278
26 | 0.0043777 | 0.0010971
27 | 0.00084742 | 0.00021238
28 | 0.0018439 | 0.00046211
29 | 0.0050203 | 0.0012582
30 | 0.0082371 | 0.0020644
31 | 0.011182 | 0.0028024
32 | 0.011436 | 0.0028662
33 | 0.0037818 | 0.0009478
34 | 0.0013861 | 0.00034738
35 | 0.0013864 | 0.00034746
36 | 0.0013858 | 0.00034731
37 | 0.0069706 | 0.001747
38 | 0.0076153 | 0.0019086
39 | 0.0030936 | 0.00077533
40 | 0.0036859 | 0.00092378
41 | 0.0050313 | 0.001261
42 | 0.0027745 | 0.00069536
43 | 0.0017273 | 0.00043289
44 | 0.0024248 | 0.00060771
45 | 0.0024259 | 0.00060798
46 | 0.0029789 | 0.00074658
47 | 0.0046195 | 0.0011578
48 | 0.0012812 | 0.00032109
49 | 0.0029787 | 0.00074652
50 | 0.0031584 | 0.00079157
51 | 0.001159 | 0.00029048
52 | 0.00083864 | 0.00021018
53 | 0.015301 | 0.0038347
54 | 0.0013858 | 0.00034731
55 | 0.001287 | 0.00032256
56 | 0.0019947 | 0.00049991
57 | 0.0027173 | 0.00068102
58 | 0.016619 | 0.0041651
59 | 0.0028735 | 0.00072017
60 | 0.0020195 | 0.00050613
61 | 0.0035889 | 0.00089946
62 | 0.016265 | 0.0040764
63 | 0.01535 | 0.0038472
64 | 0.075154 | 0.018835
65 | 0.039373 | 0.0098679
66 | 0.00062503 | 0.00015665
67 | 0.0017034 | 0.00042691
68 | 0.0023368 | 0.00058565
69 | 0.00054948 | 0.00013771
70 | 0.0014368 | 0.0003601
71 | 0.0034745 | 0.0008708
72 | 0.0045198 | 0.0011328
73 | 0.0011214 | 0.00028106
74 | 0.0066649 | 0.0016704
75 | 0.013943 | 0.0034943

## dtypes
| element | column | dtype
0 | bus | name | object
1 | bus | vn_kv | float64
2 | bus | type | object
3 | bus | zone | object
4 | bus | in_service | bool
5 | load | name | object
6 | load | bus | uint32
7 | load | p_mw | float64
8 | load | q_mvar | float64
9 | load | const_z_percent | float64
10 | load | const_i_percent | float64
11 | load | sn_mva | float64
12 | load | scaling | float64
13 | load | in_service | bool
14 | load | type | object
15 | ext_grid | name | object
16 | ext_grid | bus | uint32
17 | ext_grid | vm_pu | float64
18 | ext_grid | va_degree | float64
19 | ext_grid | slack_weight | float64
20 | ext_grid | in_service | bool
21 | line | name | object
22 | line | std_type | object
23 | line | from_bus | uint32
24 | line | to_bus | uint32
25 | line | length_km | float64
26 | line | r_ohm_per_km | float64
27 | line | x_ohm_per_km | float64
28 | line | c_nf_per_km | float64
29 | line | g_us_per_km | float64
30 | line | max_i_ka | float64
31 | line | df | float64
32 | line | parallel | uint32
33 | line | type | object
34 | line | in_service | bool
35 | trafo | name | object
36 | trafo | std_type | object
37 | trafo | hv_bus | uint32
38 | trafo | lv_bus | uint32
39 | trafo | sn_mva | float64
40 | trafo | vn_hv_kv | float64
41 | trafo | vn_lv_kv | float64
42 | trafo | vk_percent | float64
43 | trafo | vkr_percent | float64
44 | trafo | pfe_kw | float64
45 | trafo | i0_percent | float64
46 | trafo | shift_degree | float64
47 | trafo | tap_side | object
48 | trafo | tap_neutral | int32
49 | trafo | tap_min | int32
50 | trafo | tap_max | int32
51 | trafo | tap_step_percent | float64
52 | trafo | tap_step_degree | float64
53 | trafo | tap_pos | int32
54 | trafo | tap_phase_shifter | bool
55 | trafo | parallel | uint32
56 | trafo | df | float64
57 | trafo | in_service | bool
58 | line_geodata | coords | object
59 | bus_geodata | x | float64
60 | bus_geodata | y | float64
61 | bus_geodata | coords | object
62 | res_bus | vm_pu | float64
63 | res_bus | va_degree | float64
64 | res_bus | p_mw | float64
65 | res_bus | q_mvar | float64
66 | res_line | p_from_mw | float64
67 | res_line | q_from_mvar | float64
68 | res_line | p_to_mw | float64
69 | res_line | q_to_mvar | float64
70 | res_line | pl_mw | float64
71 | res_line | ql_mvar | float64
72 | res_line | i_from_ka | float64
73 | res_line | i_to_ka | float64
74 | res_line | i_ka | float64
75 | res_line | vm_from_pu | float64
76 | res_line | va_from_degree | float64
77 | res_line | vm_to_pu | float64
78 | res_line | va_to_degree | float64
79 | res_line | loading_percent | float64
80 | res_trafo | p_hv_mw | float64
81 | res_trafo | q_hv_mvar | float64
82 | res_trafo | p_lv_mw | float64
83 | res_trafo | q_lv_mvar | float64
84 | res_trafo | pl_mw | float64
85 | res_trafo | ql_mvar | float64
86 | res_trafo | i_hv_ka | float64
87 | res_trafo | i_lv_ka | float64
88 | res_trafo | vm_hv_pu | float64
89 | res_trafo | va_hv_degree | float64
90 | res_trafo | vm_lv_pu | float64
91 | res_trafo | va_lv_degree | float64
92 | res_trafo | loading_percent | float64
93 | res_ext_grid | p_mw | float64
94 | res_ext_grid | q_mvar | float64
95 | res_load | p_mw | float64
96 | res_load | q_mvar | float64

## parameters
| version | format_version | converged | OPF_converged | name | f_hz | sn_mva
0 | 2.14.6 | 2.14.0 | TRUE | FALSE |  | 50 | 1