## bus
| name | vn_kv | type | zone | in_service
0 | bus_LV_230-127_0_7_node_0 | 0.4 | n |  | TRUE
1 | bus_LV_230-127_0_7_node_1 | 0.4 | n |  | TRUE
2 | bus_LV_230-127_0_7_node_3 | 0.4 | n |  | TRUE
3 | bus_LV_230-127_0_7_node_2 | 0.4 | n |  | TRUE
4 | bus_LV_230-127_0_7_node_4 | 0.4 | n |  | TRUE
5 | bus_LV_230-127_0_7_node_183 | 0.4 | n |  | TRUE
6 | bus_LV_230-127_0_7_node_12 | 0.4 | n |  | TRUE
7 | bus_LV_230-127_0_7_node_53 | 0.4 | n |  | TRUE
8 | bus_LV_230-127_0_7_node_52 | 0.4 | n |  | TRUE
9 | bus_LV_230-127_0_7_node_55 | 0.4 | n |  | TRUE
10 | bus_LV_230-127_0_7_node_74 | 0.4 | n |  | TRUE
11 | bus_LV_230-127_0_7_node_154 | 0.4 | n |  | TRUE
12 | bus_LV_230-127_0_7_node_182 | 0.4 | n |  | TRUE
13 | bus_LV_230-127_0_7_node_14 | 0.4 | n |  | TRUE
14 | bus_LV_230-127_0_7_node_5 | 0.4 | n |  | TRUE
15 | bus_LV_230-127_0_7_node_6 | 0.4 | n |  | TRUE
16 | bus_LV_230-127_0_7_node_7 | 0.4 | n |  | TRUE
17 | bus_LV_230-127_0_7_node_8 | 0.4 | n |  | TRUE
18 | bus_LV_230-127_0_7_node_9 | 0.4 | n |  | TRUE
19 | bus_LV_230-127_0_7_node_22 | 0.4 | n |  | TRUE
20 | bus_LV_230-127_0_7_node_179 | 0.4 | n |  | TRUE
21 | bus_LV_230-127_0_7_node_23 | 0.4 | n |  | TRUE
22 | bus_LV_230-127_0_7_node_187 | 0.4 | n |  | TRUE
23 | bus_LV_230-127_0_7_node_10 | 0.4 | n |  | TRUE
24 | bus_LV_230-127_0_7_node_11 | 0.4 | n |  | TRUE
25 | bus_LV_230-127_0_7_node_13 | 0.4 | n |  | TRUE
26 | bus_LV_230-127_0_7_node_176 | 0.4 | n |  | TRUE
27 | bus_LV_230-127_0_7_node_15 | 0.4 | n |  | TRUE
28 | bus_LV_230-127_0_7_node_86 | 0.4 | n |  | TRUE
29 | bus_LV_230-127_0_7_node_16 | 0.4 | n |  | TRUE
30 | bus_LV_230-127_0_7_node_27 | 0.4 | n |  | TRUE
31 | bus_LV_230-127_0_7_node_28 | 0.4 | n |  | TRUE
32 | bus_LV_230-127_0_7_node_24 | 0.4 | n |  | TRUE
33 | bus_LV_230-127_0_7_node_190 | 0.4 | n |  | TRUE
34 | bus_LV_230-127_0_7_node_17 | 0.4 | n |  | TRUE
35 | bus_LV_230-127_0_7_node_18 | 0.4 | n |  | TRUE
36 | bus_LV_230-127_0_7_node_19 | 0.4 | n |  | TRUE
37 | bus_LV_230-127_0_7_node_20 | 0.4 | n |  | TRUE
38 | bus_LV_230-127_0_7_node_21 | 0.4 | n |  | TRUE
39 | bus_LV_230-127_0_7_node_43 | 0.4 | n |  | TRUE
40 | bus_LV_230-127_0_7_node_44 | 0.4 | n |  | TRUE
41 | bus_LV_230-127_0_7_node_85 | 0.4 | n |  | TRUE
42 | bus_LV_230-127_0_7_node_109 | 0.4 | n |  | TRUE
43 | bus_LV_230-127_0_7_node_162 | 0.4 | n |  | TRUE
44 | bus_LV_230-127_0_7_node_87 | 0.4 | n |  | TRUE
45 | bus_LV_230-127_0_7_node_180 | 0.4 | n |  | TRUE
46 | bus_LV_230-127_0_7_node_51 | 0.4 | n |  | TRUE
47 | bus_LV_230-127_0_7_node_191 | 0.4 | n |  | TRUE
48 | bus_LV_230-127_0_7_node_29 | 0.4 | n |  | TRUE
49 | bus_LV_230-127_0_7_node_30 | 0.4 | n |  | TRUE
50 | bus_LV_230-127_0_7_node_31 | 0.4 | n |  | TRUE
51 | bus_LV_230-127_0_7_node_32 | 0.4 | n |  | TRUE
52 | bus_LV_230-127_0_7_node_33 | 0.4 | n |  | TRUE
53 | bus_LV_230-127_0_7_node_75 | 0.4 | n |  | TRUE
54 | bus_LV_230-127_0_7_node_39 | 0.4 | n |  | TRUE
55 | bus_LV_230-127_0_7_node_78 | 0.4 | n |  | TRUE
56 | bus_LV_230-127_0_7_node_118 | 0.4 | n |  | TRUE
57 | bus_LV_230-127_0_7_node_76 | 0.4 | n |  | TRUE
58 | bus_LV_230-127_0_7_node_40 | 0.4 | n |  | TRUE
59 | bus_LV_230-127_0_7_node_41 | 0.4 | n |  | TRUE
60 | bus_LV_230-127_0_7_node_42 | 0.4 | n |  | TRUE
61 | bus_LV_230-127_0_7_node_34 | 0.4 | n |  | TRUE
62 | bus_LV_230-127_0_7_node_35 | 0.4 | n |  | TRUE
63 | bus_LV_230-127_0_7_node_36 | 0.4 | n |  | TRUE
64 | bus_LV_230-127_0_7_node_37 | 0.4 | n |  | TRUE
65 | bus_LV_230-127_0_7_node_38 | 0.4 | n |  | TRUE
66 | bus_LV_230-127_0_7_node_57 | 0.4 | n |  | TRUE
67 | bus_LV_230-127_0_7_node_58 | 0.4 | n |  | TRUE
68 | bus_LV_230-127_0_7_node_59 | 0.4 | n |  | TRUE
69 | bus_LV_230-127_0_7_node_60 | 0.4 | n |  | TRUE
70 | bus_LV_230-127_0_7_node_153 | 0.4 | n |  | TRUE
71 | bus_LV_230-127_0_7_node_90 | 0.4 | n |  | TRUE
72 | bus_LV_230-127_0_7_node_147 | 0.4 | n |  | TRUE
73 | bus_LV_230-127_0_7_node_148 | 0.4 | n |  | TRUE
74 | bus_LV_230-127_0_7_node_122 | 0.4 | n |  | TRUE
75 | bus_LV_230-127_0_7_node_156 | 0.4 | n |  | TRUE
76 | bus_LV_230-127_0_7_node_152 | 0.4 | n |  | TRUE
77 | bus_LV_230-127_0_7_node_108 | 0.4 | n |  | TRUE
78 | bus_LV_230-127_0_7_node_106 | 0.4 | n |  | TRUE
79 | bus_LV_230-127_0_7_node_45 | 0.4 | n |  | TRUE
80 | bus_LV_230-127_0_7_node_46 | 0.4 | n |  | TRUE
81 | bus_LV_230-127_0_7_node_47 | 0.4 | n |  | TRUE
82 | bus_LV_230-127_0_7_node_48 | 0.4 | n |  | TRUE
83 | bus_LV_230-127_0_7_node_49 | 0.4 | n |  | TRUE
84 | bus_LV_230-127_0_7_node_111 | 0.4 | n |  | TRUE
85 | bus_LV_230-127_0_7_node_107 | 0.4 | n |  | TRUE
86 | bus_LV_230-127_0_7_node_50 | 0.4 | n |  | TRUE
87 | bus_LV_230-127_0_7_node_110 | 0.4 | n |  | TRUE
88 | bus_LV_230-127_0_7_node_168 | 0.4 | n |  | TRUE
89 | bus_LV_230-127_0_7_node_177 | 0.4 | n |  | TRUE
90 | bus_LV_230-127_0_7_node_72 | 0.4 | n |  | TRUE
91 | bus_LV_230-127_0_7_node_68 | 0.4 | n |  | TRUE
92 | bus_LV_230-127_0_7_node_69 | 0.4 | n |  | TRUE
93 | bus_LV_230-127_0_7_node_61 | 0.4 | n |  | TRUE
94 | bus_LV_230-127_0_7_node_62 | 0.4 | n |  | TRUE
95 | bus_LV_230-127_0_7_node_117 | 0.4 | n |  | TRUE
96 | bus_LV_230-127_0_7_node_139 | 0.4 | n |  | TRUE
97 | bus_LV_230-127_0_7_node_116 | 0.4 | n |  | TRUE
98 | bus_LV_230-127_0_7_node_140 | 0.4 | n |  | TRUE
99 | bus_LV_230-127_0_7_node_63 | 0.4 | n |  | TRUE
100 | bus_LV_230-127_0_7_node_64 | 0.4 | n |  | TRUE
101 | bus_LV_230-127_0_7_node_65 | 0.4 | n |  | TRUE
102 | bus_LV_230-127_0_7_node_66 | 0.4 | n |  | TRUE
103 | bus_LV_230-127_0_7_node_67 | 0.4 | n |  | TRUE
104 | bus_LV_230-127_0_7_node_73 | 0.4 | n |  | TRUE
105 | bus_LV_230-127_0_7_node_133 | 0.4 | n |  | TRUE
106 | bus_LV_230-127_0_7_node_93 | 0.4 | n |  | TRUE
107 | bus_LV_230-127_0_7_node_149 | 0.4 | n |  | TRUE
108 | bus_LV_230-127_0_7_node_92 | 0.4 | n |  | TRUE
109 | bus_LV_230-127_0_7_node_70 | 0.4 | n |  | TRUE
110 | bus_LV_230-127_0_7_node_71 | 0.4 | n |  | TRUE
111 | bus_LV_230-127_0_7_node_121 | 0.4 | n |  | TRUE
112 | bus_LV_230-127_0_7_node_123 | 0.4 | n |  | TRUE
113 | bus_LV_230-127_0_7_node_119 | 0.4 | n |  | TRUE
114 | bus_LV_230-127_0_7_node_77 | 0.4 | n |  | TRUE
115 | bus_LV_230-127_0_7_node_124 | 0.4 | n |  | TRUE
116 | bus_LV_230-127_0_7_node_79 | 0.4 | n |  | TRUE
117 | bus_LV_230-127_0_7_node_80 | 0.4 | n |  | TRUE
118 | bus_LV_230-127_0_7_node_81 | 0.4 | n |  | TRUE
119 | bus_LV_230-127_0_7_node_82 | 0.4 | n |  | TRUE
120 | bus_LV_230-127_0_7_node_83 | 0.4 | n |  | TRUE
121 | bus_LV_230-127_0_7_node_189 | 0.4 | n |  | TRUE
122 | bus_LV_230-127_0_7_node_113 | 0.4 | n |  | TRUE
123 | bus_LV_230-127_0_7_node_160 | 0.4 | n |  | TRUE
124 | bus_LV_230-127_0_7_node_84 | 0.4 | n |  | TRUE
125 | bus_LV_230-127_0_7_node_184 | 0.4 | n |  | TRUE
126 | bus_LV_230-127_0_7_node_175 | 0.4 | n |  | TRUE
127 | bus_LV_230-127_0_7_node_112 | 0.4 | n |  | TRUE
128 | bus_LV_230-127_0_7_node_158 | 0.4 | n |  | TRUE
129 | bus_LV_230-127_0_7_node_185 | 0.4 | n |  | TRUE
130 | bus_LV_230-127_0_7_node_88 | 0.4 | n |  | TRUE
131 | bus_LV_230-127_0_7_node_89 | 0.4 | n |  | TRUE
132 | bus_LV_230-127_0_7_node_91 | 0.4 | n |  | TRUE
133 | bus_LV_230-127_0_7_node_195 | 0.4 | n |  | TRUE
134 | bus_LV_230-127_0_7_node_136 | 0.4 | n |  | TRUE
135 | bus_LV_230-127_0_7_node_138 | 0.4 | n |  | TRUE
136 | bus_LV_230-127_0_7_node_134 | 0.4 | n |  | TRUE
137 | bus_LV_230-127_0_7_node_94 | 0.4 | n |  | TRUE
138 | bus_LV_230-127_0_7_node_95 | 0.4 | n |  | TRUE
139 | bus_LV_230-127_0_7_node_96 | 0.4 | n |  | TRUE
140 | bus_LV_230-127_0_7_node_128 | 0.4 | n |  | TRUE
141 | bus_LV_230-127_0_7_node_135 | 0.4 | n |  | TRUE
142 | bus_LV_230-127_0_7_node_127 | 0.4 | n |  | TRUE
143 | bus_LV_230-127_0_7_node_137 | 0.4 | n |  | TRUE
144 | bus_LV_230-127_0_7_node_97 | 0.4 | n |  | TRUE
145 | bus_LV_230-127_0_7_node_98 | 0.4 | n |  | TRUE
146 | bus_LV_230-127_0_7_node_99 | 0.4 | n |  | TRUE
147 | bus_LV_230-127_0_7_node_100 | 0.4 | n |  | TRUE
148 | bus_LV_230-127_0_7_node_101 | 0.4 | n |  | TRUE
149 | bus_LV_230-127_0_7_node_167 | 0.4 | n |  | TRUE
150 | bus_LV_230-127_0_7_node_174 | 0.4 | n |  | TRUE
151 | bus_LV_230-127_0_7_node_105 | 0.4 | n |  | TRUE
152 | bus_LV_230-127_0_7_node_172 | 0.4 | n |  | TRUE
153 | bus_LV_230-127_0_7_node_102 | 0.4 | n |  | TRUE
154 | bus_LV_230-127_0_7_node_103 | 0.4 | n |  | TRUE
155 | bus_LV_230-127_0_7_node_104 | 0.4 | n |  | TRUE
156 | bus_LV_230-127_0_7_node_169 | 0.4 | n |  | TRUE
157 | bus_LV_230-127_0_7_node_178 | 0.4 | n |  | TRUE
158 | bus_LV_230-127_0_7_node_120 | 0.4 | n |  | TRUE
159 | bus_LV_230-127_0_7_node_132 | 0.4 | n |  | TRUE
160 | bus_LV_230-127_0_7_node_131 | 0.4 | n |  | TRUE
161 | bus_LV_230-127_0_7_node_142 | 0.4 | n |  | TRUE
162 | bus_LV_230-127_0_7_node_129 | 0.4 | n |  | TRUE
163 | bus_LV_230-127_0_7_node_130 | 0.4 | n |  | TRUE
164 | bus_LV_230-127_0_7_node_144 | 0.4 | n |  | TRUE
165 | bus_LV_230-127_0_7_node_143 | 0.4 | n |  | TRUE
166 | bus_LV_230-127_0_7_node_150 | 0.4 | n |  | TRUE
167 | bus_LV_230-127_0_7_node_155 | 0.4 | n |  | TRUE
168 | bus_LV_230-127_0_7_node_146 | 0.4 | n |  | TRUE
169 | bus_LV_230-127_0_7_node_141 | 0.4 | n |  | TRUE
170 | bus_LV_230-127_0_7_node_145 | 0.4 | n |  | TRUE
171 | bus_LV_230-127_0_7_node_151 | 0.4 | n |  | TRUE
172 | bus_LV_230-127_0_7_node_165 | 0.4 | n |  | TRUE
173 | bus_LV_230-127_0_7_node_163 | 0.4 | n |  | TRUE
174 | bus_LV_230-127_0_7_node_157 | 0.4 | n |  | TRUE
175 | bus_LV_230-127_0_7_node_159 | 0.4 | n |  | TRUE
176 | bus_LV_230-127_0_7_node_161 | 0.4 | n |  | TRUE
177 | bus_LV_230-127_0_7_node_170 | 0.4 | n |  | TRUE
178 | bus_LV_230-127_0_7_node_164 | 0.4 | n |  | TRUE
179 | bus_LV_230-127_0_7_node_166 | 0.4 | n |  | TRUE
180 | bus_LV_230-127_0_7_node_173 | 0.4 | n |  | TRUE
181 | bus_LV_230-127_0_7_node_193 | 0.4 | n |  | TRUE
182 | bus_LV_230-127_0_7_node_171 | 0.4 | n |  | TRUE
183 | bus_LV_230-127_0_7_node_192 | 0.4 | n |  | TRUE
184 | bus_LV_230-127_0_7_node_188 | 0.4 | n |  | TRUE
185 | bus_LV_230-127_0_7_node_186 | 0.4 | n |  | TRUE
186 | bus_MV_370_0_node_154 | 20 | n |  | TRUE

## load
| name | bus | p_mw | q_mvar | const_z_percent | const_i_percent | sn_mva | scaling | in_service | type
0 | LV_230-127_0_7_load_0 | 0 | 0.003151 | 0.0007897 | 0 | 0 |  | 1 | TRUE | wye
1 | LV_230-127_0_7_load_1 | 1 | 0.0027488 | 0.00068891 | 0 | 0 |  | 1 | TRUE | wye
2 | LV_230-127_0_7_load_2 | 3 | 0.0034655 | 0.00086855 | 0 | 0 |  | 1 | TRUE | wye
3 | LV_230-127_0_7_load_183 | 5 | 0.017762 | 0.0044517 | 0 | 0 |  | 1 | TRUE | wye
4 | LV_230-127_0_7_load_52 | 8 | 0.027723 | 0.0069481 | 0 | 0 |  | 1 | TRUE | wye
5 | LV_230-127_0_7_load_74 | 10 | 0.003155 | 0.00079071 | 0 | 0 |  | 1 | TRUE | wye
6 | LV_230-127_0_7_load_154 | 11 | 0.0031521 | 0.00078999 | 0 | 0 |  | 1 | TRUE | wye
7 | LV_230-127_0_7_load_182 | 12 | 0.0031751 | 0.00079575 | 0 | 0 |  | 1 | TRUE | wye
8 | LV_230-127_0_7_load_14 | 13 | 0.0040386 | 0.0010122 | 0 | 0 |  | 1 | TRUE | wye
9 | LV_230-127_0_7_load_5 | 14 | 0.0045013 | 0.0011281 | 0 | 0 |  | 1 | TRUE | wye
10 | LV_230-127_0_7_load_6 | 15 | 0.00248 | 0.00062154 | 0 | 0 |  | 1 | TRUE | wye
11 | LV_230-127_0_7_load_7 | 16 | 0.0024779 | 0.00062103 | 0 | 0 |  | 1 | TRUE | wye
12 | LV_230-127_0_7_load_8 | 17 | 0.0028498 | 0.00071422 | 0 | 0 |  | 1 | TRUE | wye
13 | LV_230-127_0_7_load_9 | 18 | 0.0026317 | 0.00065956 | 0 | 0 |  | 1 | TRUE | wye
14 | LV_230-127_0_7_load_22 | 19 | 0.0020287 | 0.00050843 | 0 | 0 |  | 1 | TRUE | wye
15 | LV_230-127_0_7_load_179 | 20 | 0.0039209 | 0.00098266 | 0 | 0 |  | 1 | TRUE | wye
16 | LV_230-127_0_7_load_23 | 21 | 0.0038725 | 0.00097054 | 0 | 0 |  | 1 | TRUE | wye
17 | LV_230-127_0_7_load_187 | 22 | 0.0020245 | 0.00050739 | 0 | 0 |  | 1 | TRUE | wye
18 | LV_230-127_0_7_load_10 | 23 | 0.0028645 | 0.00071791 | 0 | 0 |  | 1 | TRUE | wye
19 | LV_230-127_0_7_load_11 | 24 | 0.0028718 | 0.00071974 | 0 | 0 |  | 1 | TRUE | wye
20 | LV_230-127_0_7_load_13 | 25 | 0.0029481 | 0.00073886 | 0 | 0 |  | 1 | TRUE | wye
21 | LV_230-127_0_7_load_176 | 26 | 0.0018459 | 0.00046263 | 0 | 0 |  | 1 | TRUE | wye
22 | LV_230-127_0_7_load_15 | 27 | 0.005447 | 0.0013651 | 0 | 0 |  | 1 | TRUE | wye
23 | LV_230-127_0_7_load_86 | 28 | 0.0037031 | 0.00092808 | 0 | 0 |  | 1 | TRUE | wye
24 | LV_230-127_0_7_load_27 | 30 | 0.001871 | 0.00046892 | 0 | 0 |  | 1 | TRUE | wye
25 | LV_230-127_0_7_load_28 | 31 | 0.0017617 | 0.00044152 | 0 | 0 |  | 1 | TRUE | wye
26 | LV_230-127_0_7_load_24 | 32 | 0.0048997 | 0.001228 | 0 | 0 |  | 1 | TRUE | wye
27 | LV_230-127_0_7_load_190 | 33 | 0.006503 | 0.0016298 | 0 | 0 |  | 1 | TRUE | wye
28 | LV_230-127_0_7_load_17 | 34 | 0.0047402 | 0.001188 | 0 | 0 |  | 1 | TRUE | wye
29 | LV_230-127_0_7_load_18 | 35 | 0.0024734 | 0.0006199 | 0 | 0 |  | 1 | TRUE | wye
30 | LV_230-127_0_7_load_19 | 36 | 0.0028043 | 0.00070283 | 0 | 0 |  | 1 | TRUE | wye
31 | LV_230-127_0_7_load_43 | 39 | 0.0022725 | 0.00056954 | 0 | 0 |  | 1 | TRUE | wye
32 | LV_230-127_0_7_load_44 | 40 | 0.00224 | 0.0005614 | 0 | 0 |  | 1 | TRUE | wye
33 | LV_230-127_0_7_load_85 | 41 | 0.0009148 | 0.00022927 | 0 | 0 |  | 1 | TRUE | wye
34 | LV_230-127_0_7_load_109 | 42 | 0.0026201 | 0.00065665 | 0 | 0 |  | 1 | TRUE | wye
35 | LV_230-127_0_7_load_162 | 43 | 0.0024768 | 0.00062074 | 0 | 0 |  | 1 | TRUE | wye
36 | LV_230-127_0_7_load_87 | 44 | 0.0014782 | 0.00037047 | 0 | 0 |  | 1 | TRUE | wye
37 | LV_230-127_0_7_load_180 | 45 | 0.0018968 | 0.00047537 | 0 | 0 |  | 1 | TRUE | wye
38 | LV_230-127_0_7_load_191 | 47 | 0.0017631 | 0.00044188 | 0 | 0 |  | 1 | TRUE | wye
39 | LV_230-127_0_7_load_29 | 48 | 0.0068066 | 0.0017059 | 0 | 0 |  | 1 | TRUE | wye
40 | LV_230-127_0_7_load_30 | 49 | 0.0024969 | 0.00062579 | 0 | 0 |  | 1 | TRUE | wye
41 | LV_230-127_0_7_load_31 | 50 | 0.0024971 | 0.00062582 | 0 | 0 |  | 1 | TRUE | wye
42 | LV_230-127_0_7_load_33 | 52 | 0.0030223 | 0.00075747 | 0 | 0 |  | 1 | TRUE | wye
43 | LV_230-127_0_7_load_75 | 53 | 0.0027414 | 0.00068705 | 0 | 0 |  | 1 | TRUE | wye
44 | LV_230-127_0_7_load_78 | 55 | 0.0022446 | 0.00056255 | 0 | 0 |  | 1 | TRUE | wye
45 | LV_230-127_0_7_load_118 | 56 | 0.0022467 | 0.00056307 | 0 | 0 |  | 1 | TRUE | wye
46 | LV_230-127_0_7_load_41 | 59 | 0.0040246 | 0.0010087 | 0 | 0 |  | 1 | TRUE | wye
47 | LV_230-127_0_7_load_42 | 60 | 0.0072313 | 0.0018123 | 0 | 0 |  | 1 | TRUE | wye
48 | LV_230-127_0_7_load_34 | 61 | 0.0031064 | 0.00077855 | 0 | 0 |  | 1 | TRUE | wye
49 | LV_230-127_0_7_load_35 | 62 | 0.0031462 | 0.00078852 | 0 | 0 |  | 1 | TRUE | wye
50 | LV_230-127_0_7_load_37 | 64 | 0.0019051 | 0.00047746 | 0 | 0 |  | 1 | TRUE | wye
51 | LV_230-127_0_7_load_38 | 65 | 0.001904 | 0.00047719 | 0 | 0 |  | 1 | TRUE | wye
52 | LV_230-127_0_7_load_57 | 66 | 0.0020621 | 0.0005168 | 0 | 0 |  | 1 | TRUE | wye
53 | LV_230-127_0_7_load_59 | 68 | 0.0025521 | 0.00063963 | 0 | 0 |  | 1 | TRUE | wye
54 | LV_230-127_0_7_load_153 | 70 | 0.003314 | 0.00083056 | 0 | 0 |  | 1 | TRUE | wye
55 | LV_230-127_0_7_load_90 | 71 | 0.011201 | 0.0028072 | 0 | 0 |  | 1 | TRUE | wye
56 | LV_230-127_0_7_load_148 | 73 | 0.0013722 | 0.00034392 | 0 | 0 |  | 1 | TRUE | wye
57 | LV_230-127_0_7_load_122 | 74 | 0.0015035 | 0.00037682 | 0 | 0 |  | 1 | TRUE | wye
58 | LV_230-127_0_7_load_156 | 75 | 0.0044953 | 0.0011266 | 0 | 0 |  | 1 | TRUE | wye
59 | LV_230-127_0_7_load_152 | 76 | 0.0017273 | 0.00043291 | 0 | 0 |  | 1 | TRUE | wye
60 | LV_230-127_0_7_load_108 | 77 | 0.0019919 | 0.00049922 | 0 | 0 |  | 1 | TRUE | wye
61 | LV_230-127_0_7_load_106 | 78 | 0.0022104 | 0.00055398 | 0 | 0 |  | 1 | TRUE | wye
62 | LV_230-127_0_7_load_45 | 79 | 0.0071944 | 0.0018031 | 0 | 0 |  | 1 | TRUE | wye
63 | LV_230-127_0_7_load_46 | 80 | 0.0027867 | 0.0006984 | 0 | 0 |  | 1 | TRUE | wye
64 | LV_230-127_0_7_load_47 | 81 | 0.0027487 | 0.00068889 | 0 | 0 |  | 1 | TRUE | wye
65 | LV_230-127_0_7_load_49 | 83 | 0.0027487 | 0.00068889 | 0 | 0 |  | 1 | TRUE | wye
66 | LV_230-127_0_7_load_111 | 84 | 0.0024097 | 0.00060393 | 0 | 0 |  | 1 | TRUE | wye
67 | LV_230-127_0_7_load_107 | 85 | 0.0052333 | 0.0013116 | 0 | 0 |  | 1 | TRUE | wye
68 | LV_230-127_0_7_load_50 | 86 | 0.0034575 | 0.00086654 | 0 | 0 |  | 1 | TRUE | wye
69 | LV_230-127_0_7_load_110 | 87 | 0.0025444 | 0.00063769 | 0 | 0 |  | 1 | TRUE | wye
70 | LV_230-127_0_7_load_168 | 88 | 0.0038177 | 0.00095682 | 0 | 0 |  | 1 | TRUE | wye
71 | LV_230-127_0_7_load_177 | 89 | 0.0027886 | 0.00069888 | 0 | 0 |  | 1 | TRUE | wye
72 | LV_230-127_0_7_load_72 | 90 | 0.0019159 | 0.00048016 | 0 | 0 |  | 1 | TRUE | wye
73 | LV_230-127_0_7_load_68 | 91 | 0.010248 | 0.0025683 | 0 | 0 |  | 1 | TRUE | wye
74 | LV_230-127_0_7_load_61 | 93 | 0.0035874 | 0.00089908 | 0 | 0 |  | 1 | TRUE | wye
75 | LV_230-127_0_7_load_62 | 94 | 0.0049505 | 0.0012407 | 0 | 0 |  | 1 | TRUE | wye
76 | LV_230-127_0_7_load_117 | 95 | 0.003314 | 0.00083056 | 0 | 0 |  | 1 | TRUE | wye
77 | LV_230-127_0_7_load_139 | 96 | 0.0033122 | 0.00083012 | 0 | 0 |  | 1 | TRUE | wye
78 | LV_230-127_0_7_load_116 | 97 | 0.0026785 | 0.0006713 | 0 | 0 |  | 1 | TRUE | wye
79 | LV_230-127_0_7_load_140 | 98 | 0.0017284 | 0.00043319 | 0 | 0 |  | 1 | TRUE | wye
80 | LV_230-127_0_7_load_63 | 99 | 0.0061987 | 0.0015535 | 0 | 0 |  | 1 | TRUE | wye
81 | LV_230-127_0_7_load_64 | 100 | 0.0010016 | 0.00025103 | 0 | 0 |  | 1 | TRUE | wye
82 | LV_230-127_0_7_load_65 | 101 | 0.0009889 | 0.00024784 | 0 | 0 |  | 1 | TRUE | wye
83 | LV_230-127_0_7_load_66 | 102 | 0.0013784 | 0.00034547 | 0 | 0 |  | 1 | TRUE | wye
84 | LV_230-127_0_7_load_73 | 104 | 0.0065112 | 0.0016319 | 0 | 0 |  | 1 | TRUE | wye
85 | LV_230-127_0_7_load_133 | 105 | 0.0021384 | 0.00053593 | 0 | 0 |  | 1 | TRUE | wye
86 | LV_230-127_0_7_load_93 | 106 | 0.0010367 | 0.00025983 | 0 | 0 |  | 1 | TRUE | wye
87 | LV_230-127_0_7_load_149 | 107 | 0.002952 | 0.00073983 | 0 | 0 |  | 1 | TRUE | wye
88 | LV_230-127_0_7_load_92 | 108 | 0.0029405 | 0.00073696 | 0 | 0 |  | 1 | TRUE | wye
89 | LV_230-127_0_7_load_70 | 109 | 0.0025148 | 0.00063026 | 0 | 0 |  | 1 | TRUE | wye
90 | LV_230-127_0_7_load_71 | 110 | 0.0013872 | 0.00034765 | 0 | 0 |  | 1 | TRUE | wye
91 | LV_230-127_0_7_load_119 | 113 | 0.0017273 | 0.00043291 | 0 | 0 |  | 1 | TRUE | wye
92 | LV_230-127_0_7_load_77 | 114 | 0.0053192 | 0.0013331 | 0 | 0 |  | 1 | TRUE | wye
93 | LV_230-127_0_7_load_124 | 115 | 0.0053164 | 0.0013324 | 0 | 0 |  | 1 | TRUE | wye
94 | LV_230-127_0_7_load_79 | 116 | 0.0048332 | 0.0012113 | 0 | 0 |  | 1 | TRUE | wye
95 | LV_230-127_0_7_load_80 | 117 | 0.0027901 | 0.00069927 | 0 | 0 |  | 1 | TRUE | wye
96 | LV_230-127_0_7_load_82 | 119 | 0.002034 | 0.00050977 | 0 | 0 |  | 1 | TRUE | wye
97 | LV_230-127_0_7_load_189 | 121 | 0.002627 | 0.00065838 | 0 | 0 |  | 1 | TRUE | wye
98 | LV_230-127_0_7_load_160 | 123 | 0.0027896 | 0.00069915 | 0 | 0 |  | 1 | TRUE | wye
99 | LV_230-127_0_7_load_184 | 125 | 0.0032577 | 0.00081645 | 0 | 0 |  | 1 | TRUE | wye
100 | LV_230-127_0_7_load_175 | 126 | 0.0082955 | 0.002079 | 0 | 0 |  | 1 | TRUE | wye
101 | LV_230-127_0_7_load_112 | 127 | 0.0059742 | 0.0014973 | 0 | 0 |  | 1 | TRUE | wye
102 | LV_230-127_0_7_load_158 | 128 | 0.0025635 | 0.00064247 | 0 | 0 |  | 1 | TRUE | wye
103 | LV_230-127_0_7_load_185 | 129 | 0.0032577 | 0.00081645 | 0 | 0 |  | 1 | TRUE | wye
104 | LV_230-127_0_7_load_91 | 132 | 0.0027928 | 0.00069993 | 0 | 0 |  | 1 | TRUE | wye
105 | LV_230-127_0_7_load_195 | 133 | 0.0025301 | 0.00063411 | 0 | 0 |  | 1 | TRUE | wye
106 | LV_230-127_0_7_load_138 | 135 | 0.0054426 | 0.001364 | 0 | 0 |  | 1 | TRUE | wye
107 | LV_230-127_0_7_load_134 | 136 | 0.0012046 | 0.0003019 | 0 | 0 |  | 1 | TRUE | wye
108 | LV_230-127_0_7_load_95 | 138 | 0.0012032 | 0.00030155 | 0 | 0 |  | 1 | TRUE | wye
109 | LV_230-127_0_7_load_96 | 139 | 0.0012032 | 0.00030155 | 0 | 0 |  | 1 | TRUE | wye
110 | LV_230-127_0_7_load_128 | 140 | 0.0014495 | 0.00036329 | 0 | 0 |  | 1 | TRUE | wye
111 | LV_230-127_0_7_load_127 | 142 | 0.0012039 | 0.00030172 | 0 | 0 |  | 1 | TRUE | wye
112 | LV_230-127_0_7_load_137 | 143 | 0.0013793 | 0.00034569 | 0 | 0 |  | 1 | TRUE | wye
113 | LV_230-127_0_7_load_97 | 144 | 0.0013844 | 0.00034696 | 0 | 0 |  | 1 | TRUE | wye
114 | LV_230-127_0_7_load_98 | 145 | 0.0013406 | 0.00033598 | 0 | 0 |  | 1 | TRUE | wye
115 | LV_230-127_0_7_load_99 | 146 | 0.0028039 | 0.00070272 | 0 | 0 |  | 1 | TRUE | wye
116 | LV_230-127_0_7_load_100 | 147 | 0.0022117 | 0.00055431 | 0 | 0 |  | 1 | TRUE | wye
117 | LV_230-127_0_7_load_101 | 148 | 0.0031953 | 0.00080083 | 0 | 0 |  | 1 | TRUE | wye
118 | LV_230-127_0_7_load_167 | 149 | 0.0025475 | 0.00063845 | 0 | 0 |  | 1 | TRUE | wye
119 | LV_230-127_0_7_load_174 | 150 | 0.0022602 | 0.00056646 | 0 | 0 |  | 1 | TRUE | wye
120 | LV_230-127_0_7_load_105 | 151 | 0.0022105 | 0.000554 | 0 | 0 |  | 1 | TRUE | wye
121 | LV_230-127_0_7_load_172 | 152 | 0.0025475 | 0.00063845 | 0 | 0 |  | 1 | TRUE | wye
122 | LV_230-127_0_7_load_102 | 153 | 0.0040239 | 0.0010085 | 0 | 0 |  | 1 | TRUE | wye
123 | LV_230-127_0_7_load_103 | 154 | 0.0022856 | 0.00057283 | 0 | 0 |  | 1 | TRUE | wye
124 | LV_230-127_0_7_load_104 | 155 | 0.0022738 | 0.00056987 | 0 | 0 |  | 1 | TRUE | wye
125 | LV_230-127_0_7_load_169 | 156 | 0.0025611 | 0.00064187 | 0 | 0 |  | 1 | TRUE | wye
126 | LV_230-127_0_7_load_178 | 157 | 0.0024609 | 0.00061675 | 0 | 0 |  | 1 | TRUE | wye
127 | LV_230-127_0_7_load_120 | 158 | 0.0013411 | 0.00033611 | 0 | 0 |  | 1 | TRUE | wye
128 | LV_230-127_0_7_load_132 | 159 | 0.0017273 | 0.0004329 | 0 | 0 |  | 1 | TRUE | wye
129 | LV_230-127_0_7_load_131 | 160 | 0.0049505 | 0.0012407 | 0 | 0 |  | 1 | TRUE | wye
130 | LV_230-127_0_7_load_142 | 161 | 0.0017273 | 0.00043291 | 0 | 0 |  | 1 | TRUE | wye
131 | LV_230-127_0_7_load_129 | 162 | 0.0014495 | 0.00036329 | 0 | 0 |  | 1 | TRUE | wye
132 | LV_230-127_0_7_load_130 | 163 | 0.0012046 | 0.0003019 | 0 | 0 |  | 1 | TRUE | wye
133 | LV_230-127_0_7_load_144 | 164 | 0.0012039 | 0.00030172 | 0 | 0 |  | 1 | TRUE | wye
134 | LV_230-127_0_7_load_143 | 165 | 0.0012032 | 0.00030154 | 0 | 0 |  | 1 | TRUE | wye
135 | LV_230-127_0_7_load_150 | 166 | 0.0035588 | 0.00089192 | 0 | 0 |  | 1 | TRUE | wye
136 | LV_230-127_0_7_load_155 | 167 | 0.0011421 | 0.00028624 | 0 | 0 |  | 1 | TRUE | wye
137 | LV_230-127_0_7_load_146 | 168 | 0.0024078 | 0.00060344 | 0 | 0 |  | 1 | TRUE | wye
138 | LV_230-127_0_7_load_141 | 169 | 0.0017269 | 0.0004328 | 0 | 0 |  | 1 | TRUE | wye
139 | LV_230-127_0_7_load_145 | 170 | 0.0010926 | 0.00027382 | 0 | 0 |  | 1 | TRUE | wye
140 | LV_230-127_0_7_load_151 | 171 | 0.013667 | 0.0034252 | 0 | 0 |  | 1 | TRUE | wye
141 | LV_230-127_0_7_load_165 | 172 | 0.0035247 | 0.00088338 | 0 | 0 |  | 1 | TRUE | wye
142 | LV_230-127_0_7_load_163 | 173 | 0.0014022 | 0.00035143 | 0 | 0 |  | 1 | TRUE | wye
143 | LV_230-127_0_7_load_157 | 174 | 0.0038182 | 0.00095694 | 0 | 0 |  | 1 | TRUE | wye
144 | LV_230-127_0_7_load_159 | 175 | 0.0025483 | 0.00063866 | 0 | 0 |  | 1 | TRUE | wye
145 | LV_230-127_0_7_load_161 | 176 | 0.0038159 | 0.00095636 | 0 | 0 |  | 1 | TRUE | wye
146 | LV_230-127_0_7_load_170 | 177 | 0.0038158 | 0.00095634 | 0 | 0 |  | 1 | TRUE | wye
147 | LV_230-127_0_7_load_164 | 178 | 0.0031055 | 0.00077832 | 0 | 0 |  | 1 | TRUE | wye
148 | LV_230-127_0_7_load_166 | 179 | 0.0082672 | 0.0020719 | 0 | 0 |  | 1 | TRUE | wye
149 | LV_230-127_0_7_load_171 | 182 | 0.0029372 | 0.00073612 | 0 | 0 |  | 1 | TRUE | wye
150 | LV_230-127_0_7_load_192 | 183 | 0.020019 | 0.0050172 | 0 | 0 |  | 1 | TRUE | wye
151 | LV_230-127_0_7_load_188 | 184 | 0.0043127 | 0.0010809 | 0 | 0 |  | 1 | TRUE | wye
152 | LV_230-127_0_7_load_186 | 185 | 0.0032439 | 0.00081299 | 0 | 0 |  | 1 | TRUE | wye

## ext_grid
| name | bus | vm_pu | va_degree | slack_weight | in_service
0 |  | 134 | 1 | 0 | 1 | TRUE

## line
| name | std_type | from_bus | to_bus | length_km | r_ohm_per_km | x_ohm_per_km | c_nf_per_km | g_us_per_km | max_i_ka | df | parallel | type | in_service
0 | LV_230-127_0_7_line_0 |  | 0 | 1 | 0.018837 | 0.125 | 0.08 | 261 | 0 | 0.364 | 1 | 1 | cs | TRUE
1 | LV_230-127_0_7_line_1 |  | 1 | 2 | 0.0011395 | 0.125 | 0.08 | 261 | 0 | 0.364 | 1 | 1 | cs | TRUE
2 | LV_230-127_0_7_line_2 |  | 2 | 5 | 0.014793 | 0.125 | 0.08 | 261 | 0 | 0.364 | 1 | 1 | cs | TRUE
3 | LV_230-127_0_7_line_3 |  | 3 | 4 | 0.017267 | 0.125 | 0.08 | 261 | 0 | 0.364 | 1 | 1 | cs | TRUE
4 | LV_230-127_0_7_line_4 |  | 4 | 6 | 0.026535 | 0.125 | 0.08 | 261 | 0 | 0.364 | 1 | 1 | cs | TRUE
5 | LV_230-127_0_7_line_5 |  | 4 | 7 | 0.024262 | 0.125 | 0.08 | 261 | 0 | 0.364 | 1 | 1 | cs | TRUE
6 | LV_230-127_0_7_line_6 |  | 5 | 12 | 0.002382 | 0.125 | 0.08 | 261 | 0 | 0.364 | 1 | 1 | cs | TRUE
7 | LV_230-127_0_7_line_7 |  | 6 | 13 | 0.013352 | 0.125 | 0.08 | 261 | 0 | 0.364 | 1 | 1 | cs | TRUE
8 | LV_230-127_0_7_line_8 |  | 7 | 8 | 0.022546 | 0.125 | 0.08 | 261 | 0 | 0.364 | 1 | 1 | cs | TRUE
9 | LV_230-127_0_7_line_9 |  | 9 | 10 | 0.018878 | 0.125 | 0.08 | 261 | 0 | 0.364 | 1 | 1 | cs | TRUE
10 | LV_230-127_0_7_line_10 |  | 9 | 11 | 0.012443 | 0.125 | 0.08 | 261 | 0 | 0.364 | 1 | 1 | cs | TRUE
11 | LV_230-127_0_7_line_11 |  | 10 | 59 | 0.015862 | 0.125 | 0.08 | 261 | 0 | 0.364 | 1 | 1 | cs | TRUE
12 | LV_230-127_0_7_line_12 |  | 12 | 132 | 0.018226 | 0.125 | 0.08 | 261 | 0 | 0.364 | 1 | 1 | cs | TRUE
13 | LV_230-127_0_7_line_13 |  | 13 | 27 | 0.024245 | 0.125 | 0.08 | 261 | 0 | 0.364 | 1 | 1 | cs | TRUE
14 | LV_230-127_0_7_line_14 |  | 14 | 15 | 0.0024588 | 0.125 | 0.08 | 261 | 0 | 0.364 | 1 | 1 | cs | TRUE
15 | LV_230-127_0_7_line_15 |  | 14 | 16 | 0.0064903 | 0.125 | 0.08 | 261 | 0 | 0.364 | 1 | 1 | cs | TRUE
16 | LV_230-127_0_7_line_16 |  | 15 | 17 | 0.0096189 | 0.125 | 0.08 | 261 | 0 | 0.364 | 1 | 1 | cs | TRUE
17 | LV_230-127_0_7_line_17 |  | 16 | 18 | 0.0092273 | 0.125 | 0.08 | 261 | 0 | 0.364 | 1 | 1 | cs | TRUE
18 | LV_230-127_0_7_line_18 |  | 17 | 19 | 0.0052377 | 0.125 | 0.08 | 261 | 0 | 0.364 | 1 | 1 | cs | TRUE
19 | LV_230-127_0_7_line_19 |  | 18 | 20 | 0.010997 | 0.125 | 0.08 | 261 | 0 | 0.364 | 1 | 1 | cs | TRUE
20 | LV_230-127_0_7_line_20 |  | 19 | 21 | 0.013556 | 0.125 | 0.08 | 261 | 0 | 0.364 | 1 | 1 | cs | TRUE
21 | LV_230-127_0_7_line_21 |  | 20 | 22 | 0.0047302 | 0.125 | 0.08 | 261 | 0 | 0.364 | 1 | 1 | cs | TRUE
22 | LV_230-127_0_7_line_22 |  | 21 | 37 | 0.015238 | 0.125 | 0.08 | 261 | 0 | 0.364 | 1 | 1 | cs | TRUE
23 | LV_230-127_0_7_line_23 |  | 22 | 47 | 0.0096165 | 0.125 | 0.08 | 261 | 0 | 0.364 | 1 | 1 | cs | TRUE
24 | LV_230-127_0_7_line_24 |  | 23 | 24 | 0.017221 | 0.125 | 0.08 | 261 | 0 | 0.364 | 1 | 1 | cs | TRUE
25 | LV_230-127_0_7_line_25 |  | 24 | 25 | 0.017371 | 0.125 | 0.08 | 261 | 0 | 0.364 | 1 | 1 | cs | TRUE
26 | LV_230-127_0_7_line_26 |  | 25 | 26 | 0.0057147 | 0.125 | 0.08 | 261 | 0 | 0.364 | 1 | 1 | cs | TRUE
27 | LV_230-127_0_7_line_27 |  | 26 | 28 | 0.013891 | 0.125 | 0.08 | 261 | 0 | 0.364 | 1 | 1 | cs | TRUE
28 | LV_230-127_0_7_line_28 |  | 27 | 29 | 0.015064 | 0.125 | 0.08 | 261 | 0 | 0.364 | 1 | 1 | cs | TRUE
29 | LV_230-127_0_7_line_29 |  | 28 | 38 | 0.01426 | 0.125 | 0.08 | 261 | 0 | 0.364 | 1 | 1 | cs | TRUE
30 | LV_230-127_0_7_line_30 |  | 29 | 30 | 0.014066 | 0.125 | 0.08 | 261 | 0 | 0.364 | 1 | 1 | cs | TRUE
31 | LV_230-127_0_7_line_31 |  | 29 | 31 | 0.019261 | 0.125 | 0.08 | 261 | 0 | 0.364 | 1 | 1 | cs | TRUE
32 | LV_230-127_0_7_line_32 |  | 29 | 32 | 0.020303 | 0.125 | 0.08 | 261 | 0 | 0.364 | 1 | 1 | cs | TRUE
33 | LV_230-127_0_7_line_33 |  | 31 | 33 | 0.0084432 | 0.125 | 0.08 | 261 | 0 | 0.364 | 1 | 1 | cs | TRUE
34 | LV_230-127_0_7_line_34 |  | 33 | 47 | 0.00050594 | 0.125 | 0.08 | 261 | 0 | 0.364 | 1 | 1 | cs | TRUE
35 | LV_230-127_0_7_line_35 |  | 34 | 35 | 0.0037192 | 0.125 | 0.08 | 261 | 0 | 0.364 | 1 | 3 | cs | TRUE
36 | LV_230-127_0_7_line_36 |  | 34 | 36 | 0.024336 | 0.125 | 0.08 | 261 | 0 | 0.364 | 1 | 3 | cs | TRUE
37 | LV_230-127_0_7_line_37 |  | 35 | 37 | 0.01239 | 0.125 | 0.08 | 261 | 0 | 0.364 | 1 | 2 | cs | TRUE
38 | LV_230-127_0_7_line_38 |  | 36 | 38 | 0.011819 | 0.125 | 0.08 | 261 | 0 | 0.364 | 1 | 3 | cs | TRUE
39 | LV_230-127_0_7_line_39 |  | 37 | 39 | 0.014219 | 0.125 | 0.08 | 261 | 0 | 0.364 | 1 | 1 | cs | TRUE
40 | LV_230-127_0_7_line_40 |  | 37 | 40 | 0.020544 | 0.125 | 0.08 | 261 | 0 | 0.364 | 1 | 1 | cs | TRUE
41 | LV_230-127_0_7_line_41 |  | 38 | 41 | 0.0015942 | 0.125 | 0.08 | 261 | 0 | 0.364 | 1 | 3 | cs | TRUE
42 | LV_230-127_0_7_line_42 |  | 39 | 42 | 0.010482 | 0.125 | 0.08 | 261 | 0 | 0.364 | 1 | 1 | cs | TRUE
43 | LV_230-127_0_7_line_43 |  | 40 | 43 | 0.00085076 | 0.125 | 0.08 | 261 | 0 | 0.364 | 1 | 1 | cs | TRUE
44 | LV_230-127_0_7_line_44 |  | 41 | 44 | 0.012712 | 0.125 | 0.08 | 261 | 0 | 0.364 | 1 | 3 | cs | TRUE
45 | LV_230-127_0_7_line_45 |  | 42 | 77 | 0.002932 | 0.125 | 0.08 | 261 | 0 | 0.364 | 1 | 1 | cs | TRUE
46 | LV_230-127_0_7_line_46 |  | 43 | 78 | 0.016409 | 0.125 | 0.08 | 261 | 0 | 0.364 | 1 | 1 | cs | TRUE
47 | LV_230-127_0_7_line_47 |  | 44 | 130 | 0.013902 | 0.125 | 0.08 | 261 | 0 | 0.364 | 1 | 3 | cs | TRUE
48 | LV_230-127_0_7_line_48 |  | 45 | 46 | 0.011927 | 0.125 | 0.08 | 261 | 0 | 0.364 | 1 | 1 | cs | TRUE
49 | LV_230-127_0_7_line_49 |  | 46 | 86 | 0.015673 | 0.125 | 0.08 | 261 | 0 | 0.364 | 1 | 1 | cs | TRUE
50 | LV_230-127_0_7_line_50 |  | 48 | 49 | 0.0040702 | 0.125 | 0.08 | 261 | 0 | 0.364 | 1 | 1 | cs | TRUE
51 | LV_230-127_0_7_line_51 |  | 48 | 50 | 0.0032089 | 0.125 | 0.08 | 261 | 0 | 0.364 | 1 | 1 | cs | TRUE
52 | LV_230-127_0_7_line_52 |  | 49 | 51 | 0.011709 | 0.125 | 0.08 | 261 | 0 | 0.364 | 1 | 1 | cs | TRUE
53 | LV_230-127_0_7_line_53 |  | 50 | 52 | 0.022543 | 0.125 | 0.08 | 261 | 0 | 0.364 | 1 | 1 | cs | TRUE
54 | LV_230-127_0_7_line_54 |  | 51 | 53 | 0.0019534 | 0.125 | 0.08 | 261 | 0 | 0.364 | 1 | 1 | cs | TRUE
55 | LV_230-127_0_7_line_55 |  | 52 | 54 | 0.012171 | 0.125 | 0.08 | 261 | 0 | 0.364 | 1 | 1 | cs | TRUE
56 | LV_230-127_0_7_line_56 |  | 53 | 57 | 0.045635 | 0.125 | 0.08 | 261 | 0 | 0.364 | 1 | 1 | cs | TRUE
57 | LV_230-127_0_7_line_57 |  | 54 | 58 | 0.025834 | 0.125 | 0.08 | 261 | 0 | 0.364 | 1 | 1 | cs | TRUE
58 | LV_230-127_0_7_line_58 |  | 54 | 59 | 0.014502 | 0.125 | 0.08 | 261 | 0 | 0.364 | 1 | 1 | cs | TRUE
59 | LV_230-127_0_7_line_59 |  | 54 | 60 | 0.017832 | 0.125 | 0.08 | 261 | 0 | 0.364 | 1 | 1 | cs | TRUE
60 | LV_230-127_0_7_line_60 |  | 55 | 56 | 0.0086859 | 0.125 | 0.08 | 261 | 0 | 0.364 | 1 | 1 | cs | TRUE
61 | LV_230-127_0_7_line_61 |  | 56 | 97 | 0.0049253 | 0.125 | 0.08 | 261 | 0 | 0.364 | 1 | 1 | cs | TRUE
62 | LV_230-127_0_7_line_62 |  | 57 | 114 | 0.0158 | 0.125 | 0.08 | 261 | 0 | 0.364 | 1 | 1 | cs | TRUE
63 | LV_230-127_0_7_line_63 |  | 58 | 70 | 0.002372 | 0.125 | 0.08 | 261 | 0 | 0.364 | 1 | 1 | cs | TRUE
64 | LV_230-127_0_7_line_64 |  | 60 | 71 | 0.021054 | 0.125 | 0.08 | 261 | 0 | 0.364 | 1 | 1 | cs | TRUE
65 | LV_230-127_0_7_line_65 |  | 61 | 62 | 0.0085481 | 0.125 | 0.08 | 261 | 0 | 0.364 | 1 | 1 | cs | TRUE
66 | LV_230-127_0_7_line_66 |  | 61 | 63 | 0.014219 | 0.125 | 0.08 | 261 | 0 | 0.364 | 1 | 1 | cs | TRUE
67 | LV_230-127_0_7_line_67 |  | 63 | 64 | 0.012652 | 0.125 | 0.08 | 261 | 0 | 0.364 | 1 | 1 | cs | TRUE
68 | LV_230-127_0_7_line_68 |  | 63 | 65 | 0.0056267 | 0.125 | 0.08 | 261 | 0 | 0.364 | 1 | 1 | cs | TRUE
69 | LV_230-127_0_7_line_69 |  | 64 | 66 | 2.2242e-05 | 0.125 | 0.08 | 261 | 0 | 0.364 | 1 | 1 | cs | TRUE
70 | LV_230-127_0_7_line_70 |  | 66 | 67 | 0.014439 | 0.125 | 0.08 | 261 | 0 | 0.364 | 1 | 1 | cs | TRUE
71 | LV_230-127_0_7_line_71 |  | 67 | 90 | 0.037934 | 0.125 | 0.08 | 261 | 0 | 0.364 | 1 | 1 | cs | TRUE
72 | LV_230-127_0_7_line_72 |  | 67 | 91 | 0.020276 | 0.125 | 0.08 | 261 | 0 | 0.364 | 1 | 1 | cs | TRUE
73 | LV_230-127_0_7_line_73 |  | 68 | 69 | 0.0098652 | 0.125 | 0.08 | 261 | 0 | 0.364 | 1 | 1 | cs | TRUE
74 | LV_230-127_0_7_line_74 |  | 69 | 93 | 0.0107 | 0.125 | 0.08 | 261 | 0 | 0.364 | 1 | 1 | cs | TRUE
75 | LV_230-127_0_7_line_75 |  | 69 | 94 | 0.018734 | 0.125 | 0.08 | 261 | 0 | 0.364 | 1 | 1 | cs | TRUE
76 | LV_230-127_0_7_line_76 |  | 70 | 75 | 0.012867 | 0.125 | 0.08 | 261 | 0 | 0.364 | 1 | 1 | cs | TRUE
77 | LV_230-127_0_7_line_77 |  | 70 | 76 | 0.019045 | 0.125 | 0.08 | 261 | 0 | 0.364 | 1 | 1 | cs | TRUE
78 | LV_230-127_0_7_line_78 |  | 72 | 73 | 0.0041235 | 0.125 | 0.08 | 261 | 0 | 0.364 | 1 | 1 | cs | TRUE
79 | LV_230-127_0_7_line_79 |  | 72 | 74 | 0.0027252 | 0.125 | 0.08 | 261 | 0 | 0.364 | 1 | 1 | cs | TRUE
80 | LV_230-127_0_7_line_80 |  | 73 | 143 | 0.0069978 | 0.125 | 0.08 | 261 | 0 | 0.364 | 1 | 1 | cs | TRUE
81 | LV_230-127_0_7_line_81 |  | 74 | 158 | 0.0071352 | 0.125 | 0.08 | 261 | 0 | 0.364 | 1 | 1 | cs | TRUE
82 | LV_230-127_0_7_line_82 |  | 76 | 169 | 0.0072674 | 0.125 | 0.08 | 261 | 0 | 0.364 | 1 | 1 | cs | TRUE
83 | LV_230-127_0_7_line_83 |  | 77 | 85 | 0.015635 | 0.125 | 0.08 | 261 | 0 | 0.364 | 1 | 1 | cs | TRUE
84 | LV_230-127_0_7_line_84 |  | 78 | 155 | 6.4174e-05 | 0.125 | 0.08 | 261 | 0 | 0.364 | 1 | 1 | cs | TRUE
85 | LV_230-127_0_7_line_85 |  | 79 | 80 | 0.0010096 | 0.125 | 0.08 | 261 | 0 | 0.364 | 1 | 1 | cs | TRUE
86 | LV_230-127_0_7_line_86 |  | 79 | 81 | 0.029258 | 0.125 | 0.08 | 261 | 0 | 0.364 | 1 | 1 | cs | TRUE
87 | LV_230-127_0_7_line_87 |  | 80 | 82 | 0.022248 | 0.125 | 0.08 | 261 | 0 | 0.364 | 1 | 1 | cs | TRUE
88 | LV_230-127_0_7_line_88 |  | 81 | 83 | 0.015867 | 0.125 | 0.08 | 261 | 0 | 0.364 | 1 | 1 | cs | TRUE
89 | LV_230-127_0_7_line_89 |  | 82 | 84 | 0.012655 | 0.125 | 0.08 | 261 | 0 | 0.364 | 1 | 1 | cs | TRUE
90 | LV_230-127_0_7_line_90 |  | 82 | 85 | 0.017774 | 0.125 | 0.08 | 261 | 0 | 0.364 | 1 | 1 | cs | TRUE
91 | LV_230-127_0_7_line_91 |  | 83 | 86 | 0.018771 | 0.125 | 0.08 | 261 | 0 | 0.364 | 1 | 1 | cs | TRUE
92 | LV_230-127_0_7_line_92 |  | 84 | 89 | 0.0025685 | 0.125 | 0.08 | 261 | 0 | 0.364 | 1 | 1 | cs | TRUE
93 | LV_230-127_0_7_line_93 |  | 87 | 88 | 0.0040896 | 0.125 | 0.08 | 261 | 0 | 0.364 | 1 | 1 | cs | TRUE
94 | LV_230-127_0_7_line_94 |  | 88 | 156 | 0.0043167 | 0.125 | 0.08 | 261 | 0 | 0.364 | 1 | 1 | cs | TRUE
95 | LV_230-127_0_7_line_95 |  | 89 | 157 | 0.0048979 | 0.125 | 0.08 | 261 | 0 | 0.364 | 1 | 1 | cs | TRUE
96 | LV_230-127_0_7_line_96 |  | 91 | 92 | 0.025594 | 0.125 | 0.08 | 261 | 0 | 0.364 | 1 | 1 | cs | TRUE
97 | LV_230-127_0_7_line_97 |  | 92 | 109 | 0.0038787 | 0.125 | 0.08 | 261 | 0 | 0.364 | 1 | 1 | cs | TRUE
98 | LV_230-127_0_7_line_98 |  | 92 | 110 | 0.020244 | 0.125 | 0.08 | 261 | 0 | 0.364 | 1 | 1 | cs | TRUE
99 | LV_230-127_0_7_line_99 |  | 93 | 95 | 0.00060403 | 0.125 | 0.08 | 261 | 0 | 0.364 | 1 | 1 | cs | TRUE
100 | LV_230-127_0_7_line_100 |  | 94 | 96 | 0.021377 | 0.125 | 0.08 | 261 | 0 | 0.364 | 1 | 1 | cs | TRUE
101 | LV_230-127_0_7_line_101 |  | 95 | 97 | 0.010314 | 0.125 | 0.08 | 261 | 0 | 0.364 | 1 | 1 | cs | TRUE
102 | LV_230-127_0_7_line_102 |  | 96 | 98 | 0.013528 | 0.125 | 0.08 | 261 | 0 | 0.364 | 1 | 1 | cs | TRUE
103 | LV_230-127_0_7_line_103 |  | 98 | 169 | 0.0074652 | 0.125 | 0.08 | 261 | 0 | 0.364 | 1 | 1 | cs | TRUE
104 | LV_230-127_0_7_line_104 |  | 98 | 161 | 0.0070735 | 0.125 | 0.08 | 261 | 0 | 0.364 | 1 | 1 | cs | TRUE
105 | LV_230-127_0_7_line_105 |  | 99 | 100 | 0.0061596 | 0.125 | 0.08 | 261 | 0 | 0.364 | 1 | 1 | cs | TRUE
106 | LV_230-127_0_7_line_106 |  | 99 | 101 | 0.00075379 | 0.125 | 0.08 | 261 | 0 | 0.364 | 1 | 1 | cs | TRUE
107 | LV_230-127_0_7_line_107 |  | 100 | 102 | 0.0069502 | 0.125 | 0.08 | 261 | 0 | 0.364 | 1 | 1 | cs | TRUE
108 | LV_230-127_0_7_line_108 |  | 101 | 103 | 0.016407 | 0.125 | 0.08 | 261 | 0 | 0.364 | 1 | 1 | cs | TRUE
109 | LV_230-127_0_7_line_109 |  | 102 | 104 | 0.017576 | 0.125 | 0.08 | 261 | 0 | 0.364 | 1 | 1 | cs | TRUE
110 | LV_230-127_0_7_line_110 |  | 103 | 105 | 0.0024426 | 0.125 | 0.08 | 261 | 0 | 0.364 | 1 | 1 | cs | TRUE
111 | LV_230-127_0_7_line_111 |  | 103 | 106 | 0.010521 | 0.125 | 0.08 | 261 | 0 | 0.364 | 1 | 1 | cs | TRUE
112 | LV_230-127_0_7_line_112 |  | 105 | 107 | 0.0063684 | 0.125 | 0.08 | 261 | 0 | 0.364 | 1 | 1 | cs | TRUE
113 | LV_230-127_0_7_line_113 |  | 106 | 108 | 0.008001 | 0.125 | 0.08 | 261 | 0 | 0.364 | 1 | 1 | cs | TRUE
114 | LV_230-127_0_7_line_114 |  | 107 | 166 | 0.023373 | 0.125 | 0.08 | 261 | 0 | 0.364 | 1 | 1 | cs | TRUE
115 | LV_230-127_0_7_line_115 |  | 108 | 137 | 0.0067378 | 0.125 | 0.08 | 261 | 0 | 0.364 | 1 | 1 | cs | TRUE
116 | LV_230-127_0_7_line_116 |  | 110 | 111 | 0.015226 | 0.125 | 0.08 | 261 | 0 | 0.364 | 1 | 1 | cs | TRUE
117 | LV_230-127_0_7_line_117 |  | 111 | 112 | 0.006899 | 0.125 | 0.08 | 261 | 0 | 0.364 | 1 | 1 | cs | TRUE
118 | LV_230-127_0_7_line_118 |  | 111 | 113 | 0.012624 | 0.125 | 0.08 | 261 | 0 | 0.364 | 1 | 1 | cs | TRUE
119 | LV_230-127_0_7_line_119 |  | 112 | 159 | 0.0073256 | 0.125 | 0.08 | 261 | 0 | 0.364 | 1 | 1 | cs | TRUE
120 | LV_230-127_0_7_line_120 |  | 112 | 160 | 0.017109 | 0.125 | 0.08 | 261 | 0 | 0.364 | 1 | 1 | cs | TRUE
121 | LV_230-127_0_7_line_121 |  | 113 | 158 | 0.0067071 | 0.125 | 0.08 | 261 | 0 | 0.364 | 1 | 1 | cs | TRUE
122 | LV_230-127_0_7_line_122 |  | 114 | 115 | 0.017165 | 0.125 | 0.08 | 261 | 0 | 0.364 | 1 | 1 | cs | TRUE
123 | LV_230-127_0_7_line_123 |  | 116 | 117 | 0.0062918 | 0.125 | 0.08 | 261 | 0 | 0.364 | 1 | 1 | cs | TRUE
124 | LV_230-127_0_7_line_124 |  | 116 | 118 | 0.014364 | 0.125 | 0.08 | 261 | 0 | 0.364 | 1 | 1 | cs | TRUE
125 | LV_230-127_0_7_line_125 |  | 117 | 119 | 0.011837 | 0.125 | 0.08 | 261 | 0 | 0.364 | 1 | 1 | cs | TRUE
126 | LV_230-127_0_7_line_126 |  | 118 | 120 | 0.011456 | 0.125 | 0.08 | 261 | 0 | 0.364 | 1 | 1 | cs | TRUE
127 | LV_230-127_0_7_line_127 |  | 119 | 121 | 0.01518 | 0.125 | 0.08 | 261 | 0 | 0.364 | 1 | 1 | cs | TRUE
128 | LV_230-127_0_7_line_128 |  | 120 | 122 | 0.013168 | 0.125 | 0.08 | 261 | 0 | 0.364 | 1 | 1 | cs | TRUE
129 | LV_230-127_0_7_line_129 |  | 120 | 123 | 0.007198 | 0.125 | 0.08 | 261 | 0 | 0.364 | 1 | 1 | cs | TRUE
130 | LV_230-127_0_7_line_130 |  | 121 | 126 | 0.0035191 | 0.125 | 0.08 | 261 | 0 | 0.364 | 1 | 1 | cs | TRUE
131 | LV_230-127_0_7_line_131 |  | 122 | 127 | 0.014562 | 0.125 | 0.08 | 261 | 0 | 0.364 | 1 | 1 | cs | TRUE
132 | LV_230-127_0_7_line_132 |  | 122 | 124 | 0.014982 | 0.125 | 0.08 | 261 | 0 | 0.364 | 1 | 1 | cs | TRUE
133 | LV_230-127_0_7_line_133 |  | 123 | 128 | 0.019048 | 0.125 | 0.08 | 261 | 0 | 0.364 | 1 | 1 | cs | TRUE
134 | LV_230-127_0_7_line_134 |  | 124 | 125 | 0.0016189 | 0.125 | 0.08 | 261 | 0 | 0.364 | 1 | 1 | cs | TRUE
135 | LV_230-127_0_7_line_135 |  | 125 | 129 | 0.0094522 | 0.125 | 0.08 | 261 | 0 | 0.364 | 1 | 1 | cs | TRUE
136 | LV_230-127_0_7_line_136 |  | 126 | 180 | 0.011612 | 0.125 | 0.08 | 261 | 0 | 0.364 | 1 | 1 | cs | TRUE
137 | LV_230-127_0_7_line_137 |  | 128 | 174 | 0.00040135 | 0.125 | 0.08 | 261 | 0 | 0.364 | 1 | 1 | cs | TRUE
138 | LV_230-127_0_7_line_138 |  | 129 | 185 | 0.0094336 | 0.125 | 0.08 | 261 | 0 | 0.364 | 1 | 1 | cs | TRUE
139 | LV_230-127_0_7_line_139 |  | 130 | 131 | 0.022174 | 0.125 | 0.08 | 261 | 0 | 0.364 | 1 | 3 | cs | TRUE
140 | LV_230-127_0_7_line_140 |  | 130 | 132 | 0.01529 | 0.125 | 0.08 | 261 | 0 | 0.364 | 1 | 1 | cs | TRUE
141 | LV_230-127_0_7_line_141 |  | 131 | 133 | 0.012385 | 0.125 | 0.08 | 261 | 0 | 0.364 | 1 | 1 | cs | TRUE
142 | LV_230-127_0_7_line_142 |  | 131 | 134 | 0.004184 | 0.125 | 0.08 | 261 | 0 | 0.364 | 1 | 3 | cs | TRUE
143 | LV_230-127_0_7_line_143 |  | 134 | 135 | 0.012997 | 0.125 | 0.08 | 261 | 0 | 0.364 | 1 | 3 | cs | TRUE
144 | LV_230-127_0_7_line_144 |  | 134 | 136 | 0.012596 | 0.125 | 0.08 | 261 | 0 | 0.364 | 1 | 1 | cs | TRUE
145 | LV_230-127_0_7_line_145 |  | 135 | 167 | 4.2178e-07 | 0.125 | 0.08 | 261 | 0 | 0.364 | 1 | 3 | cs | TRUE
146 | LV_230-127_0_7_line_146 |  | 137 | 138 | 0.014484 | 0.125 | 0.08 | 261 | 0 | 0.364 | 1 | 3 | cs | TRUE
147 | LV_230-127_0_7_line_147 |  | 137 | 139 | 0.012357 | 0.125 | 0.08 | 261 | 0 | 0.364 | 1 | 2 | cs | TRUE
148 | LV_230-127_0_7_line_148 |  | 138 | 140 | 0.00091426 | 0.125 | 0.08 | 261 | 0 | 0.364 | 1 | 3 | cs | TRUE
149 | LV_230-127_0_7_line_149 |  | 139 | 141 | 0.015113 | 0.125 | 0.08 | 261 | 0 | 0.364 | 1 | 1 | cs | TRUE
150 | LV_230-127_0_7_line_150 |  | 140 | 142 | 0.0053812 | 0.125 | 0.08 | 261 | 0 | 0.364 | 1 | 3 | cs | TRUE
151 | LV_230-127_0_7_line_151 |  | 141 | 143 | 0.010974 | 0.125 | 0.08 | 261 | 0 | 0.364 | 1 | 1 | cs | TRUE
152 | LV_230-127_0_7_line_152 |  | 142 | 162 | 0.0042081 | 0.125 | 0.08 | 261 | 0 | 0.364 | 1 | 3 | cs | TRUE
153 | LV_230-127_0_7_line_153 |  | 144 | 145 | 0.0046366 | 0.125 | 0.08 | 261 | 0 | 0.364 | 1 | 1 | cs | TRUE
154 | LV_230-127_0_7_line_154 |  | 144 | 146 | 7.7582e-05 | 0.125 | 0.08 | 261 | 0 | 0.364 | 1 | 1 | cs | TRUE
155 | LV_230-127_0_7_line_155 |  | 145 | 147 | 0.0027919 | 0.125 | 0.08 | 261 | 0 | 0.364 | 1 | 1 | cs | TRUE
156 | LV_230-127_0_7_line_156 |  | 146 | 148 | 0.00098995 | 0.125 | 0.08 | 261 | 0 | 0.364 | 1 | 1 | cs | TRUE
157 | LV_230-127_0_7_line_157 |  | 147 | 149 | 0.0010749 | 0.125 | 0.08 | 261 | 0 | 0.364 | 1 | 1 | cs | TRUE
158 | LV_230-127_0_7_line_158 |  | 148 | 150 | 0.00012995 | 0.125 | 0.08 | 261 | 0 | 0.364 | 1 | 1 | cs | TRUE
159 | LV_230-127_0_7_line_159 |  | 149 | 151 | 0.016227 | 0.125 | 0.08 | 261 | 0 | 0.364 | 1 | 1 | cs | TRUE
160 | LV_230-127_0_7_line_160 |  | 150 | 152 | 0.014499 | 0.125 | 0.08 | 261 | 0 | 0.364 | 1 | 1 | cs | TRUE
161 | LV_230-127_0_7_line_161 |  | 151 | 154 | 2.4304e-05 | 0.125 | 0.08 | 261 | 0 | 0.364 | 1 | 1 | cs | TRUE
162 | LV_230-127_0_7_line_162 |  | 152 | 182 | 0.0042782 | 0.125 | 0.08 | 261 | 0 | 0.364 | 1 | 1 | cs | TRUE
163 | LV_230-127_0_7_line_163 |  | 153 | 154 | 0.0041567 | 0.125 | 0.08 | 261 | 0 | 0.364 | 1 | 1 | cs | TRUE
164 | LV_230-127_0_7_line_164 |  | 153 | 155 | 0.0042515 | 0.125 | 0.08 | 261 | 0 | 0.364 | 1 | 1 | cs | TRUE
165 | LV_230-127_0_7_line_165 |  | 156 | 177 | 0.0057834 | 0.125 | 0.08 | 261 | 0 | 0.364 | 1 | 1 | cs | TRUE
166 | LV_230-127_0_7_line_166 |  | 159 | 161 | 0.0072687 | 0.125 | 0.08 | 261 | 0 | 0.364 | 1 | 1 | cs | TRUE
167 | LV_230-127_0_7_line_167 |  | 162 | 163 | 0.0020861 | 0.125 | 0.08 | 261 | 0 | 0.364 | 1 | 3 | cs | TRUE
168 | LV_230-127_0_7_line_168 |  | 163 | 164 | 0.0062942 | 0.125 | 0.08 | 261 | 0 | 0.364 | 1 | 3 | cs | TRUE
169 | LV_230-127_0_7_line_169 |  | 164 | 165 | 0.0062954 | 0.125 | 0.08 | 261 | 0 | 0.364 | 1 | 3 | cs | TRUE
170 | LV_230-127_0_7_line_170 |  | 165 | 170 | 0.0087809 | 0.125 | 0.08 | 261 | 0 | 0.364 | 1 | 3 | cs | TRUE
171 | LV_230-127_0_7_line_171 |  | 166 | 171 | 0.0049039 | 0.125 | 0.08 | 261 | 0 | 0.364 | 1 | 1 | cs | TRUE
172 | LV_230-127_0_7_line_172 |  | 167 | 168 | 0.0031847 | 0.125 | 0.08 | 261 | 0 | 0.364 | 1 | 3 | cs | TRUE
173 | LV_230-127_0_7_line_173 |  | 168 | 170 | 0.00066258 | 0.125 | 0.08 | 261 | 0 | 0.364 | 1 | 3 | cs | TRUE
174 | LV_230-127_0_7_line_174 |  | 171 | 172 | 0.0048267 | 0.125 | 0.08 | 261 | 0 | 0.364 | 1 | 1 | cs | TRUE
175 | LV_230-127_0_7_line_175 |  | 172 | 173 | 0.0028647 | 0.125 | 0.08 | 261 | 0 | 0.364 | 1 | 1 | cs | TRUE
176 | LV_230-127_0_7_line_176 |  | 174 | 175 | 0.0080068 | 0.125 | 0.08 | 261 | 0 | 0.364 | 1 | 1 | cs | TRUE
177 | LV_230-127_0_7_line_177 |  | 175 | 176 | 0.0020944 | 0.125 | 0.08 | 261 | 0 | 0.364 | 1 | 1 | cs | TRUE
178 | LV_230-127_0_7_line_178 |  | 176 | 177 | 0.010098 | 0.125 | 0.08 | 261 | 0 | 0.364 | 1 | 1 | cs | TRUE
179 | LV_230-127_0_7_line_179 |  | 178 | 179 | 0.0048099 | 0.125 | 0.08 | 261 | 0 | 0.364 | 1 | 1 | cs | TRUE
180 | LV_230-127_0_7_line_180 |  | 179 | 180 | 0.0075589 | 0.125 | 0.08 | 261 | 0 | 0.364 | 1 | 1 | cs | TRUE
181 | LV_230-127_0_7_line_181 |  | 180 | 181 | 0.13312 | 0.125 | 0.08 | 261 | 0 | 0.364 | 1 | 1 | cs | TRUE
182 | LV_230-127_0_7_line_182 |  | 180 | 182 | 0.019235 | 0.125 | 0.08 | 261 | 0 | 0.364 | 1 | 1 | cs | TRUE
183 | LV_230-127_0_7_line_183 |  | 181 | 183 | 0.018099 | 0.125 | 0.08 | 261 | 0 | 0.364 | 1 | 1 | cs | TRUE
184 | LV_230-127_0_7_line_184 |  | 184 | 185 | 0.01697 | 0.125 | 0.08 | 261 | 0 | 0.364 | 1 | 1 | cs | TRUE

## trafo
| name | std_type | hv_bus | lv_bus | sn_mva | vn_hv_kv | vn_lv_kv | vk_percent | vkr_percent | pfe_kw | i0_percent | shift_degree | tap_side | tap_neutral | tap_min | tap_max | tap_step_percent | tap_step_degree | tap_pos | tap_phase_shifter | parallel | df | in_service
0 | LV_230-127_0_7_trafo_136 | 0.63 MVA 20/0.4 kV | 186 | 134 | 0.63 | 20 | 0.4 | 6 | 1.206 | 1.65 | 0.2619 | 150 | hv | 0 | -2 | 2 | 2.5 | 0 | 0 | FALSE | 1 | 1 | TRUE

## line_geodata
| x0 | y0 | x1 | y1 | x2 | y2 | x3 | y3 | x4 | y4
0 | 2695848.7392 | 1260520.5523 | 2695864.1773 | 1260509.7581
1 | 2695865.1111 | 1260509.1052 | 2695864.1773 | 1260509.7581
2 | 2695865.1111 | 1260509.1052 | 2695877.4284 | 1260500.9129
3 | 2695808.9092 | 1260546.9699 | 2695814.7026 | 1260544.3505 | 2695823.6429 | 1260538.0994
4 | 2695808.9092 | 1260546.9699 | 2695817.2677 | 1260558.1587 | 2695824.4031 | 1260568.5382
5 | 2695808.9092 | 1260546.9699 | 2695813.5687 | 1260523.1595
6 | 2695879.4117 | 1260499.5938 | 2695877.4284 | 1260500.9129
7 | 2695824.4031 | 1260568.5382 | 2695831.9994 | 1260579.5192
8 | 2695813.5687 | 1260523.1595 | 2695801.3607 | 1260504.2044
9 | 2695822.601 | 1260441.1507 | 2695838.2993 | 1260430.6646
10 | 2695822.601 | 1260441.1507 | 2695815.6994 | 1260430.7967
11 | 2695851.489 | 1260421.8542 | 2695838.2993 | 1260430.6646
12 | 2695879.4117 | 1260499.5938 | 2695894.5875 | 1260489.5003
13 | 2695845.7926 | 1260599.4583 | 2695831.9994 | 1260579.5192
14 | 2695912.0299 | 1260573.4666 | 2695914.0769 | 1260572.1043
15 | 2695912.0299 | 1260573.4666 | 2695906.6269 | 1260577.0626
16 | 2695914.0769 | 1260572.1043 | 2695922.0844 | 1260566.7748
17 | 2695898.9454 | 1260582.1751 | 2695906.6269 | 1260577.0626
18 | 2695926.4447 | 1260563.8728 | 2695922.0844 | 1260566.7748
19 | 2695898.9454 | 1260582.1751 | 2695889.7903 | 1260588.2683
20 | 2695937.73 | 1260556.3618 | 2695926.4447 | 1260563.8728
21 | 2695889.7903 | 1260588.2683 | 2695885.8525 | 1260590.8891
22 | 2695950.4152 | 1260547.9191 | 2695937.73 | 1260556.3618
23 | 2695877.847 | 1260596.2172 | 2695885.8525 | 1260590.8891
24 | 2695879.2154 | 1260532.3229 | 2695864.847 | 1260541.8163
25 | 2695879.2154 | 1260532.3229 | 2695893.709 | 1260522.7468
26 | 2695893.709 | 1260522.7468 | 2695898.4769 | 1260519.5965
27 | 2695910.0664 | 1260511.9392 | 2695898.4769 | 1260519.5965
28 | 2695854.3628 | 1260611.8472 | 2695845.7926 | 1260599.4583
29 | 2695921.9644 | 1260504.078 | 2695910.0664 | 1260511.9392
30 | 2695854.3628 | 1260611.8472 | 2695857.5009 | 1260616.8021 | 2695861.8922 | 1260623.7287
31 | 2695854.3628 | 1260611.8472 | 2695870.397 | 1260601.1756
32 | 2695854.3628 | 1260611.8472 | 2695837.5604 | 1260623.2439
33 | 2695870.397 | 1260601.1756 | 2695877.4258 | 1260596.4976
34 | 2695877.847 | 1260596.2172 | 2695877.4258 | 1260596.4976
35 | 2695941.646 | 1260534.4062 | 2695943.6706 | 1260537.5261
36 | 2695928.3982 | 1260513.9921 | 2695941.646 | 1260534.4062
37 | 2695950.4152 | 1260547.9191 | 2695943.6706 | 1260537.5261
38 | 2695921.9644 | 1260504.078 | 2695928.3982 | 1260513.9921
39 | 2695950.4152 | 1260547.9191 | 2695958.5766 | 1260559.563
40 | 2695950.4152 | 1260547.9191 | 2695967.5628 | 1260536.6051
41 | 2695921.9644 | 1260504.078 | 2695921.1066 | 1260502.7343
42 | 2695964.593 | 1260568.1466 | 2695958.5766 | 1260559.563
43 | 2695968.2729 | 1260536.1365 | 2695967.5628 | 1260536.6051
44 | 2695921.1066 | 1260502.7343 | 2695914.2663 | 1260492.0197
45 | 2695964.593 | 1260568.1466 | 2695966.2759 | 1260570.5476
46 | 2695968.2729 | 1260536.1365 | 2695981.9689 | 1260527.0999
47 | 2695906.7854 | 1260480.3017 | 2695914.2663 | 1260492.0197
48 | 2695900.4715 | 1260655.7965 | 2695888.8586 | 1260653.0781
49 | 2695900.4715 | 1260655.7965 | 2695913.4243 | 1260646.9727
50 | 2695841.8211 | 1260382.7229 | 2695839.4889 | 1260379.3872
51 | 2695843.6598 | 1260385.3528 | 2695841.8211 | 1260382.7229
52 | 2695832.78 | 1260369.7913 | 2695839.4889 | 1260379.3872
53 | 2695843.6598 | 1260385.3528 | 2695856.5767 | 1260403.8278
54 | 2695832.78 | 1260369.7913 | 2695831.6533 | 1260368.1956
55 | 2695863.5509 | 1260413.803 | 2695856.5767 | 1260403.8278
56 | 2695805.3324 | 1260330.9156 | 2695831.6533 | 1260368.1956
57 | 2695863.5509 | 1260413.803 | 2695885.0334 | 1260399.3617
58 | 2695863.5509 | 1260413.803 | 2695857.4473 | 1260417.8741 | 2695851.489 | 1260421.8542
59 | 2695863.5509 | 1260413.803 | 2695873.2708 | 1260428.7533
60 | 2695863.8877 | 1260348.9298 | 2695856.6738 | 1260353.7676
61 | 2695867.9783 | 1260346.1865 | 2695863.8877 | 1260348.9298
62 | 2695805.3324 | 1260330.9156 | 2695814.6366 | 1260318.1454
63 | 2695887.0071 | 1260398.037 | 2695885.0334 | 1260399.3617
64 | 2695873.2708 | 1260428.7533 | 2695878.3106 | 1260436.5049 | 2695884.7462 | 1260446.4052
65 | 2695935.9113 | 1260335.3039 | 2695931.5047 | 1260327.9791
66 | 2695924.1749 | 1260315.7953 | 2695931.5047 | 1260327.9791
67 | 2695924.1749 | 1260315.7953 | 2695935.4801 | 1260310.1153
68 | 2695924.1749 | 1260315.7953 | 2695919.102 | 1260318.2296
69 | 2695935.5 | 1260310.1053 | 2695935.4801 | 1260310.1153
70 | 2695948.4024 | 1260303.6228 | 2695935.5 | 1260310.1053
71 | 2695948.4024 | 1260303.6228 | 2695931.2803 | 1260269.7727
72 | 2695948.4024 | 1260303.6228 | 2695957.5687 | 1260321.7082
73 | 2695885.9327 | 1260334.1459 | 2695894.8269 | 1260329.878
74 | 2695885.9327 | 1260334.1459 | 2695877.0464 | 1260340.1053
75 | 2695885.9327 | 1260334.1459 | 2695896.0998 | 1260349.8807
76 | 2695887.0071 | 1260398.037 | 2695894.5029 | 1260408.5114
77 | 2695887.0071 | 1260398.037 | 2695902.8149 | 1260387.4152
78 | 2695955.0007 | 1260387.5196 | 2695957.3013 | 1260390.9417
79 | 2695955.0007 | 1260387.5196 | 2695953.4851 | 1260385.2547
80 | 2695957.3013 | 1260390.9417 | 2695961.2056 | 1260396.7491
81 | 2695953.4851 | 1260385.2547 | 2695949.517 | 1260379.3247
82 | 2695908.8471 | 1260383.3619 | 2695902.8149 | 1260387.4152
83 | 2695975.2495 | 1260583.3504 | 2695966.2759 | 1260570.5476
84 | 2695982.0225 | 1260527.0645 | 2695981.9689 | 1260527.0999
85 | 2695966.2302 | 1260610.9995 | 2695967.0646 | 1260610.4311
86 | 2695942.0501 | 1260627.4718 | 2695966.2302 | 1260610.9995
87 | 2695985.4514 | 1260597.9055 | 2695967.0646 | 1260610.4311
88 | 2695942.0501 | 1260627.4718 | 2695928.9372 | 1260636.4048
89 | 2695985.4514 | 1260597.9055 | 2695992.2039 | 1260608.6079
90 | 2695985.4514 | 1260597.9055 | 2695975.2495 | 1260583.3504
91 | 2695913.4243 | 1260646.9727 | 2695928.9372 | 1260636.4048
92 | 2695993.5744 | 1260610.7802 | 2695992.2039 | 1260608.6079
93 | 2696013.308 | 1260580.0696 | 2696009.8639 | 1260582.2748
94 | 2696016.9434 | 1260577.742 | 2696013.308 | 1260580.0696
95 | 2695996.1879 | 1260614.9225 | 2695993.5744 | 1260610.7802
96 | 2695968.9478 | 1260344.6334 | 2695957.5687 | 1260321.7082
97 | 2695968.9478 | 1260344.6334 | 2695970.6687 | 1260348.1094
98 | 2695968.9478 | 1260344.6334 | 2695951.6575 | 1260355.1622
99 | 2695876.5447 | 1260340.4417 | 2695877.0464 | 1260340.1053
100 | 2695907.7014 | 1260367.8358 | 2695896.0998 | 1260349.8807
101 | 2695867.9783 | 1260346.1865 | 2695876.5447 | 1260340.4417
102 | 2695915.0433 | 1260379.1984 | 2695907.7014 | 1260367.8358
103 | 2695915.0433 | 1260379.1984 | 2695908.8471 | 1260383.3619
104 | 2695915.0433 | 1260379.1984 | 2695920.9145 | 1260375.2533
105 | 2695996.1831 | 1260399.6435 | 2695993.4501 | 1260394.1234
106 | 2695996.1831 | 1260399.6435 | 2695996.5175 | 1260400.319
107 | 2695990.3663 | 1260387.8948 | 2695993.4501 | 1260394.1234
108 | 2696003.797 | 1260415.0222 | 2695996.5175 | 1260400.319
109 | 2695982.5679 | 1260372.1434 | 2695990.3663 | 1260387.8948
110 | 2696003.797 | 1260415.0222 | 2696004.9496 | 1260417.1758
111 | 2696003.797 | 1260415.0222 | 2695994.9546 | 1260420.7238
112 | 2696007.9546 | 1260422.7906 | 2696004.9496 | 1260417.1758
113 | 2695988.2303 | 1260425.0597 | 2695994.9546 | 1260420.7238
114 | 2696018.9837 | 1260443.3982 | 2696007.9546 | 1260422.7906
115 | 2695982.5677 | 1260428.711 | 2695988.2303 | 1260425.0597
116 | 2695938.7665 | 1260363.2591 | 2695942.5693 | 1260360.6964 | 2695951.6575 | 1260355.1622
117 | 2695933.0281 | 1260367.1136 | 2695938.7665 | 1260363.2591
118 | 2695938.7665 | 1260363.2591 | 2695945.7869 | 1260373.7505
119 | 2695933.0281 | 1260367.1136 | 2695926.9477 | 1260371.1993
120 | 2695933.0281 | 1260367.1136 | 2695923.4946 | 1260352.9066
121 | 2695945.7869 | 1260373.7505 | 2695949.517 | 1260379.3247
122 | 2695824.7447 | 1260304.2719 | 2695814.6366 | 1260318.1454
123 | 2696061.5277 | 1260524.7793 | 2696064.3922 | 1260530.3813
124 | 2696070.9319 | 1260543.1707 | 2696064.3922 | 1260530.3813
125 | 2696056.1388 | 1260514.2406 | 2696061.5277 | 1260524.7793
126 | 2696070.9319 | 1260543.1707 | 2696061.2664 | 1260549.3633
127 | 2696056.1388 | 1260514.2406 | 2696049.2735 | 1260500.7023
128 | 2696064.1177 | 1260562.2199 | 2696061.2664 | 1260549.3633
129 | 2696061.2664 | 1260549.3633 | 2696055.2045 | 1260553.2445
130 | 2696049.2735 | 1260500.7023 | 2696047.6819 | 1260497.5637
131 | 2696064.1177 | 1260562.2199 | 2696061.0116 | 1260576.4464
132 | 2696064.1177 | 1260562.2199 | 2696078.3149 | 1260557.3131
133 | 2696055.2045 | 1260553.2445 | 2696039.1633 | 1260563.5152
134 | 2696078.3149 | 1260557.3131 | 2696079.0643 | 1260558.7481
135 | 2696079.0643 | 1260558.7481 | 2696083.4403 | 1260567.1263
136 | 2696042.4302 | 1260487.2073 | 2696047.6819 | 1260497.5637
137 | 2696039.1633 | 1260563.5152 | 2696038.8253 | 1260563.7317
138 | 2696087.8077 | 1260575.488 | 2696083.4403 | 1260567.1263
139 | 2695906.7854 | 1260480.3017 | 2695913.2519 | 1260475.2246 | 2695924.8362 | 1260467.3727
140 | 2695906.7854 | 1260480.3017 | 2695898.6679 | 1260486.7865 | 2695894.5875 | 1260489.5003
141 | 2695917.9027 | 1260457.0965 | 2695924.8362 | 1260467.3727
142 | 2695928.3335 | 1260465.0609 | 2695924.8362 | 1260467.3727
143 | 2695928.3335 | 1260465.0609 | 2695939.1298 | 1260457.8248
144 | 2695928.3335 | 1260465.0609 | 2695921.5005 | 1260454.4793
145 | 2695939.1298 | 1260457.8248 | 2695939.1302 | 1260457.8245
146 | 2695982.5677 | 1260428.711 | 2695970.5359 | 1260436.7752
147 | 2695982.5677 | 1260428.711 | 2695975.7126 | 1260418.4303
148 | 2695969.7765 | 1260437.2842 | 2695970.5359 | 1260436.7752
149 | 2695967.3285 | 1260405.8566 | 2695975.7126 | 1260418.4303
150 | 2695965.3064 | 1260440.2802 | 2695969.7765 | 1260437.2842
151 | 2695967.3285 | 1260405.8566 | 2695961.2056 | 1260396.7491
152 | 2695961.8109 | 1260442.6231 | 2695965.3064 | 1260440.2802
153 | 2696009.7029 | 1260508.8009 | 2696005.8328 | 1260511.3544
154 | 2696009.7676 | 1260508.7582 | 2696009.7029 | 1260508.8009
155 | 2696003.5024 | 1260512.892 | 2696005.8328 | 1260511.3544
156 | 2696010.5939 | 1260508.213 | 2696009.7676 | 1260508.7582
157 | 2696003.5024 | 1260512.892 | 2696002.6052 | 1260513.484
158 | 2696010.7024 | 1260508.1414 | 2696010.5939 | 1260508.213
159 | 2695989.061 | 1260522.4205 | 2696002.6052 | 1260513.484
160 | 2696022.8044 | 1260500.1565 | 2696010.7024 | 1260508.1414
161 | 2695989.061 | 1260522.4205 | 2695989.0407 | 1260522.4339
162 | 2696022.8044 | 1260500.1565 | 2696026.3754 | 1260497.8003
163 | 2695989.0407 | 1260522.4339 | 2695985.5711 | 1260524.7231
164 | 2695982.0225 | 1260527.0645 | 2695985.5711 | 1260524.7231
165 | 2696016.9434 | 1260577.742 | 2696021.814 | 1260574.6235
166 | 2695926.9477 | 1260371.1993 | 2695920.9145 | 1260375.2533
167 | 2695961.8109 | 1260442.6231 | 2695960.078 | 1260443.7845
168 | 2695954.8495 | 1260447.2888 | 2695960.078 | 1260443.7845
169 | 2695949.6201 | 1260450.7938 | 2695954.8495 | 1260447.2888
170 | 2695942.326 | 1260455.6826 | 2695949.6201 | 1260450.7938
171 | 2696018.9837 | 1260443.3982 | 2696021.2977 | 1260447.7218
172 | 2695939.1302 | 1260457.8245 | 2695941.7756 | 1260456.0515
173 | 2695941.7756 | 1260456.0515 | 2695942.326 | 1260455.6826
174 | 2696023.5753 | 1260451.9774 | 2696021.2977 | 1260447.7218
175 | 2696023.5753 | 1260451.9774 | 2696024.9271 | 1260454.5032
176 | 2696038.8253 | 1260563.7317 | 2696032.0822 | 1260568.0491
177 | 2696030.3183 | 1260569.1784 | 2696032.0822 | 1260568.0491
178 | 2696021.814 | 1260574.6235 | 2696030.3183 | 1260569.1784
179 | 2696036.5938 | 1260476.3021 | 2696038.8634 | 1260480.5429
180 | 2696042.4302 | 1260487.2073 | 2696038.8634 | 1260480.5429
181 | 2696042.4302 | 1260487.2073 | 2696161.6704 | 1260428.0184
182 | 2696042.4302 | 1260487.2073 | 2696026.3754 | 1260497.8003
183 | 2696161.6704 | 1260428.0184 | 2696163.7885 | 1260431.7224 | 2696167.0611 | 1260433.4993 | 2696171.7304 | 1260435.132 | 2696174.2746 | 1260439.6229
184 | 2696087.8077 | 1260575.488 | 2696095.6643 | 1260590.5301

## bus_geodata
| x | y | coords
0 | 2695848.7392 | 1260520.5523
1 | 2695864.1773 | 1260509.7581
2 | 2695865.1111 | 1260509.1052
3 | 2695823.6429 | 1260538.0994
4 | 2695808.9092 | 1260546.9699
5 | 2695877.4284 | 1260500.9129
6 | 2695824.4031 | 1260568.5382
7 | 2695813.5687 | 1260523.1595
8 | 2695801.3607 | 1260504.2044
9 | 2695822.601 | 1260441.1507
10 | 2695838.2993 | 1260430.6646
11 | 2695815.6994 | 1260430.7967
12 | 2695879.4117 | 1260499.5938
13 | 2695831.9994 | 1260579.5192
14 | 2695912.0299 | 1260573.4666
15 | 2695914.0769 | 1260572.1043
16 | 2695906.6269 | 1260577.0626
17 | 2695922.0844 | 1260566.7748
18 | 2695898.9454 | 1260582.1751
19 | 2695926.4447 | 1260563.8728
20 | 2695889.7903 | 1260588.2683
21 | 2695937.73 | 1260556.3618
22 | 2695885.8525 | 1260590.8891
23 | 2695864.847 | 1260541.8163
24 | 2695879.2154 | 1260532.3229
25 | 2695893.709 | 1260522.7468
26 | 2695898.4769 | 1260519.5965
27 | 2695845.7926 | 1260599.4583
28 | 2695910.0664 | 1260511.9392
29 | 2695854.3628 | 1260611.8472
30 | 2695861.8922 | 1260623.7287
31 | 2695870.397 | 1260601.1756
32 | 2695837.5604 | 1260623.2439
33 | 2695877.4258 | 1260596.4976
34 | 2695941.646 | 1260534.4062
35 | 2695943.6706 | 1260537.5261
36 | 2695928.3982 | 1260513.9921
37 | 2695950.4152 | 1260547.9191
38 | 2695921.9644 | 1260504.078
39 | 2695958.5766 | 1260559.563
40 | 2695967.5628 | 1260536.6051
41 | 2695921.1066 | 1260502.7343
42 | 2695964.593 | 1260568.1466
43 | 2695968.2729 | 1260536.1365
44 | 2695914.2663 | 1260492.0197
45 | 2695888.8586 | 1260653.0781
46 | 2695900.4715 | 1260655.7965
47 | 2695877.847 | 1260596.2172
48 | 2695841.8211 | 1260382.7229
49 | 2695839.4889 | 1260379.3872
50 | 2695843.6598 | 1260385.3528
51 | 2695832.78 | 1260369.7913
52 | 2695856.5767 | 1260403.8278
53 | 2695831.6533 | 1260368.1956
54 | 2695863.5509 | 1260413.803
55 | 2695856.6738 | 1260353.7676
56 | 2695863.8877 | 1260348.9298
57 | 2695805.3324 | 1260330.9156
58 | 2695885.0334 | 1260399.3617
59 | 2695851.489 | 1260421.8542
60 | 2695873.2708 | 1260428.7533
61 | 2695931.5047 | 1260327.9791
62 | 2695935.9113 | 1260335.3039
63 | 2695924.1749 | 1260315.7953
64 | 2695935.4801 | 1260310.1153
65 | 2695919.102 | 1260318.2296
66 | 2695935.5 | 1260310.1053
67 | 2695948.4024 | 1260303.6228
68 | 2695894.8269 | 1260329.878
69 | 2695885.9327 | 1260334.1459
70 | 2695887.0071 | 1260398.037
71 | 2695884.7462 | 1260446.4052
72 | 2695955.0007 | 1260387.5196
73 | 2695957.3013 | 1260390.9417
74 | 2695953.4851 | 1260385.2547
75 | 2695894.5029 | 1260408.5114
76 | 2695902.8149 | 1260387.4152
77 | 2695966.2759 | 1260570.5476
78 | 2695981.9689 | 1260527.0999
79 | 2695966.2302 | 1260610.9995
80 | 2695967.0646 | 1260610.4311
81 | 2695942.0501 | 1260627.4718
82 | 2695985.4514 | 1260597.9055
83 | 2695928.9372 | 1260636.4048
84 | 2695992.2039 | 1260608.6079
85 | 2695975.2495 | 1260583.3504
86 | 2695913.4243 | 1260646.9727
87 | 2696009.8639 | 1260582.2748
88 | 2696013.308 | 1260580.0696
89 | 2695993.5744 | 1260610.7802
90 | 2695931.2803 | 1260269.7727
91 | 2695957.5687 | 1260321.7082
92 | 2695968.9478 | 1260344.6334
93 | 2695877.0464 | 1260340.1053
94 | 2695896.0998 | 1260349.8807
95 | 2695876.5447 | 1260340.4417
96 | 2695907.7014 | 1260367.8358
97 | 2695867.9783 | 1260346.1865
98 | 2695915.0433 | 1260379.1984
99 | 2695996.1831 | 1260399.6435
100 | 2695993.4501 | 1260394.1234
101 | 2695996.5175 | 1260400.319
102 | 2695990.3663 | 1260387.8948
103 | 2696003.797 | 1260415.0222
104 | 2695982.5679 | 1260372.1434
105 | 2696004.9496 | 1260417.1758
106 | 2695994.9546 | 1260420.7238
107 | 2696007.9546 | 1260422.7906
108 | 2695988.2303 | 1260425.0597
109 | 2695970.6687 | 1260348.1094
110 | 2695951.6575 | 1260355.1622
111 | 2695938.7665 | 1260363.2591
112 | 2695933.0281 | 1260367.1136
113 | 2695945.7869 | 1260373.7505
114 | 2695814.6366 | 1260318.1454
115 | 2695824.7447 | 1260304.2719
116 | 2696064.3922 | 1260530.3813
117 | 2696061.5277 | 1260524.7793
118 | 2696070.9319 | 1260543.1707
119 | 2696056.1388 | 1260514.2406
120 | 2696061.2664 | 1260549.3633
121 | 2696049.2735 | 1260500.7023
122 | 2696064.1177 | 1260562.2199
123 | 2696055.2045 | 1260553.2445
124 | 2696078.3149 | 1260557.3131
125 | 2696079.0643 | 1260558.7481
126 | 2696047.6819 | 1260497.5637
127 | 2696061.0116 | 1260576.4464
128 | 2696039.1633 | 1260563.5152
129 | 2696083.4403 | 1260567.1263
130 | 2695906.7853 | 1260480.3017
131 | 2695924.8362 | 1260467.3727
132 | 2695894.5875 | 1260489.5003
133 | 2695917.9027 | 1260457.0965
134 | 2695928.3335 | 1260465.0609
135 | 2695939.1298 | 1260457.8248
136 | 2695921.5005 | 1260454.4793
137 | 2695982.5677 | 1260428.711
138 | 2695970.5359 | 1260436.7752
139 | 2695975.7126 | 1260418.4303
140 | 2695969.7765 | 1260437.2842
141 | 2695967.3285 | 1260405.8566
142 | 2695965.3064 | 1260440.2802
143 | 2695961.2056 | 1260396.7491
144 | 2696009.7029 | 1260508.8009
145 | 2696005.8328 | 1260511.3544
146 | 2696009.7676 | 1260508.7582
147 | 2696003.5024 | 1260512.892
148 | 2696010.5939 | 1260508.213
149 | 2696002.6052 | 1260513.484
150 | 2696010.7024 | 1260508.1414
151 | 2695989.061 | 1260522.4205
152 | 2696022.8044 | 1260500.1565
153 | 2695985.5711 | 1260524.7231
154 | 2695989.0407 | 1260522.4339
155 | 2695982.0225 | 1260527.0645
156 | 2696016.9434 | 1260577.742
157 | 2695996.1879 | 1260614.9225
158 | 2695949.517 | 1260379.3247
159 | 2695926.9477 | 1260371.1993
160 | 2695923.4946 | 1260352.9066
161 | 2695920.9145 | 1260375.2533
162 | 2695961.8109 | 1260442.6231
163 | 2695960.078 | 1260443.7845
164 | 2695954.8495 | 1260447.2888
165 | 2695949.6201 | 1260450.7938
166 | 2696018.9837 | 1260443.3982
167 | 2695939.1302 | 1260457.8245
168 | 2695941.7756 | 1260456.0515
169 | 2695908.8471 | 1260383.3619
170 | 2695942.326 | 1260455.6826
171 | 2696021.2977 | 1260447.7218
172 | 2696023.5753 | 1260451.9774
173 | 2696024.9271 | 1260454.5032
174 | 2696038.8253 | 1260563.7317
175 | 2696032.0822 | 1260568.0491
176 | 2696030.3183 | 1260569.1784
177 | 2696021.814 | 1260574.6235
178 | 2696036.5938 | 1260476.3021
179 | 2696038.8634 | 1260480.5429
180 | 2696042.4302 | 1260487.2073
181 | 2696161.6704 | 1260428.0184
182 | 2696026.3754 | 1260497.8003
183 | 2696174.2746 | 1260439.6229
184 | 2696095.6643 | 1260590.5301
185 | 2696087.8077 | 1260575.488
186 | 2695924.8362 | 1260467.3727

## line_std_types
| c_nf_per_km | r_ohm_per_km | x_ohm_per_km | max_i_ka | type | q_mm2 | alpha | voltage_rating
NAYY 4x50 SE | 210 | 0.642 | 0.083 | 0.142 | cs | 50 | 0.00403 | LV
NAYY 4x120 SE | 264 | 0.225 | 0.08 | 0.242 | cs | 120 | 0.00403 | LV
NAYY 4x150 SE | 261 | 0.208 | 0.08 | 0.27 | cs | 150 | 0.00403 | LV
NA2XS2Y 1x95 RM/25 12/20 kV | 216 | 0.313 | 0.132 | 0.252 | cs | 95 | 0.00403 | MV
NA2XS2Y 1x185 RM/25 12/20 kV | 273 | 0.161 | 0.117 | 0.362 | cs | 185 | 0.00403 | MV
NA2XS2Y 1x240 RM/25 12/20 kV | 304 | 0.122 | 0.112 | 0.421 | cs | 240 | 0.00403 | MV
NA2XS2Y 1x95 RM/25 6/10 kV | 315 | 0.313 | 0.123 | 0.249 | cs | 95 | 0.00403 | MV
NA2XS2Y 1x185 RM/25 6/10 kV | 406 | 0.161 | 0.11 | 0.358 | cs | 185 | 0.00403 | MV
NA2XS2Y 1x240 RM/25 6/10 kV | 456 | 0.122 | 0.105 | 0.416 | cs | 240 | 0.00403 | MV
NA2XS2Y 1x150 RM/25 12/20 kV | 250 | 0.206 | 0.116 | 0.319 | cs | 150 | 0.00403 | MV
NA2XS2Y 1x120 RM/25 12/20 kV | 230 | 0.253 | 0.119 | 0.283 | cs | 120 | 0.00403 | MV
NA2XS2Y 1x70 RM/25 12/20 kV | 190 | 0.443 | 0.132 | 0.22 | cs | 70 | 0.00403 | MV
NA2XS2Y 1x150 RM/25 6/10 kV | 360 | 0.206 | 0.11 | 0.315 | cs | 150 | 0.00403 | MV
NA2XS2Y 1x120 RM/25 6/10 kV | 340 | 0.253 | 0.113 | 0.28 | cs | 120 | 0.00403 | MV
NA2XS2Y 1x70 RM/25 6/10 kV | 280 | 0.443 | 0.123 | 0.217 | cs | 70 | 0.00403 | MV
N2XS(FL)2Y 1x120 RM/35 64/110 kV | 112 | 0.153 | 0.166 | 0.366 | cs | 120 | 0.00393 | HV
N2XS(FL)2Y 1x185 RM/35 64/110 kV | 125 | 0.099 | 0.156 | 0.457 | cs | 185 | 0.00393 | HV
N2XS(FL)2Y 1x240 RM/35 64/110 kV | 135 | 0.075 | 0.149 | 0.526 | cs | 240 | 0.00393 | HV
N2XS(FL)2Y 1x300 RM/35 64/110 kV | 144 | 0.06 | 0.144 | 0.588 | cs | 300 | 0.00393 | HV
15-AL1/3-ST1A 0.4 | 11 | 1.8769 | 0.35 | 0.105 | ol | 16 | 0.00403 | LV
24-AL1/4-ST1A 0.4 | 11.25 | 1.2012 | 0.335 | 0.14 | ol | 24 | 0.00403 | LV
48-AL1/8-ST1A 0.4 | 12.2 | 0.5939 | 0.3 | 0.21 | ol | 48 | 0.00403 | LV
94-AL1/15-ST1A 0.4 | 13.2 | 0.306 | 0.29 | 0.35 | ol | 94 | 0.00403 | LV
34-AL1/6-ST1A 10.0 | 9.7 | 0.8342 | 0.36 | 0.17 | ol | 34 | 0.00403 | MV
48-AL1/8-ST1A 10.0 | 10.1 | 0.5939 | 0.35 | 0.21 | ol | 48 | 0.00403 | MV
70-AL1/11-ST1A 10.0 | 10.4 | 0.4132 | 0.339 | 0.29 | ol | 70 | 0.00403 | MV
94-AL1/15-ST1A 10.0 | 10.75 | 0.306 | 0.33 | 0.35 | ol | 94 | 0.00403 | MV
122-AL1/20-ST1A 10.0 | 11.1 | 0.2376 | 0.323 | 0.41 | ol | 122 | 0.00403 | MV
149-AL1/24-ST1A 10.0 | 11.25 | 0.194 | 0.315 | 0.47 | ol | 149 | 0.00403 | MV
34-AL1/6-ST1A 20.0 | 9.15 | 0.8342 | 0.382 | 0.17 | ol | 34 | 0.00403 | MV
48-AL1/8-ST1A 20.0 | 9.5 | 0.5939 | 0.372 | 0.21 | ol | 48 | 0.00403 | MV
70-AL1/11-ST1A 20.0 | 9.7 | 0.4132 | 0.36 | 0.29 | ol | 70 | 0.00403 | MV
94-AL1/15-ST1A 20.0 | 10 | 0.306 | 0.35 | 0.35 | ol | 94 | 0.00403 | MV
122-AL1/20-ST1A 20.0 | 10.3 | 0.2376 | 0.344 | 0.41 | ol | 122 | 0.00403 | MV
149-AL1/24-ST1A 20.0 | 10.5 | 0.194 | 0.337 | 0.47 | ol | 149 | 0.00403 | MV
184-AL1/30-ST1A 20.0 | 10.75 | 0.1571 | 0.33 | 0.535 | ol | 184 | 0.00403 | MV
243-AL1/39-ST1A 20.0 | 11 | 0.1188 | 0.32 | 0.645 | ol | 243 | 0.00403 | MV
48-AL1/8-ST1A 110.0 | 8 | 0.5939 | 0.46 | 0.21 | ol | 48 | 0.00403 | HV
70-AL1/11-ST1A 110.0 | 8.4 | 0.4132 | 0.45 | 0.29 | ol | 70 | 0.00403 | HV
94-AL1/15-ST1A 110.0 | 8.65 | 0.306 | 0.44 | 0.35 | ol | 94 | 0.00403 | HV
122-AL1/20-ST1A 110.0 | 8.5 | 0.2376 | 0.43 | 0.41 | ol | 122 | 0.00403 | HV
149-AL1/24-ST1A 110.0 | 8.75 | 0.194 | 0.41 | 0.47 | ol | 149 | 0.00403 | HV
184-AL1/30-ST1A 110.0 | 8.8 | 0.1571 | 0.4 | 0.535 | ol | 184 | 0.00403 | HV
243-AL1/39-ST1A 110.0 | 9 | 0.1188 | 0.39 | 0.645 | ol | 243 | 0.00403 | HV
305-AL1/39-ST1A 110.0 | 9.2 | 0.0949 | 0.38 | 0.74 | ol | 305 | 0.00403 | HV
490-AL1/64-ST1A 110.0 | 9.75 | 0.059 | 0.37 | 0.96 | ol | 490 | 0.00403 | HV
679-AL1/86-ST1A 110.0 | 9.95 | 0.042 | 0.36 | 1.15 | ol | 679 | 0.00403 | HV
490-AL1/64-ST1A 220.0 | 10 | 0.059 | 0.285 | 0.96 | ol | 490 | 0.00403 | HV
679-AL1/86-ST1A 220.0 | 11.7 | 0.042 | 0.275 | 1.15 | ol | 679 | 0.00403 | HV
490-AL1/64-ST1A 380.0 | 11 | 0.059 | 0.253 | 0.96 | ol | 490 | 0.00403 | HV
679-AL1/86-ST1A 380.0 | 14.6 | 0.042 | 0.25 | 1.15 | ol | 679 | 0.00403 | HV

## trafo_std_types
| i0_percent | pfe_kw | vkr_percent | sn_mva | vn_lv_kv | vn_hv_kv | vk_percent | shift_degree | vector_group | tap_side | tap_neutral | tap_min | tap_max | tap_step_degree | tap_step_percent | tap_phase_shifter
160 MVA 380/110 kV | 0.06 | 60 | 0.25 | 160 | 110 | 380 | 12.2 | 0 | Yy0 | hv | 0 | -9 | 9 | 0 | 1.5 | FALSE
100 MVA 220/110 kV | 0.06 | 55 | 0.26 | 100 | 110 | 220 | 12 | 0 | Yy0 | hv | 0 | -9 | 9 | 0 | 1.5 | FALSE
63 MVA 110/20 kV | 0.04 | 22 | 0.32 | 63 | 20 | 110 | 18 | 150 | YNd5 | hv | 0 | -9 | 9 | 0 | 1.5 | FALSE
40 MVA 110/20 kV | 0.05 | 18 | 0.34 | 40 | 20 | 110 | 16.2 | 150 | YNd5 | hv | 0 | -9 | 9 | 0 | 1.5 | FALSE
25 MVA 110/20 kV | 0.07 | 14 | 0.41 | 25 | 20 | 110 | 12 | 150 | YNd5 | hv | 0 | -9 | 9 | 0 | 1.5 | FALSE
63 MVA 110/10 kV | 0.04 | 22 | 0.32 | 63 | 10 | 110 | 18 | 150 | YNd5 | hv | 0 | -9 | 9 | 0 | 1.5 | FALSE
40 MVA 110/10 kV | 0.05 | 18 | 0.34 | 40 | 10 | 110 | 16.2 | 150 | YNd5 | hv | 0 | -9 | 9 | 0 | 1.5 | FALSE
25 MVA 110/10 kV | 0.07 | 14 | 0.41 | 25 | 10 | 110 | 12 | 150 | YNd5 | hv | 0 | -9 | 9 | 0 | 1.5 | FALSE
0.25 MVA 20/0.4 kV | 0.32 | 0.8 | 1.44 | 0.25 | 0.4 | 20 | 6 | 150 | Yzn5 | hv | 0 | -2 | 2 | 0 | 2.5 | FALSE
0.4 MVA 20/0.4 kV | 0.3375 | 1.35 | 1.425 | 0.4 | 0.4 | 20 | 6 | 150 | Dyn5 | hv | 0 | -2 | 2 | 0 | 2.5 | FALSE
0.63 MVA 20/0.4 kV | 0.2619 | 1.65 | 1.206 | 0.63 | 0.4 | 20 | 6 | 150 | Dyn5 | hv | 0 | -2 | 2 | 0 | 2.5 | FALSE
0.25 MVA 10/0.4 kV | 0.24 | 0.6 | 1.2 | 0.25 | 0.4 | 10 | 4 | 150 | Dyn5 | hv | 0 | -2 | 2 | 0 | 2.5 | FALSE
0.4 MVA 10/0.4 kV | 0.2375 | 0.95 | 1.325 | 0.4 | 0.4 | 10 | 4 | 150 | Dyn5 | hv | 0 | -2 | 2 | 0 | 2.5 | FALSE
0.63 MVA 10/0.4 kV | 0.1873 | 1.18 | 1.0794 | 0.63 | 0.4 | 10 | 4 | 150 | Dyn5 | hv | 0 | -2 | 2 | 0 | 2.5 | FALSE

## trafo3w_std_types
| sn_hv_mva | sn_mv_mva | sn_lv_mva | vn_hv_kv | vn_mv_kv | vn_lv_kv | vk_hv_percent | vk_mv_percent | vk_lv_percent | vkr_hv_percent | vkr_mv_percent | vkr_lv_percent | pfe_kw | i0_percent | shift_mv_degree | shift_lv_degree | vector_group | tap_side | tap_neutral | tap_min | tap_max | tap_step_percent
63/25/38 MVA 110/20/10 kV | 63 | 25 | 38 | 110 | 20 | 10 | 10.4 | 10.4 | 10.4 | 0.28 | 0.32 | 0.35 | 35 | 0.89 | 0 | 0 | YN0yn0yn0 | hv | 0 | -10 | 10 | 1.2
63/25/38 MVA 110/10/10 kV | 63 | 25 | 38 | 110 | 10 | 10 | 10.4 | 10.4 | 10.4 | 0.28 | 0.32 | 0.35 | 35 | 0.89 | 0 | 0 | YN0yn0yn0 | hv | 0 | -10 | 10 | 1.2

## fuse_std_types
| fuse_type | i_rated_a | t_avg | t_min | t_total | x_avg | x_min | x_total
HV 100A | HV 100A | 100 | 0 | [10.0, 3.64, 0.854, 0.281, 0.1, 0.0531, 0.022, 0.01] | [10.0, 4.267, 1.21, 0.403, 0.1, 0.058, 0.022, 0.01] | 0 | [300.0, 350.0, 450.0, 550.0, 700.0, 850.0, 1200.0, 1752.0] | [600.0, 700.0, 900.0, 1150.0, 1665.0, 2000.0, 3000.0, 4313.0]
HV 10A | HV 10A | 10 | 0 | [10.0, 1675.0, 0.344, 0.156, 0.1, 0.0417, 0.0171, 0.01] | [10.0, 1.3, 0.3, 0.155, 0.1, 0.0555, 0.023, 0.01] | 0 | [30.0, 32.0, 35.0, 37.0, 39.0, 50.0, 70.0, 88.0] | [60.0, 70.0, 80.0, 87.0, 94.0, 110.0, 150.0, 216.0]
HV 125A | HV 125A | 125 | 0 | [10.0, 1.82, 0.344, 0.1, 0.0467, 0.0269, 0.01] | [10.0, 2.478, 0.426, 0.1, 0.0427, 0.0211, 0.01] | 0 | [375.0, 500.0, 700.0, 925.0, 1200.0, 1500.0, 2341.0] | [750.0, 1000.0, 1500.0, 2200.0, 3000.0, 4000.0, 5765.0]
HV 160A | HV 160A | 160 | 0 | [10.0, 4.15, 1.03, 0.198, 0.1, 0.051, 0.0172, 0.01] | [10.0, 2.3, 0.734, 0.274, 0.1, 0.046, 0.0177, 0.01] | 0 | [480.0, 550.0, 700.0, 1000.0, 1260.0, 1600.0, 2500.0, 3227.0] | [960.0, 1300.0, 1700.0, 2200.0, 2996.0, 4000.0, 6000.0, 7946.0]
HV 16A | HV 16A | 16 | 0 | [10.0, 0.352, 0.164, 0.1, 0.0649, 0.0342, 0.01] | [10.0, 2.34, 0.722, 0.181, 0.1, 0.055, 0.0296, 0.01] | 0 | [48.0, 60.0, 65.0, 71.0, 80.0, 100.0, 162.0] | [96.0, 110.0, 125.0, 150.0, 168.0, 200.0, 250.0, 398.0]
HV 200A | HV 200A | 200 | 0 | [10.0, 4.267, 1.21, 0.403, 0.1, 0.058, 0.022, 0.01] | [10.0, 3.73, 1.654, 0.328, 0.1, 0.0531, 0.019, 0.01] | 0 | [600.0, 700.0, 900.0, 1150.0, 1665.0, 2000.0, 3000.0, 4313.0] | [1200.0, 1500.0, 1800.0, 2700.0, 3960.0, 5000.0, 7500.0, 10620.0]
HV 20A | HV 20A | 20 | 0 | [10.0, 1.3, 0.3, 0.155, 0.1, 0.0555, 0.023, 0.01] | [10.0, 1.3, 0.161, 0.1, 0.0611, 0.0399, 0.0141, 0.01] | 0 | [60.0, 70.0, 80.0, 87.0, 94.0, 110.0, 150.0, 216.0] | [120.0, 150.0, 200.0, 223.0, 260.0, 300.0, 450.0, 532.0]
HV 25A | HV 25A | 25 | 0 | [10.0, 2.512, 0.833, 0.299, 0.1, 0.0372, 0.0223, 0.01] | [10.0, 3.125, 0.597, 0.198, 0.1, 0.0378, 0.022, 0.01] | 0 | [75.0, 82.0, 90.0, 100.0, 124.0, 170.0, 200.0, 289.0] | [150.0, 170.0, 210.0, 250.0, 294.0, 400.0, 500.0, 711.0]
HV 31.5A | HV 31.5A | 31.5 | 0 | [10.0, 2.34, 0.722, 0.181, 0.1, 0.055, 0.0296, 0.01] | [10.0, 2.84, 0.368, 0.164, 0.1, 0.0621, 0.0378, 0.0195, 0.01] | 0 | [95.0, 110.0, 125.0, 150.0, 165.0, 200.0, 250.0, 390.0] | [189.0, 220.0, 300.0, 350.0, 393.0, 450.0, 530.0, 700.0, 960.0]
HV 40A | HV 40A | 40 | 0 | [10.0, 1.3, 0.161, 0.1, 0.0611, 0.0399, 0.0141, 0.01] | [10.0, 2.05, 0.369, 0.198, 0.1, 0.051, 0.0298, 0.01] | 0 | [120.0, 150.0, 200.0, 223.0, 260.0, 300.0, 450.0, 532.0] | [240.0, 300.0, 400.0, 450.0, 530.0, 650.0, 800.0, 1311.0]
HV 50A | HV 50A | 50 | 0 | [10.0, 3.215, 0.597, 0.198, 0.1, 0.0378, 0.022, 0.01] | [10.0, 3.64, 0.854, 0.281, 0.1, 0.0531, 0.022, 0.01] | 0 | [150.0, 170.0, 210.0, 250.0, 294.0, 400.0, 500.0, 711.0] | [300.0, 350.0, 450.0, 550.0, 700.0, 850.0, 1200.0, 1752.0]
HV 6.3A | HV 6.3A | 6.3 | 0 | [10.0, 1.39, 0.344, 0.168, 0.1, 0.056, 0.0263, 0.01] | [10.0, 1.711, 0.516, 0.198, 0.1, 0.0634, 0.0303, 0.01] | 0 | [19.0, 19.5, 20.4, 20.8, 22.0, 25.0, 32.0, 48.0] | [38.0, 40.0, 43.0, 48.0, 53.0, 60.0, 75.0, 118.0]
HV 63A | HV 63A | 63 | 0 | [10.0, 2.84, 0.368, 0.164, 0.1, 0.0621, 0.0378, 0.0195, 0.01] | [10.0, 1.82, 0.344, 0.1, 0.0467, 0.0269, 0.01] | 0 | [189.0, 220.0, 300.0, 350.0, 393.0, 450.0, 530.0, 700.0, 961.0] | [378.0, 500.0, 700.0, 934.0, 1200.0, 1500.0, 2366.0]
HV 80A | HV 80A | 80 | 0 | [10.0, 2.05, 0.369, 0.198, 0.1, 0.051, 0.0298, 0.01] | [10.0, 4.15, 1.03, 0.198, 0.1, 0.051, 0.0172, 0.01] | 0 | [240.0, 300.0, 400.0, 450.0, 530.0, 650.0, 800.0, 1311.0] | [480.0, 550.0, 700.0, 1000.0, 1260.0, 1600.0, 2500.0, 3227.0]
Siemens NH-1-100 | Siemens NH-1-100 | 100 | [5400.0, 2000.0, 400.0, 20.0, 1.0, 0.2, 0.012, 0.004] | 0 | 0 | [150.0, 190.0, 250.0, 430.0, 900.0, 1250.0, 2700.0, 3600.0] | 0 | 0
Siemens NH-1-125 | Siemens NH-1-125 | 125 | [4800.0, 120.0, 7.0, 0.1, 0.004] | 0 | 0 | [180.0, 400.0, 740.0, 2000.0, 4250.0] | 0 | 0
Siemens NH-1-16 | Siemens NH-1-16 | 16 | [4000.0, 400.0, 2.0, 0.1, 0.04, 0.01] | 0 | 0 | [26.0, 35.0, 75.0, 150.0, 200.0, 300.0] | 0 | 0
Siemens NH-1-160 | Siemens NH-1-160 | 160 | [4800.0, 120.0, 7.0, 0.1, 0.004] | 0 | 0 | [210.0, 500.0, 900.0, 2300.0, 5000.0] | 0 | 0
Siemens NH-1-25 | Siemens NH-1-25 | 25 | [4000.0, 1000.0, 10.0, 0.2, 0.02, 0.01] | 0 | 0 | [40.0, 50.0, 100.0, 210.0, 400.0, 500.0] | 0 | 0
Siemens NH-1-50 | Siemens NH-1-50 | 50 | [4000.0, 40.0, 4.0, 1.0, 0.02, 0.01] | 0 | 0 | [86.0, 200.0, 300.0, 400.0, 1000.0, 1280.0] | 0 | 0
Siemens NH-1-63 | Siemens NH-1-63 | 63 | [4000.0, 100.0, 10.0, 2.0, 0.04, 0.01] | 0 | 0 | [100.0, 200.0, 300.0, 400.0, 1000.0, 1500.0] | 0 | 0
Siemens NH-1-80 | Siemens NH-1-80 | 80 | [4800.0, 120.0, 7.0, 0.1, 0.01] | 0 | 0 | [150.58, 250.0, 450.0, 1150.0, 2470.0] | 0 | 0
Siemens NH-2-1000 | Siemens NH-2-1000 | 1000 | [4800.0, 120.0, 7.0, 0.1, 0.004] | 0 | 0 | [1900.0, 3500.0, 8400.0, 24000.0, 52000.0] | 0 | 0
Siemens NH-2-200 | Siemens NH-2-200 | 200 | [4800.0, 120.0, 7.0, 0.1, 0.004] | 0 | 0 | [280.0, 650.0, 1200.0, 3000.0, 7000.0] | 0 | 0
Siemens NH-2-224 | Siemens NH-2-224 | 224 | [4800.0, 120.0, 7.0, 0.2, 0.04, 0.004] | 0 | 0 | [400.0, 750.0, 1453.0, 3025.0, 4315.0, 7600.0] | 0 | 0
Siemens NH-2-250 | Siemens NH-2-250 | 250 | [4800.0, 120.0, 7.0, 0.1, 0.004] | 0 | 0 | [450.0, 800.0, 1650.0, 4000.0, 8500.0] | 0 | 0
Siemens NH-2-315 | Siemens NH-2-315 | 315 | [4800.0, 120.0, 7.0, 0.1, 0.004] | 0 | 0 | [550.0, 920.0, 1900.0, 5000.0, 11000.0] | 0 | 0
Siemens NH-2-355 | Siemens NH-2-355 | 355 | [4800.0, 120.0, 6.0, 0.1, 0.004] | 0 | 0 | [650.0, 1116.27, 2350.0, 5840.0, 12790.0] | 0 | 0
Siemens NH-2-400 | Siemens NH-2-400 | 400 | [4800.0, 120.0, 7.0, 0.1, 0.004] | 0 | 0 | [720.0, 1350.0, 2800.0, 6500.0, 15000.0] | 0 | 0
Siemens NH-2-425 | Siemens NH-2-425 | 425 | [4800.0, 120.0, 7.0, 0.1, 0.004] | 0 | 0 | [850.0, 1500.0, 3050.0, 7500.0, 16500.0] | 0 | 0
Siemens NH-2-630 | Siemens NH-2-630 | 630 | [4800.0, 120.0, 7.0, 0.1, 0.004] | 0 | 0 | [1200.0, 2000.0, 4800.0, 12000.0, 26000.0] | 0 | 0

## res_bus
| vm_pu | va_degree | p_mw | q_mvar
0 | 0.99635 | -0.069463 | 0.003151 | 0.0007897
1 | 0.9964 | -0.068421 | 0.0027488 | 0.00068891
2 | 0.99641 | -0.068303 | 0 | 0
3 | 0.9804 | -0.37687 | 0.0034655 | 0.00086855
4 | 0.98046 | -0.37579 | 0 | 0
5 | 0.99649 | -0.066771 | 0.017762 | 0.0044517
6 | 0.98122 | -0.36079 | 0 | 0
7 | 0.97983 | -0.38799 | 0 | 0
8 | 0.97925 | -0.39934 | 0.027723 | 0.0069481
9 | 0.98054 | -0.37476 | 0 | 0
10 | 0.98059 | -0.37368 | 0.003155 | 0.00079071
11 | 0.9805 | -0.37547 | 0.0031521 | 0.00078999
12 | 0.99654 | -0.065782 | 0.0031751 | 0.00079575
13 | 0.98161 | -0.35325 | 0.0040386 | 0.0010122
14 | 0.98661 | -0.25588 | 0.0045013 | 0.0011281
15 | 0.98678 | -0.25266 | 0.00248 | 0.00062154
16 | 0.9862 | -0.26385 | 0.0024779 | 0.00062103
17 | 0.98745 | -0.23967 | 0.0028498 | 0.00071422
18 | 0.98564 | -0.27478 | 0.0026317 | 0.00065956
19 | 0.98783 | -0.23233 | 0.0020287 | 0.00050843
20 | 0.98499 | -0.2873 | 0.0039209 | 0.00098266
21 | 0.98883 | -0.21289 | 0.0038725 | 0.00097054
22 | 0.98473 | -0.29236 | 0.0020245 | 0.00050739
23 | 0.99438 | -0.10681 | 0.0028645 | 0.00071791
24 | 0.99442 | -0.10594 | 0.0028718 | 0.00071974
25 | 0.99451 | -0.10418 | 0.0029481 | 0.00073886
26 | 0.99456 | -0.10331 | 0.0018459 | 0.00046263
27 | 0.9824 | -0.33782 | 0.005447 | 0.0013651
28 | 0.99469 | -0.10073 | 0.0037031 | 0.00092808
29 | 0.98297 | -0.32676 | 0 | 0
30 | 0.98294 | -0.32723 | 0.001871 | 0.00046892
31 | 0.98381 | -0.31028 | 0.0017617 | 0.00044152
32 | 0.98287 | -0.32855 | 0.0048997 | 0.001228
33 | 0.9842 | -0.3028 | 0.006503 | 0.0016298
34 | 0.99184 | -0.15511 | 0.0047402 | 0.001188
35 | 0.99153 | -0.16097 | 0.0024734 | 0.0006199
36 | 0.99388 | -0.11619 | 0.0028043 | 0.00070283
37 | 0.99002 | -0.19003 | 0 | 0
38 | 0.99487 | -0.097154 | 0 | 0
39 | 0.98949 | -0.2003 | 0.0022725 | 0.00056954
40 | 0.98736 | -0.24104 | 0.00224 | 0.0005614
41 | 0.99502 | -0.094456 | 0.0009148 | 0.00022927
42 | 0.98912 | -0.20746 | 0.0026201 | 0.00065665
43 | 0.98725 | -0.24312 | 0.0024768 | 0.00062074
44 | 0.99615 | -0.072899 | 0.0014782 | 0.00037047
45 | 0.98708 | -0.24708 | 0.0018968 | 0.00047537
46 | 0.9871 | -0.24667 | 0 | 0
47 | 0.98422 | -0.3023 | 0.0017631 | 0.00044188
48 | 0.97992 | -0.38699 | 0.0068066 | 0.0017059
49 | 0.97986 | -0.38816 | 0.0024969 | 0.00062579
50 | 0.97998 | -0.38567 | 0.0024971 | 0.00062582
51 | 0.97971 | -0.39101 | 0 | 0
52 | 0.98051 | -0.37537 | 0.0030223 | 0.00075747
53 | 0.97969 | -0.39148 | 0.0027414 | 0.00068705
54 | 0.98083 | -0.36915 | 0 | 0
55 | 0.9831 | -0.32484 | 0.0022446 | 0.00056255
56 | 0.98312 | -0.32449 | 0.0022467 | 0.00056307
57 | 0.97924 | -0.4003 | 0 | 0
58 | 0.98219 | -0.34252 | 0 | 0
59 | 0.98069 | -0.37187 | 0.0040246 | 0.0010087
60 | 0.98052 | -0.37511 | 0.0072313 | 0.0018123
61 | 0.9849 | -0.28989 | 0.0031064 | 0.00077855
62 | 0.98487 | -0.29037 | 0.0031462 | 0.00078852
63 | 0.98498 | -0.28829 | 0 | 0
64 | 0.98507 | -0.28643 | 0.0019051 | 0.00047746
65 | 0.98497 | -0.28848 | 0.001904 | 0.00047719
66 | 0.98507 | -0.28643 | 0.0020621 | 0.0005168
67 | 0.98524 | -0.28329 | 0 | 0
68 | 0.98333 | -0.32038 | 0.0025521 | 0.00063963
69 | 0.98335 | -0.31992 | 0 | 0
70 | 0.98231 | -0.34008 | 0.003314 | 0.00083056
71 | 0.9803 | -0.37938 | 0.011201 | 0.0028072
72 | 0.99055 | -0.18038 | 0 | 0
73 | 0.99107 | -0.17043 | 0.0013722 | 0.00034392
74 | 0.99021 | -0.18697 | 0.0015035 | 0.00037682
75 | 0.98226 | -0.34113 | 0.0044953 | 0.0011266
76 | 0.98345 | -0.31782 | 0.0017273 | 0.00043291
77 | 0.98902 | -0.20932 | 0.0019919 | 0.00049922
78 | 0.9852 | -0.28268 | 0.0022104 | 0.00055398
79 | 0.98763 | -0.23637 | 0.0071944 | 0.0018031
80 | 0.98765 | -0.23604 | 0.0027867 | 0.0006984
81 | 0.98734 | -0.24205 | 0.0027487 | 0.00068889
82 | 0.98807 | -0.22776 | 0 | 0
83 | 0.98722 | -0.24434 | 0.0027487 | 0.00068889
84 | 0.98798 | -0.22949 | 0.0024097 | 0.00060393
85 | 0.98854 | -0.21873 | 0.0052333 | 0.0013116
86 | 0.98713 | -0.24614 | 0.0034575 | 0.00086654
87 | 0.9728 | -0.52509 | 0.0025444 | 0.00063769
88 | 0.97281 | -0.5249 | 0.0038177 | 0.00095682
89 | 0.98797 | -0.22974 | 0.0027886 | 0.00069888
90 | 0.98517 | -0.28459 | 0.0019159 | 0.00048016
91 | 0.9855 | -0.27817 | 0.010248 | 0.0025683
92 | 0.98607 | -0.26702 | 0 | 0
93 | 0.98321 | -0.32264 | 0.0035874 | 0.00089908
94 | 0.98364 | -0.31431 | 0.0049505 | 0.0012407
95 | 0.9832 | -0.32275 | 0.003314 | 0.00083056
96 | 0.98406 | -0.30601 | 0.0033122 | 0.00083012
97 | 0.98314 | -0.32409 | 0.0026785 | 0.0006713
98 | 0.98437 | -0.29995 | 0.0017284 | 0.00043319
99 | 0.99481 | -0.098966 | 0.0061987 | 0.0015535
100 | 0.99476 | -0.099931 | 0.0010016 | 0.00025103
101 | 0.99483 | -0.098766 | 0.0009889 | 0.00024784
102 | 0.99471 | -0.1009 | 0.0013784 | 0.00034547
103 | 0.99507 | -0.094121 | 0 | 0
104 | 0.99461 | -0.10291 | 0.0065112 | 0.0016319
105 | 0.995 | -0.095292 | 0.0021384 | 0.00053593
106 | 0.99548 | -0.0861 | 0.0010367 | 0.00025983
107 | 0.99486 | -0.098107 | 0.002952 | 0.00073983
108 | 0.9958 | -0.07986 | 0.0029405 | 0.00073696
109 | 0.98606 | -0.2672 | 0.0025148 | 0.00063026
110 | 0.98657 | -0.2573 | 0.0013872 | 0.00034765
111 | 0.98696 | -0.24962 | 0 | 0
112 | 0.98631 | -0.26237 | 0 | 0
113 | 0.9885 | -0.21997 | 0.0017273 | 0.00043291
114 | 0.97908 | -0.40336 | 0.0053192 | 0.0013331
115 | 0.979 | -0.40502 | 0.0053164 | 0.0013324
116 | 0.97499 | -0.48187 | 0.0048332 | 0.0012113
117 | 0.9753 | -0.47574 | 0.0027901 | 0.00069927
118 | 0.97434 | -0.49461 | 0 | 0
119 | 0.97592 | -0.46361 | 0.002034 | 0.00050977
120 | 0.97382 | -0.50478 | 0 | 0
121 | 0.97673 | -0.44752 | 0.002627 | 0.00065838
122 | 0.97358 | -0.50963 | 0 | 0
123 | 0.97363 | -0.50852 | 0.0027896 | 0.00069915
124 | 0.97338 | -0.51351 | 0 | 0
125 | 0.97336 | -0.51393 | 0.0032577 | 0.00081645
126 | 0.97693 | -0.44362 | 0.0082955 | 0.002079
127 | 0.9735 | -0.51123 | 0.0059742 | 0.0014973
128 | 0.97318 | -0.51745 | 0.0025635 | 0.00064247
129 | 0.97327 | -0.51581 | 0.0032577 | 0.00081645
130 | 0.9974 | -0.049259 | 0 | 0
131 | 0.99958 | -0.0078539 | 0 | 0
132 | 0.99698 | -0.0572 | 0.0027928 | 0.00069993
133 | 0.99956 | -0.0084006 | 0.0025301 | 0.00063411
134 | 1 | 0 | -0.53957 | -0.13772
135 | 0.99918 | -0.01559 | 0.0054426 | 0.001364
136 | 0.99999 | -0.00026451 | 0.0012046 | 0.0003019
137 | 0.9961 | -0.074259 | 0 | 0
138 | 0.99693 | -0.058388 | 0.0012032 | 0.00030155
139 | 0.9953 | -0.089464 | 0.0012032 | 0.00030155
140 | 0.99698 | -0.057381 | 0.0014495 | 0.00036329
141 | 0.99336 | -0.12644 | 0 | 0
142 | 0.99729 | -0.051408 | 0.0012039 | 0.00030172
143 | 0.99195 | -0.15338 | 0.0013793 | 0.00034569
144 | 0.98144 | -0.35568 | 0.0013844 | 0.00034696
145 | 0.98193 | -0.346 | 0.0013406 | 0.00033598
146 | 0.98143 | -0.35584 | 0.0028039 | 0.00070272
147 | 0.98224 | -0.3401 | 0.0022117 | 0.00055431
148 | 0.98132 | -0.35783 | 0.0031953 | 0.00080083
149 | 0.98236 | -0.33779 | 0.0025475 | 0.00063845
150 | 0.98131 | -0.35808 | 0.0022602 | 0.00056646
151 | 0.98419 | -0.30224 | 0.0022105 | 0.000554
152 | 0.97988 | -0.38589 | 0.0025475 | 0.00063845
153 | 0.98468 | -0.29277 | 0.0040239 | 0.0010085
154 | 0.98419 | -0.30219 | 0.0022856 | 0.00057283
155 | 0.98519 | -0.28283 | 0.0022738 | 0.00056987
156 | 0.97283 | -0.52439 | 0.0025611 | 0.00064187
157 | 0.98796 | -0.22995 | 0.0024609 | 0.00061675
158 | 0.98932 | -0.20405 | 0.0013411 | 0.00033611
159 | 0.98564 | -0.27528 | 0.0017273 | 0.0004329
160 | 0.98623 | -0.26389 | 0.0049505 | 0.0012407
161 | 0.98499 | -0.28789 | 0.0017273 | 0.00043291
162 | 0.99754 | -0.046711 | 0.0014495 | 0.00036329
163 | 0.99766 | -0.044366 | 0.0012046 | 0.0003019
164 | 0.99804 | -0.037248 | 0.0012039 | 0.00030172
165 | 0.99841 | -0.03009 | 0.0012032 | 0.00030154
166 | 0.99439 | -0.10723 | 0.0035588 | 0.00089192
167 | 0.99918 | -0.015591 | 0.0011421 | 0.00028624
168 | 0.99898 | -0.019293 | 0.0024078 | 0.00060344
169 | 0.9839 | -0.30912 | 0.0017269 | 0.0004328
170 | 0.99894 | -0.020054 | 0.0010926 | 0.00027382
171 | 0.9943 | -0.10884 | 0.013667 | 0.0034252
172 | 0.99428 | -0.10926 | 0.0035247 | 0.00088338
173 | 0.99428 | -0.10933 | 0.0014022 | 0.00035143
174 | 0.97317 | -0.51762 | 0.0038182 | 0.00095694
175 | 0.97303 | -0.52043 | 0.0025483 | 0.00063866
176 | 0.973 | -0.52107 | 0.0038159 | 0.00095636
177 | 0.97288 | -0.52344 | 0.0038158 | 0.00095634
178 | 0.97758 | -0.43086 | 0.0031055 | 0.00077832
179 | 0.9776 | -0.43059 | 0.0082672 | 0.0020719
180 | 0.97768 | -0.42902 | 0 | 0
181 | 0.9752 | -0.47775 | 0 | 0
182 | 0.97947 | -0.39391 | 0.0029372 | 0.00073612
183 | 0.97486 | -0.48439 | 0.020019 | 0.0050172
184 | 0.97313 | -0.51847 | 0.0043127 | 0.0010809
185 | 0.9732 | -0.51712 | 0.0032439 | 0.00081299
186 | 0.99998 | 149.9956 | 0 | 0

## res_line
| p_from_mw | q_from_mvar | p_to_mw | q_to_mvar | pl_mw | ql_mvar | i_from_ka | i_to_ka | i_ka | vm_from_pu | va_from_degree | vm_to_pu | va_to_degree | loading_percent
0 | -0.003151 | -0.0007897 | 0.0031511 | 0.00078956 | 1.5643e-07 | -1.4523e-07 | 0.0047059 | 0.0047058 | 0.0047059 | 0.99635 | -0.069463 | 0.9964 | -0.068421 | 1.2928
1 | -0.0058999 | -0.0014785 | 0.0058999 | 0.0014785 | 3.3171e-08 | 6.388e-09 | 0.0088108 | 0.0088108 | 0.0088108 | 0.9964 | -0.068421 | 0.99641 | -0.068303 | 2.4206
2 | -0.0058999 | -0.0014785 | 0.0059004 | 0.0014786 | 4.3064e-07 | 8.2911e-08 | 0.0088108 | 0.0088107 | 0.0088108 | 0.99641 | -0.068303 | 0.99649 | -0.066771 | 2.4205
3 | -0.0034655 | -0.00086855 | 0.0034657 | 0.00086844 | 1.7914e-07 | -1.031e-07 | 0.0052599 | 0.0052598 | 0.0052599 | 0.9804 | -0.37687 | 0.98046 | -0.37579 | 1.445
4 | -0.03122 | -0.0078359 | 0.031242 | 0.0078498 | 2.2343e-05 | 1.3965e-05 | 0.047386 | 0.047386 | 0.047386 | 0.98046 | -0.37579 | 0.98122 | -0.36079 | 13.0182
5 | 0.027754 | 0.0069674 | -0.027738 | -0.0069574 | 1.6146e-05 | 1.0028e-05 | 0.042126 | 0.042126 | 0.042126 | 0.98046 | -0.37579 | 0.97983 | -0.38799 | 11.5732
6 | -0.023663 | -0.0059303 | 0.023664 | 0.0059309 | 1.1152e-06 | 6.8272e-07 | 0.035335 | 0.035335 | 0.035335 | 0.99649 | -0.066771 | 0.99654 | -0.065782 | 9.7073
7 | -0.031242 | -0.0078498 | 0.031254 | 0.0078569 | 1.1243e-05 | 7.0269e-06 | 0.047386 | 0.047386 | 0.047386 | 0.98122 | -0.36079 | 0.98161 | -0.35325 | 13.0181
8 | 0.027738 | 0.0069574 | -0.027723 | -0.0069481 | 1.5004e-05 | 9.3189e-06 | 0.042126 | 0.042126 | 0.042126 | 0.97983 | -0.38799 | 0.97925 | -0.39934 | 11.5732
9 | -0.0031522 | -0.0007899 | 0.0031524 | 0.00078977 | 1.6199e-07 | -1.3446e-07 | 0.0047836 | 0.0047835 | 0.0047836 | 0.98054 | -0.37476 | 0.98059 | -0.37368 | 1.3142
10 | 0.0031522 | 0.0007899 | -0.0031521 | -0.00078999 | 1.0678e-07 | -8.8612e-08 | 0.0047836 | 0.0047836 | 0.0047836 | 0.98054 | -0.37476 | 0.9805 | -0.37547 | 1.3142
11 | -0.0063074 | -0.0015805 | 0.0063079 | 0.0015806 | 5.4488e-07 | 1.4861e-07 | 0.0095711 | 0.009571 | 0.0095711 | 0.98059 | -0.37368 | 0.98069 | -0.37187 | 2.6294
12 | -0.026839 | -0.0067267 | 0.02685 | 0.0067335 | 1.0977e-05 | 6.7876e-06 | 0.040076 | 0.040076 | 0.040076 | 0.99654 | -0.065782 | 0.99698 | -0.0572 | 11.0098
13 | -0.035292 | -0.008869 | 0.035318 | 0.0088854 | 2.6031e-05 | 1.6353e-05 | 0.053508 | 0.053508 | 0.053508 | 0.98161 | -0.35325 | 0.9824 | -0.33782 | 14.7
14 | -0.07334 | -0.018498 | 0.073351 | 0.018506 | 1.129e-05 | 7.1941e-06 | 0.11065 | 0.11065 | 0.11065 | 0.98661 | -0.25588 | 0.98678 | -0.25266 | 30.3993
15 | 0.068838 | 0.01737 | -0.068812 | -0.017353 | 2.6256e-05 | 1.6721e-05 | 0.10386 | 0.10386 | 0.10386 | 0.98661 | -0.25588 | 0.9862 | -0.26385 | 28.5342
16 | -0.075831 | -0.019127 | 0.075878 | 0.019157 | 4.7202e-05 | 3.0086e-05 | 0.11439 | 0.11439 | 0.11439 | 0.98678 | -0.25266 | 0.98745 | -0.23967 | 31.4267
17 | 0.066334 | 0.016732 | -0.066299 | -0.01671 | 3.469e-05 | 2.2084e-05 | 0.10013 | 0.10013 | 0.10013 | 0.9862 | -0.26385 | 0.98564 | -0.27478 | 27.5071
18 | -0.078728 | -0.019871 | 0.078755 | 0.019889 | 2.7668e-05 | 1.7641e-05 | 0.11869 | 0.11869 | 0.11869 | 0.98745 | -0.23967 | 0.98783 | -0.23233 | 32.6065
19 | 0.063668 | 0.016051 | -0.06363 | -0.016027 | 3.8128e-05 | 2.4262e-05 | 0.096153 | 0.096153 | 0.096153 | 0.98564 | -0.27478 | 0.98499 | -0.2873 | 26.4156
20 | -0.080784 | -0.020397 | 0.08086 | 0.020446 | 7.5347e-05 | 4.8048e-05 | 0.12174 | 0.12174 | 0.12174 | 0.98783 | -0.23233 | 0.98883 | -0.21289 | 33.446
21 | 0.059709 | 0.015044 | -0.059694 | -0.015035 | 1.4441e-05 | 9.1823e-06 | 0.09023 | 0.09023 | 0.09023 | 0.98499 | -0.2873 | 0.98473 | -0.29236 | 24.7884
22 | -0.084732 | -0.021416 | 0.084825 | 0.021475 | 9.2995e-05 | 5.9321e-05 | 0.12757 | 0.12757 | 0.12757 | 0.98883 | -0.21289 | 0.99002 | -0.19003 | 35.0469
23 | 0.05767 | 0.014527 | -0.057642 | -0.01451 | 2.7402e-05 | 1.7415e-05 | 0.08717 | 0.08717 | 0.08717 | 0.98473 | -0.29236 | 0.98422 | -0.3023 | 23.9479
24 | -0.0028645 | -0.00071791 | 0.0028646 | 0.00071776 | 1.1866e-07 | -1.4747e-07 | 0.0042865 | 0.0042864 | 0.0042865 | 0.99438 | -0.10681 | 0.99442 | -0.10594 | 1.1776
25 | -0.0057364 | -0.0014375 | 0.0057369 | 0.0014376 | 4.7997e-07 | 8.1794e-08 | 0.0085837 | 0.0085836 | 0.0085837 | 0.99442 | -0.10594 | 0.99451 | -0.10418 | 2.3582
26 | -0.008685 | -0.0021764 | 0.0086853 | 0.0021766 | 3.6187e-07 | 1.5744e-07 | 0.012995 | 0.012995 | 0.012995 | 0.99451 | -0.10418 | 0.99456 | -0.10331 | 3.57
27 | -0.010531 | -0.0026392 | 0.010533 | 0.0026399 | 1.2932e-06 | 6.4737e-07 | 0.015756 | 0.015756 | 0.015756 | 0.99456 | -0.10331 | 0.99469 | -0.10073 | 4.3287
28 | -0.040765 | -0.010251 | 0.040787 | 0.010264 | 2.1546e-05 | 1.3599e-05 | 0.061758 | 0.061758 | 0.061758 | 0.9824 | -0.33782 | 0.98297 | -0.32676 | 16.9666
29 | -0.014236 | -0.003568 | 0.014238 | 0.0035693 | 2.4253e-06 | 1.367e-06 | 0.021296 | 0.021296 | 0.021296 | 0.99469 | -0.10073 | 0.99487 | -0.097154 | 5.8506
30 | 0.001871 | 0.00046877 | -0.001871 | -0.00046892 | 4.2316e-08 | -1.5122e-07 | 0.0028323 | 0.0028324 | 0.0028324 | 0.98297 | -0.32676 | 0.98294 | -0.32723 | 0.77813
31 | -0.047558 | -0.011961 | 0.047595 | 0.011985 | 3.7452e-05 | 2.3725e-05 | 0.072008 | 0.072008 | 0.072008 | 0.98297 | -0.32676 | 0.98381 | -0.31028 | 19.7825
32 | 0.0049002 | 0.001228 | -0.0048997 | -0.001228 | 4.1894e-07 | 1.0782e-08 | 0.0074178 | 0.0074179 | 0.0074179 | 0.98297 | -0.32676 | 0.98287 | -0.32855 | 2.0379
33 | -0.049357 | -0.012426 | 0.049375 | 0.012437 | 1.7655e-05 | 1.1192e-05 | 0.074673 | 0.074673 | 0.074673 | 0.98381 | -0.31028 | 0.9842 | -0.3028 | 20.5145
34 | -0.055878 | -0.014067 | 0.055879 | 0.014068 | 1.3549e-06 | 8.6068e-07 | 0.084505 | 0.084505 | 0.084505 | 0.9842 | -0.3028 | 0.98422 | -0.3023 | 23.2156
35 | 0.26938 | 0.068588 | -0.2693 | -0.068539 | 7.6075e-05 | 4.8544e-05 | 0.40452 | 0.40452 | 0.40452 | 0.99184 | -0.15511 | 0.99153 | -0.16097 | 37.0441
36 | -0.27412 | -0.069776 | 0.27463 | 0.070105 | 0.00051544 | 0.00032894 | 0.41163 | 0.41163 | 0.41163 | 0.99184 | -0.15511 | 0.99388 | -0.11619 | 37.6954
37 | 0.26683 | 0.06792 | -0.26646 | -0.067681 | 0.0003732 | 0.00023853 | 0.40081 | 0.40081 | 0.40081 | 0.99153 | -0.16097 | 0.99002 | -0.19003 | 55.0563
38 | -0.27744 | -0.070808 | 0.27769 | 0.070971 | 0.00025546 | 0.00016303 | 0.41583 | 0.41583 | 0.41583 | 0.99388 | -0.11619 | 0.99487 | -0.097154 | 38.0798
39 | 0.040687 | 0.010225 | -0.040667 | -0.010212 | 1.9947e-05 | 1.2584e-05 | 0.061163 | 0.061163 | 0.061163 | 0.99002 | -0.19003 | 0.98949 | -0.2003 | 16.803
40 | 0.14094 | 0.035981 | -0.1406 | -0.03576 | 0.0003465 | 0.00022149 | 0.21208 | 0.21208 | 0.21208 | 0.99002 | -0.19003 | 0.98736 | -0.24104 | 58.2629
41 | -0.29193 | -0.07454 | 0.29197 | 0.074564 | 3.8078e-05 | 2.4308e-05 | 0.43713 | 0.43713 | 0.43713 | 0.99487 | -0.097154 | 0.99502 | -0.094456 | 40.03
42 | 0.038394 | 0.0096425 | -0.038381 | -0.0096343 | 1.3107e-05 | 8.2542e-06 | 0.057746 | 0.057746 | 0.057746 | 0.98949 | -0.2003 | 0.98912 | -0.20746 | 15.8642
43 | 0.13836 | 0.035198 | -0.13834 | -0.035189 | 1.3896e-05 | 8.8825e-06 | 0.2087 | 0.2087 | 0.2087 | 0.98736 | -0.24104 | 0.98725 | -0.24312 | 57.3355
44 | -0.29289 | -0.074794 | 0.29319 | 0.074989 | 0.00030553 | 0.00019504 | 0.4385 | 0.4385 | 0.4385 | 0.99502 | -0.094456 | 0.99615 | -0.072899 | 40.1552
45 | 0.035761 | 0.0089776 | -0.035758 | -0.0089756 | 3.183e-06 | 1.9995e-06 | 0.053804 | 0.053804 | 0.053804 | 0.98912 | -0.20746 | 0.98902 | -0.20932 | 14.7813
46 | 0.13587 | 0.034569 | -0.13561 | -0.034403 | 0.00025851 | 0.00016524 | 0.20497 | 0.20497 | 0.20497 | 0.98725 | -0.24312 | 0.9852 | -0.28268 | 56.31
47 | -0.29467 | -0.075359 | 0.29501 | 0.075575 | 0.00033751 | 0.00021547 | 0.4407 | 0.4407 | 0.4407 | 0.99615 | -0.072899 | 0.9974 | -0.049259 | 40.3574
48 | -0.0018968 | -0.00047537 | 0.0018968 | 0.00047524 | 3.6566e-08 | -1.2906e-07 | 0.0028593 | 0.0028593 | 0.0028593 | 0.98708 | -0.24708 | 0.9871 | -0.24667 | 0.78553
49 | -0.0018968 | -0.00047524 | 0.0018968 | 0.00047507 | 4.8048e-08 | -1.696e-07 | 0.0028593 | 0.0028592 | 0.0028593 | 0.9871 | -0.24667 | 0.98713 | -0.24614 | 0.78552
50 | 0.015883 | 0.0039832 | -0.015882 | -0.0039827 | 8.8799e-07 | 5.1704e-07 | 0.02412 | 0.02412 | 0.02412 | 0.97992 | -0.38699 | 0.97986 | -0.38816 | 6.6264
51 | -0.02269 | -0.0056891 | 0.022691 | 0.00569 | 1.4286e-06 | 8.7388e-07 | 0.034456 | 0.034456 | 0.034456 | 0.97992 | -0.38699 | 0.97998 | -0.38567 | 9.4659
52 | 0.013386 | 0.0033569 | -0.013384 | -0.0033559 | 1.8144e-06 | 1.0138e-06 | 0.020328 | 0.020328 | 0.020328 | 0.97986 | -0.38816 | 0.97971 | -0.39101 | 5.5847
53 | -0.025188 | -0.0063158 | 0.025201 | 0.0063234 | 1.2366e-05 | 7.6303e-06 | 0.038248 | 0.038247 | 0.038248 | 0.97998 | -0.38567 | 0.98051 | -0.37537 | 10.5076
54 | 0.013384 | 0.0033559 | -0.013383 | -0.0033557 | 3.027e-07 | 1.6913e-07 | 0.020328 | 0.020328 | 0.020328 | 0.97971 | -0.39101 | 0.97969 | -0.39148 | 5.5847
55 | -0.028223 | -0.0070809 | 0.028232 | 0.0070861 | 8.3744e-06 | 5.2061e-06 | 0.042834 | 0.042834 | 0.042834 | 0.98051 | -0.37537 | 0.98083 | -0.36915 | 11.7676
56 | 0.010642 | 0.0026687 | -0.010638 | -0.0026664 | 4.4716e-06 | 2.2874e-06 | 0.016164 | 0.016165 | 0.016165 | 0.97969 | -0.39148 | 0.97924 | -0.4003 | 4.4408
57 | -0.057005 | -0.0143 | 0.057078 | 0.014346 | 7.2465e-05 | 4.6051e-05 | 0.086487 | 0.086487 | 0.086487 | 0.98083 | -0.36915 | 0.98219 | -0.34252 | 23.7603
58 | 0.010334 | 0.00259 | -0.010332 | -0.0025893 | 1.3367e-06 | 6.7245e-07 | 0.015678 | 0.015678 | 0.015678 | 0.98083 | -0.36915 | 0.98069 | -0.37187 | 4.307
59 | 0.01844 | 0.0046239 | -0.018434 | -0.0046207 | 5.2336e-06 | 3.1245e-06 | 0.027976 | 0.027976 | 0.027976 | 0.98083 | -0.36915 | 0.98052 | -0.37511 | 7.6857
60 | -0.0022446 | -0.00056255 | 0.0022446 | 0.00056246 | 3.7596e-08 | -8.6074e-08 | 0.0033974 | 0.0033974 | 0.0033974 | 0.9831 | -0.32484 | 0.98312 | -0.32449 | 0.93336
61 | -0.0044913 | -0.0011255 | 0.0044914 | 0.0011255 | 8.5352e-08 | -7.8289e-09 | 0.0067979 | 0.0067979 | 0.0067979 | 0.98312 | -0.32449 | 0.98314 | -0.32409 | 1.8676
62 | 0.010638 | 0.0026664 | -0.010636 | -0.0026656 | 1.5482e-06 | 7.9211e-07 | 0.016165 | 0.016165 | 0.016165 | 0.97924 | -0.4003 | 0.97908 | -0.40336 | 4.4409
63 | -0.057078 | -0.014346 | 0.057084 | 0.01435 | 6.6535e-06 | 4.2282e-06 | 0.086487 | 0.086487 | 0.086487 | 0.98219 | -0.34252 | 0.98231 | -0.34008 | 23.7602
64 | 0.011203 | 0.0028084 | -0.011201 | -0.0028072 | 2.2822e-06 | 1.1951e-06 | 0.017002 | 0.017002 | 0.017002 | 0.98052 | -0.37511 | 0.9803 | -0.37938 | 4.6709
65 | 0.0031463 | 0.00078846 | -0.0031462 | -0.00078852 | 7.2433e-08 | -6.2424e-08 | 0.0047535 | 0.0047536 | 0.0047536 | 0.9849 | -0.28989 | 0.98487 | -0.29037 | 1.3059
66 | -0.0062527 | -0.001567 | 0.0062532 | 0.0015671 | 4.7584e-07 | 1.2358e-07 | 0.0094468 | 0.0094468 | 0.0094468 | 0.9849 | -0.28989 | 0.98498 | -0.28829 | 2.5953
67 | -0.0081572 | -0.0020443 | 0.008158 | 0.0020446 | 7.2049e-07 | 3.0007e-07 | 0.012323 | 0.012323 | 0.012323 | 0.98498 | -0.28829 | 0.98507 | -0.28643 | 3.3855
68 | 0.001904 | 0.00047713 | -0.001904 | -0.00047719 | 1.7457e-08 | -6.0443e-08 | 0.0028764 | 0.0028764 | 0.0028764 | 0.98498 | -0.28829 | 0.98497 | -0.28848 | 0.79022
69 | -0.010063 | -0.002522 | 0.010063 | 0.002522 | 1.9259e-09 | 9.5035e-10 | 0.015201 | 0.015201 | 0.015201 | 0.98507 | -0.28643 | 0.98507 | -0.28643 | 4.1761
70 | -0.012125 | -0.0030388 | 0.012127 | 0.0030398 | 1.8165e-06 | 9.7869e-07 | 0.018316 | 0.018316 | 0.018316 | 0.98507 | -0.28643 | 0.98524 | -0.28329 | 5.0318
71 | 0.001916 | 0.00047976 | -0.0019159 | -0.00048016 | 1.1911e-07 | -4.0681e-07 | 0.0028936 | 0.0028938 | 0.0028938 | 0.98524 | -0.28329 | 0.98517 | -0.28459 | 0.79499
72 | -0.014043 | -0.0035196 | 0.014046 | 0.0035215 | 3.4202e-06 | 1.9307e-06 | 0.021209 | 0.021209 | 0.021209 | 0.98524 | -0.28329 | 0.9855 | -0.27817 | 5.8267
73 | -0.0025521 | -0.00063963 | 0.0025522 | 0.00063954 | 5.5178e-08 | -8.9833e-08 | 0.003862 | 0.003862 | 0.003862 | 0.98333 | -0.32038 | 0.98335 | -0.31992 | 1.061
74 | 0.014074 | 0.0035277 | -0.014072 | -0.0035267 | 1.8198e-06 | 1.0289e-06 | 0.021297 | 0.021297 | 0.021297 | 0.98335 | -0.31992 | 0.98321 | -0.32264 | 5.8507
75 | -0.016626 | -0.0041672 | 0.01663 | 0.0041698 | 4.4466e-06 | 2.6081e-06 | 0.025159 | 0.025158 | 0.025159 | 0.98335 | -0.31992 | 0.98364 | -0.31431 | 6.9117
76 | 0.0044955 | 0.0011266 | -0.0044953 | -0.0011266 | 2.2376e-07 | -1.9671e-08 | 0.0068098 | 0.0068099 | 0.0068099 | 0.98231 | -0.34008 | 0.98226 | -0.34113 | 1.8708
77 | -0.064894 | -0.016307 | 0.064963 | 0.016351 | 6.9035e-05 | 4.3941e-05 | 0.098317 | 0.098317 | 0.098317 | 0.98231 | -0.34008 | 0.98345 | -0.31782 | 27.0102
78 | -0.137 | -0.034715 | 0.13707 | 0.034757 | 6.5584e-05 | 4.192e-05 | 0.20594 | 0.20594 | 0.20594 | 0.99055 | -0.18038 | 0.99107 | -0.17043 | 56.5777
79 | 0.137 | 0.034715 | -0.13696 | -0.034687 | 4.3344e-05 | 2.7705e-05 | 0.20594 | 0.20594 | 0.20594 | 0.99055 | -0.18038 | 0.99021 | -0.18697 | 56.5777
80 | -0.13844 | -0.035101 | 0.13855 | 0.035174 | 0.00011354 | 7.2573e-05 | 0.208 | 0.208 | 0.208 | 0.99107 | -0.17043 | 0.99195 | -0.15338 | 57.1437
81 | 0.13546 | 0.034311 | -0.13535 | -0.03424 | 0.00011101 | 7.0952e-05 | 0.20368 | 0.20368 | 0.20368 | 0.99021 | -0.18697 | 0.98932 | -0.20405 | 55.957
82 | -0.06669 | -0.016784 | 0.066718 | 0.016802 | 2.7762e-05 | 1.7676e-05 | 0.10093 | 0.10093 | 0.10093 | 0.98345 | -0.31782 | 0.9839 | -0.30912 | 27.7282
83 | 0.033766 | 0.0084764 | -0.033751 | -0.0084669 | 1.5134e-05 | 9.4855e-06 | 0.050807 | 0.050807 | 0.050807 | 0.98902 | -0.20932 | 0.98854 | -0.21873 | 13.958
84 | 0.1334 | 0.033849 | -0.1334 | -0.033849 | 9.7836e-07 | 6.2533e-07 | 0.20163 | 0.20163 | 0.20163 | 0.9852 | -0.28268 | 0.98519 | -0.28283 | 55.3928
85 | -0.01805 | -0.0045244 | 0.018051 | 0.0045246 | 2.8002e-07 | 1.6629e-07 | 0.027196 | 0.027196 | 0.027196 | 0.98763 | -0.23637 | 0.98765 | -0.23604 | 7.4714
86 | 0.010856 | 0.0027213 | -0.010853 | -0.0027198 | 2.9353e-06 | 1.5043e-06 | 0.016356 | 0.016357 | 0.016357 | 0.98763 | -0.23637 | 0.98734 | -0.24205 | 4.4936
87 | -0.020837 | -0.005223 | 0.020846 | 0.0052279 | 8.2228e-06 | 4.9778e-06 | 0.031394 | 0.031394 | 0.031394 | 0.98765 | -0.23604 | 0.98807 | -0.22776 | 8.6248
88 | 0.0081044 | 0.0020309 | -0.0081035 | -0.0020306 | 8.8763e-07 | 3.6519e-07 | 0.012214 | 0.012214 | 0.012214 | 0.98734 | -0.24205 | 0.98722 | -0.24434 | 3.3555
89 | 0.0076599 | 0.0019198 | -0.0076593 | -0.0019195 | 6.3149e-07 | 2.4208e-07 | 0.011536 | 0.011536 | 0.011536 | 0.98807 | -0.22776 | 0.98798 | -0.22949 | 3.1691
90 | -0.028505 | -0.0071477 | 0.028518 | 0.0071553 | 1.2284e-05 | 7.634e-06 | 0.04293 | 0.04293 | 0.04293 | 0.98807 | -0.22776 | 0.98854 | -0.21873 | 11.7939
91 | 0.0053548 | 0.0013417 | -0.0053544 | -0.0013416 | 4.5853e-07 | 5.3482e-08 | 0.008071 | 0.0080711 | 0.0080711 | 0.98722 | -0.24434 | 0.98713 | -0.24614 | 2.2173
92 | 0.0052495 | 0.0013156 | -0.0052495 | -0.0013156 | 6.0209e-08 | 5.6423e-09 | 0.0079064 | 0.0079064 | 0.0079064 | 0.98798 | -0.22949 | 0.98797 | -0.22974 | 2.1721
93 | -0.0025444 | -0.00063769 | 0.0025444 | 0.00063765 | 2.323e-08 | -3.5907e-08 | 0.003892 | 0.003892 | 0.003892 | 0.9728 | -0.52509 | 0.97281 | -0.5249 | 1.0692
94 | -0.0063622 | -0.0015945 | 0.0063623 | 0.0015945 | 1.533e-07 | 4.4519e-08 | 0.0097316 | 0.0097316 | 0.0097316 | 0.97281 | -0.5249 | 0.97283 | -0.52439 | 2.6735
95 | 0.0024609 | 0.00061671 | -0.0024609 | -0.00061675 | 2.5232e-08 | -4.6571e-08 | 0.0037064 | 0.0037064 | 0.0037064 | 0.98797 | -0.22974 | 0.98796 | -0.22995 | 1.0183
96 | -0.024294 | -0.0060898 | 0.024307 | 0.0060978 | 1.2915e-05 | 7.9391e-06 | 0.036682 | 0.036682 | 0.036682 | 0.9855 | -0.27817 | 0.98607 | -0.26702 | 10.0776
97 | 0.0025148 | 0.00063023 | -0.0025148 | -0.00063026 | 2.0947e-08 | -3.6071e-08 | 0.0037949 | 0.0037949 | 0.0037949 | 0.98607 | -0.26702 | 0.98606 | -0.2672 | 1.0426
98 | -0.026822 | -0.006728 | 0.026834 | 0.0067357 | 1.2438e-05 | 7.7018e-06 | 0.040477 | 0.040477 | 0.040477 | 0.98607 | -0.26702 | 0.98657 | -0.2573 | 11.1201
99 | 0.010484 | 0.0026276 | -0.010484 | -0.0026275 | 5.703e-08 | 2.8839e-08 | 0.015867 | 0.015867 | 0.015867 | 0.98321 | -0.32264 | 0.9832 | -0.32275 | 4.3592
100 | -0.021581 | -0.0054105 | 0.021589 | 0.0054157 | 8.5443e-06 | 5.1969e-06 | 0.032647 | 0.032647 | 0.032647 | 0.98364 | -0.31431 | 0.98406 | -0.30601 | 8.9691
101 | 0.0071704 | 0.001797 | -0.0071699 | -0.0017968 | 4.555e-07 | 1.6072e-07 | 0.010852 | 0.010852 | 0.010852 | 0.9832 | -0.32275 | 0.98314 | -0.32409 | 2.9813
102 | -0.024901 | -0.0062459 | 0.024909 | 0.0062503 | 7.1934e-06 | 4.4319e-06 | 0.037656 | 0.037656 | 0.037656 | 0.98406 | -0.30601 | 0.98437 | -0.29995 | 10.345
103 | 0.068475 | 0.017254 | -0.068445 | -0.017235 | 3.0013e-05 | 1.9113e-05 | 0.10354 | 0.10354 | 0.10354 | 0.98437 | -0.29995 | 0.9839 | -0.30912 | 28.4457
104 | -0.095112 | -0.023937 | 0.095167 | 0.023972 | 5.4859e-05 | 3.502e-05 | 0.14381 | 0.14381 | 0.14381 | 0.98437 | -0.29995 | 0.98499 | -0.28789 | 39.5084
105 | 0.0088927 | 0.0022289 | -0.0088923 | -0.0022287 | 4.0868e-07 | 1.8159e-07 | 0.013301 | 0.013302 | 0.013302 | 0.99481 | -0.098966 | 0.99476 | -0.099931 | 3.6543
106 | -0.015091 | -0.0037824 | 0.015092 | 0.0037825 | 1.4404e-07 | 8.2396e-08 | 0.022573 | 0.022573 | 0.022573 | 0.99481 | -0.098966 | 0.99483 | -0.098766 | 6.2015
107 | 0.0078907 | 0.0019777 | -0.0078903 | -0.0019775 | 3.631e-07 | 1.4216e-07 | 0.011803 | 0.011803 | 0.011803 | 0.99476 | -0.099931 | 0.99471 | -0.1009 | 3.2427
108 | -0.01608 | -0.0040303 | 0.016084 | 0.0040324 | 3.5593e-06 | 2.0649e-06 | 0.024052 | 0.024052 | 0.024052 | 0.99483 | -0.098766 | 0.99507 | -0.094121 | 6.6078
109 | 0.0065118 | 0.001632 | -0.0065112 | -0.0016319 | 6.2544e-07 | 1.7215e-07 | 0.0097412 | 0.0097413 | 0.0097413 | 0.99471 | -0.1009 | 0.99461 | -0.10291 | 2.6762
110 | 0.027259 | 0.0068373 | -0.027257 | -0.0068364 | 1.5221e-06 | 9.4243e-07 | 0.040765 | 0.040765 | 0.040765 | 0.99507 | -0.094121 | 0.995 | -0.095292 | 11.199
111 | -0.043343 | -0.01087 | 0.043359 | 0.01088 | 1.6576e-05 | 1.0472e-05 | 0.064817 | 0.064817 | 0.064817 | 0.99507 | -0.094121 | 0.99548 | -0.0861 | 17.8068
112 | 0.025119 | 0.0063005 | -0.025115 | -0.0062984 | 3.3703e-06 | 2.0743e-06 | 0.037567 | 0.037567 | 0.037567 | 0.995 | -0.095292 | 0.99486 | -0.098107 | 10.3205
113 | -0.044396 | -0.01114 | 0.044409 | 0.011148 | 1.3215e-05 | 8.3537e-06 | 0.066367 | 0.066366 | 0.066367 | 0.99548 | -0.0861 | 0.9958 | -0.07986 | 18.2326
114 | 0.022163 | 0.0055586 | -0.022154 | -0.0055527 | 9.6329e-06 | 5.8617e-06 | 0.033151 | 0.033151 | 0.033151 | 0.99486 | -0.098107 | 0.99439 | -0.10723 | 9.1075
115 | -0.04735 | -0.011885 | 0.047362 | 0.011893 | 1.2651e-05 | 8.009e-06 | 0.07076 | 0.07076 | 0.07076 | 0.9958 | -0.07986 | 0.9961 | -0.074259 | 19.4397
116 | -0.028221 | -0.0070833 | 0.028232 | 0.0070898 | 1.0347e-05 | 6.4277e-06 | 0.042569 | 0.042569 | 0.042569 | 0.98657 | -0.2573 | 0.98696 | -0.24962 | 11.6949
117 | 0.10375 | 0.026196 | -0.10369 | -0.026155 | 6.3362e-05 | 4.0464e-05 | 0.1565 | 0.1565 | 0.1565 | 0.98696 | -0.24962 | 0.98631 | -0.26237 | 42.9937
118 | -0.13199 | -0.033285 | 0.13217 | 0.033405 | 0.00018759 | 0.0001199 | 0.19907 | 0.19907 | 0.19907 | 0.98696 | -0.24962 | 0.9885 | -0.21997 | 54.6885
119 | 0.098741 | 0.024914 | -0.09868 | -0.024875 | 6.1011e-05 | 3.8954e-05 | 0.14903 | 0.14903 | 0.14903 | 0.98631 | -0.26237 | 0.98564 | -0.27528 | 40.9417
120 | 0.0049508 | 0.0012407 | -0.0049505 | -0.0012407 | 3.5794e-07 | 1.0746e-08 | 0.0074692 | 0.0074693 | 0.0074693 | 0.98631 | -0.26237 | 0.98623 | -0.26389 | 2.052
121 | -0.1339 | -0.033838 | 0.134 | 0.033904 | 0.00010229 | 6.5379e-05 | 0.20167 | 0.20167 | 0.20167 | 0.9885 | -0.21997 | 0.98932 | -0.20405 | 55.4028
122 | 0.0053168 | 0.0013325 | -0.0053164 | -0.0013324 | 4.2031e-07 | 5.3144e-08 | 0.0080806 | 0.0080806 | 0.0080806 | 0.97908 | -0.40336 | 0.979 | -0.40502 | 2.22
123 | -0.053238 | -0.013373 | 0.053253 | 0.013383 | 1.558e-05 | 9.893e-06 | 0.081262 | 0.081262 | 0.081262 | 0.97499 | -0.48187 | 0.9753 | -0.47574 | 22.3247
124 | 0.048404 | 0.012162 | -0.048375 | -0.012143 | 2.9406e-05 | 1.8641e-05 | 0.073885 | 0.073885 | 0.073885 | 0.97499 | -0.48187 | 0.97434 | -0.49461 | 20.2982
125 | -0.056043 | -0.014082 | 0.056076 | 0.014103 | 3.2462e-05 | 2.0628e-05 | 0.085519 | 0.085519 | 0.085519 | 0.9753 | -0.47574 | 0.97592 | -0.46361 | 23.4941
126 | 0.048375 | 0.012143 | -0.048352 | -0.012128 | 2.3452e-05 | 1.4867e-05 | 0.073885 | 0.073885 | 0.073885 | 0.97434 | -0.49461 | 0.97382 | -0.50478 | 20.2982
127 | -0.05811 | -0.014613 | 0.058154 | 0.014641 | 4.4704e-05 | 2.8421e-05 | 0.08862 | 0.08862 | 0.08862 | 0.97592 | -0.46361 | 0.97673 | -0.44752 | 24.3461
128 | 0.020056 | 0.0050292 | -0.020051 | -0.0050264 | 4.6378e-06 | 2.8044e-06 | 0.030646 | 0.030646 | 0.030646 | 0.97382 | -0.50478 | 0.97358 | -0.50963 | 8.4194
129 | 0.028296 | 0.0070991 | -0.028291 | -0.0070959 | 5.0465e-06 | 3.1402e-06 | 0.043239 | 0.043239 | 0.043239 | 0.97382 | -0.50478 | 0.97363 | -0.50852 | 11.8789
130 | -0.060781 | -0.015299 | 0.060793 | 0.015307 | 1.1321e-05 | 7.2014e-06 | 0.092622 | 0.092622 | 0.092622 | 0.97673 | -0.44752 | 0.97693 | -0.44362 | 25.4456
131 | 0.0059747 | 0.0014974 | -0.0059742 | -0.0014973 | 4.5535e-07 | 1.1036e-07 | 0.0091316 | 0.0091317 | 0.0091317 | 0.97358 | -0.50963 | 0.9735 | -0.51123 | 2.5087
132 | 0.014076 | 0.003529 | -0.014074 | -0.0035276 | 2.6006e-06 | 1.4781e-06 | 0.021515 | 0.021515 | 0.021515 | 0.97358 | -0.50963 | 0.97338 | -0.51351 | 5.9107
133 | 0.025501 | 0.0063968 | -0.02549 | -0.0063901 | 1.0851e-05 | 6.7076e-06 | 0.038976 | 0.038976 | 0.038976 | 0.97363 | -0.50852 | 0.97318 | -0.51745 | 10.7076
134 | 0.014074 | 0.0035276 | -0.014074 | -0.0035274 | 2.8101e-07 | 1.5973e-07 | 0.021515 | 0.021515 | 0.021515 | 0.97338 | -0.51351 | 0.97336 | -0.51393 | 5.9107
135 | 0.010816 | 0.0027109 | -0.010815 | -0.0027104 | 9.6909e-07 | 5.0274e-07 | 0.016535 | 0.016535 | 0.016535 | 0.97336 | -0.51393 | 0.97327 | -0.51581 | 4.5425
136 | -0.069088 | -0.017386 | 0.069136 | 0.017416 | 4.8243e-05 | 3.073e-05 | 0.10526 | 0.10526 | 0.10526 | 0.97693 | -0.44362 | 0.97768 | -0.42902 | 28.9168
137 | 0.022927 | 0.0057476 | -0.022927 | -0.0057475 | 1.8496e-07 | 1.1339e-07 | 0.035056 | 0.035056 | 0.035056 | 0.97318 | -0.51745 | 0.97317 | -0.51762 | 9.6308
138 | 0.0075573 | 0.001894 | -0.0075568 | -0.0018938 | 4.7227e-07 | 1.8503e-07 | 0.011554 | 0.011554 | 0.011554 | 0.97327 | -0.51581 | 0.9732 | -0.51712 | 3.1742
139 | -0.32466 | -0.083015 | 0.32531 | 0.083431 | 0.00065184 | 0.00041631 | 0.48495 | 0.48495 | 0.48495 | 0.9974 | -0.049259 | 0.99958 | -0.0078539 | 44.409
140 | 0.029654 | 0.0074404 | -0.029643 | -0.0074334 | 1.1224e-05 | 6.9839e-06 | 0.044244 | 0.044244 | 0.044244 | 0.9974 | -0.049259 | 0.99698 | -0.0572 | 12.1549
141 | 0.0025302 | 0.00063399 | -0.0025301 | -0.00063411 | 6.5889e-08 | -1.2017e-07 | 0.0037665 | 0.0037666 | 0.0037666 | 0.99958 | -0.0078539 | 0.99956 | -0.0084006 | 1.0348
142 | -0.32784 | -0.084065 | 0.32797 | 0.084145 | 0.00012491 | 7.978e-05 | 0.48871 | 0.48871 | 0.48871 | 0.99958 | -0.0078539 | 1 | 0 | 44.7539
143 | 0.20874 | 0.053269 | -0.20859 | -0.053169 | 0.00015709 | 0.00010003 | 0.31095 | 0.31095 | 0.31095 | 1 | 0 | 0.99918 | -0.01559 | 28.4755
144 | 0.0012046 | 0.00030174 | -0.0012046 | -0.0003019 | 1.5176e-08 | -1.5554e-07 | 0.0017924 | 0.0017925 | 0.0017925 | 1 | 0 | 0.99999 | -0.00026451 | 0.49244
145 | 0.20314 | 0.051805 | -0.20314 | -0.051805 | 4.8355e-09 | 3.0947e-09 | 0.30285 | 0.30285 | 0.30285 | 0.99918 | -0.01559 | 0.99918 | -0.015591 | 27.7333
146 | -0.18903 | -0.048056 | 0.18918 | 0.048148 | 0.00014463 | 9.1994e-05 | 0.28263 | 0.28263 | 0.28263 | 0.9961 | -0.074259 | 0.99693 | -0.058388 | 25.8819
147 | 0.14167 | 0.036163 | -0.14157 | -0.036097 | 0.000104 | 6.624e-05 | 0.21187 | 0.21187 | 0.21187 | 0.9961 | -0.074259 | 0.9953 | -0.089464 | 29.1031
148 | -0.19038 | -0.04845 | 0.19039 | 0.048456 | 9.2452e-06 | 5.8812e-06 | 0.28443 | 0.28443 | 0.28443 | 0.99693 | -0.058388 | 0.99698 | -0.057381 | 26.0464
149 | 0.14037 | 0.035795 | -0.14012 | -0.035635 | 0.0002501 | 0.00015987 | 0.21007 | 0.21007 | 0.21007 | 0.9953 | -0.089464 | 0.99336 | -0.12644 | 57.7121
150 | -0.19184 | -0.048819 | 0.1919 | 0.048854 | 5.5247e-05 | 3.5147e-05 | 0.28659 | 0.28659 | 0.28659 | 0.99698 | -0.057381 | 0.99729 | -0.051408 | 26.2445
151 | 0.14012 | 0.035635 | -0.13993 | -0.035519 | 0.00018161 | 0.00011609 | 0.21007 | 0.21007 | 0.21007 | 0.99336 | -0.12644 | 0.99195 | -0.15338 | 57.7121
152 | -0.1931 | -0.049156 | 0.19314 | 0.049184 | 4.3746e-05 | 2.7833e-05 | 0.28839 | 0.28839 | 0.28839 | 0.99729 | -0.051408 | 0.99754 | -0.046711 | 26.409
153 | -0.11607 | -0.02934 | 0.11613 | 0.029374 | 5.3905e-05 | 3.4441e-05 | 0.17608 | 0.17608 | 0.17608 | 0.98144 | -0.35568 | 0.98193 | -0.346 | 48.3726
154 | 0.11469 | 0.028993 | -0.11469 | -0.028993 | 8.806e-07 | 5.626e-07 | 0.17398 | 0.17398 | 0.17398 | 0.98144 | -0.35568 | 0.98143 | -0.35584 | 47.796
155 | -0.11747 | -0.02971 | 0.1175 | 0.029732 | 3.3212e-05 | 2.1221e-05 | 0.17811 | 0.17811 | 0.17811 | 0.98193 | -0.346 | 0.98224 | -0.3401 | 48.9307
156 | 0.11188 | 0.02829 | -0.11187 | -0.028283 | 1.0694e-05 | 6.8317e-06 | 0.16973 | 0.16973 | 0.16973 | 0.98143 | -0.35584 | 0.98132 | -0.35783 | 46.6281
157 | -0.11971 | -0.030286 | 0.11973 | 0.030294 | 1.3273e-05 | 8.4811e-06 | 0.18146 | 0.18146 | 0.18146 | 0.98224 | -0.3401 | 0.98236 | -0.33779 | 49.8512
158 | 0.10868 | 0.027482 | -0.10868 | -0.027481 | 1.3247e-06 | 8.462e-07 | 0.16488 | 0.16488 | 0.16488 | 0.98132 | -0.35783 | 0.98131 | -0.35808 | 45.297
159 | -0.12227 | -0.030933 | 0.12248 | 0.031066 | 0.00020897 | 0.00013354 | 0.18532 | 0.18532 | 0.18532 | 0.98236 | -0.33779 | 0.98419 | -0.30224 | 50.9113
160 | 0.10642 | 0.026915 | -0.10628 | -0.026824 | 0.00014173 | 9.0525e-05 | 0.16145 | 0.16145 | 0.16145 | 0.98131 | -0.35808 | 0.97988 | -0.38589 | 44.3554
161 | -0.12469 | -0.03162 | 0.12469 | 0.031621 | 3.2439e-07 | 2.073e-07 | 0.18866 | 0.18866 | 0.18866 | 0.98419 | -0.30224 | 0.98419 | -0.30219 | 51.8294
162 | 0.10373 | 0.026186 | -0.10369 | -0.02616 | 3.9841e-05 | 2.5444e-05 | 0.15759 | 0.15759 | 0.15759 | 0.97988 | -0.38589 | 0.97947 | -0.39391 | 43.2927
163 | 0.12704 | 0.03223 | -0.12698 | -0.032194 | 5.7532e-05 | 3.6767e-05 | 0.19211 | 0.19211 | 0.19211 | 0.98468 | -0.29277 | 0.98419 | -0.30219 | 52.7788
164 | -0.13106 | -0.033239 | 0.13112 | 0.033279 | 6.2626e-05 | 4.0027e-05 | 0.1982 | 0.1982 | 0.1982 | 0.98468 | -0.29277 | 0.98519 | -0.28283 | 54.4493
165 | -0.0089234 | -0.0022364 | 0.0089238 | 0.0022366 | 4.0403e-07 | 1.8677e-07 | 0.013649 | 0.013649 | 0.013649 | 0.97283 | -0.52439 | 0.97288 | -0.52344 | 3.7497
166 | 0.096952 | 0.024443 | -0.096894 | -0.024405 | 5.8437e-05 | 3.7307e-05 | 0.14642 | 0.14642 | 0.14642 | 0.98564 | -0.27528 | 0.98499 | -0.28789 | 40.2253
167 | -0.19459 | -0.049547 | 0.19462 | 0.049561 | 2.2013e-05 | 1.4007e-05 | 0.29055 | 0.29055 | 0.29055 | 0.99754 | -0.046711 | 0.99766 | -0.044366 | 26.607
168 | -0.19582 | -0.049863 | 0.19589 | 0.049906 | 6.7242e-05 | 4.2788e-05 | 0.29234 | 0.29234 | 0.29234 | 0.99766 | -0.044366 | 0.99804 | -0.037248 | 26.7715
169 | -0.19709 | -0.050207 | 0.19716 | 0.050251 | 6.8083e-05 | 4.3326e-05 | 0.29414 | 0.29414 | 0.29414 | 0.99804 | -0.037248 | 0.99841 | -0.03009 | 26.9359
170 | -0.19836 | -0.050552 | 0.19846 | 0.050613 | 9.6124e-05 | 6.1175e-05 | 0.29593 | 0.29593 | 0.29593 | 0.99841 | -0.03009 | 0.99894 | -0.020054 | 27.1001
171 | 0.018595 | 0.0046608 | -0.018594 | -0.0046599 | 1.4239e-06 | 8.4769e-07 | 0.027826 | 0.027826 | 0.027826 | 0.99439 | -0.10723 | 0.9943 | -0.10884 | 7.6445
172 | 0.202 | 0.051518 | -0.20197 | -0.051495 | 3.6102e-05 | 2.298e-05 | 0.30115 | 0.30115 | 0.30115 | 0.99918 | -0.015591 | 0.99898 | -0.019293 | 27.5775
173 | 0.19956 | 0.050892 | -0.19955 | -0.050887 | 7.3332e-06 | 4.6672e-06 | 0.29756 | 0.29756 | 0.29756 | 0.99898 | -0.019293 | 0.99894 | -0.020054 | 27.2491
174 | 0.004927 | 0.0012348 | -0.0049269 | -0.0012348 | 9.8408e-08 | 3.7867e-10 | 0.0073735 | 0.0073735 | 0.0073735 | 0.9943 | -0.10884 | 0.99428 | -0.10926 | 2.0257
175 | 0.0014022 | 0.00035139 | -0.0014022 | -0.00035143 | 4.7308e-09 | -3.4127e-08 | 0.0020985 | 0.0020985 | 0.0020985 | 0.99428 | -0.10926 | 0.99428 | -0.10933 | 0.57652
176 | 0.019108 | 0.0047905 | -0.019106 | -0.004789 | 2.5632e-06 | 1.541e-06 | 0.029218 | 0.029218 | 0.029218 | 0.97317 | -0.51762 | 0.97303 | -0.52043 | 8.0269
177 | 0.016557 | 0.0041504 | -0.016557 | -0.0041501 | 5.0356e-07 | 2.9627e-07 | 0.025321 | 0.025321 | 0.025321 | 0.97303 | -0.52043 | 0.973 | -0.52107 | 6.9563
178 | 0.012741 | 0.0031937 | -0.01274 | -0.0031929 | 1.4378e-06 | 7.9476e-07 | 0.019485 | 0.019485 | 0.019485 | 0.973 | -0.52107 | 0.97288 | -0.52344 | 5.3531
179 | -0.0031055 | -0.00077832 | 0.0031056 | 0.00077829 | 4.0304e-08 | -3.4512e-08 | 0.0047271 | 0.004727 | 0.0047271 | 0.97758 | -0.43086 | 0.9776 | -0.43059 | 1.2986
180 | -0.011373 | -0.0028502 | 0.011374 | 0.0028507 | 8.494e-07 | 4.4883e-07 | 0.017311 | 0.017311 | 0.017311 | 0.9776 | -0.43059 | 0.97768 | -0.42902 | 4.7557
181 | 0.020072 | 0.0050492 | -0.020025 | -0.005021 | 4.661e-05 | 2.8165e-05 | 0.030556 | 0.030556 | 0.030556 | 0.97768 | -0.42902 | 0.9752 | -0.47775 | 8.3946
182 | -0.10058 | -0.025316 | 0.10075 | 0.025424 | 0.00016912 | 0.000108 | 0.15312 | 0.15312 | 0.15312 | 0.97768 | -0.42902 | 0.97947 | -0.39391 | 42.0668
183 | 0.020025 | 0.005021 | -0.020019 | -0.0050172 | 6.337e-06 | 3.8299e-06 | 0.030556 | 0.030556 | 0.030556 | 0.9752 | -0.47775 | 0.97486 | -0.48439 | 8.3946
184 | -0.0043127 | -0.0010809 | 0.0043129 | 0.0010808 | 2.7674e-07 | -3.3733e-08 | 0.0065945 | 0.0065944 | 0.0065945 | 0.97313 | -0.51847 | 0.9732 | -0.51712 | 1.8117

## res_trafo
| p_hv_mw | q_hv_mvar | p_lv_mw | q_lv_mvar | pl_mw | ql_mvar | i_hv_ka | i_lv_ka | vm_hv_pu | va_hv_degree | vm_lv_pu | va_lv_degree | loading_percent
0 | -1.2729e-15 | -1.3162e-15 | 0.00165 | 1.2699e-07 | 0.00165 | 1.2699e-07 | 5.2857e-17 | 0.0023815 | 0.99998 | 149.9956 | 1 | 0 | 0.2619

## res_ext_grid
| p_mw | q_mvar
0 | 0.53957 | 0.13772

## res_load
| p_mw | q_mvar
0 | 0.003151 | 0.0007897
1 | 0.0027488 | 0.00068891
2 | 0.0034655 | 0.00086855
3 | 0.017762 | 0.0044517
4 | 0.027723 | 0.0069481
5 | 0.003155 | 0.00079071
6 | 0.0031521 | 0.00078999
7 | 0.0031751 | 0.00079575
8 | 0.0040386 | 0.0010122
9 | 0.0045013 | 0.0011281
10 | 0.00248 | 0.00062154
11 | 0.0024779 | 0.00062103
12 | 0.0028498 | 0.00071422
13 | 0.0026317 | 0.00065956
14 | 0.0020287 | 0.00050843
15 | 0.0039209 | 0.00098266
16 | 0.0038725 | 0.00097054
17 | 0.0020245 | 0.00050739
18 | 0.0028645 | 0.00071791
19 | 0.0028718 | 0.00071974
20 | 0.0029481 | 0.00073886
21 | 0.0018459 | 0.00046263
22 | 0.005447 | 0.0013651
23 | 0.0037031 | 0.00092808
24 | 0.001871 | 0.00046892
25 | 0.0017617 | 0.00044152
26 | 0.0048997 | 0.001228
27 | 0.006503 | 0.0016298
28 | 0.0047402 | 0.001188
29 | 0.0024734 | 0.0006199
30 | 0.0028043 | 0.00070283
31 | 0.0022725 | 0.00056954
32 | 0.00224 | 0.0005614
33 | 0.0009148 | 0.00022927
34 | 0.0026201 | 0.00065665
35 | 0.0024768 | 0.00062074
36 | 0.0014782 | 0.00037047
37 | 0.0018968 | 0.00047537
38 | 0.0017631 | 0.00044188
39 | 0.0068066 | 0.0017059
40 | 0.0024969 | 0.00062579
41 | 0.0024971 | 0.00062582
42 | 0.0030223 | 0.00075747
43 | 0.0027414 | 0.00068705
44 | 0.0022446 | 0.00056255
45 | 0.0022467 | 0.00056307
46 | 0.0040246 | 0.0010087
47 | 0.0072313 | 0.0018123
48 | 0.0031064 | 0.00077855
49 | 0.0031462 | 0.00078852
50 | 0.0019051 | 0.00047746
51 | 0.001904 | 0.00047719
52 | 0.0020621 | 0.0005168
53 | 0.0025521 | 0.00063963
54 | 0.003314 | 0.00083056
55 | 0.011201 | 0.0028072
56 | 0.0013722 | 0.00034392
57 | 0.0015035 | 0.00037682
58 | 0.0044953 | 0.0011266
59 | 0.0017273 | 0.00043291
60 | 0.0019919 | 0.00049922
61 | 0.0022104 | 0.00055398
62 | 0.0071944 | 0.0018031
63 | 0.0027867 | 0.0006984
64 | 0.0027487 | 0.00068889
65 | 0.0027487 | 0.00068889
66 | 0.0024097 | 0.00060393
67 | 0.0052333 | 0.0013116
68 | 0.0034575 | 0.00086654
69 | 0.0025444 | 0.00063769
70 | 0.0038177 | 0.00095682
71 | 0.0027886 | 0.00069888
72 | 0.0019159 | 0.00048016
73 | 0.010248 | 0.0025683
74 | 0.0035874 | 0.00089908
75 | 0.0049505 | 0.0012407
76 | 0.003314 | 0.00083056
77 | 0.0033122 | 0.00083012
78 | 0.0026785 | 0.0006713
79 | 0.0017284 | 0.00043319
80 | 0.0061987 | 0.0015535
81 | 0.0010016 | 0.00025103
82 | 0.0009889 | 0.00024784
83 | 0.0013784 | 0.00034547
84 | 0.0065112 | 0.0016319
85 | 0.0021384 | 0.00053593
86 | 0.0010367 | 0.00025983
87 | 0.002952 | 0.00073983
88 | 0.0029405 | 0.00073696
89 | 0.0025148 | 0.00063026
90 | 0.0013872 | 0.00034765
91 | 0.0017273 | 0.00043291
92 | 0.0053192 | 0.0013331
93 | 0.0053164 | 0.0013324
94 | 0.0048332 | 0.0012113
95 | 0.0027901 | 0.00069927
96 | 0.002034 | 0.00050977
97 | 0.002627 | 0.00065838
98 | 0.0027896 | 0.00069915
99 | 0.0032577 | 0.00081645
100 | 0.0082955 | 0.002079
101 | 0.0059742 | 0.0014973
102 | 0.0025635 | 0.00064247
103 | 0.0032577 | 0.00081645
104 | 0.0027928 | 0.00069993
105 | 0.0025301 | 0.00063411
106 | 0.0054426 | 0.001364
107 | 0.0012046 | 0.0003019
108 | 0.0012032 | 0.00030155
109 | 0.0012032 | 0.00030155
110 | 0.0014495 | 0.00036329
111 | 0.0012039 | 0.00030172
112 | 0.0013793 | 0.00034569
113 | 0.0013844 | 0.00034696
114 | 0.0013406 | 0.00033598
115 | 0.0028039 | 0.00070272
116 | 0.0022117 | 0.00055431
117 | 0.0031953 | 0.00080083
118 | 0.0025475 | 0.00063845
119 | 0.0022602 | 0.00056646
120 | 0.0022105 | 0.000554
121 | 0.0025475 | 0.00063845
122 | 0.0040239 | 0.0010085
123 | 0.0022856 | 0.00057283
124 | 0.0022738 | 0.00056987
125 | 0.0025611 | 0.00064187
126 | 0.0024609 | 0.00061675
127 | 0.0013411 | 0.00033611
128 | 0.0017273 | 0.0004329
129 | 0.0049505 | 0.0012407
130 | 0.0017273 | 0.00043291
131 | 0.0014495 | 0.00036329
132 | 0.0012046 | 0.0003019
133 | 0.0012039 | 0.00030172
134 | 0.0012032 | 0.00030154
135 | 0.0035588 | 0.00089192
136 | 0.0011421 | 0.00028624
137 | 0.0024078 | 0.00060344
138 | 0.0017269 | 0.0004328
139 | 0.0010926 | 0.00027382
140 | 0.013667 | 0.0034252
141 | 0.0035247 | 0.00088338
142 | 0.0014022 | 0.00035143
143 | 0.0038182 | 0.00095694
144 | 0.0025483 | 0.00063866
145 | 0.0038159 | 0.00095636
146 | 0.0038158 | 0.00095634
147 | 0.0031055 | 0.00077832
148 | 0.0082672 | 0.0020719
149 | 0.0029372 | 0.00073612
150 | 0.020019 | 0.0050172
151 | 0.0043127 | 0.0010809
152 | 0.0032439 | 0.00081299

## dtypes
| element | column | dtype
0 | bus | name | object
1 | bus | vn_kv | float64
2 | bus | type | object
3 | bus | zone | object
4 | bus | in_service | bool
5 | load | name | object
6 | load | bus | uint32
7 | load | p_mw | float64
8 | load | q_mvar | float64
9 | load | const_z_percent | float64
10 | load | const_i_percent | float64
11 | load | sn_mva | float64
12 | load | scaling | float64
13 | load | in_service | bool
14 | load | type | object
15 | ext_grid | name | object
16 | ext_grid | bus | uint32
17 | ext_grid | vm_pu | float64
18 | ext_grid | va_degree | float64
19 | ext_grid | slack_weight | float64
20 | ext_grid | in_service | bool
21 | line | name | object
22 | line | std_type | object
23 | line | from_bus | uint32
24 | line | to_bus | uint32
25 | line | length_km | float64
26 | line | r_ohm_per_km | float64
27 | line | x_ohm_per_km | float64
28 | line | c_nf_per_km | float64
29 | line | g_us_per_km | float64
30 | line | max_i_ka | float64
31 | line | df | float64
32 | line | parallel | uint32
33 | line | type | object
34 | line | in_service | bool
35 | trafo | name | object
36 | trafo | std_type | object
37 | trafo | hv_bus | uint32
38 | trafo | lv_bus | uint32
39 | trafo | sn_mva | float64
40 | trafo | vn_hv_kv | float64
41 | trafo | vn_lv_kv | float64
42 | trafo | vk_percent | float64
43 | trafo | vkr_percent | float64
44 | trafo | pfe_kw | float64
45 | trafo | i0_percent | float64
46 | trafo | shift_degree | float64
47 | trafo | tap_side | object
48 | trafo | tap_neutral | int32
49 | trafo | tap_min | int32
50 | trafo | tap_max | int32
51 | trafo | tap_step_percent | float64
52 | trafo | tap_step_degree | float64
53 | trafo | tap_pos | int32
54 | trafo | tap_phase_shifter | bool
55 | trafo | parallel | uint32
56 | trafo | df | float64
57 | trafo | in_service | bool
58 | line_geodata | coords | object
59 | bus_geodata | x | float64
60 | bus_geodata | y | float64
61 | bus_geodata | coords | object
62 | res_bus | vm_pu | float64
63 | res_bus | va_degree | float64
64 | res_bus | p_mw | float64
65 | res_bus | q_mvar | float64
66 | res_line | p_from_mw | float64
67 | res_line | q_from_mvar | float64
68 | res_line | p_to_mw | float64
69 | res_line | q_to_mvar | float64
70 | res_line | pl_mw | float64
71 | res_line | ql_mvar | float64
72 | res_line | i_from_ka | float64
73 | res_line | i_to_ka | float64
74 | res_line | i_ka | float64
75 | res_line | vm_from_pu | float64
76 | res_line | va_from_degree | float64
77 | res_line | vm_to_pu | float64
78 | res_line | va_to_degree | float64
79 | res_line | loading_percent | float64
80 | res_trafo | p_hv_mw | float64
81 | res_trafo | q_hv_mvar | float64
82 | res_trafo | p_lv_mw | float64
83 | res_trafo | q_lv_mvar | float64
84 | res_trafo | pl_mw | float64
85 | res_trafo | ql_mvar | float64
86 | res_trafo | i_hv_ka | float64
87 | res_trafo | i_lv_ka | float64
88 | res_trafo | vm_hv_pu | float64
89 | res_trafo | va_hv_degree | float64
90 | res_trafo | vm_lv_pu | float64
91 | res_trafo | va_lv_degree | float64
92 | res_trafo | loading_percent | float64
93 | res_ext_grid | p_mw | float64
94 | res_ext_grid | q_mvar | float64
95 | res_load | p_mw | float64
96 | res_load | q_mvar | float64

## parameters
| version | format_version | converged | OPF_converged | name | f_hz | sn_mva
0 | 2.14.6 | 2.14.0 | TRUE | FALSE |  | 50 | 1