## bus
| name | vn_kv | type | zone | in_service
0 | bus_LV_230-135_0_6_node_0 | 0.4 | n |  | TRUE
1 | bus_LV_230-135_0_6_node_1 | 0.4 | n |  | TRUE
2 | bus_LV_230-135_0_6_node_3 | 0.4 | n |  | TRUE
3 | bus_LV_230-135_0_6_node_4 | 0.4 | n |  | TRUE
4 | bus_LV_230-135_0_6_node_5 | 0.4 | n |  | TRUE
5 | bus_LV_230-135_0_6_node_23 | 0.4 | n |  | TRUE
6 | bus_LV_230-135_0_6_node_25 | 0.4 | n |  | TRUE
7 | bus_LV_230-135_0_6_node_27 | 0.4 | n |  | TRUE
8 | bus_LV_230-135_0_6_node_31 | 0.4 | n |  | TRUE
9 | bus_LV_230-135_0_6_node_6 | 0.4 | n |  | TRUE
10 | bus_LV_230-135_0_6_node_11 | 0.4 | n |  | TRUE
11 | bus_LV_230-135_0_6_node_39 | 0.4 | n |  | TRUE
12 | bus_LV_230-135_0_6_node_109 | 0.4 | n |  | TRUE
13 | bus_LV_230-135_0_6_node_7 | 0.4 | n |  | TRUE
14 | bus_LV_230-135_0_6_node_108 | 0.4 | n |  | TRUE
15 | bus_LV_230-135_0_6_node_15 | 0.4 | n |  | TRUE
16 | bus_LV_230-135_0_6_node_71 | 0.4 | n |  | TRUE
17 | bus_LV_230-135_0_6_node_8 | 0.4 | n |  | TRUE
18 | bus_LV_230-135_0_6_node_56 | 0.4 | n |  | TRUE
19 | bus_LV_230-135_0_6_node_52 | 0.4 | n |  | TRUE
20 | bus_LV_230-135_0_6_node_43 | 0.4 | n |  | TRUE
21 | bus_LV_230-135_0_6_node_13 | 0.4 | n |  | TRUE
22 | bus_LV_230-135_0_6_node_42 | 0.4 | n |  | TRUE
23 | bus_LV_230-135_0_6_node_41 | 0.4 | n |  | TRUE
24 | bus_LV_230-135_0_6_node_110 | 0.4 | n |  | TRUE
25 | bus_LV_230-135_0_6_node_16 | 0.4 | n |  | TRUE
26 | bus_LV_230-135_0_6_node_19 | 0.4 | n |  | TRUE
27 | bus_LV_230-135_0_6_node_76 | 0.4 | n |  | TRUE
28 | bus_LV_230-135_0_6_node_17 | 0.4 | n |  | TRUE
29 | bus_LV_230-135_0_6_node_104 | 0.4 | n |  | TRUE
30 | bus_LV_230-135_0_6_node_58 | 0.4 | n |  | TRUE
31 | bus_LV_230-135_0_6_node_102 | 0.4 | n |  | TRUE
32 | bus_LV_230-135_0_6_node_18 | 0.4 | n |  | TRUE
33 | bus_LV_230-135_0_6_node_75 | 0.4 | n |  | TRUE
34 | bus_LV_230-135_0_6_node_72 | 0.4 | n |  | TRUE
35 | bus_LV_230-135_0_6_node_21 | 0.4 | n |  | TRUE
36 | bus_LV_230-135_0_6_node_26 | 0.4 | n |  | TRUE
37 | bus_LV_230-135_0_6_node_28 | 0.4 | n |  | TRUE
38 | bus_LV_230-135_0_6_node_30 | 0.4 | n |  | TRUE
39 | bus_LV_230-135_0_6_node_63 | 0.4 | n |  | TRUE
40 | bus_LV_230-135_0_6_node_36 | 0.4 | n |  | TRUE
41 | bus_LV_230-135_0_6_node_69 | 0.4 | n |  | TRUE
42 | bus_LV_230-135_0_6_node_57 | 0.4 | n |  | TRUE
43 | bus_LV_230-135_0_6_node_51 | 0.4 | n |  | TRUE
44 | bus_LV_230-135_0_6_node_20 | 0.4 | n |  | TRUE
45 | bus_LV_230-135_0_6_node_103 | 0.4 | n |  | TRUE
46 | bus_LV_230-135_0_6_node_47 | 0.4 | n |  | TRUE
47 | bus_LV_230-135_0_6_node_34 | 0.4 | n |  | TRUE
48 | bus_LV_230-135_0_6_node_32 | 0.4 | n |  | TRUE
49 | bus_LV_230-135_0_6_node_29 | 0.4 | n |  | TRUE
50 | bus_LV_230-135_0_6_node_66 | 0.4 | n |  | TRUE
51 | bus_LV_230-135_0_6_node_77 | 0.4 | n |  | TRUE
52 | bus_LV_230-135_0_6_node_60 | 0.4 | n |  | TRUE
53 | bus_LV_230-135_0_6_node_50 | 0.4 | n |  | TRUE
54 | bus_LV_230-135_0_6_node_22 | 0.4 | n |  | TRUE
55 | bus_LV_230-135_0_6_node_38 | 0.4 | n |  | TRUE
56 | bus_LV_230-135_0_6_node_33 | 0.4 | n |  | TRUE
57 | bus_LV_230-135_0_6_node_35 | 0.4 | n |  | TRUE
58 | bus_LV_230-135_0_6_node_37 | 0.4 | n |  | TRUE
59 | bus_LV_230-135_0_6_node_40 | 0.4 | n |  | TRUE
60 | bus_LV_230-135_0_6_node_55 | 0.4 | n |  | TRUE
61 | bus_LV_230-135_0_6_node_45 | 0.4 | n |  | TRUE
62 | bus_LV_230-135_0_6_node_44 | 0.4 | n |  | TRUE
63 | bus_LV_230-135_0_6_node_46 | 0.4 | n |  | TRUE
64 | bus_LV_230-135_0_6_node_48 | 0.4 | n |  | TRUE
65 | bus_LV_230-135_0_6_node_49 | 0.4 | n |  | TRUE
66 | bus_LV_230-135_0_6_node_59 | 0.4 | n |  | TRUE
67 | bus_LV_230-135_0_6_node_107 | 0.4 | n |  | TRUE
68 | bus_LV_230-135_0_6_node_53 | 0.4 | n |  | TRUE
69 | bus_LV_230-135_0_6_node_54 | 0.4 | n |  | TRUE
70 | bus_LV_230-135_0_6_node_64 | 0.4 | n |  | TRUE
71 | bus_LV_230-135_0_6_node_65 | 0.4 | n |  | TRUE
72 | bus_LV_230-135_0_6_node_61 | 0.4 | n |  | TRUE
73 | bus_LV_230-135_0_6_node_106 | 0.4 | n |  | TRUE
74 | bus_LV_230-135_0_6_node_62 | 0.4 | n |  | TRUE
75 | bus_LV_230-135_0_6_node_67 | 0.4 | n |  | TRUE
76 | bus_LV_230-135_0_6_node_68 | 0.4 | n |  | TRUE
77 | bus_LV_230-135_0_6_node_70 | 0.4 | n |  | TRUE
78 | bus_LV_230-135_0_6_node_105 | 0.4 | n |  | TRUE
79 | bus_LV_230-135_0_6_node_73 | 0.4 | n |  | TRUE
80 | bus_LV_230-135_0_6_node_74 | 0.4 | n |  | TRUE
81 | bus_LV_230-135_0_6_node_82 | 0.4 | n |  | TRUE
82 | bus_LV_230-135_0_6_node_83 | 0.4 | n |  | TRUE
83 | bus_LV_230-135_0_6_node_88 | 0.4 | n |  | TRUE
84 | bus_LV_230-135_0_6_node_84 | 0.4 | n |  | TRUE
85 | bus_LV_230-135_0_6_node_81 | 0.4 | n |  | TRUE
86 | bus_LV_230-135_0_6_node_78 | 0.4 | n |  | TRUE
87 | bus_LV_230-135_0_6_node_79 | 0.4 | n |  | TRUE
88 | bus_LV_230-135_0_6_node_80 | 0.4 | n |  | TRUE
89 | bus_LV_230-135_0_6_node_86 | 0.4 | n |  | TRUE
90 | bus_LV_230-135_0_6_node_85 | 0.4 | n |  | TRUE
91 | bus_LV_230-135_0_6_node_87 | 0.4 | n |  | TRUE
92 | bus_LV_230-135_0_6_node_89 | 0.4 | n |  | TRUE
93 | bus_LV_230-135_0_6_node_90 | 0.4 | n |  | TRUE
94 | bus_LV_230-135_0_6_node_98 | 0.4 | n |  | TRUE
95 | bus_LV_230-135_0_6_node_100 | 0.4 | n |  | TRUE
96 | bus_LV_230-135_0_6_node_96 | 0.4 | n |  | TRUE
97 | bus_LV_230-135_0_6_node_91 | 0.4 | n |  | TRUE
98 | bus_LV_230-135_0_6_node_92 | 0.4 | n |  | TRUE
99 | bus_LV_230-135_0_6_node_93 | 0.4 | n |  | TRUE
100 | bus_LV_230-135_0_6_node_94 | 0.4 | n |  | TRUE
101 | bus_LV_230-135_0_6_node_95 | 0.4 | n |  | TRUE
102 | bus_LV_230-135_0_6_node_97 | 0.4 | n |  | TRUE
103 | bus_MV_370_0_node_35 | 20 | n |  | TRUE

## load
| name | bus | p_mw | q_mvar | const_z_percent | const_i_percent | sn_mva | scaling | in_service | type
0 | LV_230-135_0_6_load_0 | 0 | 0.0022588 | 0.00056611 | 0 | 0 |  | 1 | TRUE | wye
1 | LV_230-135_0_6_load_5 | 4 | 0.011896 | 0.0029814 | 0 | 0 |  | 1 | TRUE | wye
2 | LV_230-135_0_6_load_23 | 5 | 0.024688 | 0.0061874 | 0 | 0 |  | 1 | TRUE | wye
3 | LV_230-135_0_6_load_25 | 6 | 0.0029121 | 0.00072984 | 0 | 0 |  | 1 | TRUE | wye
4 | LV_230-135_0_6_load_27 | 7 | 0.0085088 | 0.0021325 | 0 | 0 |  | 1 | TRUE | wye
5 | LV_230-135_0_6_load_31 | 8 | 0.0097416 | 0.0024415 | 0 | 0 |  | 1 | TRUE | wye
6 | LV_230-135_0_6_load_109 | 12 | 0.012531 | 0.0031406 | 0 | 0 |  | 1 | TRUE | wye
7 | LV_230-135_0_6_load_108 | 14 | 0.0073973 | 0.0018539 | 0 | 0 |  | 1 | TRUE | wye
8 | LV_230-135_0_6_load_71 | 16 | 0.00085196 | 0.00021352 | 0 | 0 |  | 1 | TRUE | wye
9 | LV_230-135_0_6_load_56 | 18 | 0.0037308 | 0.00093503 | 0 | 0 |  | 1 | TRUE | wye
10 | LV_230-135_0_6_load_52 | 19 | 0.0053793 | 0.0013482 | 0 | 0 |  | 1 | TRUE | wye
11 | LV_230-135_0_6_load_43 | 20 | 0.017592 | 0.004409 | 0 | 0 |  | 1 | TRUE | wye
12 | LV_230-135_0_6_load_41 | 23 | 0.017911 | 0.004489 | 0 | 0 |  | 1 | TRUE | wye
13 | LV_230-135_0_6_load_110 | 24 | 0.0061382 | 0.0015384 | 0 | 0 |  | 1 | TRUE | wye
14 | LV_230-135_0_6_load_76 | 27 | 0.0016647 | 0.00041722 | 0 | 0 |  | 1 | TRUE | wye
15 | LV_230-135_0_6_load_104 | 29 | 0.0061322 | 0.0015369 | 0 | 0 |  | 1 | TRUE | wye
16 | LV_230-135_0_6_load_102 | 31 | 0.0056857 | 0.001425 | 0 | 0 |  | 1 | TRUE | wye
17 | LV_230-135_0_6_load_75 | 33 | 0.0014859 | 0.0003724 | 0 | 0 |  | 1 | TRUE | wye
18 | LV_230-135_0_6_load_72 | 34 | 0.0059374 | 0.001488 | 0 | 0 |  | 1 | TRUE | wye
19 | LV_230-135_0_6_load_26 | 36 | 0.0018469 | 0.00046287 | 0 | 0 |  | 1 | TRUE | wye
20 | LV_230-135_0_6_load_28 | 37 | 0.020188 | 0.0050596 | 0 | 0 |  | 1 | TRUE | wye
21 | LV_230-135_0_6_load_30 | 38 | 0.019604 | 0.0049133 | 0 | 0 |  | 1 | TRUE | wye
22 | LV_230-135_0_6_load_63 | 39 | 0.046933 | 0.011763 | 0 | 0 |  | 1 | TRUE | wye
23 | LV_230-135_0_6_load_69 | 41 | 0.0008322 | 0.00020857 | 0 | 0 |  | 1 | TRUE | wye
24 | LV_230-135_0_6_load_57 | 42 | 0.0044656 | 0.0011192 | 0 | 0 |  | 1 | TRUE | wye
25 | LV_230-135_0_6_load_51 | 43 | 0.0057466 | 0.0014402 | 0 | 0 |  | 1 | TRUE | wye
26 | LV_230-135_0_6_load_20 | 44 | 0.0070909 | 0.0017771 | 0 | 0 |  | 1 | TRUE | wye
27 | LV_230-135_0_6_load_103 | 45 | 0.0059205 | 0.0014838 | 0 | 0 |  | 1 | TRUE | wye
28 | LV_230-135_0_6_load_47 | 46 | 0.045601 | 0.011429 | 0 | 0 |  | 1 | TRUE | wye
29 | LV_230-135_0_6_load_34 | 47 | 0.015826 | 0.0039663 | 0 | 0 |  | 1 | TRUE | wye
30 | LV_230-135_0_6_load_29 | 49 | 0.0085022 | 0.0021308 | 0 | 0 |  | 1 | TRUE | wye
31 | LV_230-135_0_6_load_66 | 50 | 0.0018901 | 0.00047371 | 0 | 0 |  | 1 | TRUE | wye
32 | LV_230-135_0_6_load_60 | 52 | 0.0013747 | 0.00034454 | 0 | 0 |  | 1 | TRUE | wye
33 | LV_230-135_0_6_load_22 | 54 | 0.0005403 | 0.00013541 | 0 | 0 |  | 1 | TRUE | wye
34 | LV_230-135_0_6_load_38 | 55 | 0.03909 | 0.0097968 | 0 | 0 |  | 1 | TRUE | wye
35 | LV_230-135_0_6_load_33 | 56 | 0.013183 | 0.0033039 | 0 | 0 |  | 1 | TRUE | wye
36 | LV_230-135_0_6_load_35 | 57 | 0.033477 | 0.00839 | 0 | 0 |  | 1 | TRUE | wye
37 | LV_230-135_0_6_load_40 | 59 | 0.012814 | 0.0032114 | 0 | 0 |  | 1 | TRUE | wye
38 | LV_230-135_0_6_load_55 | 60 | 0.0083778 | 0.0020997 | 0 | 0 |  | 1 | TRUE | wye
39 | LV_230-135_0_6_load_45 | 61 | 0.030323 | 0.0075997 | 0 | 0 |  | 1 | TRUE | wye
40 | LV_230-135_0_6_load_44 | 62 | 0.01066 | 0.0026716 | 0 | 0 |  | 1 | TRUE | wye
41 | LV_230-135_0_6_load_46 | 63 | 0.011925 | 0.0029887 | 0 | 0 |  | 1 | TRUE | wye
42 | LV_230-135_0_6_load_48 | 64 | 0.0064902 | 0.0016266 | 0 | 0 |  | 1 | TRUE | wye
43 | LV_230-135_0_6_load_49 | 65 | 0.0033396 | 0.00083698 | 0 | 0 |  | 1 | TRUE | wye
44 | LV_230-135_0_6_load_59 | 66 | 0.001251 | 0.00031353 | 0 | 0 |  | 1 | TRUE | wye
45 | LV_230-135_0_6_load_107 | 67 | 0.0021913 | 0.0005492 | 0 | 0 |  | 1 | TRUE | wye
46 | LV_230-135_0_6_load_54 | 69 | 0.0017761 | 0.00044513 | 0 | 0 |  | 1 | TRUE | wye
47 | LV_230-135_0_6_load_64 | 70 | 0.0028026 | 0.0007024 | 0 | 0 |  | 1 | TRUE | wye
48 | LV_230-135_0_6_load_65 | 71 | 0.0023579 | 0.00059093 | 0 | 0 |  | 1 | TRUE | wye
49 | LV_230-135_0_6_load_61 | 72 | 0.0062698 | 0.0015714 | 0 | 0 |  | 1 | TRUE | wye
50 | LV_230-135_0_6_load_106 | 73 | 0.0013627 | 0.00034152 | 0 | 0 |  | 1 | TRUE | wye
51 | LV_230-135_0_6_load_62 | 74 | 0.0062218 | 0.0015593 | 0 | 0 |  | 1 | TRUE | wye
52 | LV_230-135_0_6_load_67 | 75 | 0.0013183 | 0.0003304 | 0 | 0 |  | 1 | TRUE | wye
53 | LV_230-135_0_6_load_70 | 77 | 0.001207 | 0.0003025 | 0 | 0 |  | 1 | TRUE | wye
54 | LV_230-135_0_6_load_105 | 78 | 0.0012211 | 0.00030603 | 0 | 0 |  | 1 | TRUE | wye
55 | LV_230-135_0_6_load_73 | 79 | 0.019205 | 0.0048131 | 0 | 0 |  | 1 | TRUE | wye
56 | LV_230-135_0_6_load_88 | 83 | 0.0011333 | 0.00028403 | 0 | 0 |  | 1 | TRUE | wye
57 | LV_230-135_0_6_load_84 | 84 | 0.0017972 | 0.00045042 | 0 | 0 |  | 1 | TRUE | wye
58 | LV_230-135_0_6_load_81 | 85 | 0.0015397 | 0.00038589 | 0 | 0 |  | 1 | TRUE | wye
59 | LV_230-135_0_6_load_78 | 86 | 0.0017121 | 0.00042909 | 0 | 0 |  | 1 | TRUE | wye
60 | LV_230-135_0_6_load_79 | 87 | 0.0031679 | 0.00079395 | 0 | 0 |  | 1 | TRUE | wye
61 | LV_230-135_0_6_load_80 | 88 | 0.0058148 | 0.0014573 | 0 | 0 |  | 1 | TRUE | wye
62 | LV_230-135_0_6_load_86 | 89 | 0.0011367 | 0.00028489 | 0 | 0 |  | 1 | TRUE | wye
63 | LV_230-135_0_6_load_85 | 90 | 0.0022431 | 0.00056219 | 0 | 0 |  | 1 | TRUE | wye
64 | LV_230-135_0_6_load_87 | 91 | 0.0011328 | 0.0002839 | 0 | 0 |  | 1 | TRUE | wye
65 | LV_230-135_0_6_load_89 | 92 | 0.0011229 | 0.00028143 | 0 | 0 |  | 1 | TRUE | wye
66 | LV_230-135_0_6_load_90 | 93 | 0.00079037 | 0.00019809 | 0 | 0 |  | 1 | TRUE | wye
67 | LV_230-135_0_6_load_100 | 95 | 0.00077615 | 0.00019452 | 0 | 0 |  | 1 | TRUE | wye
68 | LV_230-135_0_6_load_96 | 96 | 0.00079332 | 0.00019883 | 0 | 0 |  | 1 | TRUE | wye
69 | LV_230-135_0_6_load_91 | 97 | 0.00077816 | 0.00019503 | 0 | 0 |  | 1 | TRUE | wye
70 | LV_230-135_0_6_load_92 | 98 | 0.00077955 | 0.00019537 | 0 | 0 |  | 1 | TRUE | wye
71 | LV_230-135_0_6_load_93 | 99 | 0.00078078 | 0.00019568 | 0 | 0 |  | 1 | TRUE | wye
72 | LV_230-135_0_6_load_95 | 101 | 0.00076918 | 0.00019277 | 0 | 0 |  | 1 | TRUE | wye
73 | LV_230-135_0_6_load_97 | 102 | 0.00079243 | 0.0001986 | 0 | 0 |  | 1 | TRUE | wye

## ext_grid
| name | bus | vm_pu | va_degree | slack_weight | in_service
0 |  | 46 | 1 | 0 | 1 | TRUE

## line
| name | std_type | from_bus | to_bus | length_km | r_ohm_per_km | x_ohm_per_km | c_nf_per_km | g_us_per_km | max_i_ka | df | parallel | type | in_service
0 | LV_230-135_0_6_line_0 |  | 0 | 1 | 0.016029 | 0.125 | 0.08 | 261 | 0 | 0.364 | 1 | 1 | cs | TRUE
1 | LV_230-135_0_6_line_1 |  | 1 | 2 | 0.028479 | 0.125 | 0.08 | 261 | 0 | 0.364 | 1 | 1 | cs | TRUE
2 | LV_230-135_0_6_line_2 |  | 1 | 3 | 0.025916 | 0.125 | 0.08 | 261 | 0 | 0.364 | 1 | 1 | cs | TRUE
3 | LV_230-135_0_6_line_3 |  | 1 | 4 | 0.020858 | 0.125 | 0.08 | 261 | 0 | 0.364 | 1 | 1 | cs | TRUE
4 | LV_230-135_0_6_line_4 |  | 2 | 5 | 0.0073073 | 0.125 | 0.08 | 261 | 0 | 0.364 | 1 | 1 | cs | TRUE
5 | LV_230-135_0_6_line_5 |  | 2 | 6 | 0.016979 | 0.125 | 0.08 | 261 | 0 | 0.364 | 1 | 1 | cs | TRUE
6 | LV_230-135_0_6_line_6 |  | 3 | 7 | 0.020281 | 0.125 | 0.08 | 261 | 0 | 0.364 | 1 | 1 | cs | TRUE
7 | LV_230-135_0_6_line_7 |  | 4 | 8 | 0.023653 | 0.125 | 0.08 | 261 | 0 | 0.364 | 1 | 1 | cs | TRUE
8 | LV_230-135_0_6_line_8 |  | 5 | 35 | 0.011078 | 0.125 | 0.08 | 261 | 0 | 0.364 | 1 | 1 | cs | TRUE
9 | LV_230-135_0_6_line_9 |  | 6 | 36 | 0.028183 | 0.125 | 0.08 | 261 | 0 | 0.364 | 1 | 1 | cs | TRUE
10 | LV_230-135_0_6_line_10 |  | 7 | 37 | 0.015755 | 0.125 | 0.08 | 261 | 0 | 0.364 | 1 | 1 | cs | TRUE
11 | LV_230-135_0_6_line_11 |  | 8 | 38 | 0.0086558 | 0.125 | 0.08 | 261 | 0 | 0.364 | 1 | 1 | cs | TRUE
12 | LV_230-135_0_6_line_12 |  | 9 | 10 | 0.025159 | 0.125 | 0.08 | 261 | 0 | 0.364 | 1 | 3 | cs | TRUE
13 | LV_230-135_0_6_line_13 |  | 9 | 11 | 0.024449 | 0.125 | 0.08 | 261 | 0 | 0.364 | 1 | 3 | cs | TRUE
14 | LV_230-135_0_6_line_14 |  | 9 | 12 | 0.0074136 | 0.125 | 0.08 | 261 | 0 | 0.364 | 1 | 1 | cs | TRUE
15 | LV_230-135_0_6_line_15 |  | 10 | 20 | 0.012509 | 0.125 | 0.08 | 261 | 0 | 0.364 | 1 | 3 | cs | TRUE
16 | LV_230-135_0_6_line_16 |  | 11 | 39 | 0.01958 | 0.125 | 0.08 | 261 | 0 | 0.364 | 1 | 1 | cs | TRUE
17 | LV_230-135_0_6_line_17 |  | 11 | 40 | 0.023177 | 0.125 | 0.08 | 261 | 0 | 0.364 | 1 | 3 | cs | TRUE
18 | LV_230-135_0_6_line_18 |  | 13 | 14 | 0.033814 | 0.125 | 0.08 | 261 | 0 | 0.364 | 1 | 1 | cs | TRUE
19 | LV_230-135_0_6_line_19 |  | 13 | 15 | 0.12203 | 0.125 | 0.08 | 261 | 0 | 0.364 | 1 | 1 | cs | TRUE
20 | LV_230-135_0_6_line_20 |  | 13 | 16 | 0.0218 | 0.125 | 0.08 | 261 | 0 | 0.364 | 1 | 1 | cs | TRUE
21 | LV_230-135_0_6_line_21 |  | 15 | 24 | 0.029924 | 0.125 | 0.08 | 261 | 0 | 0.364 | 1 | 1 | cs | TRUE
22 | LV_230-135_0_6_line_22 |  | 16 | 41 | 0.0090772 | 0.125 | 0.08 | 261 | 0 | 0.364 | 1 | 1 | cs | TRUE
23 | LV_230-135_0_6_line_23 |  | 17 | 18 | 0.00042817 | 0.125 | 0.08 | 261 | 0 | 0.364 | 1 | 1 | cs | TRUE
24 | LV_230-135_0_6_line_24 |  | 17 | 19 | 0.020216 | 0.125 | 0.08 | 261 | 0 | 0.364 | 1 | 1 | cs | TRUE
25 | LV_230-135_0_6_line_25 |  | 18 | 42 | 0.024561 | 0.125 | 0.08 | 261 | 0 | 0.364 | 1 | 1 | cs | TRUE
26 | LV_230-135_0_6_line_26 |  | 19 | 43 | 0.02331 | 0.125 | 0.08 | 261 | 0 | 0.364 | 1 | 1 | cs | TRUE
27 | LV_230-135_0_6_line_27 |  | 20 | 46 | 0.0047118 | 0.125 | 0.08 | 261 | 0 | 0.364 | 1 | 3 | cs | TRUE
28 | LV_230-135_0_6_line_28 |  | 21 | 22 | 0.028911 | 0.125 | 0.08 | 261 | 0 | 0.364 | 1 | 1 | cs | TRUE
29 | LV_230-135_0_6_line_29 |  | 21 | 23 | 0.022526 | 0.125 | 0.08 | 261 | 0 | 0.364 | 1 | 1 | cs | TRUE
30 | LV_230-135_0_6_line_30 |  | 22 | 50 | 0.010714 | 0.125 | 0.08 | 261 | 0 | 0.364 | 1 | 1 | cs | TRUE
31 | LV_230-135_0_6_line_31 |  | 25 | 26 | 0.004438 | 0.125 | 0.08 | 261 | 0 | 0.364 | 1 | 1 | cs | TRUE
32 | LV_230-135_0_6_line_32 |  | 25 | 27 | 0.006036 | 0.125 | 0.08 | 261 | 0 | 0.364 | 1 | 1 | cs | TRUE
33 | LV_230-135_0_6_line_33 |  | 26 | 33 | 0.024385 | 0.125 | 0.08 | 261 | 0 | 0.364 | 1 | 1 | cs | TRUE
34 | LV_230-135_0_6_line_34 |  | 26 | 34 | 0.037036 | 0.125 | 0.08 | 261 | 0 | 0.364 | 1 | 1 | cs | TRUE
35 | LV_230-135_0_6_line_35 |  | 26 | 32 | 0.052041 | 0.125 | 0.08 | 261 | 0 | 0.364 | 1 | 1 | cs | TRUE
36 | LV_230-135_0_6_line_36 |  | 27 | 51 | 0.024376 | 0.125 | 0.08 | 261 | 0 | 0.364 | 1 | 1 | cs | TRUE
37 | LV_230-135_0_6_line_37 |  | 28 | 29 | 0.027492 | 0.125 | 0.08 | 261 | 0 | 0.364 | 1 | 1 | cs | TRUE
38 | LV_230-135_0_6_line_38 |  | 28 | 30 | 0.049445 | 0.125 | 0.08 | 261 | 0 | 0.364 | 1 | 1 | cs | TRUE
39 | LV_230-135_0_6_line_39 |  | 28 | 31 | 0.053778 | 0.125 | 0.08 | 261 | 0 | 0.364 | 1 | 1 | cs | TRUE
40 | LV_230-135_0_6_line_40 |  | 29 | 32 | 0.0036232 | 0.125 | 0.08 | 261 | 0 | 0.364 | 1 | 1 | cs | TRUE
41 | LV_230-135_0_6_line_41 |  | 30 | 52 | 0.013928 | 0.125 | 0.08 | 261 | 0 | 0.364 | 1 | 1 | cs | TRUE
42 | LV_230-135_0_6_line_42 |  | 30 | 53 | 0.02981 | 0.125 | 0.08 | 261 | 0 | 0.364 | 1 | 1 | cs | TRUE
43 | LV_230-135_0_6_line_43 |  | 31 | 45 | 0.021196 | 0.125 | 0.08 | 261 | 0 | 0.364 | 1 | 1 | cs | TRUE
44 | LV_230-135_0_6_line_44 |  | 35 | 44 | 0.010899 | 0.125 | 0.08 | 261 | 0 | 0.364 | 1 | 1 | cs | TRUE
45 | LV_230-135_0_6_line_45 |  | 37 | 49 | 0.007602 | 0.125 | 0.08 | 261 | 0 | 0.364 | 1 | 1 | cs | TRUE
46 | LV_230-135_0_6_line_46 |  | 38 | 48 | 0.01629 | 0.125 | 0.08 | 261 | 0 | 0.364 | 1 | 1 | cs | TRUE
47 | LV_230-135_0_6_line_47 |  | 40 | 55 | 0.039065 | 0.125 | 0.08 | 261 | 0 | 0.364 | 1 | 3 | cs | TRUE
48 | LV_230-135_0_6_line_48 |  | 40 | 57 | 0.015528 | 0.125 | 0.08 | 261 | 0 | 0.364 | 1 | 1 | cs | TRUE
49 | LV_230-135_0_6_line_49 |  | 41 | 76 | 0.0099164 | 0.125 | 0.08 | 261 | 0 | 0.364 | 1 | 1 | cs | TRUE
50 | LV_230-135_0_6_line_50 |  | 43 | 68 | 0.016127 | 0.125 | 0.08 | 261 | 0 | 0.364 | 1 | 1 | cs | TRUE
51 | LV_230-135_0_6_line_51 |  | 44 | 54 | 0.017374 | 0.125 | 0.08 | 261 | 0 | 0.364 | 1 | 1 | cs | TRUE
52 | LV_230-135_0_6_line_52 |  | 46 | 61 | 0.013629 | 0.125 | 0.08 | 261 | 0 | 0.364 | 1 | 3 | cs | TRUE
53 | LV_230-135_0_6_line_53 |  | 47 | 48 | 0.014708 | 0.125 | 0.08 | 261 | 0 | 0.364 | 1 | 1 | cs | TRUE
54 | LV_230-135_0_6_line_54 |  | 48 | 56 | 0.016214 | 0.125 | 0.08 | 261 | 0 | 0.364 | 1 | 1 | cs | TRUE
55 | LV_230-135_0_6_line_55 |  | 50 | 60 | 0.023723 | 0.125 | 0.08 | 261 | 0 | 0.364 | 1 | 1 | cs | TRUE
56 | LV_230-135_0_6_line_56 |  | 51 | 86 | 0.011595 | 0.125 | 0.08 | 261 | 0 | 0.364 | 1 | 1 | cs | TRUE
57 | LV_230-135_0_6_line_57 |  | 52 | 72 | 0.034066 | 0.125 | 0.08 | 261 | 0 | 0.364 | 1 | 1 | cs | TRUE
58 | LV_230-135_0_6_line_58 |  | 53 | 66 | 0.013904 | 0.125 | 0.08 | 261 | 0 | 0.364 | 1 | 1 | cs | TRUE
59 | LV_230-135_0_6_line_59 |  | 53 | 65 | 0.0086698 | 0.125 | 0.08 | 261 | 0 | 0.364 | 1 | 2 | cs | TRUE
60 | LV_230-135_0_6_line_60 |  | 55 | 56 | 0.018466 | 0.125 | 0.08 | 261 | 0 | 0.364 | 1 | 2 | cs | TRUE
61 | LV_230-135_0_6_line_61 |  | 57 | 58 | 0.017162 | 0.125 | 0.08 | 261 | 0 | 0.364 | 1 | 1 | cs | TRUE
62 | LV_230-135_0_6_line_62 |  | 58 | 59 | 0.021576 | 0.125 | 0.08 | 261 | 0 | 0.364 | 1 | 1 | cs | TRUE
63 | LV_230-135_0_6_line_63 |  | 60 | 68 | 0.0064143 | 0.125 | 0.08 | 261 | 0 | 0.364 | 1 | 1 | cs | TRUE
64 | LV_230-135_0_6_line_64 |  | 61 | 62 | 0.018958 | 0.125 | 0.08 | 261 | 0 | 0.364 | 1 | 3 | cs | TRUE
65 | LV_230-135_0_6_line_65 |  | 62 | 63 | 0.034879 | 0.125 | 0.08 | 261 | 0 | 0.364 | 1 | 3 | cs | TRUE
66 | LV_230-135_0_6_line_66 |  | 63 | 64 | 0.0061319 | 0.125 | 0.08 | 261 | 0 | 0.364 | 1 | 3 | cs | TRUE
67 | LV_230-135_0_6_line_67 |  | 64 | 65 | 0.02945 | 0.125 | 0.08 | 261 | 0 | 0.364 | 1 | 3 | cs | TRUE
68 | LV_230-135_0_6_line_68 |  | 66 | 67 | 0.0052008 | 0.125 | 0.08 | 261 | 0 | 0.364 | 1 | 1 | cs | TRUE
69 | LV_230-135_0_6_line_69 |  | 67 | 73 | 0.0085647 | 0.125 | 0.08 | 261 | 0 | 0.364 | 1 | 1 | cs | TRUE
70 | LV_230-135_0_6_line_70 |  | 68 | 69 | 0.021217 | 0.125 | 0.08 | 261 | 0 | 0.364 | 1 | 1 | cs | TRUE
71 | LV_230-135_0_6_line_71 |  | 69 | 70 | 0.017182 | 0.125 | 0.08 | 261 | 0 | 0.364 | 1 | 1 | cs | TRUE
72 | LV_230-135_0_6_line_72 |  | 70 | 71 | 0.0011974 | 0.125 | 0.08 | 261 | 0 | 0.364 | 1 | 1 | cs | TRUE
73 | LV_230-135_0_6_line_73 |  | 71 | 75 | 0.025128 | 0.125 | 0.08 | 261 | 0 | 0.364 | 1 | 1 | cs | TRUE
74 | LV_230-135_0_6_line_74 |  | 72 | 74 | 0.019929 | 0.125 | 0.08 | 261 | 0 | 0.364 | 1 | 1 | cs | TRUE
75 | LV_230-135_0_6_line_75 |  | 73 | 78 | 0.0047277 | 0.125 | 0.08 | 261 | 0 | 0.364 | 1 | 1 | cs | TRUE
76 | LV_230-135_0_6_line_76 |  | 75 | 76 | 0.026504 | 0.125 | 0.08 | 261 | 0 | 0.364 | 1 | 1 | cs | TRUE
77 | LV_230-135_0_6_line_77 |  | 76 | 77 | 0.015616 | 0.125 | 0.08 | 261 | 0 | 0.364 | 1 | 1 | cs | TRUE
78 | LV_230-135_0_6_line_78 |  | 77 | 78 | 0.0042266 | 0.125 | 0.08 | 261 | 0 | 0.364 | 1 | 1 | cs | TRUE
79 | LV_230-135_0_6_line_79 |  | 79 | 80 | 0.036754 | 0.125 | 0.08 | 261 | 0 | 0.364 | 1 | 1 | cs | TRUE
80 | LV_230-135_0_6_line_80 |  | 80 | 81 | 0.043854 | 0.125 | 0.08 | 261 | 0 | 0.364 | 1 | 1 | cs | TRUE
81 | LV_230-135_0_6_line_81 |  | 80 | 82 | 0.004017 | 0.125 | 0.08 | 261 | 0 | 0.364 | 1 | 1 | cs | TRUE
82 | LV_230-135_0_6_line_82 |  | 81 | 83 | 0.043835 | 0.125 | 0.08 | 261 | 0 | 0.364 | 1 | 1 | cs | TRUE
83 | LV_230-135_0_6_line_83 |  | 82 | 84 | 0.0018714 | 0.125 | 0.08 | 261 | 0 | 0.364 | 1 | 1 | cs | TRUE
84 | LV_230-135_0_6_line_84 |  | 82 | 85 | 0.0068435 | 0.125 | 0.08 | 261 | 0 | 0.364 | 1 | 1 | cs | TRUE
85 | LV_230-135_0_6_line_85 |  | 83 | 89 | 0.0068816 | 0.125 | 0.08 | 261 | 0 | 0.364 | 1 | 1 | cs | TRUE
86 | LV_230-135_0_6_line_86 |  | 84 | 90 | 0.019593 | 0.125 | 0.08 | 261 | 0 | 0.364 | 1 | 1 | cs | TRUE
87 | LV_230-135_0_6_line_87 |  | 85 | 88 | 0.02225 | 0.125 | 0.08 | 261 | 0 | 0.364 | 1 | 1 | cs | TRUE
88 | LV_230-135_0_6_line_88 |  | 86 | 87 | 0.027382 | 0.125 | 0.08 | 261 | 0 | 0.364 | 1 | 1 | cs | TRUE
89 | LV_230-135_0_6_line_89 |  | 87 | 88 | 0.02573 | 0.125 | 0.08 | 261 | 0 | 0.364 | 1 | 1 | cs | TRUE
90 | LV_230-135_0_6_line_90 |  | 89 | 91 | 0.0062291 | 0.125 | 0.08 | 261 | 0 | 0.364 | 1 | 1 | cs | TRUE
91 | LV_230-135_0_6_line_91 |  | 91 | 92 | 0.0061869 | 0.125 | 0.08 | 261 | 0 | 0.364 | 1 | 1 | cs | TRUE
92 | LV_230-135_0_6_line_92 |  | 92 | 93 | 0.0056431 | 0.125 | 0.08 | 261 | 0 | 0.364 | 1 | 1 | cs | TRUE
93 | LV_230-135_0_6_line_93 |  | 93 | 94 | 0.018784 | 0.125 | 0.08 | 261 | 0 | 0.364 | 1 | 1 | cs | TRUE
94 | LV_230-135_0_6_line_94 |  | 94 | 95 | 0.012364 | 0.125 | 0.08 | 261 | 0 | 0.364 | 1 | 1 | cs | TRUE
95 | LV_230-135_0_6_line_95 |  | 94 | 96 | 0.01313 | 0.125 | 0.08 | 261 | 0 | 0.364 | 1 | 1 | cs | TRUE
96 | LV_230-135_0_6_line_96 |  | 95 | 100 | 0.010219 | 0.125 | 0.08 | 261 | 0 | 0.364 | 1 | 1 | cs | TRUE
97 | LV_230-135_0_6_line_97 |  | 96 | 102 | 0.0013305 | 0.125 | 0.08 | 261 | 0 | 0.364 | 1 | 1 | cs | TRUE
98 | LV_230-135_0_6_line_98 |  | 97 | 98 | 0.0064323 | 0.125 | 0.08 | 261 | 0 | 0.364 | 1 | 1 | cs | TRUE
99 | LV_230-135_0_6_line_99 |  | 97 | 99 | 0.0064325 | 0.125 | 0.08 | 261 | 0 | 0.364 | 1 | 1 | cs | TRUE
100 | LV_230-135_0_6_line_100 |  | 98 | 100 | 0.015698 | 0.125 | 0.08 | 261 | 0 | 0.364 | 1 | 1 | cs | TRUE
101 | LV_230-135_0_6_line_101 |  | 99 | 101 | 0.0044257 | 0.125 | 0.08 | 261 | 0 | 0.364 | 1 | 1 | cs | TRUE

## trafo
| name | std_type | hv_bus | lv_bus | sn_mva | vn_hv_kv | vn_lv_kv | vk_percent | vkr_percent | pfe_kw | i0_percent | shift_degree | tap_side | tap_neutral | tap_min | tap_max | tap_step_percent | tap_step_degree | tap_pos | tap_phase_shifter | parallel | df | in_service
0 | LV_230-135_0_6_trafo_47 | 0.63 MVA 20/0.4 kV | 103 | 46 | 0.63 | 20 | 0.4 | 6 | 1.206 | 1.65 | 0.2619 | 150 | hv | 0 | -2 | 2 | 2.5 | 0 | 0 | FALSE | 1 | 1 | TRUE

## line_geodata
| x0 | y0 | x1 | y1 | x2 | y2 | x3 | y3 | x4 | y4 | x5 | y5 | x6 | y6 | x7 | y7 | x8 | y8
0 | 2695526.6131 | 1260713.9515 | 2695537.9199 | 1260702.5902
1 | 2695526.6131 | 1260713.9515 | 2695505.5562 | 1260694.7072
2 | 2695545.4155 | 1260731.8473 | 2695526.6131 | 1260713.9515
3 | 2695526.6131 | 1260713.9515 | 2695512.0333 | 1260728.8678
4 | 2695505.5562 | 1260694.7072 | 2695500.1597 | 1260689.7804
5 | 2695505.5562 | 1260694.7072 | 2695517.36 | 1260682.5023
6 | 2695545.4155 | 1260731.8473 | 2695531.2517 | 1260746.3625
7 | 2695495.3888 | 1260745.6714 | 2695500.6329 | 1260740.5313 | 2695512.0333 | 1260728.8678
8 | 2695491.9785 | 1260682.3114 | 2695500.1597 | 1260689.7804
9 | 2695536.953 | 1260662.2434 | 2695517.36 | 1260682.5023
10 | 2695531.2517 | 1260746.3625 | 2695520.2483 | 1260757.639
11 | 2695489.2072 | 1260751.7303 | 2695495.3888 | 1260745.6714
12 | 2695428.1926 | 1260746.2116 | 2695437.097 | 1260754.4285 | 2695446.5542 | 1260763.4105
13 | 2695428.1926 | 1260746.2116 | 2695413.5467 | 1260732.2864 | 2695410.7499 | 1260729.0498
14 | 2695428.1926 | 1260746.2116 | 2695426.3724 | 1260748.3173 | 2695423.3162 | 1260751.7955
15 | 2695446.5542 | 1260763.4105 | 2695437.7665 | 1260772.3125
16 | 2695410.7499 | 1260729.0498 | 2695397.0033 | 1260742.9935
17 | 2695423.5216 | 1260713.3987 | 2695420.6019 | 1260713.574 | 2695418.2074 | 1260714.3693 | 2695416.0023 | 1260716.0351 | 2695412.8145 | 1260719.2752 | 2695411.1493 | 1260721.5836 | 2695410.4496 | 1260723.8408 | 2695410.3512 | 1260726.1966 | 2695410.7499 | 1260729.0498
18 | 2695376.8802 | 1260939.162 | 2695401.7829 | 1260916.2117
19 | 2695376.8802 | 1260939.162 | 2695393.4997 | 1260997.4993 | 2695417.3447 | 1260994.7816 | 2695434.0459 | 1260991.9931 | 2695425.224 | 1260973.5582
20 | 2695376.8802 | 1260939.162 | 2695371.3399 | 1260918.0776
21 | 2695441.7073 | 1260948.7929 | 2695429.5831 | 1260964.043 | 2695425.224 | 1260973.5582
22 | 2695369.033 | 1260909.2984 | 2695371.3399 | 1260918.0776
23 | 2695485.3764 | 1260899.0793 | 2695485.0756 | 1260898.7745
24 | 2695485.0756 | 1260898.7745 | 2695470.908 | 1260884.3536
25 | 2695485.3764 | 1260899.0793 | 2695502.6284 | 1260916.5604
26 | 2695454.5718 | 1260867.7255 | 2695470.908 | 1260884.3536
27 | 2695434.4563 | 1260775.6657 | 2695437.7665 | 1260772.3125
28 | 2695492.9156 | 1260807.2161 | 2695490.6056 | 1260809.7809 | 2695473.166 | 1260828.3811
29 | 2695492.9156 | 1260807.2161 | 2695476.5423 | 1260791.7454
30 | 2695473.166 | 1260828.3811 | 2695465.325 | 1260835.6828
31 | 2695261.4973 | 1260778.8073 | 2695258.8795 | 1260775.2179
32 | 2695258.8795 | 1260775.2179 | 2695254.1387 | 1260778.9539
33 | 2695261.4973 | 1260778.8073 | 2695274.1667 | 1260799.6432
34 | 2695261.4973 | 1260778.8073 | 2695247.2468 | 1260790.3761 | 2695243.1077 | 1260794.2015 | 2695240.5775 | 1260798.2751 | 2695239.266 | 1260802.9578 | 2695239.4575 | 1260806.3382
35 | 2695261.4973 | 1260778.8073 | 2695288.9721 | 1260756.6875 | 2695291.6602 | 1260755.919 | 2695293.5515 | 1260755.9495 | 2695297.4238 | 1260756.9905 | 2695300.6901 | 1260754.4855 | 2695303.8192 | 1260752.0673
36 | 2695236.4695 | 1260795.4845 | 2695240.6547 | 1260789.7362 | 2695246.2682 | 1260785.1562 | 2695254.1387 | 1260778.9539
37 | 2695322.3361 | 1260776.9523 | 2695318.8519 | 1260770.5354 | 2695308.891 | 1260758.1873 | 2695306.1312 | 1260754.857
38 | 2695342.5069 | 1260821.2463 | 2695339.7162 | 1260812.4943 | 2695336.9712 | 1260804.1767 | 2695334.6254 | 1260799.613 | 2695331.851 | 1260795.4538 | 2695325.7129 | 1260787.6931 | 2695322.8209 | 1260782.409 | 2695322.3361 | 1260776.9523
39 | 2695322.3361 | 1260776.9523 | 2695325.6829 | 1260776.9284 | 2695330.1209 | 1260774.6759 | 2695333.8559 | 1260771.1443 | 2695361.7643 | 1260742.0523
40 | 2695303.8192 | 1260752.0673 | 2695306.1312 | 1260754.857
41 | 2695342.5069 | 1260821.2463 | 2695353.0733 | 1260816.6017 | 2695355.1154 | 1260815.3675
42 | 2695342.5069 | 1260821.2463 | 2695351.6135 | 1260849.6382
43 | 2695361.7643 | 1260742.0523 | 2695376.438 | 1260726.7562
44 | 2695491.9785 | 1260682.3114 | 2695499.7147 | 1260674.6348
45 | 2695514.9391 | 1260763.0799 | 2695520.2483 | 1260757.639
46 | 2695477.5737 | 1260763.133 | 2695489.2072 | 1260751.7303
47 | 2695423.5216 | 1260713.3987 | 2695426.4325 | 1260714.2352 | 2695429.7973 | 1260716.836 | 2695452.5616 | 1260739.11
48 | 2695423.5216 | 1260713.3987 | 2695424.6785 | 1260708.5023 | 2695432.3844 | 1260701.3754
49 | 2695366.5128 | 1260899.7076 | 2695369.033 | 1260909.2984
50 | 2695443.2696 | 1260856.2212 | 2695454.5718 | 1260867.7255
51 | 2695512.0476 | 1260662.397 | 2695499.7147 | 1260674.6348
52 | 2695424.8817 | 1260785.3648 | 2695434.4563 | 1260775.6657
53 | 2695477.5737 | 1260763.133 | 2695488.1677 | 1260773.3352
54 | 2695477.5737 | 1260763.133 | 2695465.8798 | 1260751.9015
55 | 2695465.325 | 1260835.6828 | 2695447.9638 | 1260851.8499
56 | 2695236.4695 | 1260795.4845 | 2695235.8063 | 1260804.3699 | 2695235.9855 | 1260807.049
57 | 2695355.1154 | 1260815.3675 | 2695361.0118 | 1260811.8036 | 2695369.5005 | 1260804.2009 | 2695377.2704 | 1260795.3746 | 2695380.1251 | 1260792.5425
58 | 2695351.6135 | 1260849.6382 | 2695355.579 | 1260862.9642
59 | 2695351.6135 | 1260849.6382 | 2695359.0378 | 1260845.161
60 | 2695452.5616 | 1260739.11 | 2695465.8798 | 1260751.9015
61 | 2695445.7019 | 1260690.6159 | 2695438.8947 | 1260695.3543 | 2695432.3844 | 1260701.3754
62 | 2695445.7019 | 1260690.6159 | 2695463.4551 | 1260678.2812
63 | 2695443.2696 | 1260856.2212 | 2695447.9638 | 1260851.8499
64 | 2695411.5634 | 1260798.8562 | 2695424.8817 | 1260785.3648
65 | 2695411.5634 | 1260798.8562 | 2695387.0598 | 1260823.6784
66 | 2695382.7521 | 1260828.0422 | 2695387.0598 | 1260823.6784
67 | 2695382.7521 | 1260828.0422 | 2695375.8773 | 1260835.0063 | 2695359.0378 | 1260845.161
68 | 2695357.0623 | 1260867.949 | 2695355.579 | 1260862.9642
69 | 2695357.0623 | 1260867.949 | 2695359.5051 | 1260876.158
70 | 2695443.2696 | 1260856.2212 | 2695436.05 | 1260862.71 | 2695427.2737 | 1260870.1571
71 | 2695427.2737 | 1260870.1571 | 2695423.3955 | 1260873.4479 | 2695414.266 | 1260881.3829
72 | 2695413.3622 | 1260882.1685 | 2695414.266 | 1260881.3829
73 | 2695413.3622 | 1260882.1685 | 2695407.3428 | 1260887.4003 | 2695392.538 | 1260896.0623
74 | 2695394.2729 | 1260778.5066 | 2695380.1251 | 1260792.5425
75 | 2695359.5051 | 1260876.158 | 2695360.8535 | 1260880.6893
76 | 2695366.5128 | 1260899.7076 | 2695390.2155 | 1260897.4211 | 2695392.538 | 1260896.0623
77 | 2695366.5128 | 1260899.7076 | 2695362.059 | 1260884.7404
78 | 2695362.059 | 1260884.7404 | 2695360.8535 | 1260880.6893
79 | 2695233.9816 | 1260889.1088 | 2695235.0622 | 1260879.5741 | 2695239.3438 | 1260853.8 | 2695239.5043 | 1260852.7821
80 | 2695233.9816 | 1260889.1088 | 2695233.5706 | 1260891.6932 | 2695229.4833 | 1260917.1035 | 2695231.1258 | 1260918.5422 | 2695235.4956 | 1260922.3823 | 2695240.8138 | 1260927.7055
81 | 2695233.9816 | 1260889.1088 | 2695229.988 | 1260888.5775
82 | 2695240.8138 | 1260927.7055 | 2695258.624 | 1260909.4219 | 2695260.6886 | 1260909.9222 | 2695264.99 | 1260919.4102 | 2695270.7328 | 1260919.955
83 | 2695229.988 | 1260888.5775 | 2695229.6514 | 1260890.4184
84 | 2695229.988 | 1260888.5775 | 2695231.1467 | 1260881.8327
85 | 2695277.5887 | 1260920.5052 | 2695276.4286 | 1260920.4953 | 2695270.7328 | 1260919.955
86 | 2695229.6514 | 1260890.4184 | 2695226.1271 | 1260909.692
87 | 2695234.9135 | 1260859.9044 | 2695231.1467 | 1260881.8327
88 | 2695237.2527 | 1260834.394 | 2695237.015 | 1260822.4484 | 2695235.9855 | 1260807.049
89 | 2695237.2527 | 1260834.394 | 2695237.4649 | 1260845.0516 | 2695234.9135 | 1260859.9044
90 | 2695277.5887 | 1260920.5052 | 2695283.8176 | 1260920.5583
91 | 2695283.8176 | 1260920.5583 | 2695290.0042 | 1260920.6111
92 | 2695290.0042 | 1260920.6111 | 2695295.6471 | 1260920.6593
93 | 2695314.4292 | 1260920.5073 | 2695302.819 | 1260920.7205 | 2695295.6471 | 1260920.6593
94 | 2695314.4292 | 1260920.5073 | 2695316.796 | 1260932.6425
95 | 2695314.4292 | 1260920.5073 | 2695318.4289 | 1260908.0011
96 | 2695318.7522 | 1260942.6726 | 2695316.796 | 1260932.6425
97 | 2695318.4289 | 1260908.0011 | 2695318.8342 | 1260906.7338 | 2695318.8342 | 1260906.7338
98 | 2695296.7767 | 1260945.2874 | 2695303.1639 | 1260944.5274
99 | 2695296.7767 | 1260945.2874 | 2695290.3893 | 1260946.0474
100 | 2695318.7522 | 1260942.6726 | 2695303.1639 | 1260944.5274
101 | 2695285.9946 | 1260946.5703 | 2695290.3893 | 1260946.0474

## bus_geodata
| x | y | coords
0 | 2695537.9199 | 1260702.5902
1 | 2695526.6131 | 1260713.9515
2 | 2695505.5562 | 1260694.7072
3 | 2695545.4155 | 1260731.8473
4 | 2695512.0333 | 1260728.8678
5 | 2695500.1597 | 1260689.7804
6 | 2695517.36 | 1260682.5023
7 | 2695531.2517 | 1260746.3625
8 | 2695495.3888 | 1260745.6714
9 | 2695428.1926 | 1260746.2116
10 | 2695446.5542 | 1260763.4105
11 | 2695410.7499 | 1260729.0498
12 | 2695423.3162 | 1260751.7955
13 | 2695376.8802 | 1260939.162
14 | 2695401.7829 | 1260916.2117
15 | 2695425.224 | 1260973.5582
16 | 2695371.3399 | 1260918.0776
17 | 2695485.0756 | 1260898.7745
18 | 2695485.3764 | 1260899.0793
19 | 2695470.908 | 1260884.3536
20 | 2695437.7665 | 1260772.3125
21 | 2695492.9156 | 1260807.2161
22 | 2695473.166 | 1260828.3811
23 | 2695476.5423 | 1260791.7454
24 | 2695441.7073 | 1260948.7929
25 | 2695258.8795 | 1260775.2179
26 | 2695261.4973 | 1260778.8073
27 | 2695254.1387 | 1260778.9539
28 | 2695322.3361 | 1260776.9523
29 | 2695306.1312 | 1260754.857
30 | 2695342.5069 | 1260821.2463
31 | 2695361.7643 | 1260742.0523
32 | 2695303.8192 | 1260752.0673
33 | 2695274.1667 | 1260799.6432
34 | 2695239.4575 | 1260806.3382
35 | 2695491.9785 | 1260682.3114
36 | 2695536.953 | 1260662.2434
37 | 2695520.2483 | 1260757.639
38 | 2695489.2072 | 1260751.7303
39 | 2695397.0033 | 1260742.9935
40 | 2695423.5216 | 1260713.3987
41 | 2695369.033 | 1260909.2984
42 | 2695502.6284 | 1260916.5604
43 | 2695454.5718 | 1260867.7255
44 | 2695499.7147 | 1260674.6348
45 | 2695376.438 | 1260726.7562
46 | 2695434.4563 | 1260775.6657
47 | 2695488.1677 | 1260773.3352
48 | 2695477.5737 | 1260763.133
49 | 2695514.9391 | 1260763.0799
50 | 2695465.325 | 1260835.6828
51 | 2695236.4695 | 1260795.4846
52 | 2695355.1154 | 1260815.3675
53 | 2695351.6135 | 1260849.6382
54 | 2695512.0476 | 1260662.397
55 | 2695452.5616 | 1260739.11
56 | 2695465.8798 | 1260751.9015
57 | 2695432.3844 | 1260701.3754
58 | 2695445.7019 | 1260690.6159
59 | 2695463.4551 | 1260678.2812
60 | 2695447.9638 | 1260851.8499
61 | 2695424.8817 | 1260785.3648
62 | 2695411.5634 | 1260798.8562
63 | 2695387.0598 | 1260823.6784
64 | 2695382.7521 | 1260828.0422
65 | 2695359.0378 | 1260845.161
66 | 2695355.579 | 1260862.9642
67 | 2695357.0623 | 1260867.949
68 | 2695443.2696 | 1260856.2212
69 | 2695427.2737 | 1260870.1571
70 | 2695414.266 | 1260881.3829
71 | 2695413.3622 | 1260882.1685
72 | 2695380.1251 | 1260792.5425
73 | 2695359.5051 | 1260876.158
74 | 2695394.2729 | 1260778.5066
75 | 2695392.538 | 1260896.0623
76 | 2695366.5128 | 1260899.7076
77 | 2695362.059 | 1260884.7404
78 | 2695360.8535 | 1260880.6893
79 | 2695239.5043 | 1260852.7821
80 | 2695233.9816 | 1260889.1088
81 | 2695240.8138 | 1260927.7055
82 | 2695229.988 | 1260888.5775
83 | 2695270.7328 | 1260919.955
84 | 2695229.6514 | 1260890.4184
85 | 2695231.1467 | 1260881.8327
86 | 2695235.9855 | 1260807.049
87 | 2695237.2527 | 1260834.394
88 | 2695234.9135 | 1260859.9044
89 | 2695277.5887 | 1260920.5052
90 | 2695226.1271 | 1260909.692
91 | 2695283.8176 | 1260920.5583
92 | 2695290.0042 | 1260920.6111
93 | 2695295.6471 | 1260920.6593
94 | 2695314.4292 | 1260920.5073
95 | 2695316.796 | 1260932.6425
96 | 2695318.4289 | 1260908.0011
97 | 2695296.7767 | 1260945.2874
98 | 2695303.1639 | 1260944.5274
99 | 2695290.3893 | 1260946.0474
100 | 2695318.7522 | 1260942.6726
101 | 2695285.9946 | 1260946.5703
102 | 2695318.8342 | 1260906.7338
103 | 2695446.5542 | 1260763.4105

## line_std_types
| c_nf_per_km | r_ohm_per_km | x_ohm_per_km | max_i_ka | type | q_mm2 | alpha | voltage_rating
NAYY 4x50 SE | 210 | 0.642 | 0.083 | 0.142 | cs | 50 | 0.00403 | LV
NAYY 4x120 SE | 264 | 0.225 | 0.08 | 0.242 | cs | 120 | 0.00403 | LV
NAYY 4x150 SE | 261 | 0.208 | 0.08 | 0.27 | cs | 150 | 0.00403 | LV
NA2XS2Y 1x95 RM/25 12/20 kV | 216 | 0.313 | 0.132 | 0.252 | cs | 95 | 0.00403 | MV
NA2XS2Y 1x185 RM/25 12/20 kV | 273 | 0.161 | 0.117 | 0.362 | cs | 185 | 0.00403 | MV
NA2XS2Y 1x240 RM/25 12/20 kV | 304 | 0.122 | 0.112 | 0.421 | cs | 240 | 0.00403 | MV
NA2XS2Y 1x95 RM/25 6/10 kV | 315 | 0.313 | 0.123 | 0.249 | cs | 95 | 0.00403 | MV
NA2XS2Y 1x185 RM/25 6/10 kV | 406 | 0.161 | 0.11 | 0.358 | cs | 185 | 0.00403 | MV
NA2XS2Y 1x240 RM/25 6/10 kV | 456 | 0.122 | 0.105 | 0.416 | cs | 240 | 0.00403 | MV
NA2XS2Y 1x150 RM/25 12/20 kV | 250 | 0.206 | 0.116 | 0.319 | cs | 150 | 0.00403 | MV
NA2XS2Y 1x120 RM/25 12/20 kV | 230 | 0.253 | 0.119 | 0.283 | cs | 120 | 0.00403 | MV
NA2XS2Y 1x70 RM/25 12/20 kV | 190 | 0.443 | 0.132 | 0.22 | cs | 70 | 0.00403 | MV
NA2XS2Y 1x150 RM/25 6/10 kV | 360 | 0.206 | 0.11 | 0.315 | cs | 150 | 0.00403 | MV
NA2XS2Y 1x120 RM/25 6/10 kV | 340 | 0.253 | 0.113 | 0.28 | cs | 120 | 0.00403 | MV
NA2XS2Y 1x70 RM/25 6/10 kV | 280 | 0.443 | 0.123 | 0.217 | cs | 70 | 0.00403 | MV
N2XS(FL)2Y 1x120 RM/35 64/110 kV | 112 | 0.153 | 0.166 | 0.366 | cs | 120 | 0.00393 | HV
N2XS(FL)2Y 1x185 RM/35 64/110 kV | 125 | 0.099 | 0.156 | 0.457 | cs | 185 | 0.00393 | HV
N2XS(FL)2Y 1x240 RM/35 64/110 kV | 135 | 0.075 | 0.149 | 0.526 | cs | 240 | 0.00393 | HV
N2XS(FL)2Y 1x300 RM/35 64/110 kV | 144 | 0.06 | 0.144 | 0.588 | cs | 300 | 0.00393 | HV
15-AL1/3-ST1A 0.4 | 11 | 1.8769 | 0.35 | 0.105 | ol | 16 | 0.00403 | LV
24-AL1/4-ST1A 0.4 | 11.25 | 1.2012 | 0.335 | 0.14 | ol | 24 | 0.00403 | LV
48-AL1/8-ST1A 0.4 | 12.2 | 0.5939 | 0.3 | 0.21 | ol | 48 | 0.00403 | LV
94-AL1/15-ST1A 0.4 | 13.2 | 0.306 | 0.29 | 0.35 | ol | 94 | 0.00403 | LV
34-AL1/6-ST1A 10.0 | 9.7 | 0.8342 | 0.36 | 0.17 | ol | 34 | 0.00403 | MV
48-AL1/8-ST1A 10.0 | 10.1 | 0.5939 | 0.35 | 0.21 | ol | 48 | 0.00403 | MV
70-AL1/11-ST1A 10.0 | 10.4 | 0.4132 | 0.339 | 0.29 | ol | 70 | 0.00403 | MV
94-AL1/15-ST1A 10.0 | 10.75 | 0.306 | 0.33 | 0.35 | ol | 94 | 0.00403 | MV
122-AL1/20-ST1A 10.0 | 11.1 | 0.2376 | 0.323 | 0.41 | ol | 122 | 0.00403 | MV
149-AL1/24-ST1A 10.0 | 11.25 | 0.194 | 0.315 | 0.47 | ol | 149 | 0.00403 | MV
34-AL1/6-ST1A 20.0 | 9.15 | 0.8342 | 0.382 | 0.17 | ol | 34 | 0.00403 | MV
48-AL1/8-ST1A 20.0 | 9.5 | 0.5939 | 0.372 | 0.21 | ol | 48 | 0.00403 | MV
70-AL1/11-ST1A 20.0 | 9.7 | 0.4132 | 0.36 | 0.29 | ol | 70 | 0.00403 | MV
94-AL1/15-ST1A 20.0 | 10 | 0.306 | 0.35 | 0.35 | ol | 94 | 0.00403 | MV
122-AL1/20-ST1A 20.0 | 10.3 | 0.2376 | 0.344 | 0.41 | ol | 122 | 0.00403 | MV
149-AL1/24-ST1A 20.0 | 10.5 | 0.194 | 0.337 | 0.47 | ol | 149 | 0.00403 | MV
184-AL1/30-ST1A 20.0 | 10.75 | 0.1571 | 0.33 | 0.535 | ol | 184 | 0.00403 | MV
243-AL1/39-ST1A 20.0 | 11 | 0.1188 | 0.32 | 0.645 | ol | 243 | 0.00403 | MV
48-AL1/8-ST1A 110.0 | 8 | 0.5939 | 0.46 | 0.21 | ol | 48 | 0.00403 | HV
70-AL1/11-ST1A 110.0 | 8.4 | 0.4132 | 0.45 | 0.29 | ol | 70 | 0.00403 | HV
94-AL1/15-ST1A 110.0 | 8.65 | 0.306 | 0.44 | 0.35 | ol | 94 | 0.00403 | HV
122-AL1/20-ST1A 110.0 | 8.5 | 0.2376 | 0.43 | 0.41 | ol | 122 | 0.00403 | HV
149-AL1/24-ST1A 110.0 | 8.75 | 0.194 | 0.41 | 0.47 | ol | 149 | 0.00403 | HV
184-AL1/30-ST1A 110.0 | 8.8 | 0.1571 | 0.4 | 0.535 | ol | 184 | 0.00403 | HV
243-AL1/39-ST1A 110.0 | 9 | 0.1188 | 0.39 | 0.645 | ol | 243 | 0.00403 | HV
305-AL1/39-ST1A 110.0 | 9.2 | 0.0949 | 0.38 | 0.74 | ol | 305 | 0.00403 | HV
490-AL1/64-ST1A 110.0 | 9.75 | 0.059 | 0.37 | 0.96 | ol | 490 | 0.00403 | HV
679-AL1/86-ST1A 110.0 | 9.95 | 0.042 | 0.36 | 1.15 | ol | 679 | 0.00403 | HV
490-AL1/64-ST1A 220.0 | 10 | 0.059 | 0.285 | 0.96 | ol | 490 | 0.00403 | HV
679-AL1/86-ST1A 220.0 | 11.7 | 0.042 | 0.275 | 1.15 | ol | 679 | 0.00403 | HV
490-AL1/64-ST1A 380.0 | 11 | 0.059 | 0.253 | 0.96 | ol | 490 | 0.00403 | HV
679-AL1/86-ST1A 380.0 | 14.6 | 0.042 | 0.25 | 1.15 | ol | 679 | 0.00403 | HV

## trafo_std_types
| i0_percent | pfe_kw | vkr_percent | sn_mva | vn_lv_kv | vn_hv_kv | vk_percent | shift_degree | vector_group | tap_side | tap_neutral | tap_min | tap_max | tap_step_degree | tap_step_percent | tap_phase_shifter
160 MVA 380/110 kV | 0.06 | 60 | 0.25 | 160 | 110 | 380 | 12.2 | 0 | Yy0 | hv | 0 | -9 | 9 | 0 | 1.5 | FALSE
100 MVA 220/110 kV | 0.06 | 55 | 0.26 | 100 | 110 | 220 | 12 | 0 | Yy0 | hv | 0 | -9 | 9 | 0 | 1.5 | FALSE
63 MVA 110/20 kV | 0.04 | 22 | 0.32 | 63 | 20 | 110 | 18 | 150 | YNd5 | hv | 0 | -9 | 9 | 0 | 1.5 | FALSE
40 MVA 110/20 kV | 0.05 | 18 | 0.34 | 40 | 20 | 110 | 16.2 | 150 | YNd5 | hv | 0 | -9 | 9 | 0 | 1.5 | FALSE
25 MVA 110/20 kV | 0.07 | 14 | 0.41 | 25 | 20 | 110 | 12 | 150 | YNd5 | hv | 0 | -9 | 9 | 0 | 1.5 | FALSE
63 MVA 110/10 kV | 0.04 | 22 | 0.32 | 63 | 10 | 110 | 18 | 150 | YNd5 | hv | 0 | -9 | 9 | 0 | 1.5 | FALSE
40 MVA 110/10 kV | 0.05 | 18 | 0.34 | 40 | 10 | 110 | 16.2 | 150 | YNd5 | hv | 0 | -9 | 9 | 0 | 1.5 | FALSE
25 MVA 110/10 kV | 0.07 | 14 | 0.41 | 25 | 10 | 110 | 12 | 150 | YNd5 | hv | 0 | -9 | 9 | 0 | 1.5 | FALSE
0.25 MVA 20/0.4 kV | 0.32 | 0.8 | 1.44 | 0.25 | 0.4 | 20 | 6 | 150 | Yzn5 | hv | 0 | -2 | 2 | 0 | 2.5 | FALSE
0.4 MVA 20/0.4 kV | 0.3375 | 1.35 | 1.425 | 0.4 | 0.4 | 20 | 6 | 150 | Dyn5 | hv | 0 | -2 | 2 | 0 | 2.5 | FALSE
0.63 MVA 20/0.4 kV | 0.2619 | 1.65 | 1.206 | 0.63 | 0.4 | 20 | 6 | 150 | Dyn5 | hv | 0 | -2 | 2 | 0 | 2.5 | FALSE
0.25 MVA 10/0.4 kV | 0.24 | 0.6 | 1.2 | 0.25 | 0.4 | 10 | 4 | 150 | Dyn5 | hv | 0 | -2 | 2 | 0 | 2.5 | FALSE
0.4 MVA 10/0.4 kV | 0.2375 | 0.95 | 1.325 | 0.4 | 0.4 | 10 | 4 | 150 | Dyn5 | hv | 0 | -2 | 2 | 0 | 2.5 | FALSE
0.63 MVA 10/0.4 kV | 0.1873 | 1.18 | 1.0794 | 0.63 | 0.4 | 10 | 4 | 150 | Dyn5 | hv | 0 | -2 | 2 | 0 | 2.5 | FALSE

## trafo3w_std_types
| sn_hv_mva | sn_mv_mva | sn_lv_mva | vn_hv_kv | vn_mv_kv | vn_lv_kv | vk_hv_percent | vk_mv_percent | vk_lv_percent | vkr_hv_percent | vkr_mv_percent | vkr_lv_percent | pfe_kw | i0_percent | shift_mv_degree | shift_lv_degree | vector_group | tap_side | tap_neutral | tap_min | tap_max | tap_step_percent
63/25/38 MVA 110/20/10 kV | 63 | 25 | 38 | 110 | 20 | 10 | 10.4 | 10.4 | 10.4 | 0.28 | 0.32 | 0.35 | 35 | 0.89 | 0 | 0 | YN0yn0yn0 | hv | 0 | -10 | 10 | 1.2
63/25/38 MVA 110/10/10 kV | 63 | 25 | 38 | 110 | 10 | 10 | 10.4 | 10.4 | 10.4 | 0.28 | 0.32 | 0.35 | 35 | 0.89 | 0 | 0 | YN0yn0yn0 | hv | 0 | -10 | 10 | 1.2

## fuse_std_types
| fuse_type | i_rated_a | t_avg | t_min | t_total | x_avg | x_min | x_total
HV 100A | HV 100A | 100 | 0 | [10.0, 3.64, 0.854, 0.281, 0.1, 0.0531, 0.022, 0.01] | [10.0, 4.267, 1.21, 0.403, 0.1, 0.058, 0.022, 0.01] | 0 | [300.0, 350.0, 450.0, 550.0, 700.0, 850.0, 1200.0, 1752.0] | [600.0, 700.0, 900.0, 1150.0, 1665.0, 2000.0, 3000.0, 4313.0]
HV 10A | HV 10A | 10 | 0 | [10.0, 1675.0, 0.344, 0.156, 0.1, 0.0417, 0.0171, 0.01] | [10.0, 1.3, 0.3, 0.155, 0.1, 0.0555, 0.023, 0.01] | 0 | [30.0, 32.0, 35.0, 37.0, 39.0, 50.0, 70.0, 88.0] | [60.0, 70.0, 80.0, 87.0, 94.0, 110.0, 150.0, 216.0]
HV 125A | HV 125A | 125 | 0 | [10.0, 1.82, 0.344, 0.1, 0.0467, 0.0269, 0.01] | [10.0, 2.478, 0.426, 0.1, 0.0427, 0.0211, 0.01] | 0 | [375.0, 500.0, 700.0, 925.0, 1200.0, 1500.0, 2341.0] | [750.0, 1000.0, 1500.0, 2200.0, 3000.0, 4000.0, 5765.0]
HV 160A | HV 160A | 160 | 0 | [10.0, 4.15, 1.03, 0.198, 0.1, 0.051, 0.0172, 0.01] | [10.0, 2.3, 0.734, 0.274, 0.1, 0.046, 0.0177, 0.01] | 0 | [480.0, 550.0, 700.0, 1000.0, 1260.0, 1600.0, 2500.0, 3227.0] | [960.0, 1300.0, 1700.0, 2200.0, 2996.0, 4000.0, 6000.0, 7946.0]
HV 16A | HV 16A | 16 | 0 | [10.0, 0.352, 0.164, 0.1, 0.0649, 0.0342, 0.01] | [10.0, 2.34, 0.722, 0.181, 0.1, 0.055, 0.0296, 0.01] | 0 | [48.0, 60.0, 65.0, 71.0, 80.0, 100.0, 162.0] | [96.0, 110.0, 125.0, 150.0, 168.0, 200.0, 250.0, 398.0]
HV 200A | HV 200A | 200 | 0 | [10.0, 4.267, 1.21, 0.403, 0.1, 0.058, 0.022, 0.01] | [10.0, 3.73, 1.654, 0.328, 0.1, 0.0531, 0.019, 0.01] | 0 | [600.0, 700.0, 900.0, 1150.0, 1665.0, 2000.0, 3000.0, 4313.0] | [1200.0, 1500.0, 1800.0, 2700.0, 3960.0, 5000.0, 7500.0, 10620.0]
HV 20A | HV 20A | 20 | 0 | [10.0, 1.3, 0.3, 0.155, 0.1, 0.0555, 0.023, 0.01] | [10.0, 1.3, 0.161, 0.1, 0.0611, 0.0399, 0.0141, 0.01] | 0 | [60.0, 70.0, 80.0, 87.0, 94.0, 110.0, 150.0, 216.0] | [120.0, 150.0, 200.0, 223.0, 260.0, 300.0, 450.0, 532.0]
HV 25A | HV 25A | 25 | 0 | [10.0, 2.512, 0.833, 0.299, 0.1, 0.0372, 0.0223, 0.01] | [10.0, 3.125, 0.597, 0.198, 0.1, 0.0378, 0.022, 0.01] | 0 | [75.0, 82.0, 90.0, 100.0, 124.0, 170.0, 200.0, 289.0] | [150.0, 170.0, 210.0, 250.0, 294.0, 400.0, 500.0, 711.0]
HV 31.5A | HV 31.5A | 31.5 | 0 | [10.0, 2.34, 0.722, 0.181, 0.1, 0.055, 0.0296, 0.01] | [10.0, 2.84, 0.368, 0.164, 0.1, 0.0621, 0.0378, 0.0195, 0.01] | 0 | [95.0, 110.0, 125.0, 150.0, 165.0, 200.0, 250.0, 390.0] | [189.0, 220.0, 300.0, 350.0, 393.0, 450.0, 530.0, 700.0, 960.0]
HV 40A | HV 40A | 40 | 0 | [10.0, 1.3, 0.161, 0.1, 0.0611, 0.0399, 0.0141, 0.01] | [10.0, 2.05, 0.369, 0.198, 0.1, 0.051, 0.0298, 0.01] | 0 | [120.0, 150.0, 200.0, 223.0, 260.0, 300.0, 450.0, 532.0] | [240.0, 300.0, 400.0, 450.0, 530.0, 650.0, 800.0, 1311.0]
HV 50A | HV 50A | 50 | 0 | [10.0, 3.215, 0.597, 0.198, 0.1, 0.0378, 0.022, 0.01] | [10.0, 3.64, 0.854, 0.281, 0.1, 0.0531, 0.022, 0.01] | 0 | [150.0, 170.0, 210.0, 250.0, 294.0, 400.0, 500.0, 711.0] | [300.0, 350.0, 450.0, 550.0, 700.0, 850.0, 1200.0, 1752.0]
HV 6.3A | HV 6.3A | 6.3 | 0 | [10.0, 1.39, 0.344, 0.168, 0.1, 0.056, 0.0263, 0.01] | [10.0, 1.711, 0.516, 0.198, 0.1, 0.0634, 0.0303, 0.01] | 0 | [19.0, 19.5, 20.4, 20.8, 22.0, 25.0, 32.0, 48.0] | [38.0, 40.0, 43.0, 48.0, 53.0, 60.0, 75.0, 118.0]
HV 63A | HV 63A | 63 | 0 | [10.0, 2.84, 0.368, 0.164, 0.1, 0.0621, 0.0378, 0.0195, 0.01] | [10.0, 1.82, 0.344, 0.1, 0.0467, 0.0269, 0.01] | 0 | [189.0, 220.0, 300.0, 350.0, 393.0, 450.0, 530.0, 700.0, 961.0] | [378.0, 500.0, 700.0, 934.0, 1200.0, 1500.0, 2366.0]
HV 80A | HV 80A | 80 | 0 | [10.0, 2.05, 0.369, 0.198, 0.1, 0.051, 0.0298, 0.01] | [10.0, 4.15, 1.03, 0.198, 0.1, 0.051, 0.0172, 0.01] | 0 | [240.0, 300.0, 400.0, 450.0, 530.0, 650.0, 800.0, 1311.0] | [480.0, 550.0, 700.0, 1000.0, 1260.0, 1600.0, 2500.0, 3227.0]
Siemens NH-1-100 | Siemens NH-1-100 | 100 | [5400.0, 2000.0, 400.0, 20.0, 1.0, 0.2, 0.012, 0.004] | 0 | 0 | [150.0, 190.0, 250.0, 430.0, 900.0, 1250.0, 2700.0, 3600.0] | 0 | 0
Siemens NH-1-125 | Siemens NH-1-125 | 125 | [4800.0, 120.0, 7.0, 0.1, 0.004] | 0 | 0 | [180.0, 400.0, 740.0, 2000.0, 4250.0] | 0 | 0
Siemens NH-1-16 | Siemens NH-1-16 | 16 | [4000.0, 400.0, 2.0, 0.1, 0.04, 0.01] | 0 | 0 | [26.0, 35.0, 75.0, 150.0, 200.0, 300.0] | 0 | 0
Siemens NH-1-160 | Siemens NH-1-160 | 160 | [4800.0, 120.0, 7.0, 0.1, 0.004] | 0 | 0 | [210.0, 500.0, 900.0, 2300.0, 5000.0] | 0 | 0
Siemens NH-1-25 | Siemens NH-1-25 | 25 | [4000.0, 1000.0, 10.0, 0.2, 0.02, 0.01] | 0 | 0 | [40.0, 50.0, 100.0, 210.0, 400.0, 500.0] | 0 | 0
Siemens NH-1-50 | Siemens NH-1-50 | 50 | [4000.0, 40.0, 4.0, 1.0, 0.02, 0.01] | 0 | 0 | [86.0, 200.0, 300.0, 400.0, 1000.0, 1280.0] | 0 | 0
Siemens NH-1-63 | Siemens NH-1-63 | 63 | [4000.0, 100.0, 10.0, 2.0, 0.04, 0.01] | 0 | 0 | [100.0, 200.0, 300.0, 400.0, 1000.0, 1500.0] | 0 | 0
Siemens NH-1-80 | Siemens NH-1-80 | 80 | [4800.0, 120.0, 7.0, 0.1, 0.01] | 0 | 0 | [150.58, 250.0, 450.0, 1150.0, 2470.0] | 0 | 0
Siemens NH-2-1000 | Siemens NH-2-1000 | 1000 | [4800.0, 120.0, 7.0, 0.1, 0.004] | 0 | 0 | [1900.0, 3500.0, 8400.0, 24000.0, 52000.0] | 0 | 0
Siemens NH-2-200 | Siemens NH-2-200 | 200 | [4800.0, 120.0, 7.0, 0.1, 0.004] | 0 | 0 | [280.0, 650.0, 1200.0, 3000.0, 7000.0] | 0 | 0
Siemens NH-2-224 | Siemens NH-2-224 | 224 | [4800.0, 120.0, 7.0, 0.2, 0.04, 0.004] | 0 | 0 | [400.0, 750.0, 1453.0, 3025.0, 4315.0, 7600.0] | 0 | 0
Siemens NH-2-250 | Siemens NH-2-250 | 250 | [4800.0, 120.0, 7.0, 0.1, 0.004] | 0 | 0 | [450.0, 800.0, 1650.0, 4000.0, 8500.0] | 0 | 0
Siemens NH-2-315 | Siemens NH-2-315 | 315 | [4800.0, 120.0, 7.0, 0.1, 0.004] | 0 | 0 | [550.0, 920.0, 1900.0, 5000.0, 11000.0] | 0 | 0
Siemens NH-2-355 | Siemens NH-2-355 | 355 | [4800.0, 120.0, 6.0, 0.1, 0.004] | 0 | 0 | [650.0, 1116.27, 2350.0, 5840.0, 12790.0] | 0 | 0
Siemens NH-2-400 | Siemens NH-2-400 | 400 | [4800.0, 120.0, 7.0, 0.1, 0.004] | 0 | 0 | [720.0, 1350.0, 2800.0, 6500.0, 15000.0] | 0 | 0
Siemens NH-2-425 | Siemens NH-2-425 | 425 | [4800.0, 120.0, 7.0, 0.1, 0.004] | 0 | 0 | [850.0, 1500.0, 3050.0, 7500.0, 16500.0] | 0 | 0
Siemens NH-2-630 | Siemens NH-2-630 | 630 | [4800.0, 120.0, 7.0, 0.1, 0.004] | 0 | 0 | [1200.0, 2000.0, 4800.0, 12000.0, 26000.0] | 0 | 0

## res_bus
| vm_pu | va_degree | p_mw | q_mvar
0 | 0.98095 | -0.36693 | 0.0022588 | 0.00056611
1 | 0.98099 | -0.36627 | 0 | 0
2 | 0.98001 | -0.38542 | 0 | 0
3 | 0.98009 | -0.38375 | 0 | 0
4 | 0.98246 | -0.3374 | 0.011896 | 0.0029814
5 | 0.97979 | -0.3897 | 0.024688 | 0.0061874
6 | 0.97993 | -0.38688 | 0.0029121 | 0.00072984
7 | 0.97939 | -0.39745 | 0.0085088 | 0.0021325
8 | 0.9844 | -0.2997 | 0.0097416 | 0.0024415
9 | 0.99619 | -0.072569 | 0 | 0
10 | 0.99844 | -0.029708 | 0 | 0
11 | 0.9941 | -0.1126 | 0 | 0
12 | 0.9961 | -0.074201 | 0.012531 | 0.0031406
13 | 0.98928 | -0.20531 | 0 | 0
14 | 0.98905 | -0.20976 | 0.0073973 | 0.0018539
15 | 0.98859 | -0.21866 | 0 | 0
16 | 0.98955 | -0.20005 | 0.00085196 | 0.00021352
17 | 0.98469 | -0.29442 | 0 | 0
18 | 0.98469 | -0.29448 | 0.0037308 | 0.00093503
19 | 0.98484 | -0.29144 | 0.0053793 | 0.0013482
20 | 0.99955 | -0.0084694 | 0.017592 | 0.004409
21 | 0.98417 | -0.30461 | 0 | 0
22 | 0.98464 | -0.29529 | 0 | 0
23 | 0.98379 | -0.31187 | 0.017911 | 0.004489
24 | 0.98842 | -0.22194 | 0.0061382 | 0.0015384
25 | 0.98302 | -0.32588 | 0 | 0
26 | 0.98322 | -0.32205 | 0 | 0
27 | 0.98276 | -0.3311 | 0.0016647 | 0.00041722
28 | 0.98764 | -0.23638 | 0 | 0
29 | 0.98608 | -0.26664 | 0.0061322 | 0.0015369
30 | 0.99099 | -0.172 | 0 | 0
31 | 0.98707 | -0.24754 | 0.0056857 | 0.001425
32 | 0.98589 | -0.27024 | 0 | 0
33 | 0.98319 | -0.3227 | 0.0014859 | 0.0003724
34 | 0.98302 | -0.32601 | 0.0059374 | 0.001488
35 | 0.97971 | -0.39124 | 0 | 0
36 | 0.97989 | -0.38783 | 0.0018469 | 0.00046287
37 | 0.97898 | -0.40566 | 0.020188 | 0.0050596
38 | 0.98519 | -0.28443 | 0.019604 | 0.0049133
39 | 0.99326 | -0.12883 | 0.046933 | 0.011763
40 | 0.99244 | -0.14429 | 0 | 0
41 | 0.98967 | -0.19773 | 0.0008322 | 0.00020857
42 | 0.98458 | -0.29645 | 0.0044656 | 0.0011192
43 | 0.98513 | -0.28575 | 0.0057466 | 0.0014402
44 | 0.97964 | -0.39275 | 0.0070909 | 0.0017771
45 | 0.98695 | -0.24979 | 0.0059205 | 0.0014838
46 | 1 | 0 | -0.54481 | -0.13844
47 | 0.98675 | -0.2542 | 0.015826 | 0.0039663
48 | 0.98696 | -0.25003 | 0 | 0
49 | 0.97892 | -0.40684 | 0.0085022 | 0.0021308
50 | 0.98482 | -0.29184 | 0.0018901 | 0.00047371
51 | 0.98171 | -0.35148 | 0 | 0
52 | 0.99081 | -0.17543 | 0.0013747 | 0.00034454
53 | 0.99338 | -0.1261 | 0 | 0
54 | 0.97963 | -0.39292 | 0.0005403 | 0.00013541
55 | 0.99021 | -0.18722 | 0.03909 | 0.0097968
56 | 0.98896 | -0.21135 | 0.013183 | 0.0033039
57 | 0.99179 | -0.15702 | 0.033477 | 0.00839
58 | 0.99159 | -0.16092 | 0 | 0
59 | 0.99133 | -0.16582 | 0.012814 | 0.0032114
60 | 0.98525 | -0.2834 | 0.0083778 | 0.0020997
61 | 0.99905 | -0.018067 | 0.030323 | 0.0075997
62 | 0.9979 | -0.039901 | 0.01066 | 0.0026716
63 | 0.9959 | -0.078025 | 0.011925 | 0.0029887
64 | 0.99557 | -0.084315 | 0.0064902 | 0.0016266
65 | 0.99404 | -0.11346 | 0.0033396 | 0.00083698
66 | 0.99238 | -0.14533 | 0.001251 | 0.00031353
67 | 0.99201 | -0.15241 | 0.0021913 | 0.0005492
68 | 0.98542 | -0.28016 | 0 | 0
69 | 0.98635 | -0.26208 | 0.0017761 | 0.00044513
70 | 0.98713 | -0.24692 | 0.0028026 | 0.0007024
71 | 0.98718 | -0.24581 | 0.0023579 | 0.00059093
72 | 0.99042 | -0.18299 | 0.0062698 | 0.0015714
73 | 0.99142 | -0.16376 | 0.0013627 | 0.00034152
74 | 0.99031 | -0.1852 | 0.0062218 | 0.0015593
75 | 0.98844 | -0.22137 | 0.0013183 | 0.0003304
76 | 0.98981 | -0.19504 | 0 | 0
77 | 0.99082 | -0.17534 | 0.001207 | 0.0003025
78 | 0.99111 | -0.16992 | 0.0012211 | 0.00030603
79 | 0.97738 | -0.43637 | 0.019205 | 0.0048131
80 | 0.97803 | -0.4235 | 0 | 0
81 | 0.97759 | -0.43212 | 0 | 0
82 | 0.97814 | -0.4213 | 0 | 0
83 | 0.97715 | -0.44075 | 0.0011333 | 0.00028403
84 | 0.97814 | -0.42144 | 0.0017972 | 0.00045042
85 | 0.97836 | -0.41706 | 0.0015397 | 0.00038589
86 | 0.98121 | -0.36119 | 0.0017121 | 0.00042909
87 | 0.98008 | -0.38331 | 0.0031679 | 0.00079395
88 | 0.97909 | -0.40265 | 0.0058148 | 0.0014573
89 | 0.97709 | -0.44197 | 0.0011367 | 0.00028489
90 | 0.9781 | -0.42224 | 0.0022431 | 0.00056219
91 | 0.97704 | -0.44293 | 0.0011328 | 0.0002839
92 | 0.977 | -0.44377 | 0.0011229 | 0.00028143
93 | 0.97697 | -0.44441 | 0.00079037 | 0.00019809
94 | 0.97687 | -0.44629 | 0 | 0
95 | 0.97683 | -0.44717 | 0.00077615 | 0.00019452
96 | 0.97685 | -0.44667 | 0.00079332 | 0.00019883
97 | 0.97674 | -0.44891 | 0.00077816 | 0.00019503
98 | 0.97675 | -0.44864 | 0.00077955 | 0.00019537
99 | 0.97673 | -0.4491 | 0.00078078 | 0.00019568
100 | 0.9768 | -0.44775 | 0 | 0
101 | 0.97673 | -0.44916 | 0.00076918 | 0.00019277
102 | 0.97685 | -0.44669 | 0.00079243 | 0.0001986
103 | 0.99998 | 149.9956 | 0 | 0

## res_line
| p_from_mw | q_from_mvar | p_to_mw | q_to_mvar | pl_mw | ql_mvar | i_from_ka | i_to_ka | i_ka | vm_from_pu | va_from_degree | vm_to_pu | va_to_degree | loading_percent
0 | -0.0022588 | -0.00056611 | 0.0022589 | 0.00056595 | 7.0566e-08 | -1.572e-07 | 0.0034264 | 0.0034263 | 0.0034264 | 0.98095 | -0.36693 | 0.98099 | -0.36627 | 0.94132
1 | 0.03712 | 0.009318 | -0.037086 | -0.0092967 | 3.3864e-05 | 2.1314e-05 | 0.056311 | 0.056311 | 0.056311 | 0.98099 | -0.36627 | 0.98001 | -0.38542 | 15.4701
2 | 0.037266 | 0.009365 | -0.037235 | -0.0093454 | 3.1064e-05 | 1.9554e-05 | 0.056536 | 0.056536 | 0.056536 | 0.98099 | -0.36627 | 0.98009 | -0.38375 | 15.5319
3 | -0.076645 | -0.019249 | 0.07675 | 0.019316 | 0.00010575 | 6.7415e-05 | 0.11627 | 0.11627 | 0.11627 | 0.98099 | -0.36627 | 0.98246 | -0.3374 | 31.9433
4 | 0.032327 | 0.0081043 | -0.03232 | -0.0081001 | 6.6021e-06 | 4.1333e-06 | 0.049085 | 0.049085 | 0.049085 | 0.98001 | -0.38542 | 0.97979 | -0.3897 | 13.4848
5 | 0.0047594 | 0.0011924 | -0.004759 | -0.0011924 | 3.325e-07 | -1.1222e-09 | 0.0072263 | 0.0072264 | 0.0072264 | 0.98001 | -0.38542 | 0.97993 | -0.38688 | 1.9853
6 | 0.037235 | 0.0093454 | -0.037211 | -0.0093301 | 2.4309e-05 | 1.5302e-05 | 0.056536 | 0.056536 | 0.056536 | 0.98009 | -0.38375 | 0.97939 | -0.39745 | 15.532
7 | -0.088646 | -0.022298 | 0.088806 | 0.0224 | 0.00015996 | 0.00010207 | 0.13429 | 0.13429 | 0.13429 | 0.98246 | -0.3374 | 0.9844 | -0.2997 | 36.893
8 | 0.0076323 | 0.0019128 | -0.0076317 | -0.0019126 | 5.5814e-07 | 2.177e-07 | 0.011591 | 0.011591 | 0.011591 | 0.97979 | -0.3897 | 0.97971 | -0.39124 | 3.1844
9 | 0.001847 | 0.00046257 | -0.0018469 | -0.00046287 | 8.3128e-08 | -3.0184e-07 | 0.0028045 | 0.0028046 | 0.0028046 | 0.97993 | -0.38688 | 0.97989 | -0.38783 | 0.77049
10 | 0.028702 | 0.0071976 | -0.028691 | -0.0071906 | 1.1236e-05 | 6.9928e-06 | 0.043609 | 0.043609 | 0.043609 | 0.97939 | -0.39745 | 0.97898 | -0.40566 | 11.9804
11 | -0.098548 | -0.024841 | 0.09862 | 0.024887 | 7.2078e-05 | 4.602e-05 | 0.14902 | 0.14902 | 0.14902 | 0.9844 | -0.2997 | 0.98519 | -0.28443 | 40.9384
12 | -0.29405 | -0.074629 | 0.29466 | 0.075017 | 0.00060762 | 0.00038789 | 0.43956 | 0.43956 | 0.43956 | 0.99619 | -0.072569 | 0.99844 | -0.029708 | 40.2523
13 | 0.28152 | 0.071488 | -0.28098 | -0.071142 | 0.00054125 | 0.00034545 | 0.42084 | 0.42084 | 0.42084 | 0.99619 | -0.072569 | 0.9941 | -0.1126 | 38.5381
14 | 0.012532 | 0.0031412 | -0.012531 | -0.0031406 | 9.7422e-07 | 5.2699e-07 | 0.01872 | 0.01872 | 0.01872 | 0.99619 | -0.072569 | 0.9961 | -0.074201 | 5.1428
15 | -0.29466 | -0.075017 | 0.29496 | 0.07521 | 0.0003021 | 0.00019285 | 0.43956 | 0.43955 | 0.43956 | 0.99844 | -0.029708 | 0.99955 | -0.0084694 | 40.2523
16 | 0.046969 | 0.011786 | -0.046933 | -0.011763 | 3.63e-05 | 2.2978e-05 | 0.070311 | 0.070311 | 0.070311 | 0.9941 | -0.1126 | 0.99326 | -0.12883 | 19.3163
17 | 0.23401 | 0.059357 | -0.23365 | -0.05913 | 0.00035596 | 0.00022692 | 0.35053 | 0.35053 | 0.35053 | 0.9941 | -0.1126 | 0.99244 | -0.14429 | 32.0994
18 | 0.0073989 | 0.0018545 | -0.0073973 | -0.0018539 | 1.5705e-06 | 5.711e-07 | 0.011129 | 0.011129 | 0.011129 | 0.98928 | -0.20531 | 0.98905 | -0.20976 | 3.0575
19 | 0.006143 | 0.0015395 | -0.0061391 | -0.0015386 | 3.9071e-06 | 9.3489e-07 | 0.00924 | 0.0092405 | 0.0092405 | 0.98928 | -0.20531 | 0.98859 | -0.21866 | 2.5386
20 | -0.013542 | -0.003394 | 0.013545 | 0.0033959 | 3.3918e-06 | 1.8908e-06 | 0.020369 | 0.020369 | 0.020369 | 0.98928 | -0.20531 | 0.98955 | -0.20005 | 5.5959
21 | 0.0061391 | 0.0015386 | -0.0061382 | -0.0015384 | 9.5819e-07 | 2.2964e-07 | 0.0092405 | 0.0092407 | 0.0092407 | 0.98859 | -0.21866 | 0.98842 | -0.22194 | 2.5387
22 | -0.014397 | -0.0036095 | 0.014399 | 0.0036104 | 1.5955e-06 | 9.0451e-07 | 0.02165 | 0.02165 | 0.02165 | 0.98955 | -0.20005 | 0.98967 | -0.19773 | 5.9478
23 | 0.0081969 | 0.0020542 | -0.0081969 | -0.0020542 | 2.4636e-08 | 1.032e-08 | 0.012387 | 0.012387 | 0.012387 | 0.98469 | -0.29442 | 0.98469 | -0.29448 | 3.4029
24 | -0.0081969 | -0.0020542 | 0.008198 | 0.0020547 | 1.1631e-06 | 4.8721e-07 | 0.012387 | 0.012387 | 0.012387 | 0.98469 | -0.29442 | 0.98484 | -0.29144 | 3.4029
25 | 0.004466 | 0.0011191 | -0.0044656 | -0.0011192 | 4.195e-07 | -4.391e-08 | 0.0067488 | 0.0067489 | 0.0067489 | 0.98469 | -0.29448 | 0.98458 | -0.29645 | 1.8541
26 | -0.013577 | -0.0034028 | 0.013581 | 0.0034049 | 3.6786e-06 | 2.0576e-06 | 0.020514 | 0.020514 | 0.020514 | 0.98484 | -0.29144 | 0.98513 | -0.28575 | 5.6358
27 | -0.31255 | -0.079619 | 0.31268 | 0.0797 | 0.00012776 | 8.1581e-05 | 0.46574 | 0.46574 | 0.46574 | 0.99955 | -0.0084694 | 1 | 0 | 42.6505
28 | -0.017918 | -0.0044927 | 0.017926 | 0.0044974 | 7.9571e-06 | 4.725e-06 | 0.027091 | 0.027091 | 0.027091 | 0.98417 | -0.30461 | 0.98464 | -0.29529 | 7.4427
29 | 0.017918 | 0.0044927 | -0.017911 | -0.004489 | 6.1999e-06 | 3.6818e-06 | 0.027091 | 0.027091 | 0.027091 | 0.98417 | -0.30461 | 0.98379 | -0.31187 | 7.4427
30 | -0.017926 | -0.0044974 | 0.017928 | 0.0044992 | 2.9489e-06 | 1.751e-06 | 0.027091 | 0.027091 | 0.027091 | 0.98464 | -0.29529 | 0.98482 | -0.29184 | 7.4426
31 | -0.048152 | -0.01215 | 0.048161 | 0.012155 | 8.8487e-06 | 5.6069e-06 | 0.072917 | 0.072917 | 0.072917 | 0.98302 | -0.32588 | 0.98322 | -0.32205 | 20.0322
32 | 0.048152 | 0.01215 | -0.04814 | -0.012142 | 1.2035e-05 | 7.6259e-06 | 0.072917 | 0.072917 | 0.072917 | 0.98302 | -0.32588 | 0.98276 | -0.3311 | 20.0322
33 | 0.0014859 | 0.00037212 | -0.0014859 | -0.0003724 | 4.6243e-08 | -2.7967e-07 | 0.0022487 | 0.0022488 | 0.0022488 | 0.98322 | -0.32205 | 0.98319 | -0.3227 | 0.61781
34 | 0.0059385 | 0.0014883 | -0.0059374 | -0.001488 | 1.1218e-06 | 2.4835e-07 | 0.0089874 | 0.0089875 | 0.0089875 | 0.98322 | -0.32205 | 0.98302 | -0.32601 | 2.4691
35 | -0.055585 | -0.014016 | 0.055723 | 0.014103 | 0.0001382 | 8.7788e-05 | 0.084153 | 0.084153 | 0.084153 | 0.98322 | -0.32205 | 0.98589 | -0.27024 | 23.1191
36 | 0.046475 | 0.011725 | -0.04643 | -0.011696 | 4.53e-05 | 2.8684e-05 | 0.070397 | 0.070397 | 0.070397 | 0.98276 | -0.3311 | 0.98171 | -0.35148 | 19.3398
37 | 0.061955 | 0.015704 | -0.061865 | -0.015646 | 8.9948e-05 | 5.7216e-05 | 0.093407 | 0.093407 | 0.093407 | 0.98764 | -0.23638 | 0.98608 | -0.26664 | 25.6612
38 | -0.073568 | -0.018616 | 0.073796 | 0.018761 | 0.00022806 | 0.00014532 | 0.1109 | 0.1109 | 0.1109 | 0.98764 | -0.23638 | 0.99099 | -0.172 | 30.4681
39 | 0.011613 | 0.0029122 | -0.011607 | -0.0029089 | 6.1741e-06 | 3.2637e-06 | 0.017497 | 0.017497 | 0.017497 | 0.98764 | -0.23638 | 0.98707 | -0.24754 | 4.807
40 | 0.055733 | 0.01411 | -0.055723 | -0.014103 | 9.6219e-06 | 6.1118e-06 | 0.084153 | 0.084153 | 0.084153 | 0.98608 | -0.26664 | 0.98589 | -0.27024 | 23.119
41 | 0.013874 | 0.0034791 | -0.013872 | -0.0034778 | 2.2669e-06 | 1.2714e-06 | 0.020833 | 0.020833 | 0.020833 | 0.99099 | -0.172 | 0.99081 | -0.17543 | 5.7233
42 | -0.08767 | -0.02224 | 0.087864 | 0.022364 | 0.000194 | 0.00012378 | 0.13174 | 0.13174 | 0.13174 | 0.99099 | -0.172 | 0.99338 | -0.1261 | 36.1913
43 | 0.0059211 | 0.0014839 | -0.0059205 | -0.0014838 | 6.3332e-07 | 1.3442e-07 | 0.0089261 | 0.0089262 | 0.0089262 | 0.98707 | -0.24754 | 0.98695 | -0.24979 | 2.4523
44 | 0.0076317 | 0.0019126 | -0.0076312 | -0.0019123 | 5.4912e-07 | 2.1421e-07 | 0.011591 | 0.011591 | 0.011591 | 0.97971 | -0.39124 | 0.97964 | -0.39275 | 3.1844
45 | 0.0085026 | 0.0021311 | -0.0085022 | -0.0021308 | 4.7614e-07 | 2.0916e-07 | 0.012924 | 0.012924 | 0.012924 | 0.97898 | -0.40566 | 0.97892 | -0.40684 | 3.5505
46 | -0.11822 | -0.029801 | 0.11842 | 0.029925 | 0.00019491 | 0.00012454 | 0.17863 | 0.17863 | 0.17863 | 0.98519 | -0.28443 | 0.98696 | -0.25003 | 49.073
47 | 0.18733 | 0.047508 | -0.18694 | -0.047262 | 0.00038576 | 0.00024537 | 0.28107 | 0.28107 | 0.28107 | 0.99244 | -0.14429 | 0.99021 | -0.18722 | 25.7387
48 | 0.046324 | 0.011622 | -0.046296 | -0.011604 | 2.8093e-05 | 1.7779e-05 | 0.06946 | 0.06946 | 0.06946 | 0.99244 | -0.14429 | 0.99179 | -0.15702 | 19.0824
49 | -0.015231 | -0.0038189 | 0.015233 | 0.0038201 | 1.9503e-06 | 1.1208e-06 | 0.022901 | 0.022901 | 0.022901 | 0.98967 | -0.19773 | 0.98981 | -0.19504 | 6.2916
50 | -0.019328 | -0.0048451 | 0.019333 | 0.0048482 | 5.1545e-06 | 3.0935e-06 | 0.029194 | 0.029194 | 0.029194 | 0.98513 | -0.28575 | 0.98542 | -0.28016 | 8.0204
51 | 0.00054031 | 0.0001352 | -0.0005403 | -0.00013541 | 4.388e-09 | -2.1594e-07 | 0.00082062 | 0.0008207 | 0.0008207 | 0.97964 | -0.39275 | 0.97963 | -0.39292 | 0.22547
52 | 0.23048 | 0.058744 | -0.23028 | -0.058616 | 0.00020078 | 0.00012796 | 0.3433 | 0.3433 | 0.3433 | 1 | 0 | 0.99905 | -0.018067 | 31.438
53 | -0.015826 | -0.0039663 | 0.015829 | 0.0039681 | 3.1413e-06 | 1.8225e-06 | 0.023865 | 0.023865 | 0.023865 | 0.98675 | -0.2542 | 0.98696 | -0.25003 | 6.5564
54 | -0.13425 | -0.033893 | 0.1345 | 0.034053 | 0.00024931 | 0.00015935 | 0.20249 | 0.20249 | 0.20249 | 0.98696 | -0.25003 | 0.98896 | -0.21135 | 55.6293
55 | -0.019819 | -0.0049729 | 0.019827 | 0.0049777 | 7.9783e-06 | 4.8041e-06 | 0.029947 | 0.029947 | 0.029947 | 0.98482 | -0.29184 | 0.98525 | -0.2834 | 8.2272
56 | 0.04643 | 0.011696 | -0.046408 | -0.011682 | 2.1548e-05 | 1.3644e-05 | 0.070397 | 0.070397 | 0.070397 | 0.98171 | -0.35148 | 0.98121 | -0.36119 | 19.3398
57 | 0.012497 | 0.0031333 | -0.012492 | -0.0031309 | 4.4999e-06 | 2.4414e-06 | 0.018768 | 0.018768 | 0.018768 | 0.99081 | -0.17543 | 0.99042 | -0.18299 | 5.1562
58 | 0.078724 | 0.019923 | -0.078651 | -0.019877 | 7.2587e-05 | 4.6276e-05 | 0.11799 | 0.11799 | 0.11799 | 0.99338 | -0.1261 | 0.99238 | -0.14533 | 32.4152
59 | -0.16659 | -0.042287 | 0.16669 | 0.042352 | 0.00010138 | 6.4657e-05 | 0.24973 | 0.24973 | 0.24973 | 0.99338 | -0.1261 | 0.99404 | -0.11346 | 34.3032
60 | 0.14785 | 0.037466 | -0.14768 | -0.037356 | 0.00017114 | 0.00010906 | 0.22233 | 0.22233 | 0.22233 | 0.99021 | -0.18722 | 0.98896 | -0.21135 | 30.5393
61 | 0.012819 | 0.0032144 | -0.012817 | -0.0032131 | 2.3808e-06 | 1.3023e-06 | 0.019234 | 0.019234 | 0.019234 | 0.99179 | -0.15702 | 0.99159 | -0.16092 | 5.284
62 | 0.012817 | 0.0032131 | -0.012814 | -0.0032114 | 2.9931e-06 | 1.6374e-06 | 0.019234 | 0.019234 | 0.019234 | 0.99159 | -0.16092 | 0.99133 | -0.16582 | 5.284
63 | -0.028204 | -0.0070773 | 0.028209 | 0.0070801 | 4.3651e-06 | 2.712e-06 | 0.0426 | 0.0426 | 0.0426 | 0.98525 | -0.2834 | 0.98542 | -0.28016 | 11.7032
64 | 0.19995 | 0.051017 | -0.19974 | -0.050883 | 0.00021064 | 0.00013406 | 0.29814 | 0.29814 | 0.29814 | 0.99905 | -0.018067 | 0.9979 | -0.039901 | 27.3021
65 | 0.18908 | 0.048211 | -0.18874 | -0.04799 | 0.00034732 | 0.00022092 | 0.28224 | 0.28224 | 0.28224 | 0.9979 | -0.039901 | 0.9959 | -0.078025 | 25.8465
66 | 0.17681 | 0.045001 | -0.17676 | -0.044967 | 5.3593e-05 | 3.4061e-05 | 0.26443 | 0.26443 | 0.26443 | 0.9959 | -0.078025 | 0.99557 | -0.084315 | 24.2149
67 | 0.17027 | 0.043341 | -0.17003 | -0.043189 | 0.00023886 | 0.00015172 | 0.25473 | 0.25473 | 0.25473 | 0.99557 | -0.084315 | 0.99404 | -0.11346 | 23.3266
68 | 0.0774 | 0.019564 | -0.077374 | -0.019547 | 2.6295e-05 | 1.6762e-05 | 0.11612 | 0.11612 | 0.11612 | 0.99238 | -0.14533 | 0.99201 | -0.15241 | 31.8999
69 | 0.075183 | 0.018998 | -0.075142 | -0.018972 | 4.0887e-05 | 2.6057e-05 | 0.11283 | 0.11283 | 0.11283 | 0.99201 | -0.15241 | 0.99142 | -0.16376 | 30.9969
70 | -0.047541 | -0.011928 | 0.047582 | 0.011954 | 4.101e-05 | 2.5976e-05 | 0.071794 | 0.071794 | 0.071794 | 0.98542 | -0.28016 | 0.98635 | -0.26208 | 19.7236
71 | -0.049359 | -0.012399 | 0.049394 | 0.012422 | 3.5737e-05 | 2.2652e-05 | 0.074473 | 0.074473 | 0.074473 | 0.98635 | -0.26208 | 0.98713 | -0.24692 | 20.4597
72 | -0.052197 | -0.013124 | 0.0522 | 0.013126 | 2.7811e-06 | 1.7646e-06 | 0.078698 | 0.078698 | 0.078698 | 0.98713 | -0.24692 | 0.98718 | -0.24581 | 21.6203
73 | -0.054558 | -0.013717 | 0.054621 | 0.013758 | 6.375e-05 | 4.0478e-05 | 0.082252 | 0.082252 | 0.082252 | 0.98718 | -0.24581 | 0.98844 | -0.22137 | 22.5967
74 | 0.0062225 | 0.0015595 | -0.0062218 | -0.0015593 | 6.5317e-07 | 1.6159e-07 | 0.0093487 | 0.0093488 | 0.0093488 | 0.99042 | -0.18299 | 0.99031 | -0.1852 | 2.5683
75 | 0.073779 | 0.01863 | -0.073757 | -0.018616 | 2.1758e-05 | 1.3864e-05 | 0.11078 | 0.11078 | 0.11078 | 0.99142 | -0.16376 | 0.99111 | -0.16992 | 30.435
76 | -0.05594 | -0.014088 | 0.05601 | 0.014133 | 7.0524e-05 | 4.4795e-05 | 0.084236 | 0.084236 | 0.084236 | 0.98844 | -0.22137 | 0.98981 | -0.19504 | 23.1419
77 | -0.071243 | -0.017953 | 0.07131 | 0.017996 | 6.7217e-05 | 4.2818e-05 | 0.10714 | 0.10714 | 0.10714 | 0.98981 | -0.19504 | 0.99082 | -0.17534 | 29.4334
78 | -0.072517 | -0.018298 | 0.072536 | 0.01831 | 1.8814e-05 | 1.1987e-05 | 0.10895 | 0.10895 | 0.10895 | 0.99082 | -0.17534 | 0.99111 | -0.16992 | 29.9314
79 | -0.019205 | -0.0048131 | 0.019216 | 0.0048202 | 1.1782e-05 | 7.0797e-06 | 0.029238 | 0.029238 | 0.029238 | 0.97738 | -0.43637 | 0.97803 | -0.4235 | 8.0325
80 | 0.010797 | 0.0027078 | -0.010793 | -0.0027055 | 4.4381e-06 | 2.2903e-06 | 0.016428 | 0.016428 | 0.016428 | 0.97803 | -0.4235 | 0.97759 | -0.43212 | 4.5131
81 | -0.030013 | -0.007528 | 0.030016 | 0.00753 | 3.1413e-06 | 1.96e-06 | 0.045666 | 0.045666 | 0.045666 | 0.97803 | -0.4235 | 0.97814 | -0.4213 | 12.5455
82 | 0.010793 | 0.0027055 | -0.010788 | -0.0027033 | 4.4362e-06 | 2.2898e-06 | 0.016428 | 0.016428 | 0.016428 | 0.97759 | -0.43212 | 0.97715 | -0.44075 | 4.5132
83 | 0.0040405 | 0.0010124 | -0.0040404 | -0.0010124 | 2.6513e-08 | -6.5214e-09 | 0.0061465 | 0.0061465 | 0.0061465 | 0.97814 | -0.4213 | 0.97814 | -0.42144 | 1.6886
84 | -0.034057 | -0.0085424 | 0.034064 | 0.0085467 | 6.8893e-06 | 4.3232e-06 | 0.051812 | 0.051812 | 0.051812 | 0.97814 | -0.4213 | 0.97836 | -0.41706 | 14.2341
85 | 0.0096548 | 0.0024192 | -0.0096542 | -0.0024189 | 5.578e-07 | 2.708e-07 | 0.014702 | 0.014702 | 0.014702 | 0.97715 | -0.44075 | 0.97709 | -0.44197 | 4.0391
86 | 0.0022432 | 0.00056199 | -0.0022431 | -0.00056219 | 8.5564e-08 | -1.9116e-07 | 0.0034125 | 0.0034126 | 0.0034126 | 0.97814 | -0.42144 | 0.9781 | -0.42224 | 0.93752
87 | -0.035604 | -0.0089326 | 0.035628 | 0.008948 | 2.4469e-05 | 1.538e-05 | 0.054154 | 0.054154 | 0.054154 | 0.97836 | -0.41706 | 0.97909 | -0.40265 | 14.8774
88 | 0.044696 | 0.011253 | -0.044649 | -0.011223 | 4.7202e-05 | 2.9864e-05 | 0.067801 | 0.067801 | 0.067801 | 0.98121 | -0.36119 | 0.98008 | -0.38331 | 18.6266
89 | 0.041481 | 0.01043 | -0.041443 | -0.010405 | 3.8285e-05 | 2.4178e-05 | 0.062991 | 0.062991 | 0.062991 | 0.98008 | -0.38331 | 0.97909 | -0.40265 | 17.3052
90 | 0.0085175 | 0.0021341 | -0.0085171 | -0.0021339 | 3.9302e-07 | 1.7351e-07 | 0.012971 | 0.012971 | 0.012971 | 0.97709 | -0.44197 | 0.97704 | -0.44293 | 3.5635
91 | 0.0073843 | 0.00185 | -0.007384 | -0.0018499 | 2.9342e-07 | 1.1031e-07 | 0.011246 | 0.011246 | 0.011246 | 0.97704 | -0.44293 | 0.977 | -0.44377 | 3.0895
92 | 0.0062611 | 0.0015684 | -0.0062609 | -0.0015684 | 1.9242e-07 | 5.2484e-08 | 0.0095357 | 0.0095357 | 0.0095357 | 0.977 | -0.44377 | 0.97697 | -0.44441 | 2.6197
93 | 0.0054705 | 0.0013703 | -0.00547 | -0.0013702 | 4.8901e-07 | 7.7772e-08 | 0.0083319 | 0.0083319 | 0.0083319 | 0.97697 | -0.44441 | 0.97687 | -0.44629 | 2.289
94 | 0.0038843 | 0.00097296 | -0.0038841 | -0.00097301 | 1.623e-07 | -5.0911e-08 | 0.0059165 | 0.0059165 | 0.0059165 | 0.97687 | -0.44629 | 0.97683 | -0.44717 | 1.6254
95 | 0.0015858 | 0.00039726 | -0.0015858 | -0.00039741 | 2.8729e-08 | -1.4599e-07 | 0.0024155 | 0.0024155 | 0.0024155 | 0.97687 | -0.44629 | 0.97685 | -0.44667 | 0.66361
96 | 0.0031079 | 0.00077849 | -0.0031079 | -0.00077856 | 8.589e-08 | -7.2952e-08 | 0.0047342 | 0.0047343 | 0.0047343 | 0.97683 | -0.44717 | 0.9768 | -0.44775 | 1.3006
97 | 0.00079243 | 0.00019859 | -0.00079243 | -0.0001986 | 7.2706e-10 | -1.6191e-08 | 0.0012071 | 0.0012071 | 0.0012071 | 0.97685 | -0.44667 | 0.97685 | -0.44669 | 0.33162
98 | -0.0023281 | -0.00058336 | 0.0023282 | 0.0005833 | 3.0343e-08 | -6.1088e-08 | 0.0035468 | 0.0035467 | 0.0035468 | 0.97674 | -0.44891 | 0.97675 | -0.44864 | 0.97439
99 | 0.00155 | 0.00038833 | -0.00155 | -0.0003884 | 1.3449e-08 | -7.1901e-08 | 0.0023613 | 0.0023613 | 0.0023613 | 0.97674 | -0.44891 | 0.97673 | -0.4491 | 0.64871
100 | -0.0031077 | -0.00077867 | 0.0031079 | 0.00077856 | 1.3195e-07 | -1.1205e-07 | 0.0047343 | 0.0047343 | 0.0047343 | 0.97675 | -0.44864 | 0.9768 | -0.44775 | 1.3006
101 | 0.00076918 | 0.00019272 | -0.00076918 | -0.00019277 | 2.2789e-09 | -5.3932e-08 | 0.0011718 | 0.0011718 | 0.0011718 | 0.97673 | -0.4491 | 0.97673 | -0.44916 | 0.32193

## res_trafo
| p_hv_mw | q_hv_mvar | p_lv_mw | q_lv_mvar | pl_mw | ql_mvar | i_hv_ka | i_lv_ka | vm_hv_pu | va_hv_degree | vm_lv_pu | va_lv_degree | loading_percent
0 | -1.2729e-15 | -1.3162e-15 | 0.00165 | 1.2699e-07 | 0.00165 | 1.2699e-07 | 5.2857e-17 | 0.0023815 | 0.99998 | 149.9956 | 1 | 0 | 0.2619

## res_ext_grid
| p_mw | q_mvar
0 | 0.59041 | 0.14987

## res_load
| p_mw | q_mvar
0 | 0.0022588 | 0.00056611
1 | 0.011896 | 0.0029814
2 | 0.024688 | 0.0061874
3 | 0.0029121 | 0.00072984
4 | 0.0085088 | 0.0021325
5 | 0.0097416 | 0.0024415
6 | 0.012531 | 0.0031406
7 | 0.0073973 | 0.0018539
8 | 0.00085196 | 0.00021352
9 | 0.0037308 | 0.00093503
10 | 0.0053793 | 0.0013482
11 | 0.017592 | 0.004409
12 | 0.017911 | 0.004489
13 | 0.0061382 | 0.0015384
14 | 0.0016647 | 0.00041722
15 | 0.0061322 | 0.0015369
16 | 0.0056857 | 0.001425
17 | 0.0014859 | 0.0003724
18 | 0.0059374 | 0.001488
19 | 0.0018469 | 0.00046287
20 | 0.020188 | 0.0050596
21 | 0.019604 | 0.0049133
22 | 0.046933 | 0.011763
23 | 0.0008322 | 0.00020857
24 | 0.0044656 | 0.0011192
25 | 0.0057466 | 0.0014402
26 | 0.0070909 | 0.0017771
27 | 0.0059205 | 0.0014838
28 | 0.045601 | 0.011429
29 | 0.015826 | 0.0039663
30 | 0.0085022 | 0.0021308
31 | 0.0018901 | 0.00047371
32 | 0.0013747 | 0.00034454
33 | 0.0005403 | 0.00013541
34 | 0.03909 | 0.0097968
35 | 0.013183 | 0.0033039
36 | 0.033477 | 0.00839
37 | 0.012814 | 0.0032114
38 | 0.0083778 | 0.0020997
39 | 0.030323 | 0.0075997
40 | 0.01066 | 0.0026716
41 | 0.011925 | 0.0029887
42 | 0.0064902 | 0.0016266
43 | 0.0033396 | 0.00083698
44 | 0.001251 | 0.00031353
45 | 0.0021913 | 0.0005492
46 | 0.0017761 | 0.00044513
47 | 0.0028026 | 0.0007024
48 | 0.0023579 | 0.00059093
49 | 0.0062698 | 0.0015714
50 | 0.0013627 | 0.00034152
51 | 0.0062218 | 0.0015593
52 | 0.0013183 | 0.0003304
53 | 0.001207 | 0.0003025
54 | 0.0012211 | 0.00030603
55 | 0.019205 | 0.0048131
56 | 0.0011333 | 0.00028403
57 | 0.0017972 | 0.00045042
58 | 0.0015397 | 0.00038589
59 | 0.0017121 | 0.00042909
60 | 0.0031679 | 0.00079395
61 | 0.0058148 | 0.0014573
62 | 0.0011367 | 0.00028489
63 | 0.0022431 | 0.00056219
64 | 0.0011328 | 0.0002839
65 | 0.0011229 | 0.00028143
66 | 0.00079037 | 0.00019809
67 | 0.00077615 | 0.00019452
68 | 0.00079332 | 0.00019883
69 | 0.00077816 | 0.00019503
70 | 0.00077955 | 0.00019537
71 | 0.00078078 | 0.00019568
72 | 0.00076918 | 0.00019277
73 | 0.00079243 | 0.0001986

## dtypes
| element | column | dtype
0 | bus | name | object
1 | bus | vn_kv | float64
2 | bus | type | object
3 | bus | zone | object
4 | bus | in_service | bool
5 | load | name | object
6 | load | bus | uint32
7 | load | p_mw | float64
8 | load | q_mvar | float64
9 | load | const_z_percent | float64
10 | load | const_i_percent | float64
11 | load | sn_mva | float64
12 | load | scaling | float64
13 | load | in_service | bool
14 | load | type | object
15 | ext_grid | name | object
16 | ext_grid | bus | uint32
17 | ext_grid | vm_pu | float64
18 | ext_grid | va_degree | float64
19 | ext_grid | slack_weight | float64
20 | ext_grid | in_service | bool
21 | line | name | object
22 | line | std_type | object
23 | line | from_bus | uint32
24 | line | to_bus | uint32
25 | line | length_km | float64
26 | line | r_ohm_per_km | float64
27 | line | x_ohm_per_km | float64
28 | line | c_nf_per_km | float64
29 | line | g_us_per_km | float64
30 | line | max_i_ka | float64
31 | line | df | float64
32 | line | parallel | uint32
33 | line | type | object
34 | line | in_service | bool
35 | trafo | name | object
36 | trafo | std_type | object
37 | trafo | hv_bus | uint32
38 | trafo | lv_bus | uint32
39 | trafo | sn_mva | float64
40 | trafo | vn_hv_kv | float64
41 | trafo | vn_lv_kv | float64
42 | trafo | vk_percent | float64
43 | trafo | vkr_percent | float64
44 | trafo | pfe_kw | float64
45 | trafo | i0_percent | float64
46 | trafo | shift_degree | float64
47 | trafo | tap_side | object
48 | trafo | tap_neutral | int32
49 | trafo | tap_min | int32
50 | trafo | tap_max | int32
51 | trafo | tap_step_percent | float64
52 | trafo | tap_step_degree | float64
53 | trafo | tap_pos | int32
54 | trafo | tap_phase_shifter | bool
55 | trafo | parallel | uint32
56 | trafo | df | float64
57 | trafo | in_service | bool
58 | line_geodata | coords | object
59 | bus_geodata | x | float64
60 | bus_geodata | y | float64
61 | bus_geodata | coords | object
62 | res_bus | vm_pu | float64
63 | res_bus | va_degree | float64
64 | res_bus | p_mw | float64
65 | res_bus | q_mvar | float64
66 | res_line | p_from_mw | float64
67 | res_line | q_from_mvar | float64
68 | res_line | p_to_mw | float64
69 | res_line | q_to_mvar | float64
70 | res_line | pl_mw | float64
71 | res_line | ql_mvar | float64
72 | res_line | i_from_ka | float64
73 | res_line | i_to_ka | float64
74 | res_line | i_ka | float64
75 | res_line | vm_from_pu | float64
76 | res_line | va_from_degree | float64
77 | res_line | vm_to_pu | float64
78 | res_line | va_to_degree | float64
79 | res_line | loading_percent | float64
80 | res_trafo | p_hv_mw | float64
81 | res_trafo | q_hv_mvar | float64
82 | res_trafo | p_lv_mw | float64
83 | res_trafo | q_lv_mvar | float64
84 | res_trafo | pl_mw | float64
85 | res_trafo | ql_mvar | float64
86 | res_trafo | i_hv_ka | float64
87 | res_trafo | i_lv_ka | float64
88 | res_trafo | vm_hv_pu | float64
89 | res_trafo | va_hv_degree | float64
90 | res_trafo | vm_lv_pu | float64
91 | res_trafo | va_lv_degree | float64
92 | res_trafo | loading_percent | float64
93 | res_ext_grid | p_mw | float64
94 | res_ext_grid | q_mvar | float64
95 | res_load | p_mw | float64
96 | res_load | q_mvar | float64

## parameters
| version | format_version | converged | OPF_converged | name | f_hz | sn_mva
0 | 2.14.6 | 2.14.0 | TRUE | FALSE |  | 50 | 1