## bus
| name | vn_kv | type | zone | in_service
0 | bus_LV_230-139_0_9_node_0 | 0.4 | n |  | TRUE
1 | bus_LV_230-139_0_9_node_1 | 0.4 | n |  | TRUE
2 | bus_LV_230-139_0_9_node_2 | 0.4 | n |  | TRUE
3 | bus_LV_230-139_0_9_node_3 | 0.4 | n |  | TRUE
4 | bus_LV_230-139_0_9_node_4 | 0.4 | n |  | TRUE
5 | bus_LV_230-139_0_9_node_5 | 0.4 | n |  | TRUE
6 | bus_LV_230-139_0_9_node_23 | 0.4 | n |  | TRUE
7 | bus_LV_230-139_0_9_node_28 | 0.4 | n |  | TRUE
8 | bus_LV_230-139_0_9_node_41 | 0.4 | n |  | TRUE
9 | bus_LV_230-139_0_9_node_6 | 0.4 | n |  | TRUE
10 | bus_LV_230-139_0_9_node_98 | 0.4 | n |  | TRUE
11 | bus_LV_230-139_0_9_node_97 | 0.4 | n |  | TRUE
12 | bus_LV_230-139_0_9_node_7 | 0.4 | n |  | TRUE
13 | bus_LV_230-139_0_9_node_8 | 0.4 | n |  | TRUE
14 | bus_LV_230-139_0_9_node_10 | 0.4 | n |  | TRUE
15 | bus_LV_230-139_0_9_node_9 | 0.4 | n |  | TRUE
16 | bus_LV_230-139_0_9_node_49 | 0.4 | n |  | TRUE
17 | bus_LV_230-139_0_9_node_52 | 0.4 | n |  | TRUE
18 | bus_LV_230-139_0_9_node_20 | 0.4 | n |  | TRUE
19 | bus_LV_230-139_0_9_node_21 | 0.4 | n |  | TRUE
20 | bus_LV_230-139_0_9_node_53 | 0.4 | n |  | TRUE
21 | bus_LV_230-139_0_9_node_11 | 0.4 | n |  | TRUE
22 | bus_LV_230-139_0_9_node_102 | 0.4 | n |  | TRUE
23 | bus_LV_230-139_0_9_node_12 | 0.4 | n |  | TRUE
24 | bus_LV_230-139_0_9_node_67 | 0.4 | n |  | TRUE
25 | bus_LV_230-139_0_9_node_65 | 0.4 | n |  | TRUE
26 | bus_LV_230-139_0_9_node_13 | 0.4 | n |  | TRUE
27 | bus_LV_230-139_0_9_node_47 | 0.4 | n |  | TRUE
28 | bus_LV_230-139_0_9_node_48 | 0.4 | n |  | TRUE
29 | bus_LV_230-139_0_9_node_14 | 0.4 | n |  | TRUE
30 | bus_LV_230-139_0_9_node_105 | 0.4 | n |  | TRUE
31 | bus_LV_230-139_0_9_node_18 | 0.4 | n |  | TRUE
32 | bus_LV_230-139_0_9_node_103 | 0.4 | n |  | TRUE
33 | bus_LV_230-139_0_9_node_15 | 0.4 | n |  | TRUE
34 | bus_LV_230-139_0_9_node_107 | 0.4 | n |  | TRUE
35 | bus_LV_230-139_0_9_node_106 | 0.4 | n |  | TRUE
36 | bus_LV_230-139_0_9_node_16 | 0.4 | n |  | TRUE
37 | bus_LV_230-139_0_9_node_71 | 0.4 | n |  | TRUE
38 | bus_LV_230-139_0_9_node_69 | 0.4 | n |  | TRUE
39 | bus_LV_230-139_0_9_node_17 | 0.4 | n |  | TRUE
40 | bus_LV_230-139_0_9_node_22 | 0.4 | n |  | TRUE
41 | bus_LV_230-139_0_9_node_93 | 0.4 | n |  | TRUE
42 | bus_LV_230-139_0_9_node_66 | 0.4 | n |  | TRUE
43 | bus_LV_230-139_0_9_node_19 | 0.4 | n |  | TRUE
44 | bus_LV_230-139_0_9_node_46 | 0.4 | n |  | TRUE
45 | bus_LV_230-139_0_9_node_45 | 0.4 | n |  | TRUE
46 | bus_LV_230-139_0_9_node_58 | 0.4 | n |  | TRUE
47 | bus_LV_230-139_0_9_node_55 | 0.4 | n |  | TRUE
48 | bus_LV_230-139_0_9_node_43 | 0.4 | n |  | TRUE
49 | bus_LV_230-139_0_9_node_95 | 0.4 | n |  | TRUE
50 | bus_LV_230-139_0_9_node_24 | 0.4 | n |  | TRUE
51 | bus_LV_230-139_0_9_node_26 | 0.4 | n |  | TRUE
52 | bus_LV_230-139_0_9_node_108 | 0.4 | n |  | TRUE
53 | bus_LV_230-139_0_9_node_50 | 0.4 | n |  | TRUE
54 | bus_LV_230-139_0_9_node_54 | 0.4 | n |  | TRUE
55 | bus_LV_230-139_0_9_node_124 | 0.4 | n |  | TRUE
56 | bus_LV_230-139_0_9_node_63 | 0.4 | n |  | TRUE
57 | bus_LV_230-139_0_9_node_211 | 0.4 | n |  | TRUE
58 | bus_LV_230-139_0_9_node_104 | 0.4 | n |  | TRUE
59 | bus_LV_230-139_0_9_node_240 | 0.4 | n |  | TRUE
60 | bus_LV_230-139_0_9_node_68 | 0.4 | n |  | TRUE
61 | bus_LV_230-139_0_9_node_88 | 0.4 | n |  | TRUE
62 | bus_LV_230-139_0_9_node_87 | 0.4 | n |  | TRUE
63 | bus_LV_230-139_0_9_node_92 | 0.4 | n |  | TRUE
64 | bus_LV_230-139_0_9_node_56 | 0.4 | n |  | TRUE
65 | bus_LV_230-139_0_9_node_44 | 0.4 | n |  | TRUE
66 | bus_LV_230-139_0_9_node_96 | 0.4 | n |  | TRUE
67 | bus_LV_230-139_0_9_node_94 | 0.4 | n |  | TRUE
68 | bus_LV_230-139_0_9_node_208 | 0.4 | n |  | TRUE
69 | bus_LV_230-139_0_9_node_209 | 0.4 | n |  | TRUE
70 | bus_LV_230-139_0_9_node_25 | 0.4 | n |  | TRUE
71 | bus_LV_230-139_0_9_node_27 | 0.4 | n |  | TRUE
72 | bus_LV_230-139_0_9_node_29 | 0.4 | n |  | TRUE
73 | bus_LV_230-139_0_9_node_33 | 0.4 | n |  | TRUE
74 | bus_LV_230-139_0_9_node_31 | 0.4 | n |  | TRUE
75 | bus_LV_230-139_0_9_node_30 | 0.4 | n |  | TRUE
76 | bus_LV_230-139_0_9_node_32 | 0.4 | n |  | TRUE
77 | bus_LV_230-139_0_9_node_34 | 0.4 | n |  | TRUE
78 | bus_LV_230-139_0_9_node_38 | 0.4 | n |  | TRUE
79 | bus_LV_230-139_0_9_node_35 | 0.4 | n |  | TRUE
80 | bus_LV_230-139_0_9_node_40 | 0.4 | n |  | TRUE
81 | bus_LV_230-139_0_9_node_36 | 0.4 | n |  | TRUE
82 | bus_LV_230-139_0_9_node_37 | 0.4 | n |  | TRUE
83 | bus_LV_230-139_0_9_node_109 | 0.4 | n |  | TRUE
84 | bus_LV_230-139_0_9_node_39 | 0.4 | n |  | TRUE
85 | bus_LV_230-139_0_9_node_204 | 0.4 | n |  | TRUE
86 | bus_LV_230-139_0_9_node_226 | 0.4 | n |  | TRUE
87 | bus_LV_230-139_0_9_node_200 | 0.4 | n |  | TRUE
88 | bus_LV_230-139_0_9_node_202 | 0.4 | n |  | TRUE
89 | bus_LV_230-139_0_9_node_110 | 0.4 | n |  | TRUE
90 | bus_LV_230-139_0_9_node_123 | 0.4 | n |  | TRUE
91 | bus_LV_230-139_0_9_node_184 | 0.4 | n |  | TRUE
92 | bus_LV_230-139_0_9_node_51 | 0.4 | n |  | TRUE
93 | bus_LV_230-139_0_9_node_57 | 0.4 | n |  | TRUE
94 | bus_LV_230-139_0_9_node_60 | 0.4 | n |  | TRUE
95 | bus_LV_230-139_0_9_node_62 | 0.4 | n |  | TRUE
96 | bus_LV_230-139_0_9_node_59 | 0.4 | n |  | TRUE
97 | bus_LV_230-139_0_9_node_61 | 0.4 | n |  | TRUE
98 | bus_LV_230-139_0_9_node_64 | 0.4 | n |  | TRUE
99 | bus_LV_230-139_0_9_node_143 | 0.4 | n |  | TRUE
100 | bus_LV_230-139_0_9_node_194 | 0.4 | n |  | TRUE
101 | bus_LV_230-139_0_9_node_144 | 0.4 | n |  | TRUE
102 | bus_LV_230-139_0_9_node_185 | 0.4 | n |  | TRUE
103 | bus_LV_230-139_0_9_node_192 | 0.4 | n |  | TRUE
104 | bus_LV_230-139_0_9_node_70 | 0.4 | n |  | TRUE
105 | bus_LV_230-139_0_9_node_72 | 0.4 | n |  | TRUE
106 | bus_LV_230-139_0_9_node_73 | 0.4 | n |  | TRUE
107 | bus_LV_230-139_0_9_node_75 | 0.4 | n |  | TRUE
108 | bus_LV_230-139_0_9_node_76 | 0.4 | n |  | TRUE
109 | bus_LV_230-139_0_9_node_74 | 0.4 | n |  | TRUE
110 | bus_LV_230-139_0_9_node_77 | 0.4 | n |  | TRUE
111 | bus_LV_230-139_0_9_node_78 | 0.4 | n |  | TRUE
112 | bus_LV_230-139_0_9_node_125 | 0.4 | n |  | TRUE
113 | bus_LV_230-139_0_9_node_148 | 0.4 | n |  | TRUE
114 | bus_LV_230-139_0_9_node_164 | 0.4 | n |  | TRUE
115 | bus_LV_230-139_0_9_node_101 | 0.4 | n |  | TRUE
116 | bus_LV_230-139_0_9_node_165 | 0.4 | n |  | TRUE
117 | bus_LV_230-139_0_9_node_156 | 0.4 | n |  | TRUE
118 | bus_LV_230-139_0_9_node_90 | 0.4 | n |  | TRUE
119 | bus_LV_230-139_0_9_node_149 | 0.4 | n |  | TRUE
120 | bus_LV_230-139_0_9_node_85 | 0.4 | n |  | TRUE
121 | bus_LV_230-139_0_9_node_86 | 0.4 | n |  | TRUE
122 | bus_LV_230-139_0_9_node_82 | 0.4 | n |  | TRUE
123 | bus_LV_230-139_0_9_node_163 | 0.4 | n |  | TRUE
124 | bus_LV_230-139_0_9_node_79 | 0.4 | n |  | TRUE
125 | bus_LV_230-139_0_9_node_80 | 0.4 | n |  | TRUE
126 | bus_LV_230-139_0_9_node_81 | 0.4 | n |  | TRUE
127 | bus_LV_230-139_0_9_node_83 | 0.4 | n |  | TRUE
128 | bus_LV_230-139_0_9_node_84 | 0.4 | n |  | TRUE
129 | bus_LV_230-139_0_9_node_140 | 0.4 | n |  | TRUE
130 | bus_LV_230-139_0_9_node_150 | 0.4 | n |  | TRUE
131 | bus_LV_230-139_0_9_node_141 | 0.4 | n |  | TRUE
132 | bus_LV_230-139_0_9_node_139 | 0.4 | n |  | TRUE
133 | bus_LV_230-139_0_9_node_138 | 0.4 | n |  | TRUE
134 | bus_LV_230-139_0_9_node_89 | 0.4 | n |  | TRUE
135 | bus_LV_230-139_0_9_node_91 | 0.4 | n |  | TRUE
136 | bus_LV_230-139_0_9_node_99 | 0.4 | n |  | TRUE
137 | bus_LV_230-139_0_9_node_129 | 0.4 | n |  | TRUE
138 | bus_LV_230-139_0_9_node_155 | 0.4 | n |  | TRUE
139 | bus_LV_230-139_0_9_node_210 | 0.4 | n |  | TRUE
140 | bus_LV_230-139_0_9_node_111 | 0.4 | n |  | TRUE
141 | bus_LV_230-139_0_9_node_112 | 0.4 | n |  | TRUE
142 | bus_LV_230-139_0_9_node_113 | 0.4 | n |  | TRUE
143 | bus_LV_230-139_0_9_node_114 | 0.4 | n |  | TRUE
144 | bus_LV_230-139_0_9_node_231 | 0.4 | n |  | TRUE
145 | bus_LV_230-139_0_9_node_232 | 0.4 | n |  | TRUE
146 | bus_LV_230-139_0_9_node_117 | 0.4 | n |  | TRUE
147 | bus_LV_230-139_0_9_node_118 | 0.4 | n |  | TRUE
148 | bus_LV_230-139_0_9_node_119 | 0.4 | n |  | TRUE
149 | bus_LV_230-139_0_9_node_120 | 0.4 | n |  | TRUE
150 | bus_LV_230-139_0_9_node_121 | 0.4 | n |  | TRUE
151 | bus_LV_230-139_0_9_node_122 | 0.4 | n |  | TRUE
152 | bus_LV_230-139_0_9_node_172 | 0.4 | n |  | TRUE
153 | bus_LV_230-139_0_9_node_126 | 0.4 | n |  | TRUE
154 | bus_LV_230-139_0_9_node_127 | 0.4 | n |  | TRUE
155 | bus_LV_230-139_0_9_node_128 | 0.4 | n |  | TRUE
156 | bus_LV_230-139_0_9_node_130 | 0.4 | n |  | TRUE
157 | bus_LV_230-139_0_9_node_135 | 0.4 | n |  | TRUE
158 | bus_LV_230-139_0_9_node_161 | 0.4 | n |  | TRUE
159 | bus_LV_230-139_0_9_node_137 | 0.4 | n |  | TRUE
160 | bus_LV_230-139_0_9_node_159 | 0.4 | n |  | TRUE
161 | bus_LV_230-139_0_9_node_131 | 0.4 | n |  | TRUE
162 | bus_LV_230-139_0_9_node_132 | 0.4 | n |  | TRUE
163 | bus_LV_230-139_0_9_node_133 | 0.4 | n |  | TRUE
164 | bus_LV_230-139_0_9_node_134 | 0.4 | n |  | TRUE
165 | bus_LV_230-139_0_9_node_136 | 0.4 | n |  | TRUE
166 | bus_LV_230-139_0_9_node_147 | 0.4 | n |  | TRUE
167 | bus_LV_230-139_0_9_node_168 | 0.4 | n |  | TRUE
168 | bus_LV_230-139_0_9_node_146 | 0.4 | n |  | TRUE
169 | bus_LV_230-139_0_9_node_142 | 0.4 | n |  | TRUE
170 | bus_LV_230-139_0_9_node_145 | 0.4 | n |  | TRUE
171 | bus_LV_230-139_0_9_node_166 | 0.4 | n |  | TRUE
172 | bus_LV_230-139_0_9_node_167 | 0.4 | n |  | TRUE
173 | bus_LV_230-139_0_9_node_151 | 0.4 | n |  | TRUE
174 | bus_LV_230-139_0_9_node_152 | 0.4 | n |  | TRUE
175 | bus_LV_230-139_0_9_node_153 | 0.4 | n |  | TRUE
176 | bus_LV_230-139_0_9_node_154 | 0.4 | n |  | TRUE
177 | bus_LV_230-139_0_9_node_157 | 0.4 | n |  | TRUE
178 | bus_LV_230-139_0_9_node_158 | 0.4 | n |  | TRUE
179 | bus_LV_230-139_0_9_node_160 | 0.4 | n |  | TRUE
180 | bus_LV_230-139_0_9_node_162 | 0.4 | n |  | TRUE
181 | bus_LV_230-139_0_9_node_169 | 0.4 | n |  | TRUE
182 | bus_LV_230-139_0_9_node_170 | 0.4 | n |  | TRUE
183 | bus_LV_230-139_0_9_node_171 | 0.4 | n |  | TRUE
184 | bus_LV_230-139_0_9_node_189 | 0.4 | n |  | TRUE
185 | bus_LV_230-139_0_9_node_195 | 0.4 | n |  | TRUE
186 | bus_LV_230-139_0_9_node_190 | 0.4 | n |  | TRUE
187 | bus_LV_230-139_0_9_node_174 | 0.4 | n |  | TRUE
188 | bus_LV_230-139_0_9_node_193 | 0.4 | n |  | TRUE
189 | bus_LV_230-139_0_9_node_175 | 0.4 | n |  | TRUE
190 | bus_LV_230-139_0_9_node_176 | 0.4 | n |  | TRUE
191 | bus_LV_230-139_0_9_node_177 | 0.4 | n |  | TRUE
192 | bus_LV_230-139_0_9_node_178 | 0.4 | n |  | TRUE
193 | bus_LV_230-139_0_9_node_179 | 0.4 | n |  | TRUE
194 | bus_LV_230-139_0_9_node_186 | 0.4 | n |  | TRUE
195 | bus_LV_230-139_0_9_node_180 | 0.4 | n |  | TRUE
196 | bus_LV_230-139_0_9_node_187 | 0.4 | n |  | TRUE
197 | bus_LV_230-139_0_9_node_181 | 0.4 | n |  | TRUE
198 | bus_LV_230-139_0_9_node_182 | 0.4 | n |  | TRUE
199 | bus_LV_230-139_0_9_node_183 | 0.4 | n |  | TRUE
200 | bus_LV_230-139_0_9_node_188 | 0.4 | n |  | TRUE
201 | bus_LV_230-139_0_9_node_191 | 0.4 | n |  | TRUE
202 | bus_LV_230-139_0_9_node_196 | 0.4 | n |  | TRUE
203 | bus_LV_230-139_0_9_node_197 | 0.4 | n |  | TRUE
204 | bus_LV_230-139_0_9_node_199 | 0.4 | n |  | TRUE
205 | bus_LV_230-139_0_9_node_207 | 0.4 | n |  | TRUE
206 | bus_LV_230-139_0_9_node_205 | 0.4 | n |  | TRUE
207 | bus_LV_230-139_0_9_node_203 | 0.4 | n |  | TRUE
208 | bus_LV_230-139_0_9_node_206 | 0.4 | n |  | TRUE
209 | bus_LV_230-139_0_9_node_227 | 0.4 | n |  | TRUE
210 | bus_LV_230-139_0_9_node_225 | 0.4 | n |  | TRUE
211 | bus_LV_230-139_0_9_node_212 | 0.4 | n |  | TRUE
212 | bus_LV_230-139_0_9_node_213 | 0.4 | n |  | TRUE
213 | bus_LV_230-139_0_9_node_214 | 0.4 | n |  | TRUE
214 | bus_LV_230-139_0_9_node_215 | 0.4 | n |  | TRUE
215 | bus_LV_230-139_0_9_node_216 | 0.4 | n |  | TRUE
216 | bus_LV_230-139_0_9_node_228 | 0.4 | n |  | TRUE
217 | bus_LV_230-139_0_9_node_217 | 0.4 | n |  | TRUE
218 | bus_LV_230-139_0_9_node_229 | 0.4 | n |  | TRUE
219 | bus_LV_230-139_0_9_node_218 | 0.4 | n |  | TRUE
220 | bus_LV_230-139_0_9_node_219 | 0.4 | n |  | TRUE
221 | bus_LV_230-139_0_9_node_224 | 0.4 | n |  | TRUE
222 | bus_LV_230-139_0_9_node_222 | 0.4 | n |  | TRUE
223 | bus_LV_230-139_0_9_node_220 | 0.4 | n |  | TRUE
224 | bus_LV_230-139_0_9_node_221 | 0.4 | n |  | TRUE
225 | bus_LV_230-139_0_9_node_223 | 0.4 | n |  | TRUE
226 | bus_LV_230-139_0_9_node_239 | 0.4 | n |  | TRUE
227 | bus_LV_230-139_0_9_node_230 | 0.4 | n |  | TRUE
228 | bus_LV_230-139_0_9_node_238 | 0.4 | n |  | TRUE
229 | bus_LV_230-139_0_9_node_237 | 0.4 | n |  | TRUE
230 | bus_LV_230-139_0_9_node_233 | 0.4 | n |  | TRUE
231 | bus_LV_230-139_0_9_node_235 | 0.4 | n |  | TRUE
232 | bus_LV_230-139_0_9_node_236 | 0.4 | n |  | TRUE
233 | bus_MV_371_0_node_151 | 20 | n |  | TRUE

## load
| name | bus | p_mw | q_mvar | const_z_percent | const_i_percent | sn_mva | scaling | in_service | type
0 | LV_230-139_0_9_load_0 | 0 | 0.0076347 | 0.0019134 | 0 | 0 |  | 1 | TRUE | wye
1 | LV_230-139_0_9_load_3 | 3 | 0.0033403 | 0.00083715 | 0 | 0 |  | 1 | TRUE | wye
2 | LV_230-139_0_9_load_4 | 4 | 0.002486 | 0.00062306 | 0 | 0 |  | 1 | TRUE | wye
3 | LV_230-139_0_9_load_23 | 6 | 0.0033098 | 0.0008295 | 0 | 0 |  | 1 | TRUE | wye
4 | LV_230-139_0_9_load_28 | 7 | 0.0063328 | 0.0015872 | 0 | 0 |  | 1 | TRUE | wye
5 | LV_230-139_0_9_load_41 | 8 | 0.0015001 | 0.00037596 | 0 | 0 |  | 1 | TRUE | wye
6 | LV_230-139_0_9_load_97 | 11 | 0.0039194 | 0.00098228 | 0 | 0 |  | 1 | TRUE | wye
7 | LV_230-139_0_9_load_49 | 16 | 0.00066959 | 0.00016781 | 0 | 0 |  | 1 | TRUE | wye
8 | LV_230-139_0_9_load_52 | 17 | 0.0015599 | 0.00039095 | 0 | 0 |  | 1 | TRUE | wye
9 | LV_230-139_0_9_load_53 | 20 | 0.0090952 | 0.0022795 | 0 | 0 |  | 1 | TRUE | wye
10 | LV_230-139_0_9_load_65 | 25 | 0.0049144 | 0.0012317 | 0 | 0 |  | 1 | TRUE | wye
11 | LV_230-139_0_9_load_48 | 28 | 0.0014976 | 0.00037532 | 0 | 0 |  | 1 | TRUE | wye
12 | LV_230-139_0_9_load_105 | 30 | 0.0015518 | 0.00038891 | 0 | 0 |  | 1 | TRUE | wye
13 | LV_230-139_0_9_load_103 | 32 | 0.0054845 | 0.0013745 | 0 | 0 |  | 1 | TRUE | wye
14 | LV_230-139_0_9_load_106 | 35 | 0.0046022 | 0.0011534 | 0 | 0 |  | 1 | TRUE | wye
15 | LV_230-139_0_9_load_71 | 37 | 0.0027977 | 0.00070116 | 0 | 0 |  | 1 | TRUE | wye
16 | LV_230-139_0_9_load_69 | 38 | 0.0033794 | 0.00084696 | 0 | 0 |  | 1 | TRUE | wye
17 | LV_230-139_0_9_load_93 | 41 | 0.0014202 | 0.00035594 | 0 | 0 |  | 1 | TRUE | wye
18 | LV_230-139_0_9_load_66 | 42 | 0.0044846 | 0.001124 | 0 | 0 |  | 1 | TRUE | wye
19 | LV_230-139_0_9_load_46 | 44 | 0.0027809 | 0.00069696 | 0 | 0 |  | 1 | TRUE | wye
20 | LV_230-139_0_9_load_45 | 45 | 0.00069126 | 0.00017325 | 0 | 0 |  | 1 | TRUE | wye
21 | LV_230-139_0_9_load_58 | 46 | 0.0056339 | 0.001412 | 0 | 0 |  | 1 | TRUE | wye
22 | LV_230-139_0_9_load_55 | 47 | 0.0051461 | 0.0012897 | 0 | 0 |  | 1 | TRUE | wye
23 | LV_230-139_0_9_load_43 | 48 | 0.0045241 | 0.0011339 | 0 | 0 |  | 1 | TRUE | wye
24 | LV_230-139_0_9_load_24 | 50 | 0.010437 | 0.0026157 | 0 | 0 |  | 1 | TRUE | wye
25 | LV_230-139_0_9_load_26 | 51 | 0.0077623 | 0.0019454 | 0 | 0 |  | 1 | TRUE | wye
26 | LV_230-139_0_9_load_108 | 52 | 0.0027489 | 0.00068895 | 0 | 0 |  | 1 | TRUE | wye
27 | LV_230-139_0_9_load_54 | 54 | 0.0015252 | 0.00038225 | 0 | 0 |  | 1 | TRUE | wye
28 | LV_230-139_0_9_load_124 | 55 | 0.00071761 | 0.00017985 | 0 | 0 |  | 1 | TRUE | wye
29 | LV_230-139_0_9_load_211 | 57 | 0.00086311 | 0.00021632 | 0 | 0 |  | 1 | TRUE | wye
30 | LV_230-139_0_9_load_104 | 58 | 0.001693 | 0.0004243 | 0 | 0 |  | 1 | TRUE | wye
31 | LV_230-139_0_9_load_240 | 59 | 0.0040567 | 0.0010167 | 0 | 0 |  | 1 | TRUE | wye
32 | LV_230-139_0_9_load_68 | 60 | 0.0025556 | 0.00064049 | 0 | 0 |  | 1 | TRUE | wye
33 | LV_230-139_0_9_load_88 | 61 | 0.0022677 | 0.00056835 | 0 | 0 |  | 1 | TRUE | wye
34 | LV_230-139_0_9_load_87 | 62 | 0.0031321 | 0.00078498 | 0 | 0 |  | 1 | TRUE | wye
35 | LV_230-139_0_9_load_92 | 63 | 0.0082094 | 0.0020575 | 0 | 0 |  | 1 | TRUE | wye
36 | LV_230-139_0_9_load_56 | 64 | 0.0024173 | 0.00060584 | 0 | 0 |  | 1 | TRUE | wye
37 | LV_230-139_0_9_load_44 | 65 | 0.0045122 | 0.0011309 | 0 | 0 |  | 1 | TRUE | wye
38 | LV_230-139_0_9_load_96 | 66 | 0.0033208 | 0.00083227 | 0 | 0 |  | 1 | TRUE | wye
39 | LV_230-139_0_9_load_94 | 67 | 0.0019085 | 0.00047832 | 0 | 0 |  | 1 | TRUE | wye
40 | LV_230-139_0_9_load_208 | 68 | 0.00086176 | 0.00021598 | 0 | 0 |  | 1 | TRUE | wye
41 | LV_230-139_0_9_load_209 | 69 | 0.00086326 | 0.00021635 | 0 | 0 |  | 1 | TRUE | wye
42 | LV_230-139_0_9_load_25 | 70 | 0.020769 | 0.0052052 | 0 | 0 |  | 1 | TRUE | wye
43 | LV_230-139_0_9_load_27 | 71 | 0.022855 | 0.0057279 | 0 | 0 |  | 1 | TRUE | wye
44 | LV_230-139_0_9_load_29 | 72 | 0.014001 | 0.0035089 | 0 | 0 |  | 1 | TRUE | wye
45 | LV_230-139_0_9_load_33 | 73 | 0.0077643 | 0.0019459 | 0 | 0 |  | 1 | TRUE | wye
46 | LV_230-139_0_9_load_31 | 74 | 0.010025 | 0.0025124 | 0 | 0 |  | 1 | TRUE | wye
47 | LV_230-139_0_9_load_30 | 75 | 0.020337 | 0.005097 | 0 | 0 |  | 1 | TRUE | wye
48 | LV_230-139_0_9_load_34 | 77 | 0.00161 | 0.00040351 | 0 | 0 |  | 1 | TRUE | wye
49 | LV_230-139_0_9_load_38 | 78 | 0.0020206 | 0.00050642 | 0 | 0 |  | 1 | TRUE | wye
50 | LV_230-139_0_9_load_40 | 80 | 0.001569 | 0.00039323 | 0 | 0 |  | 1 | TRUE | wye
51 | LV_230-139_0_9_load_36 | 81 | 0.012308 | 0.0030846 | 0 | 0 |  | 1 | TRUE | wye
52 | LV_230-139_0_9_load_109 | 83 | 0.0015678 | 0.00039293 | 0 | 0 |  | 1 | TRUE | wye
53 | LV_230-139_0_9_load_39 | 84 | 0.0043935 | 0.0011011 | 0 | 0 |  | 1 | TRUE | wye
54 | LV_230-139_0_9_load_110 | 89 | 0.0015693 | 0.0003933 | 0 | 0 |  | 1 | TRUE | wye
55 | LV_230-139_0_9_load_123 | 90 | 0.0006823 | 0.000171 | 0 | 0 |  | 1 | TRUE | wye
56 | LV_230-139_0_9_load_184 | 91 | 0.0012016 | 0.00030115 | 0 | 0 |  | 1 | TRUE | wye
57 | LV_230-139_0_9_load_51 | 92 | 0.0012215 | 0.00030615 | 0 | 0 |  | 1 | TRUE | wye
58 | LV_230-139_0_9_load_57 | 93 | 0.0024107 | 0.00060418 | 0 | 0 |  | 1 | TRUE | wye
59 | LV_230-139_0_9_load_60 | 94 | 0.0016777 | 0.00042048 | 0 | 0 |  | 1 | TRUE | wye
60 | LV_230-139_0_9_load_62 | 95 | 0.0015378 | 0.00038541 | 0 | 0 |  | 1 | TRUE | wye
61 | LV_230-139_0_9_load_59 | 96 | 0.0041598 | 0.0010426 | 0 | 0 |  | 1 | TRUE | wye
62 | LV_230-139_0_9_load_64 | 98 | 0.001047 | 0.0002624 | 0 | 0 |  | 1 | TRUE | wye
63 | LV_230-139_0_9_load_143 | 99 | 0.0015521 | 0.000389 | 0 | 0 |  | 1 | TRUE | wye
64 | LV_230-139_0_9_load_194 | 100 | 0.0010472 | 0.00026246 | 0 | 0 |  | 1 | TRUE | wye
65 | LV_230-139_0_9_load_144 | 101 | 0.0018044 | 0.00045223 | 0 | 0 |  | 1 | TRUE | wye
66 | LV_230-139_0_9_load_185 | 102 | 0.0014628 | 0.00036661 | 0 | 0 |  | 1 | TRUE | wye
67 | LV_230-139_0_9_load_192 | 103 | 0.0010658 | 0.00026713 | 0 | 0 |  | 1 | TRUE | wye
68 | LV_230-139_0_9_load_70 | 104 | 0.012278 | 0.0030772 | 0 | 0 |  | 1 | TRUE | wye
69 | LV_230-139_0_9_load_72 | 105 | 0.0067608 | 0.0016944 | 0 | 0 |  | 1 | TRUE | wye
70 | LV_230-139_0_9_load_76 | 108 | 0.0014334 | 0.00035924 | 0 | 0 |  | 1 | TRUE | wye
71 | LV_230-139_0_9_load_77 | 110 | 0.008149 | 0.0020423 | 0 | 0 |  | 1 | TRUE | wye
72 | LV_230-139_0_9_load_78 | 111 | 0.0025728 | 0.00064482 | 0 | 0 |  | 1 | TRUE | wye
73 | LV_230-139_0_9_load_125 | 112 | 0.008994 | 0.0022541 | 0 | 0 |  | 1 | TRUE | wye
74 | LV_230-139_0_9_load_148 | 113 | 0.0016535 | 0.0004144 | 0 | 0 |  | 1 | TRUE | wye
75 | LV_230-139_0_9_load_164 | 114 | 0.0025718 | 0.00064456 | 0 | 0 |  | 1 | TRUE | wye
76 | LV_230-139_0_9_load_165 | 116 | 0.0015506 | 0.00038862 | 0 | 0 |  | 1 | TRUE | wye
77 | LV_230-139_0_9_load_156 | 117 | 0.0026706 | 0.00066932 | 0 | 0 |  | 1 | TRUE | wye
78 | LV_230-139_0_9_load_149 | 119 | 0.0014334 | 0.00035923 | 0 | 0 |  | 1 | TRUE | wye
79 | LV_230-139_0_9_load_86 | 121 | 0.0015243 | 0.00038201 | 0 | 0 |  | 1 | TRUE | wye
80 | LV_230-139_0_9_load_82 | 122 | 0.0035669 | 0.00089395 | 0 | 0 |  | 1 | TRUE | wye
81 | LV_230-139_0_9_load_163 | 123 | 0.0025973 | 0.00065093 | 0 | 0 |  | 1 | TRUE | wye
82 | LV_230-139_0_9_load_79 | 124 | 0.0031659 | 0.00079346 | 0 | 0 |  | 1 | TRUE | wye
83 | LV_230-139_0_9_load_80 | 125 | 0.0015863 | 0.00039757 | 0 | 0 |  | 1 | TRUE | wye
84 | LV_230-139_0_9_load_83 | 127 | 0.0016777 | 0.00042047 | 0 | 0 |  | 1 | TRUE | wye
85 | LV_230-139_0_9_load_84 | 128 | 0.0023089 | 0.00057867 | 0 | 0 |  | 1 | TRUE | wye
86 | LV_230-139_0_9_load_140 | 129 | 0.0015375 | 0.00038532 | 0 | 0 |  | 1 | TRUE | wye
87 | LV_230-139_0_9_load_150 | 130 | 0.0023109 | 0.00057918 | 0 | 0 |  | 1 | TRUE | wye
88 | LV_230-139_0_9_load_141 | 131 | 0.0015613 | 0.00039129 | 0 | 0 |  | 1 | TRUE | wye
89 | LV_230-139_0_9_load_139 | 132 | 0.0014683 | 0.000368 | 0 | 0 |  | 1 | TRUE | wye
90 | LV_230-139_0_9_load_138 | 133 | 0.0015051 | 0.00037723 | 0 | 0 |  | 1 | TRUE | wye
91 | LV_230-139_0_9_load_99 | 136 | 0.011173 | 0.0028001 | 0 | 0 |  | 1 | TRUE | wye
92 | LV_230-139_0_9_load_155 | 138 | 0.0025366 | 0.00063573 | 0 | 0 |  | 1 | TRUE | wye
93 | LV_230-139_0_9_load_210 | 139 | 0.00086233 | 0.00021612 | 0 | 0 |  | 1 | TRUE | wye
94 | LV_230-139_0_9_load_111 | 140 | 0.0015678 | 0.00039293 | 0 | 0 |  | 1 | TRUE | wye
95 | LV_230-139_0_9_load_112 | 141 | 0.0015678 | 0.00039293 | 0 | 0 |  | 1 | TRUE | wye
96 | LV_230-139_0_9_load_113 | 142 | 0.0015426 | 0.00038662 | 0 | 0 |  | 1 | TRUE | wye
97 | LV_230-139_0_9_load_114 | 143 | 0.0030529 | 0.00076513 | 0 | 0 |  | 1 | TRUE | wye
98 | LV_230-139_0_9_load_231 | 144 | 0.001238 | 0.00031027 | 0 | 0 |  | 1 | TRUE | wye
99 | LV_230-139_0_9_load_232 | 145 | 0.0012473 | 0.00031259 | 0 | 0 |  | 1 | TRUE | wye
100 | LV_230-139_0_9_load_117 | 146 | 0.0010483 | 0.00026274 | 0 | 0 |  | 1 | TRUE | wye
101 | LV_230-139_0_9_load_118 | 147 | 0.00097336 | 0.00024395 | 0 | 0 |  | 1 | TRUE | wye
102 | LV_230-139_0_9_load_119 | 148 | 0.0012742 | 0.00031933 | 0 | 0 |  | 1 | TRUE | wye
103 | LV_230-139_0_9_load_120 | 149 | 0.0010475 | 0.00026252 | 0 | 0 |  | 1 | TRUE | wye
104 | LV_230-139_0_9_load_121 | 150 | 0.00098451 | 0.00024674 | 0 | 0 |  | 1 | TRUE | wye
105 | LV_230-139_0_9_load_122 | 151 | 0.00083869 | 0.0002102 | 0 | 0 |  | 1 | TRUE | wye
106 | LV_230-139_0_9_load_172 | 152 | 0.0010318 | 0.0002586 | 0 | 0 |  | 1 | TRUE | wye
107 | LV_230-139_0_9_load_126 | 153 | 0.0032616 | 0.00081744 | 0 | 0 |  | 1 | TRUE | wye
108 | LV_230-139_0_9_load_127 | 154 | 0.0032888 | 0.00082426 | 0 | 0 |  | 1 | TRUE | wye
109 | LV_230-139_0_9_load_128 | 155 | 0.0025912 | 0.00064942 | 0 | 0 |  | 1 | TRUE | wye
110 | LV_230-139_0_9_load_130 | 156 | 0.0026001 | 0.00065164 | 0 | 0 |  | 1 | TRUE | wye
111 | LV_230-139_0_9_load_161 | 158 | 0.0025857 | 0.00064803 | 0 | 0 |  | 1 | TRUE | wye
112 | LV_230-139_0_9_load_137 | 159 | 0.0015363 | 0.00038503 | 0 | 0 |  | 1 | TRUE | wye
113 | LV_230-139_0_9_load_159 | 160 | 0.0025989 | 0.00065134 | 0 | 0 |  | 1 | TRUE | wye
114 | LV_230-139_0_9_load_131 | 161 | 0.0015386 | 0.00038561 | 0 | 0 |  | 1 | TRUE | wye
115 | LV_230-139_0_9_load_132 | 162 | 0.0026192 | 0.00065643 | 0 | 0 |  | 1 | TRUE | wye
116 | LV_230-139_0_9_load_134 | 164 | 0.0015943 | 0.00039957 | 0 | 0 |  | 1 | TRUE | wye
117 | LV_230-139_0_9_load_136 | 165 | 0.0031978 | 0.00080144 | 0 | 0 |  | 1 | TRUE | wye
118 | LV_230-139_0_9_load_147 | 166 | 0.0016951 | 0.00042484 | 0 | 0 |  | 1 | TRUE | wye
119 | LV_230-139_0_9_load_168 | 167 | 0.0014905 | 0.00037357 | 0 | 0 |  | 1 | TRUE | wye
120 | LV_230-139_0_9_load_146 | 168 | 0.0015916 | 0.0003989 | 0 | 0 |  | 1 | TRUE | wye
121 | LV_230-139_0_9_load_142 | 169 | 0.0015504 | 0.00038856 | 0 | 0 |  | 1 | TRUE | wye
122 | LV_230-139_0_9_load_145 | 170 | 0.0018033 | 0.00045195 | 0 | 0 |  | 1 | TRUE | wye
123 | LV_230-139_0_9_load_166 | 171 | 0.0016557 | 0.00041496 | 0 | 0 |  | 1 | TRUE | wye
124 | LV_230-139_0_9_load_167 | 172 | 0.0014327 | 0.00035908 | 0 | 0 |  | 1 | TRUE | wye
125 | LV_230-139_0_9_load_151 | 173 | 0.0014334 | 0.00035923 | 0 | 0 |  | 1 | TRUE | wye
126 | LV_230-139_0_9_load_152 | 174 | 0.0016537 | 0.00041446 | 0 | 0 |  | 1 | TRUE | wye
127 | LV_230-139_0_9_load_153 | 175 | 0.0016547 | 0.0004147 | 0 | 0 |  | 1 | TRUE | wye
128 | LV_230-139_0_9_load_154 | 176 | 0.0014334 | 0.00035923 | 0 | 0 |  | 1 | TRUE | wye
129 | LV_230-139_0_9_load_157 | 177 | 0.0016544 | 0.00041463 | 0 | 0 |  | 1 | TRUE | wye
130 | LV_230-139_0_9_load_158 | 178 | 0.0025902 | 0.00064917 | 0 | 0 |  | 1 | TRUE | wye
131 | LV_230-139_0_9_load_160 | 179 | 0.0025957 | 0.00065055 | 0 | 0 |  | 1 | TRUE | wye
132 | LV_230-139_0_9_load_162 | 180 | 0.0025812 | 0.00064691 | 0 | 0 |  | 1 | TRUE | wye
133 | LV_230-139_0_9_load_170 | 182 | 0.0017736 | 0.0004445 | 0 | 0 |  | 1 | TRUE | wye
134 | LV_230-139_0_9_load_171 | 183 | 0.0025826 | 0.00064726 | 0 | 0 |  | 1 | TRUE | wye
135 | LV_230-139_0_9_load_195 | 185 | 0.0010639 | 0.00026665 | 0 | 0 |  | 1 | TRUE | wye
136 | LV_230-139_0_9_load_190 | 186 | 0.0012758 | 0.00031976 | 0 | 0 |  | 1 | TRUE | wye
137 | LV_230-139_0_9_load_174 | 187 | 0.0012734 | 0.00031915 | 0 | 0 |  | 1 | TRUE | wye
138 | LV_230-139_0_9_load_193 | 188 | 0.0010996 | 0.0002756 | 0 | 0 |  | 1 | TRUE | wye
139 | LV_230-139_0_9_load_175 | 189 | 0.0014622 | 0.00036646 | 0 | 0 |  | 1 | TRUE | wye
140 | LV_230-139_0_9_load_176 | 190 | 0.0010873 | 0.0002725 | 0 | 0 |  | 1 | TRUE | wye
141 | LV_230-139_0_9_load_177 | 191 | 0.0013013 | 0.00032614 | 0 | 0 |  | 1 | TRUE | wye
142 | LV_230-139_0_9_load_178 | 192 | 0.0010762 | 0.00026972 | 0 | 0 |  | 1 | TRUE | wye
143 | LV_230-139_0_9_load_179 | 193 | 0.001471 | 0.00036867 | 0 | 0 |  | 1 | TRUE | wye
144 | LV_230-139_0_9_load_186 | 194 | 0.0026811 | 0.00067194 | 0 | 0 |  | 1 | TRUE | wye
145 | LV_230-139_0_9_load_180 | 195 | 0.0011946 | 0.00029939 | 0 | 0 |  | 1 | TRUE | wye
146 | LV_230-139_0_9_load_187 | 196 | 0.0010801 | 0.00027071 | 0 | 0 |  | 1 | TRUE | wye
147 | LV_230-139_0_9_load_181 | 197 | 0.0014611 | 0.00036618 | 0 | 0 |  | 1 | TRUE | wye
148 | LV_230-139_0_9_load_182 | 198 | 0.0011997 | 0.00030068 | 0 | 0 |  | 1 | TRUE | wye
149 | LV_230-139_0_9_load_183 | 199 | 0.0011969 | 0.00029997 | 0 | 0 |  | 1 | TRUE | wye
150 | LV_230-139_0_9_load_188 | 200 | 0.0012736 | 0.0003192 | 0 | 0 |  | 1 | TRUE | wye
151 | LV_230-139_0_9_load_191 | 201 | 0.0010653 | 0.000267 | 0 | 0 |  | 1 | TRUE | wye
152 | LV_230-139_0_9_load_196 | 202 | 0.004659 | 0.0011676 | 0 | 0 |  | 1 | TRUE | wye
153 | LV_230-139_0_9_load_207 | 205 | 0.024394 | 0.0061138 | 0 | 0 |  | 1 | TRUE | wye
154 | LV_230-139_0_9_load_205 | 206 | 0.001774 | 0.0004446 | 0 | 0 |  | 1 | TRUE | wye
155 | LV_230-139_0_9_load_206 | 208 | 0.0029451 | 0.00073812 | 0 | 0 |  | 1 | TRUE | wye
156 | LV_230-139_0_9_load_227 | 209 | 0.0013217 | 0.00033124 | 0 | 0 |  | 1 | TRUE | wye
157 | LV_230-139_0_9_load_225 | 210 | 0.0012016 | 0.00030115 | 0 | 0 |  | 1 | TRUE | wye
158 | LV_230-139_0_9_load_212 | 211 | 0.0024535 | 0.00061491 | 0 | 0 |  | 1 | TRUE | wye
159 | LV_230-139_0_9_load_213 | 212 | 0.0014249 | 0.00035712 | 0 | 0 |  | 1 | TRUE | wye
160 | LV_230-139_0_9_load_214 | 213 | 0.0030693 | 0.00076923 | 0 | 0 |  | 1 | TRUE | wye
161 | LV_230-139_0_9_load_215 | 214 | 0.0024614 | 0.00061687 | 0 | 0 |  | 1 | TRUE | wye
162 | LV_230-139_0_9_load_216 | 215 | 0.001456 | 0.00036491 | 0 | 0 |  | 1 | TRUE | wye
163 | LV_230-139_0_9_load_228 | 216 | 0.0035052 | 0.00087848 | 0 | 0 |  | 1 | TRUE | wye
164 | LV_230-139_0_9_load_217 | 217 | 0.0014571 | 0.00036519 | 0 | 0 |  | 1 | TRUE | wye
165 | LV_230-139_0_9_load_229 | 218 | 0.0024729 | 0.00061976 | 0 | 0 |  | 1 | TRUE | wye
166 | LV_230-139_0_9_load_218 | 219 | 0.0019332 | 0.0004845 | 0 | 0 |  | 1 | TRUE | wye
167 | LV_230-139_0_9_load_219 | 220 | 0.0009423 | 0.00023616 | 0 | 0 |  | 1 | TRUE | wye
168 | LV_230-139_0_9_load_224 | 221 | 0.0018782 | 0.00047072 | 0 | 0 |  | 1 | TRUE | wye
169 | LV_230-139_0_9_load_222 | 222 | 0.00093791 | 0.00023506 | 0 | 0 |  | 1 | TRUE | wye
170 | LV_230-139_0_9_load_220 | 223 | 0.00098695 | 0.00024735 | 0 | 0 |  | 1 | TRUE | wye
171 | LV_230-139_0_9_load_221 | 224 | 0.0012002 | 0.0003008 | 0 | 0 |  | 1 | TRUE | wye
172 | LV_230-139_0_9_load_223 | 225 | 0.00098652 | 0.00024725 | 0 | 0 |  | 1 | TRUE | wye
173 | LV_230-139_0_9_load_239 | 226 | 0.0013573 | 0.00034017 | 0 | 0 |  | 1 | TRUE | wye
174 | LV_230-139_0_9_load_230 | 227 | 0.0016834 | 0.00042189 | 0 | 0 |  | 1 | TRUE | wye
175 | LV_230-139_0_9_load_238 | 228 | 0.0016808 | 0.00042125 | 0 | 0 |  | 1 | TRUE | wye
176 | LV_230-139_0_9_load_237 | 229 | 0.0020308 | 0.00050897 | 0 | 0 |  | 1 | TRUE | wye
177 | LV_230-139_0_9_load_233 | 230 | 0.0016126 | 0.00040414 | 0 | 0 |  | 1 | TRUE | wye
178 | LV_230-139_0_9_load_235 | 231 | 0.0015833 | 0.0003968 | 0 | 0 |  | 1 | TRUE | wye
179 | LV_230-139_0_9_load_236 | 232 | 0.0033855 | 0.00084849 | 0 | 0 |  | 1 | TRUE | wye

## ext_grid
| name | bus | vm_pu | va_degree | slack_weight | in_service
0 |  | 12 | 1 | 0 | 1 | TRUE

## line
| name | std_type | from_bus | to_bus | length_km | r_ohm_per_km | x_ohm_per_km | c_nf_per_km | g_us_per_km | max_i_ka | df | parallel | type | in_service
0 | LV_230-139_0_9_line_0 |  | 0 | 1 | 0.012632 | 0.125 | 0.08 | 261 | 0 | 0.364 | 1 | 4 | cs | TRUE
1 | LV_230-139_0_9_line_1 |  | 0 | 2 | 0.045469 | 0.125 | 0.08 | 261 | 0 | 0.364 | 1 | 4 | cs | TRUE
2 | LV_230-139_0_9_line_2 |  | 1 | 3 | 0.013532 | 0.125 | 0.08 | 261 | 0 | 0.364 | 1 | 1 | cs | TRUE
3 | LV_230-139_0_9_line_3 |  | 1 | 4 | 0.0017618 | 0.125 | 0.08 | 261 | 0 | 0.364 | 1 | 4 | cs | TRUE
4 | LV_230-139_0_9_line_4 |  | 2 | 5 | 0.10128 | 0.125 | 0.08 | 261 | 0 | 0.364 | 1 | 4 | cs | TRUE
5 | LV_230-139_0_9_line_5 |  | 3 | 6 | 3.6228e-05 | 0.125 | 0.08 | 261 | 0 | 0.364 | 1 | 1 | cs | TRUE
6 | LV_230-139_0_9_line_6 |  | 4 | 7 | 0.014477 | 0.125 | 0.08 | 261 | 0 | 0.364 | 1 | 4 | cs | TRUE
7 | LV_230-139_0_9_line_7 |  | 5 | 8 | 0.01531 | 0.125 | 0.08 | 261 | 0 | 0.364 | 1 | 4 | cs | TRUE
8 | LV_230-139_0_9_line_8 |  | 6 | 50 | 0.013927 | 0.125 | 0.08 | 261 | 0 | 0.364 | 1 | 1 | cs | TRUE
9 | LV_230-139_0_9_line_9 |  | 7 | 51 | 0.0022552 | 0.125 | 0.08 | 261 | 0 | 0.364 | 1 | 4 | cs | TRUE
10 | LV_230-139_0_9_line_10 |  | 8 | 12 | 0.041827 | 0.125 | 0.08 | 261 | 0 | 0.364 | 1 | 4 | cs | TRUE
11 | LV_230-139_0_9_line_11 |  | 9 | 10 | 0.012123 | 0.125 | 0.08 | 261 | 0 | 0.364 | 1 | 1 | cs | TRUE
12 | LV_230-139_0_9_line_12 |  | 9 | 11 | 0.074278 | 0.125 | 0.08 | 261 | 0 | 0.364 | 1 | 1 | cs | TRUE
13 | LV_230-139_0_9_line_13 |  | 10 | 22 | 0.03023 | 0.125 | 0.08 | 261 | 0 | 0.364 | 1 | 1 | cs | TRUE
14 | LV_230-139_0_9_line_14 |  | 10 | 52 | 0.011019 | 0.125 | 0.08 | 261 | 0 | 0.364 | 1 | 1 | cs | TRUE
15 | LV_230-139_0_9_line_15 |  | 12 | 13 | 0.010906 | 0.125 | 0.08 | 261 | 0 | 0.364 | 1 | 1 | cs | TRUE
16 | LV_230-139_0_9_line_16 |  | 12 | 14 | 0.06515 | 0.125 | 0.08 | 261 | 0 | 0.364 | 1 | 4 | cs | TRUE
17 | LV_230-139_0_9_line_17 |  | 13 | 15 | 0.014592 | 0.125 | 0.08 | 261 | 0 | 0.364 | 1 | 1 | cs | TRUE
18 | LV_230-139_0_9_line_18 |  | 13 | 16 | 0.015854 | 0.125 | 0.08 | 261 | 0 | 0.364 | 1 | 1 | cs | TRUE
19 | LV_230-139_0_9_line_19 |  | 14 | 18 | 0.035487 | 0.125 | 0.08 | 261 | 0 | 0.364 | 1 | 4 | cs | TRUE
20 | LV_230-139_0_9_line_20 |  | 14 | 19 | 0.028857 | 0.125 | 0.08 | 261 | 0 | 0.364 | 1 | 1 | cs | TRUE
21 | LV_230-139_0_9_line_21 |  | 14 | 20 | 0.0023035 | 0.125 | 0.08 | 261 | 0 | 0.364 | 1 | 1 | cs | TRUE
22 | LV_230-139_0_9_line_22 |  | 15 | 17 | 0.024293 | 0.125 | 0.08 | 261 | 0 | 0.364 | 1 | 1 | cs | TRUE
23 | LV_230-139_0_9_line_23 |  | 16 | 53 | 0.024619 | 0.125 | 0.08 | 261 | 0 | 0.364 | 1 | 1 | cs | TRUE
24 | LV_230-139_0_9_line_24 |  | 18 | 46 | 0.017638 | 0.125 | 0.08 | 261 | 0 | 0.364 | 1 | 1 | cs | TRUE
25 | LV_230-139_0_9_line_25 |  | 18 | 47 | 0.036298 | 0.125 | 0.08 | 261 | 0 | 0.364 | 1 | 4 | cs | TRUE
26 | LV_230-139_0_9_line_26 |  | 19 | 48 | 0.011845 | 0.125 | 0.08 | 261 | 0 | 0.364 | 1 | 1 | cs | TRUE
27 | LV_230-139_0_9_line_27 |  | 19 | 36 | 0.044407 | 0.125 | 0.08 | 261 | 0 | 0.364 | 1 | 1 | cs | TRUE
28 | LV_230-139_0_9_line_28 |  | 20 | 54 | 0.026695 | 0.125 | 0.08 | 261 | 0 | 0.364 | 1 | 1 | cs | TRUE
29 | LV_230-139_0_9_line_29 |  | 21 | 22 | 0.015366 | 0.125 | 0.08 | 261 | 0 | 0.364 | 1 | 1 | cs | TRUE
30 | LV_230-139_0_9_line_30 |  | 21 | 23 | 0.010549 | 0.125 | 0.08 | 261 | 0 | 0.364 | 1 | 1 | cs | TRUE
31 | LV_230-139_0_9_line_31 |  | 22 | 35 | 0.01261 | 0.125 | 0.08 | 261 | 0 | 0.364 | 1 | 1 | cs | TRUE
32 | LV_230-139_0_9_line_32 |  | 23 | 24 | 0.006257 | 0.125 | 0.08 | 261 | 0 | 0.364 | 1 | 1 | cs | TRUE
33 | LV_230-139_0_9_line_33 |  | 23 | 25 | 0.018021 | 0.125 | 0.08 | 261 | 0 | 0.364 | 1 | 1 | cs | TRUE
34 | LV_230-139_0_9_line_34 |  | 24 | 37 | 0.015195 | 0.125 | 0.08 | 261 | 0 | 0.364 | 1 | 1 | cs | TRUE
35 | LV_230-139_0_9_line_35 |  | 25 | 31 | 0.016035 | 0.125 | 0.08 | 261 | 0 | 0.364 | 1 | 1 | cs | TRUE
36 | LV_230-139_0_9_line_36 |  | 26 | 27 | 0.025064 | 0.125 | 0.08 | 261 | 0 | 0.364 | 1 | 1 | cs | TRUE
37 | LV_230-139_0_9_line_37 |  | 26 | 28 | 0.027229 | 0.125 | 0.08 | 261 | 0 | 0.364 | 1 | 1 | cs | TRUE
38 | LV_230-139_0_9_line_38 |  | 27 | 55 | 0.0092848 | 0.125 | 0.08 | 261 | 0 | 0.364 | 1 | 1 | cs | TRUE
39 | LV_230-139_0_9_line_39 |  | 28 | 56 | 0.019354 | 0.125 | 0.08 | 261 | 0 | 0.364 | 1 | 1 | cs | TRUE
40 | LV_230-139_0_9_line_40 |  | 29 | 30 | 0.0098787 | 0.125 | 0.08 | 261 | 0 | 0.364 | 1 | 1 | cs | TRUE
41 | LV_230-139_0_9_line_41 |  | 29 | 31 | 0.030822 | 0.125 | 0.08 | 261 | 0 | 0.364 | 1 | 1 | cs | TRUE
42 | LV_230-139_0_9_line_42 |  | 29 | 32 | 0.019716 | 0.125 | 0.08 | 261 | 0 | 0.364 | 1 | 1 | cs | TRUE
43 | LV_230-139_0_9_line_43 |  | 30 | 57 | 0.014645 | 0.125 | 0.08 | 261 | 0 | 0.364 | 1 | 1 | cs | TRUE
44 | LV_230-139_0_9_line_44 |  | 31 | 42 | 0.018679 | 0.125 | 0.08 | 261 | 0 | 0.364 | 1 | 1 | cs | TRUE
45 | LV_230-139_0_9_line_45 |  | 32 | 58 | 0.011925 | 0.125 | 0.08 | 261 | 0 | 0.364 | 1 | 1 | cs | TRUE
46 | LV_230-139_0_9_line_46 |  | 33 | 34 | 0.012203 | 0.125 | 0.08 | 261 | 0 | 0.364 | 1 | 1 | cs | TRUE
47 | LV_230-139_0_9_line_47 |  | 33 | 35 | 0.0026365 | 0.125 | 0.08 | 261 | 0 | 0.364 | 1 | 1 | cs | TRUE
48 | LV_230-139_0_9_line_48 |  | 34 | 59 | 0.003727 | 0.125 | 0.08 | 261 | 0 | 0.364 | 1 | 1 | cs | TRUE
49 | LV_230-139_0_9_line_49 |  | 36 | 37 | 0.016975 | 0.125 | 0.08 | 261 | 0 | 0.364 | 1 | 1 | cs | TRUE
50 | LV_230-139_0_9_line_50 |  | 36 | 38 | 0.011202 | 0.125 | 0.08 | 261 | 0 | 0.364 | 1 | 1 | cs | TRUE
51 | LV_230-139_0_9_line_51 |  | 38 | 60 | 0.0040043 | 0.125 | 0.08 | 261 | 0 | 0.364 | 1 | 1 | cs | TRUE
52 | LV_230-139_0_9_line_52 |  | 39 | 40 | 0.022765 | 0.125 | 0.08 | 261 | 0 | 0.364 | 1 | 1 | cs | TRUE
53 | LV_230-139_0_9_line_53 |  | 39 | 41 | 0.018554 | 0.125 | 0.08 | 261 | 0 | 0.364 | 1 | 1 | cs | TRUE
54 | LV_230-139_0_9_line_54 |  | 40 | 49 | 0.017222 | 0.125 | 0.08 | 261 | 0 | 0.364 | 1 | 1 | cs | TRUE
55 | LV_230-139_0_9_line_55 |  | 41 | 63 | 0.031257 | 0.125 | 0.08 | 261 | 0 | 0.364 | 1 | 1 | cs | TRUE
56 | LV_230-139_0_9_line_56 |  | 42 | 63 | 0.045874 | 0.125 | 0.08 | 261 | 0 | 0.364 | 1 | 1 | cs | TRUE
57 | LV_230-139_0_9_line_57 |  | 43 | 44 | 0.010031 | 0.125 | 0.08 | 261 | 0 | 0.364 | 1 | 1 | cs | TRUE
58 | LV_230-139_0_9_line_58 |  | 43 | 45 | 0.056133 | 0.125 | 0.08 | 261 | 0 | 0.364 | 1 | 1 | cs | TRUE
59 | LV_230-139_0_9_line_59 |  | 44 | 46 | 0.0059244 | 0.125 | 0.08 | 261 | 0 | 0.364 | 1 | 1 | cs | TRUE
60 | LV_230-139_0_9_line_60 |  | 47 | 64 | 0.010836 | 0.125 | 0.08 | 261 | 0 | 0.364 | 1 | 4 | cs | TRUE
61 | LV_230-139_0_9_line_61 |  | 48 | 65 | 0.051036 | 0.125 | 0.08 | 261 | 0 | 0.364 | 1 | 1 | cs | TRUE
62 | LV_230-139_0_9_line_62 |  | 49 | 66 | 0.01936 | 0.125 | 0.08 | 261 | 0 | 0.364 | 1 | 1 | cs | TRUE
63 | LV_230-139_0_9_line_63 |  | 49 | 67 | 0.022883 | 0.125 | 0.08 | 261 | 0 | 0.364 | 1 | 1 | cs | TRUE
64 | LV_230-139_0_9_line_64 |  | 51 | 70 | 0.023431 | 0.125 | 0.08 | 261 | 0 | 0.364 | 1 | 4 | cs | TRUE
65 | LV_230-139_0_9_line_65 |  | 53 | 92 | 0.011191 | 0.125 | 0.08 | 261 | 0 | 0.364 | 1 | 1 | cs | TRUE
66 | LV_230-139_0_9_line_66 |  | 55 | 90 | 0.0086457 | 0.125 | 0.08 | 261 | 0 | 0.364 | 1 | 1 | cs | TRUE
67 | LV_230-139_0_9_line_67 |  | 56 | 91 | 0.021932 | 0.125 | 0.08 | 261 | 0 | 0.364 | 1 | 1 | cs | TRUE
68 | LV_230-139_0_9_line_68 |  | 57 | 139 | 0.0072464 | 0.125 | 0.08 | 261 | 0 | 0.364 | 1 | 1 | cs | TRUE
69 | LV_230-139_0_9_line_69 |  | 60 | 104 | 0.025697 | 0.125 | 0.08 | 261 | 0 | 0.364 | 1 | 1 | cs | TRUE
70 | LV_230-139_0_9_line_70 |  | 61 | 62 | 0.011083 | 0.125 | 0.08 | 261 | 0 | 0.364 | 1 | 1 | cs | TRUE
71 | LV_230-139_0_9_line_71 |  | 62 | 134 | 0.0012168 | 0.125 | 0.08 | 261 | 0 | 0.364 | 1 | 1 | cs | TRUE
72 | LV_230-139_0_9_line_72 |  | 64 | 93 | 0.0081209 | 0.125 | 0.08 | 261 | 0 | 0.364 | 1 | 4 | cs | TRUE
73 | LV_230-139_0_9_line_73 |  | 68 | 69 | 0.0079527 | 0.125 | 0.08 | 261 | 0 | 0.364 | 1 | 1 | cs | TRUE
74 | LV_230-139_0_9_line_74 |  | 69 | 139 | 0.0072489 | 0.125 | 0.08 | 261 | 0 | 0.364 | 1 | 1 | cs | TRUE
75 | LV_230-139_0_9_line_75 |  | 70 | 71 | 0.0026351 | 0.125 | 0.08 | 261 | 0 | 0.364 | 1 | 4 | cs | TRUE
76 | LV_230-139_0_9_line_76 |  | 71 | 72 | 0.011405 | 0.125 | 0.08 | 261 | 0 | 0.364 | 1 | 4 | cs | TRUE
77 | LV_230-139_0_9_line_77 |  | 72 | 73 | 0.012588 | 0.125 | 0.08 | 261 | 0 | 0.364 | 1 | 4 | cs | TRUE
78 | LV_230-139_0_9_line_78 |  | 73 | 74 | 0.0047638 | 0.125 | 0.08 | 261 | 0 | 0.364 | 1 | 4 | cs | TRUE
79 | LV_230-139_0_9_line_79 |  | 74 | 75 | 0.015011 | 0.125 | 0.08 | 261 | 0 | 0.364 | 1 | 4 | cs | TRUE
80 | LV_230-139_0_9_line_80 |  | 75 | 76 | 0.0044832 | 0.125 | 0.08 | 261 | 0 | 0.364 | 1 | 4 | cs | TRUE
81 | LV_230-139_0_9_line_81 |  | 76 | 77 | 0.025721 | 0.125 | 0.08 | 261 | 0 | 0.364 | 1 | 4 | cs | TRUE
82 | LV_230-139_0_9_line_82 |  | 77 | 78 | 0.0032062 | 0.125 | 0.08 | 261 | 0 | 0.364 | 1 | 4 | cs | TRUE
83 | LV_230-139_0_9_line_83 |  | 78 | 82 | 0.011508 | 0.125 | 0.08 | 261 | 0 | 0.364 | 1 | 4 | cs | TRUE
84 | LV_230-139_0_9_line_84 |  | 79 | 80 | 0.0072951 | 0.125 | 0.08 | 261 | 0 | 0.364 | 1 | 1 | cs | TRUE
85 | LV_230-139_0_9_line_85 |  | 79 | 81 | 0.027762 | 0.125 | 0.08 | 261 | 0 | 0.364 | 1 | 1 | cs | TRUE
86 | LV_230-139_0_9_line_86 |  | 80 | 83 | 0.0080355 | 0.125 | 0.08 | 261 | 0 | 0.364 | 1 | 1 | cs | TRUE
87 | LV_230-139_0_9_line_87 |  | 81 | 82 | 0.02679 | 0.125 | 0.08 | 261 | 0 | 0.364 | 1 | 1 | cs | TRUE
88 | LV_230-139_0_9_line_88 |  | 82 | 84 | 0.036088 | 0.125 | 0.08 | 261 | 0 | 0.364 | 1 | 4 | cs | TRUE
89 | LV_230-139_0_9_line_89 |  | 83 | 89 | 0.008037 | 0.125 | 0.08 | 261 | 0 | 0.364 | 1 | 1 | cs | TRUE
90 | LV_230-139_0_9_line_90 |  | 84 | 85 | 0.062281 | 0.125 | 0.08 | 261 | 0 | 0.364 | 1 | 4 | cs | TRUE
91 | LV_230-139_0_9_line_91 |  | 85 | 86 | 0.45846 | 0.125 | 0.08 | 261 | 0 | 0.364 | 1 | 4 | cs | TRUE
92 | LV_230-139_0_9_line_92 |  | 85 | 87 | 0.39247 | 0.125 | 0.08 | 261 | 0 | 0.364 | 1 | 1 | cs | TRUE
93 | LV_230-139_0_9_line_93 |  | 85 | 88 | 0.27703 | 0.125 | 0.08 | 261 | 0 | 0.364 | 1 | 2 | cs | TRUE
94 | LV_230-139_0_9_line_94 |  | 86 | 209 | 0.050518 | 0.125 | 0.08 | 261 | 0 | 0.364 | 1 | 1 | cs | TRUE
95 | LV_230-139_0_9_line_95 |  | 86 | 210 | 0.013361 | 0.125 | 0.08 | 261 | 0 | 0.364 | 1 | 1 | cs | TRUE
96 | LV_230-139_0_9_line_96 |  | 87 | 206 | 0.0475 | 0.125 | 0.08 | 261 | 0 | 0.364 | 1 | 1 | cs | TRUE
97 | LV_230-139_0_9_line_97 |  | 88 | 207 | 0.056456 | 0.125 | 0.08 | 261 | 0 | 0.364 | 1 | 1 | cs | TRUE
98 | LV_230-139_0_9_line_98 |  | 88 | 208 | 0.0086662 | 0.125 | 0.08 | 261 | 0 | 0.364 | 1 | 1 | cs | TRUE
99 | LV_230-139_0_9_line_99 |  | 89 | 140 | 0.008037 | 0.125 | 0.08 | 261 | 0 | 0.364 | 1 | 1 | cs | TRUE
100 | LV_230-139_0_9_line_100 |  | 90 | 151 | 0.022955 | 0.125 | 0.08 | 261 | 0 | 0.364 | 1 | 1 | cs | TRUE
101 | LV_230-139_0_9_line_101 |  | 91 | 102 | 0.004207 | 0.125 | 0.08 | 261 | 0 | 0.364 | 1 | 1 | cs | TRUE
102 | LV_230-139_0_9_line_102 |  | 93 | 94 | 0.012965 | 0.125 | 0.08 | 261 | 0 | 0.364 | 1 | 4 | cs | TRUE
103 | LV_230-139_0_9_line_103 |  | 94 | 95 | 0.0013053 | 0.125 | 0.08 | 261 | 0 | 0.364 | 1 | 4 | cs | TRUE
104 | LV_230-139_0_9_line_104 |  | 94 | 96 | 0.020573 | 0.125 | 0.08 | 261 | 0 | 0.364 | 1 | 1 | cs | TRUE
105 | LV_230-139_0_9_line_105 |  | 95 | 99 | 0.0017639 | 0.125 | 0.08 | 261 | 0 | 0.364 | 1 | 4 | cs | TRUE
106 | LV_230-139_0_9_line_106 |  | 96 | 97 | 0.053066 | 0.125 | 0.08 | 261 | 0 | 0.364 | 1 | 1 | cs | TRUE
107 | LV_230-139_0_9_line_107 |  | 97 | 98 | 0.018613 | 0.125 | 0.08 | 261 | 0 | 0.364 | 1 | 1 | cs | TRUE
108 | LV_230-139_0_9_line_108 |  | 98 | 100 | 0.0060543 | 0.125 | 0.08 | 261 | 0 | 0.364 | 1 | 1 | cs | TRUE
109 | LV_230-139_0_9_line_109 |  | 99 | 101 | 0.0016251 | 0.125 | 0.08 | 261 | 0 | 0.364 | 1 | 4 | cs | TRUE
110 | LV_230-139_0_9_line_110 |  | 100 | 103 | 0.0061099 | 0.125 | 0.08 | 261 | 0 | 0.364 | 1 | 1 | cs | TRUE
111 | LV_230-139_0_9_line_111 |  | 101 | 130 | 0.027666 | 0.125 | 0.08 | 261 | 0 | 0.364 | 1 | 4 | cs | TRUE
112 | LV_230-139_0_9_line_112 |  | 102 | 199 | 0.0010606 | 0.125 | 0.08 | 261 | 0 | 0.364 | 1 | 1 | cs | TRUE
113 | LV_230-139_0_9_line_113 |  | 103 | 201 | 0.0061646 | 0.125 | 0.08 | 261 | 0 | 0.364 | 1 | 1 | cs | TRUE
114 | LV_230-139_0_9_line_114 |  | 105 | 106 | 0.011617 | 0.125 | 0.08 | 261 | 0 | 0.364 | 1 | 1 | cs | TRUE
115 | LV_230-139_0_9_line_115 |  | 106 | 107 | 0.022675 | 0.125 | 0.08 | 261 | 0 | 0.364 | 1 | 1 | cs | TRUE
116 | LV_230-139_0_9_line_116 |  | 106 | 108 | 0.015028 | 0.125 | 0.08 | 261 | 0 | 0.364 | 1 | 1 | cs | TRUE
117 | LV_230-139_0_9_line_117 |  | 107 | 112 | 0.0054895 | 0.125 | 0.08 | 261 | 0 | 0.364 | 1 | 1 | cs | TRUE
118 | LV_230-139_0_9_line_118 |  | 108 | 113 | 0.0041693 | 0.125 | 0.08 | 261 | 0 | 0.364 | 1 | 1 | cs | TRUE
119 | LV_230-139_0_9_line_119 |  | 109 | 110 | 0.00098286 | 0.125 | 0.08 | 261 | 0 | 0.364 | 1 | 1 | cs | TRUE
120 | LV_230-139_0_9_line_120 |  | 109 | 111 | 0.013937 | 0.125 | 0.08 | 261 | 0 | 0.364 | 1 | 1 | cs | TRUE
121 | LV_230-139_0_9_line_121 |  | 111 | 114 | 0.00037015 | 0.125 | 0.08 | 261 | 0 | 0.364 | 1 | 1 | cs | TRUE
122 | LV_230-139_0_9_line_122 |  | 112 | 118 | 0.021263 | 0.125 | 0.08 | 261 | 0 | 0.364 | 1 | 1 | cs | TRUE
123 | LV_230-139_0_9_line_123 |  | 113 | 119 | 0.0042576 | 0.125 | 0.08 | 261 | 0 | 0.364 | 1 | 1 | cs | TRUE
124 | LV_230-139_0_9_line_124 |  | 114 | 123 | 0.0077503 | 0.125 | 0.08 | 261 | 0 | 0.364 | 1 | 1 | cs | TRUE
125 | LV_230-139_0_9_line_125 |  | 115 | 116 | 0.018329 | 0.125 | 0.08 | 261 | 0 | 0.364 | 1 | 1 | cs | TRUE
126 | LV_230-139_0_9_line_126 |  | 115 | 117 | 0.029339 | 0.125 | 0.08 | 261 | 0 | 0.364 | 1 | 1 | cs | TRUE
127 | LV_230-139_0_9_line_127 |  | 116 | 137 | 0.03015 | 0.125 | 0.08 | 261 | 0 | 0.364 | 1 | 1 | cs | TRUE
128 | LV_230-139_0_9_line_128 |  | 117 | 138 | 0.003792 | 0.125 | 0.08 | 261 | 0 | 0.364 | 1 | 1 | cs | TRUE
129 | LV_230-139_0_9_line_129 |  | 118 | 135 | 0.10907 | 0.125 | 0.08 | 261 | 0 | 0.364 | 1 | 1 | cs | TRUE
130 | LV_230-139_0_9_line_130 |  | 118 | 134 | 0.036609 | 0.125 | 0.08 | 261 | 0 | 0.364 | 1 | 1 | cs | TRUE
131 | LV_230-139_0_9_line_131 |  | 119 | 171 | 0.0044855 | 0.125 | 0.08 | 261 | 0 | 0.364 | 1 | 1 | cs | TRUE
132 | LV_230-139_0_9_line_132 |  | 120 | 121 | 0.019763 | 0.125 | 0.08 | 261 | 0 | 0.364 | 1 | 4 | cs | TRUE
133 | LV_230-139_0_9_line_133 |  | 120 | 122 | 0.010668 | 0.125 | 0.08 | 261 | 0 | 0.364 | 1 | 4 | cs | TRUE
134 | LV_230-139_0_9_line_134 |  | 121 | 132 | 0.011412 | 0.125 | 0.08 | 261 | 0 | 0.364 | 1 | 4 | cs | TRUE
135 | LV_230-139_0_9_line_135 |  | 122 | 125 | 0.0095169 | 0.125 | 0.08 | 261 | 0 | 0.364 | 1 | 4 | cs | TRUE
136 | LV_230-139_0_9_line_136 |  | 123 | 180 | 0.00038238 | 0.125 | 0.08 | 261 | 0 | 0.364 | 1 | 1 | cs | TRUE
137 | LV_230-139_0_9_line_137 |  | 124 | 125 | 0.018504 | 0.125 | 0.08 | 261 | 0 | 0.364 | 1 | 4 | cs | TRUE
138 | LV_230-139_0_9_line_138 |  | 124 | 126 | 0.0061633 | 0.125 | 0.08 | 261 | 0 | 0.364 | 1 | 4 | cs | TRUE
139 | LV_230-139_0_9_line_139 |  | 126 | 127 | 0.0099031 | 0.125 | 0.08 | 261 | 0 | 0.364 | 1 | 1 | cs | TRUE
140 | LV_230-139_0_9_line_140 |  | 126 | 128 | 0.01313 | 0.125 | 0.08 | 261 | 0 | 0.364 | 1 | 4 | cs | TRUE
141 | LV_230-139_0_9_line_141 |  | 127 | 129 | 0.0089098 | 0.125 | 0.08 | 261 | 0 | 0.364 | 1 | 1 | cs | TRUE
142 | LV_230-139_0_9_line_142 |  | 128 | 130 | 0.0089837 | 0.125 | 0.08 | 261 | 0 | 0.364 | 1 | 4 | cs | TRUE
143 | LV_230-139_0_9_line_143 |  | 129 | 131 | 0.0015897 | 0.125 | 0.08 | 261 | 0 | 0.364 | 1 | 1 | cs | TRUE
144 | LV_230-139_0_9_line_144 |  | 131 | 169 | 0.0044737 | 0.125 | 0.08 | 261 | 0 | 0.364 | 1 | 1 | cs | TRUE
145 | LV_230-139_0_9_line_145 |  | 132 | 133 | 0.0118 | 0.125 | 0.08 | 261 | 0 | 0.364 | 1 | 4 | cs | TRUE
146 | LV_230-139_0_9_line_146 |  | 133 | 159 | 0.011687 | 0.125 | 0.08 | 261 | 0 | 0.364 | 1 | 2 | cs | TRUE
147 | LV_230-139_0_9_line_147 |  | 135 | 136 | 0.082849 | 0.125 | 0.08 | 261 | 0 | 0.364 | 1 | 1 | cs | TRUE
148 | LV_230-139_0_9_line_148 |  | 137 | 157 | 0.02938 | 0.125 | 0.08 | 261 | 0 | 0.364 | 1 | 1 | cs | TRUE
149 | LV_230-139_0_9_line_149 |  | 137 | 154 | 0.02851 | 0.125 | 0.08 | 261 | 0 | 0.364 | 1 | 1 | cs | TRUE
150 | LV_230-139_0_9_line_150 |  | 138 | 175 | 0.0076747 | 0.125 | 0.08 | 261 | 0 | 0.364 | 1 | 1 | cs | TRUE
151 | LV_230-139_0_9_line_151 |  | 140 | 141 | 0.0080331 | 0.125 | 0.08 | 261 | 0 | 0.364 | 1 | 1 | cs | TRUE
152 | LV_230-139_0_9_line_152 |  | 141 | 142 | 0.0080529 | 0.125 | 0.08 | 261 | 0 | 0.364 | 1 | 1 | cs | TRUE
153 | LV_230-139_0_9_line_153 |  | 142 | 143 | 0.010647 | 0.125 | 0.08 | 261 | 0 | 0.364 | 1 | 1 | cs | TRUE
154 | LV_230-139_0_9_line_154 |  | 144 | 145 | 0.0077672 | 0.125 | 0.08 | 261 | 0 | 0.364 | 1 | 1 | cs | TRUE
155 | LV_230-139_0_9_line_155 |  | 145 | 230 | 0.0044258 | 0.125 | 0.08 | 261 | 0 | 0.364 | 1 | 1 | cs | TRUE
156 | LV_230-139_0_9_line_156 |  | 146 | 147 | 0.0098373 | 0.125 | 0.08 | 261 | 0 | 0.364 | 1 | 1 | cs | TRUE
157 | LV_230-139_0_9_line_157 |  | 146 | 148 | 0.019086 | 0.125 | 0.08 | 261 | 0 | 0.364 | 1 | 1 | cs | TRUE
158 | LV_230-139_0_9_line_158 |  | 147 | 149 | 0.0018899 | 0.125 | 0.08 | 261 | 0 | 0.364 | 1 | 1 | cs | TRUE
159 | LV_230-139_0_9_line_159 |  | 148 | 150 | 0.0045818 | 0.125 | 0.08 | 261 | 0 | 0.364 | 1 | 1 | cs | TRUE
160 | LV_230-139_0_9_line_160 |  | 149 | 151 | 0.025089 | 0.125 | 0.08 | 261 | 0 | 0.364 | 1 | 1 | cs | TRUE
161 | LV_230-139_0_9_line_161 |  | 150 | 152 | 1.0373e-05 | 0.125 | 0.08 | 261 | 0 | 0.364 | 1 | 1 | cs | TRUE
162 | LV_230-139_0_9_line_162 |  | 153 | 154 | 0.00048984 | 0.125 | 0.08 | 261 | 0 | 0.364 | 1 | 1 | cs | TRUE
163 | LV_230-139_0_9_line_163 |  | 153 | 155 | 0.0087058 | 0.125 | 0.08 | 261 | 0 | 0.364 | 1 | 1 | cs | TRUE
164 | LV_230-139_0_9_line_164 |  | 155 | 156 | 0.00038775 | 0.125 | 0.08 | 261 | 0 | 0.364 | 1 | 1 | cs | TRUE
165 | LV_230-139_0_9_line_165 |  | 156 | 158 | 0.0077791 | 0.125 | 0.08 | 261 | 0 | 0.364 | 1 | 1 | cs | TRUE
166 | LV_230-139_0_9_line_166 |  | 157 | 159 | 0.027505 | 0.125 | 0.08 | 261 | 0 | 0.364 | 1 | 2 | cs | TRUE
167 | LV_230-139_0_9_line_167 |  | 158 | 160 | 0.00038534 | 0.125 | 0.08 | 261 | 0 | 0.364 | 1 | 1 | cs | TRUE
168 | LV_230-139_0_9_line_168 |  | 160 | 178 | 0.0077757 | 0.125 | 0.08 | 261 | 0 | 0.364 | 1 | 1 | cs | TRUE
169 | LV_230-139_0_9_line_169 |  | 161 | 162 | 0.0060458 | 0.125 | 0.08 | 261 | 0 | 0.364 | 1 | 1 | cs | TRUE
170 | LV_230-139_0_9_line_170 |  | 161 | 163 | 0.018827 | 0.125 | 0.08 | 261 | 0 | 0.364 | 1 | 1 | cs | TRUE
171 | LV_230-139_0_9_line_171 |  | 162 | 164 | 0.0039421 | 0.125 | 0.08 | 261 | 0 | 0.364 | 1 | 1 | cs | TRUE
172 | LV_230-139_0_9_line_172 |  | 163 | 165 | 0.052435 | 0.125 | 0.08 | 261 | 0 | 0.364 | 1 | 1 | cs | TRUE
173 | LV_230-139_0_9_line_173 |  | 164 | 166 | 0.0063777 | 0.125 | 0.08 | 261 | 0 | 0.364 | 1 | 1 | cs | TRUE
174 | LV_230-139_0_9_line_174 |  | 165 | 167 | 0.0043154 | 0.125 | 0.08 | 261 | 0 | 0.364 | 1 | 1 | cs | TRUE
175 | LV_230-139_0_9_line_175 |  | 166 | 168 | 0.005325 | 0.125 | 0.08 | 261 | 0 | 0.364 | 1 | 1 | cs | TRUE
176 | LV_230-139_0_9_line_176 |  | 168 | 170 | 0.0013295 | 0.125 | 0.08 | 261 | 0 | 0.364 | 1 | 1 | cs | TRUE
177 | LV_230-139_0_9_line_177 |  | 169 | 170 | 0.00667 | 0.125 | 0.08 | 261 | 0 | 0.364 | 1 | 1 | cs | TRUE
178 | LV_230-139_0_9_line_178 |  | 171 | 172 | 0.0046987 | 0.125 | 0.08 | 261 | 0 | 0.364 | 1 | 1 | cs | TRUE
179 | LV_230-139_0_9_line_179 |  | 172 | 177 | 0.0032197 | 0.125 | 0.08 | 261 | 0 | 0.364 | 1 | 1 | cs | TRUE
180 | LV_230-139_0_9_line_180 |  | 173 | 174 | 0.0048111 | 0.125 | 0.08 | 261 | 0 | 0.364 | 1 | 1 | cs | TRUE
181 | LV_230-139_0_9_line_181 |  | 173 | 175 | 0.0039605 | 0.125 | 0.08 | 261 | 0 | 0.364 | 1 | 1 | cs | TRUE
182 | LV_230-139_0_9_line_182 |  | 174 | 176 | 0.0035878 | 0.125 | 0.08 | 261 | 0 | 0.364 | 1 | 1 | cs | TRUE
183 | LV_230-139_0_9_line_183 |  | 176 | 177 | 0.0051801 | 0.125 | 0.08 | 261 | 0 | 0.364 | 1 | 1 | cs | TRUE
184 | LV_230-139_0_9_line_184 |  | 178 | 179 | 0.0003891 | 0.125 | 0.08 | 261 | 0 | 0.364 | 1 | 1 | cs | TRUE
185 | LV_230-139_0_9_line_185 |  | 179 | 180 | 0.00777 | 0.125 | 0.08 | 261 | 0 | 0.364 | 1 | 1 | cs | TRUE
186 | LV_230-139_0_9_line_186 |  | 181 | 182 | 0.02469 | 0.125 | 0.08 | 261 | 0 | 0.364 | 1 | 1 | cs | TRUE
187 | LV_230-139_0_9_line_187 |  | 181 | 183 | 0.024888 | 0.125 | 0.08 | 261 | 0 | 0.364 | 1 | 1 | cs | TRUE
188 | LV_230-139_0_9_line_188 |  | 182 | 184 | 0.015248 | 0.125 | 0.08 | 261 | 0 | 0.364 | 1 | 1 | cs | TRUE
189 | LV_230-139_0_9_line_189 |  | 183 | 185 | 0.010444 | 0.125 | 0.08 | 261 | 0 | 0.364 | 1 | 1 | cs | TRUE
190 | LV_230-139_0_9_line_190 |  | 184 | 186 | 0.014066 | 0.125 | 0.08 | 261 | 0 | 0.364 | 1 | 1 | cs | TRUE
191 | LV_230-139_0_9_line_191 |  | 184 | 187 | 0.016773 | 0.125 | 0.08 | 261 | 0 | 0.364 | 1 | 1 | cs | TRUE
192 | LV_230-139_0_9_line_192 |  | 185 | 188 | 0.0063404 | 0.125 | 0.08 | 261 | 0 | 0.364 | 1 | 1 | cs | TRUE
193 | LV_230-139_0_9_line_193 |  | 186 | 200 | 0.00019239 | 0.125 | 0.08 | 261 | 0 | 0.364 | 1 | 1 | cs | TRUE
194 | LV_230-139_0_9_line_194 |  | 188 | 201 | 0.0062582 | 0.125 | 0.08 | 261 | 0 | 0.364 | 1 | 1 | cs | TRUE
195 | LV_230-139_0_9_line_195 |  | 189 | 190 | 0.0038062 | 0.125 | 0.08 | 261 | 0 | 0.364 | 1 | 1 | cs | TRUE
196 | LV_230-139_0_9_line_196 |  | 189 | 191 | 0.0019109 | 0.125 | 0.08 | 261 | 0 | 0.364 | 1 | 1 | cs | TRUE
197 | LV_230-139_0_9_line_197 |  | 190 | 192 | 0.0062674 | 0.125 | 0.08 | 261 | 0 | 0.364 | 1 | 1 | cs | TRUE
198 | LV_230-139_0_9_line_198 |  | 191 | 193 | 0.0054998 | 0.125 | 0.08 | 261 | 0 | 0.364 | 1 | 1 | cs | TRUE
199 | LV_230-139_0_9_line_199 |  | 192 | 194 | 6.4052e-05 | 0.125 | 0.08 | 261 | 0 | 0.364 | 1 | 1 | cs | TRUE
200 | LV_230-139_0_9_line_200 |  | 193 | 195 | 0.00124 | 0.125 | 0.08 | 261 | 0 | 0.364 | 1 | 1 | cs | TRUE
201 | LV_230-139_0_9_line_201 |  | 194 | 196 | 0.0061887 | 0.125 | 0.08 | 261 | 0 | 0.364 | 1 | 1 | cs | TRUE
202 | LV_230-139_0_9_line_202 |  | 195 | 197 | 0.0061652 | 0.125 | 0.08 | 261 | 0 | 0.364 | 1 | 1 | cs | TRUE
203 | LV_230-139_0_9_line_203 |  | 196 | 200 | 0.0088276 | 0.125 | 0.08 | 261 | 0 | 0.364 | 1 | 1 | cs | TRUE
204 | LV_230-139_0_9_line_204 |  | 197 | 198 | 7.5775e-05 | 0.125 | 0.08 | 261 | 0 | 0.364 | 1 | 1 | cs | TRUE
205 | LV_230-139_0_9_line_205 |  | 198 | 199 | 0.0062482 | 0.125 | 0.08 | 261 | 0 | 0.364 | 1 | 1 | cs | TRUE
206 | LV_230-139_0_9_line_206 |  | 202 | 203 | 0.0371 | 0.125 | 0.08 | 261 | 0 | 0.364 | 1 | 1 | cs | TRUE
207 | LV_230-139_0_9_line_207 |  | 203 | 204 | 0.13425 | 0.125 | 0.08 | 261 | 0 | 0.364 | 1 | 1 | cs | TRUE
208 | LV_230-139_0_9_line_208 |  | 204 | 205 | 0.069339 | 0.125 | 0.08 | 261 | 0 | 0.364 | 1 | 1 | cs | TRUE
209 | LV_230-139_0_9_line_209 |  | 205 | 207 | 0.027833 | 0.125 | 0.08 | 261 | 0 | 0.364 | 1 | 1 | cs | TRUE
210 | LV_230-139_0_9_line_210 |  | 209 | 226 | 0.0066369 | 0.125 | 0.08 | 261 | 0 | 0.364 | 1 | 1 | cs | TRUE
211 | LV_230-139_0_9_line_211 |  | 210 | 225 | 0.00043685 | 0.125 | 0.08 | 261 | 0 | 0.364 | 1 | 1 | cs | TRUE
212 | LV_230-139_0_9_line_212 |  | 211 | 212 | 0.0060486 | 0.125 | 0.08 | 261 | 0 | 0.364 | 1 | 1 | cs | TRUE
213 | LV_230-139_0_9_line_213 |  | 211 | 213 | 0.0085557 | 0.125 | 0.08 | 261 | 0 | 0.364 | 1 | 1 | cs | TRUE
214 | LV_230-139_0_9_line_214 |  | 212 | 214 | 0.0040748 | 0.125 | 0.08 | 261 | 0 | 0.364 | 1 | 1 | cs | TRUE
215 | LV_230-139_0_9_line_215 |  | 213 | 215 | 0.014509 | 0.125 | 0.08 | 261 | 0 | 0.364 | 1 | 1 | cs | TRUE
216 | LV_230-139_0_9_line_216 |  | 214 | 216 | 0.018392 | 0.125 | 0.08 | 261 | 0 | 0.364 | 1 | 1 | cs | TRUE
217 | LV_230-139_0_9_line_217 |  | 215 | 217 | 0.0062865 | 0.125 | 0.08 | 261 | 0 | 0.364 | 1 | 1 | cs | TRUE
218 | LV_230-139_0_9_line_218 |  | 216 | 218 | 0.0090735 | 0.125 | 0.08 | 261 | 0 | 0.364 | 1 | 1 | cs | TRUE
219 | LV_230-139_0_9_line_219 |  | 217 | 219 | 0.0010716 | 0.125 | 0.08 | 261 | 0 | 0.364 | 1 | 1 | cs | TRUE
220 | LV_230-139_0_9_line_220 |  | 218 | 227 | 0.0032112 | 0.125 | 0.08 | 261 | 0 | 0.364 | 1 | 1 | cs | TRUE
221 | LV_230-139_0_9_line_221 |  | 219 | 220 | 0.034125 | 0.125 | 0.08 | 261 | 0 | 0.364 | 1 | 1 | cs | TRUE
222 | LV_230-139_0_9_line_222 |  | 220 | 221 | 0.00042069 | 0.125 | 0.08 | 261 | 0 | 0.364 | 1 | 1 | cs | TRUE
223 | LV_230-139_0_9_line_223 |  | 221 | 222 | 0.0057804 | 0.125 | 0.08 | 261 | 0 | 0.364 | 1 | 1 | cs | TRUE
224 | LV_230-139_0_9_line_224 |  | 222 | 223 | 0.014192 | 0.125 | 0.08 | 261 | 0 | 0.364 | 1 | 1 | cs | TRUE
225 | LV_230-139_0_9_line_225 |  | 223 | 224 | 0.00043072 | 0.125 | 0.08 | 261 | 0 | 0.364 | 1 | 1 | cs | TRUE
226 | LV_230-139_0_9_line_226 |  | 224 | 225 | 0.0057517 | 0.125 | 0.08 | 261 | 0 | 0.364 | 1 | 1 | cs | TRUE
227 | LV_230-139_0_9_line_227 |  | 227 | 228 | 0.0064509 | 0.125 | 0.08 | 261 | 0 | 0.364 | 1 | 1 | cs | TRUE
228 | LV_230-139_0_9_line_228 |  | 228 | 229 | 0.0049582 | 0.125 | 0.08 | 261 | 0 | 0.364 | 1 | 1 | cs | TRUE
229 | LV_230-139_0_9_line_229 |  | 229 | 232 | 0.0076922 | 0.125 | 0.08 | 261 | 0 | 0.364 | 1 | 1 | cs | TRUE
230 | LV_230-139_0_9_line_230 |  | 230 | 231 | 0.0064823 | 0.125 | 0.08 | 261 | 0 | 0.364 | 1 | 1 | cs | TRUE
231 | LV_230-139_0_9_line_231 |  | 231 | 232 | 0.003291 | 0.125 | 0.08 | 261 | 0 | 0.364 | 1 | 1 | cs | TRUE

## trafo
| name | std_type | hv_bus | lv_bus | sn_mva | vn_hv_kv | vn_lv_kv | vk_percent | vkr_percent | pfe_kw | i0_percent | shift_degree | tap_side | tap_neutral | tap_min | tap_max | tap_step_percent | tap_step_degree | tap_pos | tap_phase_shifter | parallel | df | in_service
0 | LV_230-139_0_9_trafo_7 | 0.63 MVA 20/0.4 kV | 233 | 12 | 0.63 | 20 | 0.4 | 6 | 1.206 | 1.65 | 0.2619 | 150 | hv | 0 | -2 | 2 | 2.5 | 0 | 0 | FALSE | 1 | 1 | TRUE

## line_geodata
| x0 | y0 | x1 | y1 | x2 | y2 | x3 | y3 | x4 | y4 | x5 | y5 | x6 | y6 | x7 | y7 | x8 | y8 | x9 | y9 | x10 | y10 | x11 | y11 | x12 | y12 | x13 | y13 | x14 | y14 | x15 | y15 | x16 | y16 | x17 | y17 | x18 | y18
0 | 2693224.5642 | 1263696.4235 | 2693233.9284 | 1263704.9015
1 | 2693267.8795 | 1263735.1378 | 2693265.2456 | 1263732.5831 | 2693247.2021 | 1263716.9192 | 2693233.9284 | 1263704.9015
2 | 2693224.5642 | 1263696.4235 | 2693233.5916 | 1263686.3429
3 | 2693224.5642 | 1263696.4235 | 2693223.3957 | 1263697.742
4 | 2693267.8795 | 1263735.1378 | 2693314.7696 | 1263675.7627 | 2693330.6434 | 1263655.6525
5 | 2693233.6157 | 1263686.3159 | 2693233.5916 | 1263686.3429
6 | 2693213.7931 | 1263708.5761 | 2693223.3957 | 1263697.742
7 | 2693330.6434 | 1263655.6525 | 2693340.2862 | 1263643.761
8 | 2693242.9069 | 1263675.9406 | 2693233.6157 | 1263686.3159
9 | 2693212.2972 | 1263710.2638 | 2693213.7931 | 1263708.5761
10 | 2693366.6305 | 1263611.2735 | 2693340.2862 | 1263643.761
11 | 2693493.5535 | 1263510.7305 | 2693492.311 | 1263507.8418 | 2693491.218 | 1263505.9786 | 2693491.5819 | 1263499.1677
12 | 2693491.5819 | 1263499.1677 | 2693526.2362 | 1263483.4473 | 2693554.5932 | 1263460.9067
13 | 2693493.5535 | 1263510.7305 | 2693500.3072 | 1263527.6398 | 2693504.271 | 1263538.9894
14 | 2693493.5535 | 1263510.7305 | 2693503.8134 | 1263506.7124
15 | 2693360.0555 | 1263602.5849 | 2693363.2788 | 1263607.4174 | 2693366.6305 | 1263611.2735
16 | 2693366.6305 | 1263611.2735 | 2693373.0861 | 1263605.1037 | 2693375.3625 | 1263603.1158 | 2693385.2368 | 1263595.6101 | 2693397.3153 | 1263589.2512 | 2693409.4119 | 1263584.1381 | 2693422.7462 | 1263579.8342
17 | 2693360.0555 | 1263602.5849 | 2693366.5288 | 1263597.2049 | 2693371.3213 | 1263593.3108
18 | 2693360.0555 | 1263602.5849 | 2693348.9887 | 1263591.232
19 | 2693413.0521 | 1263610.2501 | 2693418.0608 | 1263599.3537 | 2693426.2635 | 1263591.3212 | 2693424.4297 | 1263585.3319 | 2693422.7462 | 1263579.8342
20 | 2693422.7462 | 1263579.8342 | 2693424.4297 | 1263585.3319 | 2693441.9159 | 1263580.0149 | 2693443.2739 | 1263584.6512
21 | 2693422.7462 | 1263579.8342 | 2693424.9502 | 1263579.1643
22 | 2693371.3213 | 1263593.3108 | 2693375.7128 | 1263591.9123 | 2693384.5463 | 1263584.4791 | 2693380.6349 | 1263577.3415
23 | 2693351.9341 | 1263574.0002 | 2693347.1248 | 1263577.5271 | 2693344.2749 | 1263578.6275 | 2693342.8314 | 1263580.3506 | 2693342.4509 | 1263582.98 | 2693343.4202 | 1263585.5196 | 2693348.9887 | 1263591.232
24 | 2693413.0521 | 1263610.2501 | 2693405.6603 | 1263617.973 | 2693400.2173 | 1263622.2914
25 | 2693413.0521 | 1263610.2501 | 2693417.6366 | 1263615.2266 | 2693429.4737 | 1263642.282
26 | 2693443.2739 | 1263584.6512 | 2693444.617 | 1263589.2762 | 2693438.0713 | 1263591.8364
27 | 2693483.544 | 1263576.292 | 2693482.1828 | 1263572.8121 | 2693443.2739 | 1263584.6512
28 | 2693424.9502 | 1263579.1643 | 2693450.4913 | 1263571.4013
29 | 2693509.3298 | 1263553.5034 | 2693504.271 | 1263538.9894
30 | 2693509.3298 | 1263553.5034 | 2693511.098 | 1263558.8801 | 2693512.508 | 1263563.5618
31 | 2693504.271 | 1263538.9894 | 2693509.8657 | 1263536.7761 | 2693516.1094 | 1263534.6587
32 | 2693514.251 | 1263569.572 | 2693512.508 | 1263563.5618
33 | 2693512.508 | 1263563.5618 | 2693528.4372 | 1263558.0981 | 2693529.5342 | 1263557.6618
34 | 2693514.251 | 1263569.572 | 2693511.2474 | 1263570.8589 | 2693499.8218 | 1263574.2802
35 | 2693544.4335 | 1263551.7349 | 2693529.5342 | 1263557.6618
36 | 2693304.1687 | 1263736.4557 | 2693293.4151 | 1263748.6182 | 2693287.2133 | 1263754.9477
37 | 2693304.1687 | 1263736.4557 | 2693308.156 | 1263738.6982 | 2693313.0046 | 1263738.8749 | 2693317.4359 | 1263736.3761 | 2693325.5837 | 1263726.6148
38 | 2693287.2133 | 1263754.9477 | 2693292.2413 | 1263762.7532
39 | 2693338.2287 | 1263711.9734 | 2693334.7048 | 1263715.6874 | 2693325.5837 | 1263726.6148
40 | 2693558.8866 | 1263532.926 | 2693567.137 | 1263527.4927
41 | 2693544.4335 | 1263551.7349 | 2693542.4485 | 1263547.2109 | 2693540.4272 | 1263542.5974 | 2693558.0036 | 1263533.5014 | 2693558.8866 | 1263532.926
42 | 2693558.8866 | 1263532.926 | 2693549.9643 | 1263515.3443
43 | 2693579.368 | 1263519.438 | 2693567.137 | 1263527.4927
44 | 2693544.4335 | 1263551.7349 | 2693554.8108 | 1263546.2612 | 2693560.8236 | 1263542.7831
45 | 2693544.5677 | 1263504.71 | 2693549.9643 | 1263515.3443
46 | 2693514.5319 | 1263522.3048 | 2693518.6062 | 1263533.8119
47 | 2693518.6062 | 1263533.8119 | 2693516.1094 | 1263534.6587
48 | 2693514.5319 | 1263522.3048 | 2693518.0475 | 1263521.0372
49 | 2693483.544 | 1263576.292 | 2693488.4261 | 1263577.6925 | 2693499.8218 | 1263574.2802
50 | 2693483.544 | 1263576.292 | 2693480.2643 | 1263584.0798 | 2693481.1128 | 1263586.6976
51 | 2693482.3473 | 1263590.5068 | 2693481.1128 | 1263586.6976
52 | 2693638.5285 | 1263474.0832 | 2693641.4527 | 1263478.2885 | 2693646.09 | 1263481.8314 | 2693639.1774 | 1263486.3812 | 2693640.4057 | 1263489.6922
53 | 2693640.4057 | 1263489.6922 | 2693625.0365 | 1263500.0863
54 | 2693627.0645 | 1263469.6759 | 2693632.621 | 1263465.605 | 2693638.5285 | 1263474.0832
55 | 2693599.1446 | 1263517.5969 | 2693625.0365 | 1263500.0863
56 | 2693599.1446 | 1263517.5969 | 2693568.2835 | 1263538.4681 | 2693560.8236 | 1263542.7831
57 | 2693387.4955 | 1263631.9196 | 2693395.5351 | 1263625.9202
58 | 2693387.4955 | 1263631.9196 | 2693374.3601 | 1263643.6662 | 2693364.0024 | 1263653.1659 | 2693355.2575 | 1263663.1026 | 2693348.4313 | 1263672.0078
59 | 2693400.2173 | 1263622.2914 | 2693397.36 | 1263624.5583 | 2693395.5351 | 1263625.9202
60 | 2693429.4737 | 1263642.282 | 2693433.8173 | 1263652.2097
61 | 2693438.0713 | 1263591.8364 | 2693435.7633 | 1263592.7391 | 2693431.284 | 1263595.4039 | 2693427.3286 | 1263598.7663 | 2693423.6602 | 1263602.0777 | 2693422.1142 | 1263604.0883 | 2693421.6214 | 1263605.7151 | 2693421.7672 | 1263607.4522 | 2693429.4249 | 1263624.8428 | 2693436.9993 | 1263621.621
62 | 2693627.0645 | 1263469.6759 | 2693611.4166 | 1263481.1375
63 | 2693627.0645 | 1263469.6759 | 2693614.7567 | 1263450.3845
64 | 2693212.2972 | 1263710.2638 | 2693196.7558 | 1263727.7985
65 | 2693351.9341 | 1263574.0002 | 2693360.2719 | 1263566.5358
66 | 2693292.2413 | 1263762.7532 | 2693293.6178 | 1263764.8901 | 2693296.7645 | 1263770.1203
67 | 2693338.2287 | 1263711.9734 | 2693349.2113 | 1263728.7158 | 2693350.9465 | 1263729.5105
68 | 2693585.42 | 1263515.4525 | 2693579.368 | 1263519.438
69 | 2693482.3473 | 1263590.5068 | 2693482.3473 | 1263590.5068 | 2693489.4598 | 1263594.2556 | 2693495.8439 | 1263597.3813 | 2693505.958 | 1263594.384
70 | 2693666.7129 | 1263548.4854 | 2693665.359 | 1263537.4852
71 | 2693666.8616 | 1263549.6931 | 2693666.7129 | 1263548.4854
72 | 2693433.8173 | 1263652.2097 | 2693437.0724 | 1263659.6497
73 | 2693597.8874 | 1263506.7825 | 2693595.1466 | 1263509.0471 | 2693591.4741 | 1263511.4656
74 | 2693591.4741 | 1263511.4656 | 2693585.42 | 1263515.4525
75 | 2693195.0079 | 1263729.7705 | 2693196.7558 | 1263727.7985
76 | 2693195.0079 | 1263729.7705 | 2693187.4429 | 1263738.3058
77 | 2693178.1198 | 1263729.8484 | 2693187.4429 | 1263738.3058 | 2693187.4429 | 1263738.3058
78 | 2693178.1198 | 1263729.8484 | 2693174.5915 | 1263726.6478
79 | 2693174.5915 | 1263726.6478 | 2693172.1731 | 1263724.454 | 2693166.1879 | 1263714.3476
80 | 2693163.9033 | 1263710.4902 | 2693166.1879 | 1263714.3476
81 | 2693163.9033 | 1263710.4902 | 2693154.8851 | 1263695.258 | 2693149.2697 | 1263689.5324
82 | 2693147.0248 | 1263687.2433 | 2693149.2697 | 1263689.5324
83 | 2693138.9671 | 1263679.0275 | 2693147.0248 | 1263687.2433
84 | 2693178.2028 | 1263641.126 | 2693183.449 | 1263636.0568
85 | 2693178.2028 | 1263641.126 | 2693158.2353 | 1263660.4145
86 | 2693183.449 | 1263636.0568 | 2693189.2275 | 1263630.4732
87 | 2693138.9671 | 1263679.0275 | 2693158.2353 | 1263660.4145
88 | 2693138.9671 | 1263679.0275 | 2693132.1323 | 1263675.8173 | 2693111.7194 | 1263655.8755
89 | 2693189.2275 | 1263630.4732 | 2693195.0072 | 1263624.8886
90 | 2693067.2855 | 1263612.2339 | 2693091.8244 | 1263636.4397 | 2693111.7194 | 1263655.8755
91 | 2693067.2855 | 1263612.2339 | 2693055.926 | 1263601.6577 | 2693044.6648 | 1263590.1045 | 2693084.532 | 1263556.5825 | 2693230.7209 | 1263433.6636 | 2693337.993 | 1263343.4158 | 2693371.6749 | 1263315.8363
92 | 2693025.9696 | 1263230.998 | 2693030.6543 | 1263247.3516 | 2693044.1246 | 1263353.1156 | 2693048.8891 | 1263445.2539 | 2693046.2557 | 1263505.8058 | 2693045.175 | 1263561.5228 | 2693044.6648 | 1263590.1045 | 2693055.926 | 1263601.6577 | 2693067.2855 | 1263612.2339
93 | 2693067.2855 | 1263612.2339 | 2693055.926 | 1263601.6577 | 2693044.6648 | 1263590.1045 | 2693041.6231 | 1263593.3371 | 2693038.541 | 1263590.5308 | 2692996.2482 | 1263584.3384 | 2692966.6302 | 1263583.1718 | 2692953.7273 | 1263586.416 | 2692934.2484 | 1263586.7435 | 2692921.2678 | 1263587.7404 | 2692914.7407 | 1263590.8181 | 2692881.0421 | 1263596.6935 | 2692857.4988 | 1263595.8342 | 2692839.3532 | 1263595.6937 | 2692830.5882 | 1263594.9667 | 2692822.3601 | 1263597.4729 | 2692816.7077 | 1263601.4652 | 2692811.4672 | 1263606.5648 | 2692808.5655 | 1263609.0546
94 | 2693371.6749 | 1263315.8363 | 2693409.8123 | 1263282.7067
95 | 2693371.6749 | 1263315.8363 | 2693380.314 | 1263326.0283
96 | 2693025.9696 | 1263230.998 | 2692981.6863 | 1263248.1812
97 | 2692779.4432 | 1263561.4481 | 2692784.2667 | 1263574.2675 | 2692794.5402 | 1263593.5887 | 2692804.5307 | 1263605.4996 | 2692808.5655 | 1263609.0546
98 | 2692808.5655 | 1263609.0546 | 2692815.0758 | 1263614.7746
99 | 2693195.0072 | 1263624.8886 | 2693200.7869 | 1263619.3039
100 | 2693310.0608 | 1263783.6091 | 2693306.3095 | 1263785.9852 | 2693296.7645 | 1263770.1203
101 | 2693353.3938 | 1263732.9324 | 2693350.9465 | 1263729.5105 | 2693350.9465 | 1263729.5105
102 | 2693442.2693 | 1263671.528 | 2693437.0724 | 1263659.6497
103 | 2693442.2693 | 1263671.528 | 2693443.4863 | 1263671.0561
104 | 2693442.2693 | 1263671.528 | 2693422.9199 | 1263678.5161
105 | 2693445.131 | 1263670.4185 | 2693443.4863 | 1263671.0561
106 | 2693372.1378 | 1263693.7272 | 2693402.9471 | 1263685.7294 | 2693422.9199 | 1263678.5161
107 | 2693372.1378 | 1263693.7272 | 2693382.8129 | 1263708.9746
108 | 2693386.2852 | 1263713.9342 | 2693382.8129 | 1263708.9746
109 | 2693445.131 | 1263670.4185 | 2693446.6461 | 1263669.831
110 | 2693389.7894 | 1263718.9394 | 2693386.2852 | 1263713.9342
111 | 2693446.6461 | 1263669.831 | 2693472.4411 | 1263659.8302
112 | 2693353.3938 | 1263732.9324 | 2693354.0107 | 1263733.7951
113 | 2693393.325 | 1263723.9893 | 2693389.7894 | 1263718.9394
114 | 2693611.3084 | 1263601.6334 | 2693600.8432 | 1263606.677
115 | 2693611.3084 | 1263601.6334 | 2693630.5443 | 1263589.5392
116 | 2693611.3084 | 1263601.6334 | 2693614.6213 | 1263616.2921
117 | 2693630.5443 | 1263589.5392 | 2693635.3987 | 1263586.9761
118 | 2693614.6213 | 1263616.2921 | 2693615.5404 | 1263620.3588
119 | 2693562.7637 | 1263624.9412 | 2693563.6806 | 1263624.5872
120 | 2693563.6806 | 1263624.5872 | 2693568.0934 | 1263637.8068
121 | 2693568.0934 | 1263637.8068 | 2693568.2106 | 1263638.1579
122 | 2693654.2013 | 1263577.0481 | 2693635.3987 | 1263586.9761
123 | 2693616.479 | 1263624.5116 | 2693615.5404 | 1263620.3588
124 | 2693570.6647 | 1263645.5094 | 2693568.2106 | 1263638.1579
125 | 2693637.2509 | 1263692.1174 | 2693619.567 | 1263696.9371
126 | 2693637.2509 | 1263692.1174 | 2693628.3854 | 1263664.1503
127 | 2693590.4784 | 1263704.8652 | 2693619.567 | 1263696.9371
128 | 2693627.2395 | 1263660.5356 | 2693628.3854 | 1263664.1503
129 | 2693654.2013 | 1263577.0481 | 2693657.7157 | 1263582.5082 | 2693659.4075 | 1263584.1363 | 2693664.626 | 1263588.0777 | 2693671.321 | 1263591.0639 | 2693678.6107 | 1263592.1803 | 2693749.1087 | 1263591.1966 | 2693757.8871 | 1263591.0689
130 | 2693654.2013 | 1263577.0481 | 2693661.706 | 1263573.1527 | 2693669.1333 | 1263569.3895 | 2693666.8616 | 1263549.6931
131 | 2693616.479 | 1263624.5116 | 2693617.4678 | 1263628.8868
132 | 2693534.9082 | 1263635.6967 | 2693536.1352 | 1263640.5088 | 2693541.8193 | 1263646.448 | 2693541.2636 | 1263653.0001
133 | 2693534.9082 | 1263635.6967 | 2693524.9565 | 1263639.541
134 | 2693544.7272 | 1263663.8733 | 2693541.2636 | 1263653.0001
135 | 2693524.9565 | 1263639.541 | 2693516.0789 | 1263642.9704
136 | 2693570.6647 | 1263645.5094 | 2693570.7857 | 1263645.8721
137 | 2693498.8178 | 1263649.6384 | 2693516.0789 | 1263642.9704
138 | 2693493.0685 | 1263651.8593 | 2693498.8178 | 1263649.6384
139 | 2693493.0685 | 1263651.8593 | 2693495.841 | 1263661.3664
140 | 2693493.0685 | 1263651.8593 | 2693480.8199 | 1263656.5894
141 | 2693502.6477 | 1263667.0658 | 2693501.2749 | 1263665.5001 | 2693495.841 | 1263661.3664
142 | 2693472.4411 | 1263659.8302 | 2693475.7794 | 1263658.5359 | 2693480.8199 | 1263656.5894
143 | 2693502.6477 | 1263667.0658 | 2693503.6958 | 1263668.261
144 | 2693506.6452 | 1263671.6247 | 2693503.6958 | 1263668.261
145 | 2693548.3086 | 1263675.1163 | 2693544.7272 | 1263663.8733
146 | 2693551.8558 | 1263686.2518 | 2693548.3086 | 1263675.1163
147 | 2693757.8871 | 1263591.0689 | 2693757.1186 | 1263596.7725 | 2693752.1981 | 1263601.1202 | 2693740.2007 | 1263605.6671 | 2693699.5798 | 1263618.0779 | 2693693.3842 | 1263622.083 | 2693694.0703 | 1263629.8987
148 | 2693590.4784 | 1263704.8652 | 2693561.7345 | 1263711.3378
149 | 2693590.4784 | 1263704.8652 | 2693581.4509 | 1263677.8217
150 | 2693627.2395 | 1263660.5356 | 2693624.9204 | 1263653.2197
151 | 2693200.7869 | 1263619.3039 | 2693206.5638 | 1263613.722
152 | 2693206.5638 | 1263613.722 | 2693212.3549 | 1263608.1263
153 | 2693212.3549 | 1263608.1263 | 2693220.0115 | 1263600.728
154 | 2693501.8743 | 1263329.6198 | 2693496.0426 | 1263334.7503
155 | 2693496.0426 | 1263334.7503 | 2693492.7197 | 1263337.6737
156 | 2693336.6471 | 1263786.7285 | 2693328.2737 | 1263791.8918
157 | 2693348.5562 | 1263795.2845 | 2693341.3728 | 1263783.8145 | 2693336.6471 | 1263786.7285
158 | 2693326.665 | 1263792.8838 | 2693328.2737 | 1263791.8918
159 | 2693350.9881 | 1263799.1676 | 2693348.5562 | 1263795.2845
160 | 2693326.665 | 1263792.8838 | 2693319.4641 | 1263797.3241 | 2693310.0608 | 1263783.6091 | 2693310.0608 | 1263783.6091
161 | 2693350.9936 | 1263799.1764 | 2693350.9881 | 1263799.1676
162 | 2693581.2958 | 1263677.357 | 2693581.4509 | 1263677.8217
163 | 2693581.2958 | 1263677.357 | 2693578.5392 | 1263669.0992
164 | 2693578.4164 | 1263668.7314 | 2693578.5392 | 1263669.0992
165 | 2693575.9533 | 1263661.3526 | 2693578.4164 | 1263668.7314
166 | 2693561.7345 | 1263711.3378 | 2693554.5047 | 1263688.8386 | 2693552.1792 | 1263687.2672 | 2693551.8558 | 1263686.2518
167 | 2693575.8313 | 1263660.987 | 2693575.9533 | 1263661.3526
168 | 2693573.3692 | 1263653.6115 | 2693575.8313 | 1263660.987
169 | 2693521.7445 | 1263689.7758 | 2693523.2379 | 1263691.9354 | 2693524.3529 | 1263695.1687
170 | 2693530.491 | 1263712.9672 | 2693524.3529 | 1263695.1687
171 | 2693521.7445 | 1263689.7758 | 2693519.5024 | 1263686.5333
172 | 2693530.491 | 1263712.9672 | 2693523.851 | 1263715.5532 | 2693483.385 | 1263735.9343
173 | 2693515.4404 | 1263681.6339 | 2693518.2078 | 1263684.6611 | 2693519.5024 | 1263686.5333
174 | 2693483.385 | 1263735.9343 | 2693479.5308 | 1263737.8755
175 | 2693515.4404 | 1263681.6339 | 2693514.9792 | 1263681.1294 | 2693511.9192 | 1263677.6395
176 | 2693511.0426 | 1263676.6399 | 2693511.9192 | 1263677.6395
177 | 2693506.6452 | 1263671.6247 | 2693511.0426 | 1263676.6399
178 | 2693618.6474 | 1263633.431 | 2693618.1159 | 1263631.7544 | 2693617.4678 | 1263628.8868
179 | 2693618.6474 | 1263633.431 | 2693619.6203 | 1263636.5001
180 | 2693623.7236 | 1263649.4443 | 2693622.2698 | 1263644.8581
181 | 2693623.7236 | 1263649.4443 | 2693624.9204 | 1263653.2197
182 | 2693622.2698 | 1263644.8581 | 2693621.1856 | 1263641.438
183 | 2693621.1856 | 1263641.438 | 2693619.6203 | 1263636.5001
184 | 2693573.246 | 1263653.2424 | 2693573.3692 | 1263653.6115
185 | 2693570.7857 | 1263645.8721 | 2693573.246 | 1263653.2424
186 | 2693421.3573 | 1263759.6579 | 2693407.7622 | 1263767.1381 | 2693400.8033 | 1263773.1138
187 | 2693421.3573 | 1263759.6579 | 2693420.3193 | 1263758.1291 | 2693413.8108 | 1263748.5852 | 2693411.595 | 1263750.0848 | 2693406.5404 | 1263742.8652
188 | 2693389.2354 | 1263783.0473 | 2693400.8033 | 1263773.1138
189 | 2693406.5404 | 1263742.8652 | 2693400.5507 | 1263734.31
190 | 2693389.2354 | 1263783.0473 | 2693381.0529 | 1263771.6062
191 | 2693389.2354 | 1263783.0473 | 2693378.3889 | 1263795.8411
192 | 2693400.5507 | 1263734.31 | 2693396.9143 | 1263729.116
193 | 2693381.0529 | 1263771.6062 | 2693380.941 | 1263771.4498
194 | 2693393.325 | 1263723.9893 | 2693396.9143 | 1263729.116
195 | 2693366.3083 | 1263750.9899 | 2693368.5225 | 1263754.0858
196 | 2693366.3083 | 1263750.9899 | 2693365.1967 | 1263749.4356
197 | 2693368.5225 | 1263754.0858 | 2693372.1684 | 1263759.1836
198 | 2693361.9973 | 1263744.9622 | 2693365.1967 | 1263749.4356
199 | 2693372.2056 | 1263759.2357 | 2693372.1684 | 1263759.1836
200 | 2693361.9973 | 1263744.9622 | 2693361.276 | 1263743.9536
201 | 2693372.2056 | 1263759.2357 | 2693375.8057 | 1263764.2695
202 | 2693357.6896 | 1263738.9389 | 2693361.276 | 1263743.9536
203 | 2693375.8057 | 1263764.2695 | 2693380.941 | 1263771.4498
204 | 2693357.6896 | 1263738.9389 | 2693357.6455 | 1263738.8773
205 | 2693354.0107 | 1263733.7951 | 2693357.6455 | 1263738.8773
206 | 2692878.0812 | 1263461.0596 | 2692857.4359 | 1263449.2926 | 2692848.8234 | 1263439.1095
207 | 2692878.0812 | 1263461.0596 | 2692805.0091 | 1263481.9739 | 2692779.7394 | 1263478.2856 | 2692747.6125 | 1263470.3864
208 | 2692747.6125 | 1263470.3864 | 2692756.1572 | 1263482.2745 | 2692760.2303 | 1263497.3172 | 2692769.1301 | 1263527.3699 | 2692771.3813 | 1263534.8085
209 | 2692779.4432 | 1263561.4481 | 2692771.3813 | 1263534.8085
210 | 2693409.8123 | 1263282.7067 | 2693414.8227 | 1263278.3542
211 | 2693380.314 | 1263326.0283 | 2693380.5965 | 1263326.3615
212 | 2693440.4081 | 1263383.6951 | 2693444.9494 | 1263379.6999
213 | 2693440.4081 | 1263383.6951 | 2693433.9844 | 1263389.3464 | 2693433.9844 | 1263389.3464
214 | 2693444.9494 | 1263379.6999 | 2693448.0087 | 1263377.0084
215 | 2693433.9844 | 1263389.3464 | 2693424.6028 | 1263378.2784
216 | 2693448.0087 | 1263377.0084 | 2693461.8171 | 1263364.8604
217 | 2693420.5379 | 1263373.4828 | 2693424.6028 | 1263378.2784
218 | 2693461.8171 | 1263364.8604 | 2693468.6296 | 1263358.8671
219 | 2693420.5379 | 1263373.4828 | 2693419.845 | 1263372.6653
220 | 2693468.6296 | 1263358.8671 | 2693471.0406 | 1263356.746
221 | 2693397.7801 | 1263346.6341 | 2693419.845 | 1263372.6653
222 | 2693397.5081 | 1263346.3132 | 2693397.7801 | 1263346.6341
223 | 2693397.5081 | 1263346.3132 | 2693393.7705 | 1263341.9037
224 | 2693384.594 | 1263331.0777 | 2693393.7705 | 1263341.9037
225 | 2693384.3155 | 1263330.7491 | 2693384.594 | 1263331.0777
226 | 2693384.3155 | 1263330.7491 | 2693380.5965 | 1263326.3615
227 | 2693475.8839 | 1263352.485 | 2693471.0406 | 1263356.746
228 | 2693479.6066 | 1263349.21 | 2693475.8839 | 1263352.485
229 | 2693485.3819 | 1263344.1291 | 2693479.6066 | 1263349.21
230 | 2693487.8528 | 1263341.9553 | 2693492.7197 | 1263337.6737
231 | 2693485.3819 | 1263344.1291 | 2693487.8528 | 1263341.9553

## bus_geodata
| x | y | coords
0 | 2693233.9284 | 1263704.9015
1 | 2693224.5642 | 1263696.4235
2 | 2693267.8795 | 1263735.1378
3 | 2693233.5916 | 1263686.3429
4 | 2693223.3957 | 1263697.742
5 | 2693330.6434 | 1263655.6525
6 | 2693233.6157 | 1263686.3159
7 | 2693213.7931 | 1263708.5761
8 | 2693340.2862 | 1263643.761
9 | 2693491.5819 | 1263499.1677
10 | 2693493.5535 | 1263510.7305
11 | 2693554.5932 | 1263460.9067
12 | 2693366.6305 | 1263611.2735
13 | 2693360.0555 | 1263602.5849
14 | 2693422.7462 | 1263579.8342
15 | 2693371.3213 | 1263593.3108
16 | 2693348.9887 | 1263591.232
17 | 2693380.6349 | 1263577.3415
18 | 2693413.0521 | 1263610.2501
19 | 2693443.2739 | 1263584.6512
20 | 2693424.9502 | 1263579.1643
21 | 2693509.3298 | 1263553.5034
22 | 2693504.271 | 1263538.9894
23 | 2693512.508 | 1263563.5618
24 | 2693514.251 | 1263569.572
25 | 2693529.5342 | 1263557.6618
26 | 2693304.1687 | 1263736.4557
27 | 2693287.2133 | 1263754.9477
28 | 2693325.5837 | 1263726.6148
29 | 2693558.8866 | 1263532.926
30 | 2693567.137 | 1263527.4927
31 | 2693544.4335 | 1263551.7349
32 | 2693549.9643 | 1263515.3443
33 | 2693518.6062 | 1263533.8119
34 | 2693514.5319 | 1263522.3048
35 | 2693516.1094 | 1263534.6587
36 | 2693483.544 | 1263576.292
37 | 2693499.8218 | 1263574.2802
38 | 2693481.1128 | 1263586.6976
39 | 2693640.4057 | 1263489.6922
40 | 2693638.5286 | 1263474.0832
41 | 2693625.0365 | 1263500.0863
42 | 2693560.8236 | 1263542.7831
43 | 2693387.4955 | 1263631.9196
44 | 2693395.5351 | 1263625.9202
45 | 2693348.4313 | 1263672.0078
46 | 2693400.2173 | 1263622.2914
47 | 2693429.4737 | 1263642.282
48 | 2693438.0713 | 1263591.8364
49 | 2693627.0645 | 1263469.6759
50 | 2693242.9069 | 1263675.9406
51 | 2693212.2972 | 1263710.2638
52 | 2693503.8135 | 1263506.7124
53 | 2693351.9341 | 1263574.0002
54 | 2693450.4913 | 1263571.4013
55 | 2693292.2413 | 1263762.7532
56 | 2693338.2287 | 1263711.9734
57 | 2693579.368 | 1263519.438
58 | 2693544.5677 | 1263504.71
59 | 2693518.0475 | 1263521.0372
60 | 2693482.3473 | 1263590.5068
61 | 2693665.359 | 1263537.4852
62 | 2693666.7129 | 1263548.4854
63 | 2693599.1446 | 1263517.5969
64 | 2693433.8173 | 1263652.2097
65 | 2693436.9993 | 1263621.6211
66 | 2693611.4166 | 1263481.1375
67 | 2693614.7567 | 1263450.3845
68 | 2693597.8874 | 1263506.7825
69 | 2693591.4741 | 1263511.4656
70 | 2693196.7558 | 1263727.7985
71 | 2693195.0079 | 1263729.7705
72 | 2693187.4429 | 1263738.3057
73 | 2693178.1198 | 1263729.8484
74 | 2693174.5915 | 1263726.6478
75 | 2693166.1879 | 1263714.3476
76 | 2693163.9033 | 1263710.4902
77 | 2693149.2697 | 1263689.5324
78 | 2693147.0248 | 1263687.2433
79 | 2693178.2028 | 1263641.126
80 | 2693183.449 | 1263636.0568
81 | 2693158.2353 | 1263660.4145
82 | 2693138.9671 | 1263679.0275
83 | 2693189.2275 | 1263630.4732
84 | 2693111.7194 | 1263655.8755
85 | 2693067.2855 | 1263612.2339
86 | 2693371.6749 | 1263315.8363
87 | 2693025.9696 | 1263230.998
88 | 2692808.5655 | 1263609.0546
89 | 2693195.0072 | 1263624.8886
90 | 2693296.7645 | 1263770.1203
91 | 2693350.9465 | 1263729.5105
92 | 2693360.2719 | 1263566.5358
93 | 2693437.0724 | 1263659.6497
94 | 2693442.2693 | 1263671.528
95 | 2693443.4863 | 1263671.0561
96 | 2693422.9199 | 1263678.5161
97 | 2693372.1378 | 1263693.7272
98 | 2693382.8129 | 1263708.9746
99 | 2693445.131 | 1263670.4185
100 | 2693386.2852 | 1263713.9342
101 | 2693446.6461 | 1263669.831
102 | 2693353.3938 | 1263732.9324
103 | 2693389.7894 | 1263718.9394
104 | 2693505.958 | 1263594.384
105 | 2693600.8432 | 1263606.677
106 | 2693611.3084 | 1263601.6334
107 | 2693630.5443 | 1263589.5392
108 | 2693614.6213 | 1263616.2921
109 | 2693563.6806 | 1263624.5872
110 | 2693562.7637 | 1263624.9412
111 | 2693568.0934 | 1263637.8068
112 | 2693635.3987 | 1263586.9761
113 | 2693615.5404 | 1263620.3588
114 | 2693568.2106 | 1263638.1579
115 | 2693637.2509 | 1263692.1174
116 | 2693619.567 | 1263696.9371
117 | 2693628.3854 | 1263664.1503
118 | 2693654.2013 | 1263577.0481
119 | 2693616.479 | 1263624.5116
120 | 2693534.9082 | 1263635.6967
121 | 2693541.2636 | 1263653.0001
122 | 2693524.9565 | 1263639.541
123 | 2693570.6647 | 1263645.5094
124 | 2693498.8178 | 1263649.6384
125 | 2693516.0789 | 1263642.9704
126 | 2693493.0685 | 1263651.8593
127 | 2693495.841 | 1263661.3664
128 | 2693480.8199 | 1263656.5894
129 | 2693502.6477 | 1263667.0658
130 | 2693472.4411 | 1263659.8302
131 | 2693503.6958 | 1263668.261
132 | 2693544.7272 | 1263663.8733
133 | 2693548.3086 | 1263675.1163
134 | 2693666.8616 | 1263549.6931
135 | 2693757.8871 | 1263591.0689
136 | 2693694.0703 | 1263629.8987
137 | 2693590.4784 | 1263704.8652
138 | 2693627.2395 | 1263660.5356
139 | 2693585.42 | 1263515.4525
140 | 2693200.7869 | 1263619.3039
141 | 2693206.5638 | 1263613.722
142 | 2693212.3549 | 1263608.1263
143 | 2693220.0115 | 1263600.728
144 | 2693501.8743 | 1263329.6198
145 | 2693496.0426 | 1263334.7503
146 | 2693336.6471 | 1263786.7285
147 | 2693328.2737 | 1263791.8918
148 | 2693348.5562 | 1263795.2845
149 | 2693326.665 | 1263792.8838
150 | 2693350.9881 | 1263799.1676
151 | 2693310.0608 | 1263783.6091
152 | 2693350.9936 | 1263799.1764
153 | 2693581.2958 | 1263677.357
154 | 2693581.4509 | 1263677.8217
155 | 2693578.5392 | 1263669.0992
156 | 2693578.4164 | 1263668.7314
157 | 2693561.7345 | 1263711.3378
158 | 2693575.9533 | 1263661.3526
159 | 2693551.8558 | 1263686.2518
160 | 2693575.8313 | 1263660.987
161 | 2693524.3529 | 1263695.1687
162 | 2693521.7445 | 1263689.7758
163 | 2693530.491 | 1263712.9672
164 | 2693519.5024 | 1263686.5333
165 | 2693483.385 | 1263735.9343
166 | 2693515.4404 | 1263681.6339
167 | 2693479.5308 | 1263737.8755
168 | 2693511.9192 | 1263677.6396
169 | 2693506.6452 | 1263671.6247
170 | 2693511.0426 | 1263676.6399
171 | 2693617.4678 | 1263628.8868
172 | 2693618.6474 | 1263633.431
173 | 2693623.7236 | 1263649.4443
174 | 2693622.2698 | 1263644.8581
175 | 2693624.9204 | 1263653.2197
176 | 2693621.1856 | 1263641.438
177 | 2693619.6203 | 1263636.5001
178 | 2693573.3692 | 1263653.6115
179 | 2693573.246 | 1263653.2424
180 | 2693570.7857 | 1263645.8722
181 | 2693421.3573 | 1263759.6579
182 | 2693400.8033 | 1263773.1138
183 | 2693406.5404 | 1263742.8652
184 | 2693389.2354 | 1263783.0473
185 | 2693400.5507 | 1263734.31
186 | 2693381.0529 | 1263771.6062
187 | 2693378.3889 | 1263795.8411
188 | 2693396.9143 | 1263729.116
189 | 2693366.3083 | 1263750.9899
190 | 2693368.5225 | 1263754.0858
191 | 2693365.1967 | 1263749.4356
192 | 2693372.1684 | 1263759.1836
193 | 2693361.9973 | 1263744.9622
194 | 2693372.2056 | 1263759.2357
195 | 2693361.276 | 1263743.9536
196 | 2693375.8057 | 1263764.2695
197 | 2693357.6896 | 1263738.9389
198 | 2693357.6455 | 1263738.8773
199 | 2693354.0107 | 1263733.7951
200 | 2693380.941 | 1263771.4498
201 | 2693393.325 | 1263723.9893
202 | 2692848.8234 | 1263439.1095
203 | 2692878.0812 | 1263461.0596
204 | 2692747.6125 | 1263470.3864
205 | 2692771.3813 | 1263534.8085
206 | 2692981.6863 | 1263248.1812
207 | 2692779.4432 | 1263561.4481
208 | 2692815.0758 | 1263614.7746
209 | 2693409.8123 | 1263282.7067
210 | 2693380.314 | 1263326.0283
211 | 2693440.4081 | 1263383.6951
212 | 2693444.9494 | 1263379.6999
213 | 2693433.9844 | 1263389.3464
214 | 2693448.0087 | 1263377.0084
215 | 2693424.6028 | 1263378.2784
216 | 2693461.8171 | 1263364.8604
217 | 2693420.5379 | 1263373.4828
218 | 2693468.6296 | 1263358.8671
219 | 2693419.845 | 1263372.6653
220 | 2693397.7801 | 1263346.6341
221 | 2693397.5081 | 1263346.3132
222 | 2693393.7705 | 1263341.9037
223 | 2693384.594 | 1263331.0777
224 | 2693384.3155 | 1263330.7491
225 | 2693380.5965 | 1263326.3615
226 | 2693414.8227 | 1263278.3542
227 | 2693471.0406 | 1263356.746
228 | 2693475.8839 | 1263352.485
229 | 2693479.6066 | 1263349.21
230 | 2693492.7197 | 1263337.6737
231 | 2693487.8528 | 1263341.9553
232 | 2693485.3819 | 1263344.1291
233 | 2693370.6186 | 1263615.3731

## line_std_types
| c_nf_per_km | r_ohm_per_km | x_ohm_per_km | max_i_ka | type | q_mm2 | alpha | voltage_rating
NAYY 4x50 SE | 210 | 0.642 | 0.083 | 0.142 | cs | 50 | 0.00403 | LV
NAYY 4x120 SE | 264 | 0.225 | 0.08 | 0.242 | cs | 120 | 0.00403 | LV
NAYY 4x150 SE | 261 | 0.208 | 0.08 | 0.27 | cs | 150 | 0.00403 | LV
NA2XS2Y 1x95 RM/25 12/20 kV | 216 | 0.313 | 0.132 | 0.252 | cs | 95 | 0.00403 | MV
NA2XS2Y 1x185 RM/25 12/20 kV | 273 | 0.161 | 0.117 | 0.362 | cs | 185 | 0.00403 | MV
NA2XS2Y 1x240 RM/25 12/20 kV | 304 | 0.122 | 0.112 | 0.421 | cs | 240 | 0.00403 | MV
NA2XS2Y 1x95 RM/25 6/10 kV | 315 | 0.313 | 0.123 | 0.249 | cs | 95 | 0.00403 | MV
NA2XS2Y 1x185 RM/25 6/10 kV | 406 | 0.161 | 0.11 | 0.358 | cs | 185 | 0.00403 | MV
NA2XS2Y 1x240 RM/25 6/10 kV | 456 | 0.122 | 0.105 | 0.416 | cs | 240 | 0.00403 | MV
NA2XS2Y 1x150 RM/25 12/20 kV | 250 | 0.206 | 0.116 | 0.319 | cs | 150 | 0.00403 | MV
NA2XS2Y 1x120 RM/25 12/20 kV | 230 | 0.253 | 0.119 | 0.283 | cs | 120 | 0.00403 | MV
NA2XS2Y 1x70 RM/25 12/20 kV | 190 | 0.443 | 0.132 | 0.22 | cs | 70 | 0.00403 | MV
NA2XS2Y 1x150 RM/25 6/10 kV | 360 | 0.206 | 0.11 | 0.315 | cs | 150 | 0.00403 | MV
NA2XS2Y 1x120 RM/25 6/10 kV | 340 | 0.253 | 0.113 | 0.28 | cs | 120 | 0.00403 | MV
NA2XS2Y 1x70 RM/25 6/10 kV | 280 | 0.443 | 0.123 | 0.217 | cs | 70 | 0.00403 | MV
N2XS(FL)2Y 1x120 RM/35 64/110 kV | 112 | 0.153 | 0.166 | 0.366 | cs | 120 | 0.00393 | HV
N2XS(FL)2Y 1x185 RM/35 64/110 kV | 125 | 0.099 | 0.156 | 0.457 | cs | 185 | 0.00393 | HV
N2XS(FL)2Y 1x240 RM/35 64/110 kV | 135 | 0.075 | 0.149 | 0.526 | cs | 240 | 0.00393 | HV
N2XS(FL)2Y 1x300 RM/35 64/110 kV | 144 | 0.06 | 0.144 | 0.588 | cs | 300 | 0.00393 | HV
15-AL1/3-ST1A 0.4 | 11 | 1.8769 | 0.35 | 0.105 | ol | 16 | 0.00403 | LV
24-AL1/4-ST1A 0.4 | 11.25 | 1.2012 | 0.335 | 0.14 | ol | 24 | 0.00403 | LV
48-AL1/8-ST1A 0.4 | 12.2 | 0.5939 | 0.3 | 0.21 | ol | 48 | 0.00403 | LV
94-AL1/15-ST1A 0.4 | 13.2 | 0.306 | 0.29 | 0.35 | ol | 94 | 0.00403 | LV
34-AL1/6-ST1A 10.0 | 9.7 | 0.8342 | 0.36 | 0.17 | ol | 34 | 0.00403 | MV
48-AL1/8-ST1A 10.0 | 10.1 | 0.5939 | 0.35 | 0.21 | ol | 48 | 0.00403 | MV
70-AL1/11-ST1A 10.0 | 10.4 | 0.4132 | 0.339 | 0.29 | ol | 70 | 0.00403 | MV
94-AL1/15-ST1A 10.0 | 10.75 | 0.306 | 0.33 | 0.35 | ol | 94 | 0.00403 | MV
122-AL1/20-ST1A 10.0 | 11.1 | 0.2376 | 0.323 | 0.41 | ol | 122 | 0.00403 | MV
149-AL1/24-ST1A 10.0 | 11.25 | 0.194 | 0.315 | 0.47 | ol | 149 | 0.00403 | MV
34-AL1/6-ST1A 20.0 | 9.15 | 0.8342 | 0.382 | 0.17 | ol | 34 | 0.00403 | MV
48-AL1/8-ST1A 20.0 | 9.5 | 0.5939 | 0.372 | 0.21 | ol | 48 | 0.00403 | MV
70-AL1/11-ST1A 20.0 | 9.7 | 0.4132 | 0.36 | 0.29 | ol | 70 | 0.00403 | MV
94-AL1/15-ST1A 20.0 | 10 | 0.306 | 0.35 | 0.35 | ol | 94 | 0.00403 | MV
122-AL1/20-ST1A 20.0 | 10.3 | 0.2376 | 0.344 | 0.41 | ol | 122 | 0.00403 | MV
149-AL1/24-ST1A 20.0 | 10.5 | 0.194 | 0.337 | 0.47 | ol | 149 | 0.00403 | MV
184-AL1/30-ST1A 20.0 | 10.75 | 0.1571 | 0.33 | 0.535 | ol | 184 | 0.00403 | MV
243-AL1/39-ST1A 20.0 | 11 | 0.1188 | 0.32 | 0.645 | ol | 243 | 0.00403 | MV
48-AL1/8-ST1A 110.0 | 8 | 0.5939 | 0.46 | 0.21 | ol | 48 | 0.00403 | HV
70-AL1/11-ST1A 110.0 | 8.4 | 0.4132 | 0.45 | 0.29 | ol | 70 | 0.00403 | HV
94-AL1/15-ST1A 110.0 | 8.65 | 0.306 | 0.44 | 0.35 | ol | 94 | 0.00403 | HV
122-AL1/20-ST1A 110.0 | 8.5 | 0.2376 | 0.43 | 0.41 | ol | 122 | 0.00403 | HV
149-AL1/24-ST1A 110.0 | 8.75 | 0.194 | 0.41 | 0.47 | ol | 149 | 0.00403 | HV
184-AL1/30-ST1A 110.0 | 8.8 | 0.1571 | 0.4 | 0.535 | ol | 184 | 0.00403 | HV
243-AL1/39-ST1A 110.0 | 9 | 0.1188 | 0.39 | 0.645 | ol | 243 | 0.00403 | HV
305-AL1/39-ST1A 110.0 | 9.2 | 0.0949 | 0.38 | 0.74 | ol | 305 | 0.00403 | HV
490-AL1/64-ST1A 110.0 | 9.75 | 0.059 | 0.37 | 0.96 | ol | 490 | 0.00403 | HV
679-AL1/86-ST1A 110.0 | 9.95 | 0.042 | 0.36 | 1.15 | ol | 679 | 0.00403 | HV
490-AL1/64-ST1A 220.0 | 10 | 0.059 | 0.285 | 0.96 | ol | 490 | 0.00403 | HV
679-AL1/86-ST1A 220.0 | 11.7 | 0.042 | 0.275 | 1.15 | ol | 679 | 0.00403 | HV
490-AL1/64-ST1A 380.0 | 11 | 0.059 | 0.253 | 0.96 | ol | 490 | 0.00403 | HV
679-AL1/86-ST1A 380.0 | 14.6 | 0.042 | 0.25 | 1.15 | ol | 679 | 0.00403 | HV

## trafo_std_types
| i0_percent | pfe_kw | vkr_percent | sn_mva | vn_lv_kv | vn_hv_kv | vk_percent | shift_degree | vector_group | tap_side | tap_neutral | tap_min | tap_max | tap_step_degree | tap_step_percent | tap_phase_shifter
160 MVA 380/110 kV | 0.06 | 60 | 0.25 | 160 | 110 | 380 | 12.2 | 0 | Yy0 | hv | 0 | -9 | 9 | 0 | 1.5 | FALSE
100 MVA 220/110 kV | 0.06 | 55 | 0.26 | 100 | 110 | 220 | 12 | 0 | Yy0 | hv | 0 | -9 | 9 | 0 | 1.5 | FALSE
63 MVA 110/20 kV | 0.04 | 22 | 0.32 | 63 | 20 | 110 | 18 | 150 | YNd5 | hv | 0 | -9 | 9 | 0 | 1.5 | FALSE
40 MVA 110/20 kV | 0.05 | 18 | 0.34 | 40 | 20 | 110 | 16.2 | 150 | YNd5 | hv | 0 | -9 | 9 | 0 | 1.5 | FALSE
25 MVA 110/20 kV | 0.07 | 14 | 0.41 | 25 | 20 | 110 | 12 | 150 | YNd5 | hv | 0 | -9 | 9 | 0 | 1.5 | FALSE
63 MVA 110/10 kV | 0.04 | 22 | 0.32 | 63 | 10 | 110 | 18 | 150 | YNd5 | hv | 0 | -9 | 9 | 0 | 1.5 | FALSE
40 MVA 110/10 kV | 0.05 | 18 | 0.34 | 40 | 10 | 110 | 16.2 | 150 | YNd5 | hv | 0 | -9 | 9 | 0 | 1.5 | FALSE
25 MVA 110/10 kV | 0.07 | 14 | 0.41 | 25 | 10 | 110 | 12 | 150 | YNd5 | hv | 0 | -9 | 9 | 0 | 1.5 | FALSE
0.25 MVA 20/0.4 kV | 0.32 | 0.8 | 1.44 | 0.25 | 0.4 | 20 | 6 | 150 | Yzn5 | hv | 0 | -2 | 2 | 0 | 2.5 | FALSE
0.4 MVA 20/0.4 kV | 0.3375 | 1.35 | 1.425 | 0.4 | 0.4 | 20 | 6 | 150 | Dyn5 | hv | 0 | -2 | 2 | 0 | 2.5 | FALSE
0.63 MVA 20/0.4 kV | 0.2619 | 1.65 | 1.206 | 0.63 | 0.4 | 20 | 6 | 150 | Dyn5 | hv | 0 | -2 | 2 | 0 | 2.5 | FALSE
0.25 MVA 10/0.4 kV | 0.24 | 0.6 | 1.2 | 0.25 | 0.4 | 10 | 4 | 150 | Dyn5 | hv | 0 | -2 | 2 | 0 | 2.5 | FALSE
0.4 MVA 10/0.4 kV | 0.2375 | 0.95 | 1.325 | 0.4 | 0.4 | 10 | 4 | 150 | Dyn5 | hv | 0 | -2 | 2 | 0 | 2.5 | FALSE
0.63 MVA 10/0.4 kV | 0.1873 | 1.18 | 1.0794 | 0.63 | 0.4 | 10 | 4 | 150 | Dyn5 | hv | 0 | -2 | 2 | 0 | 2.5 | FALSE

## trafo3w_std_types
| sn_hv_mva | sn_mv_mva | sn_lv_mva | vn_hv_kv | vn_mv_kv | vn_lv_kv | vk_hv_percent | vk_mv_percent | vk_lv_percent | vkr_hv_percent | vkr_mv_percent | vkr_lv_percent | pfe_kw | i0_percent | shift_mv_degree | shift_lv_degree | vector_group | tap_side | tap_neutral | tap_min | tap_max | tap_step_percent
63/25/38 MVA 110/20/10 kV | 63 | 25 | 38 | 110 | 20 | 10 | 10.4 | 10.4 | 10.4 | 0.28 | 0.32 | 0.35 | 35 | 0.89 | 0 | 0 | YN0yn0yn0 | hv | 0 | -10 | 10 | 1.2
63/25/38 MVA 110/10/10 kV | 63 | 25 | 38 | 110 | 10 | 10 | 10.4 | 10.4 | 10.4 | 0.28 | 0.32 | 0.35 | 35 | 0.89 | 0 | 0 | YN0yn0yn0 | hv | 0 | -10 | 10 | 1.2

## fuse_std_types
| fuse_type | i_rated_a | t_avg | t_min | t_total | x_avg | x_min | x_total
HV 100A | HV 100A | 100 | 0 | [10.0, 3.64, 0.854, 0.281, 0.1, 0.0531, 0.022, 0.01] | [10.0, 4.267, 1.21, 0.403, 0.1, 0.058, 0.022, 0.01] | 0 | [300.0, 350.0, 450.0, 550.0, 700.0, 850.0, 1200.0, 1752.0] | [600.0, 700.0, 900.0, 1150.0, 1665.0, 2000.0, 3000.0, 4313.0]
HV 10A | HV 10A | 10 | 0 | [10.0, 1675.0, 0.344, 0.156, 0.1, 0.0417, 0.0171, 0.01] | [10.0, 1.3, 0.3, 0.155, 0.1, 0.0555, 0.023, 0.01] | 0 | [30.0, 32.0, 35.0, 37.0, 39.0, 50.0, 70.0, 88.0] | [60.0, 70.0, 80.0, 87.0, 94.0, 110.0, 150.0, 216.0]
HV 125A | HV 125A | 125 | 0 | [10.0, 1.82, 0.344, 0.1, 0.0467, 0.0269, 0.01] | [10.0, 2.478, 0.426, 0.1, 0.0427, 0.0211, 0.01] | 0 | [375.0, 500.0, 700.0, 925.0, 1200.0, 1500.0, 2341.0] | [750.0, 1000.0, 1500.0, 2200.0, 3000.0, 4000.0, 5765.0]
HV 160A | HV 160A | 160 | 0 | [10.0, 4.15, 1.03, 0.198, 0.1, 0.051, 0.0172, 0.01] | [10.0, 2.3, 0.734, 0.274, 0.1, 0.046, 0.0177, 0.01] | 0 | [480.0, 550.0, 700.0, 1000.0, 1260.0, 1600.0, 2500.0, 3227.0] | [960.0, 1300.0, 1700.0, 2200.0, 2996.0, 4000.0, 6000.0, 7946.0]
HV 16A | HV 16A | 16 | 0 | [10.0, 0.352, 0.164, 0.1, 0.0649, 0.0342, 0.01] | [10.0, 2.34, 0.722, 0.181, 0.1, 0.055, 0.0296, 0.01] | 0 | [48.0, 60.0, 65.0, 71.0, 80.0, 100.0, 162.0] | [96.0, 110.0, 125.0, 150.0, 168.0, 200.0, 250.0, 398.0]
HV 200A | HV 200A | 200 | 0 | [10.0, 4.267, 1.21, 0.403, 0.1, 0.058, 0.022, 0.01] | [10.0, 3.73, 1.654, 0.328, 0.1, 0.0531, 0.019, 0.01] | 0 | [600.0, 700.0, 900.0, 1150.0, 1665.0, 2000.0, 3000.0, 4313.0] | [1200.0, 1500.0, 1800.0, 2700.0, 3960.0, 5000.0, 7500.0, 10620.0]
HV 20A | HV 20A | 20 | 0 | [10.0, 1.3, 0.3, 0.155, 0.1, 0.0555, 0.023, 0.01] | [10.0, 1.3, 0.161, 0.1, 0.0611, 0.0399, 0.0141, 0.01] | 0 | [60.0, 70.0, 80.0, 87.0, 94.0, 110.0, 150.0, 216.0] | [120.0, 150.0, 200.0, 223.0, 260.0, 300.0, 450.0, 532.0]
HV 25A | HV 25A | 25 | 0 | [10.0, 2.512, 0.833, 0.299, 0.1, 0.0372, 0.0223, 0.01] | [10.0, 3.125, 0.597, 0.198, 0.1, 0.0378, 0.022, 0.01] | 0 | [75.0, 82.0, 90.0, 100.0, 124.0, 170.0, 200.0, 289.0] | [150.0, 170.0, 210.0, 250.0, 294.0, 400.0, 500.0, 711.0]
HV 31.5A | HV 31.5A | 31.5 | 0 | [10.0, 2.34, 0.722, 0.181, 0.1, 0.055, 0.0296, 0.01] | [10.0, 2.84, 0.368, 0.164, 0.1, 0.0621, 0.0378, 0.0195, 0.01] | 0 | [95.0, 110.0, 125.0, 150.0, 165.0, 200.0, 250.0, 390.0] | [189.0, 220.0, 300.0, 350.0, 393.0, 450.0, 530.0, 700.0, 960.0]
HV 40A | HV 40A | 40 | 0 | [10.0, 1.3, 0.161, 0.1, 0.0611, 0.0399, 0.0141, 0.01] | [10.0, 2.05, 0.369, 0.198, 0.1, 0.051, 0.0298, 0.01] | 0 | [120.0, 150.0, 200.0, 223.0, 260.0, 300.0, 450.0, 532.0] | [240.0, 300.0, 400.0, 450.0, 530.0, 650.0, 800.0, 1311.0]
HV 50A | HV 50A | 50 | 0 | [10.0, 3.215, 0.597, 0.198, 0.1, 0.0378, 0.022, 0.01] | [10.0, 3.64, 0.854, 0.281, 0.1, 0.0531, 0.022, 0.01] | 0 | [150.0, 170.0, 210.0, 250.0, 294.0, 400.0, 500.0, 711.0] | [300.0, 350.0, 450.0, 550.0, 700.0, 850.0, 1200.0, 1752.0]
HV 6.3A | HV 6.3A | 6.3 | 0 | [10.0, 1.39, 0.344, 0.168, 0.1, 0.056, 0.0263, 0.01] | [10.0, 1.711, 0.516, 0.198, 0.1, 0.0634, 0.0303, 0.01] | 0 | [19.0, 19.5, 20.4, 20.8, 22.0, 25.0, 32.0, 48.0] | [38.0, 40.0, 43.0, 48.0, 53.0, 60.0, 75.0, 118.0]
HV 63A | HV 63A | 63 | 0 | [10.0, 2.84, 0.368, 0.164, 0.1, 0.0621, 0.0378, 0.0195, 0.01] | [10.0, 1.82, 0.344, 0.1, 0.0467, 0.0269, 0.01] | 0 | [189.0, 220.0, 300.0, 350.0, 393.0, 450.0, 530.0, 700.0, 961.0] | [378.0, 500.0, 700.0, 934.0, 1200.0, 1500.0, 2366.0]
HV 80A | HV 80A | 80 | 0 | [10.0, 2.05, 0.369, 0.198, 0.1, 0.051, 0.0298, 0.01] | [10.0, 4.15, 1.03, 0.198, 0.1, 0.051, 0.0172, 0.01] | 0 | [240.0, 300.0, 400.0, 450.0, 530.0, 650.0, 800.0, 1311.0] | [480.0, 550.0, 700.0, 1000.0, 1260.0, 1600.0, 2500.0, 3227.0]
Siemens NH-1-100 | Siemens NH-1-100 | 100 | [5400.0, 2000.0, 400.0, 20.0, 1.0, 0.2, 0.012, 0.004] | 0 | 0 | [150.0, 190.0, 250.0, 430.0, 900.0, 1250.0, 2700.0, 3600.0] | 0 | 0
Siemens NH-1-125 | Siemens NH-1-125 | 125 | [4800.0, 120.0, 7.0, 0.1, 0.004] | 0 | 0 | [180.0, 400.0, 740.0, 2000.0, 4250.0] | 0 | 0
Siemens NH-1-16 | Siemens NH-1-16 | 16 | [4000.0, 400.0, 2.0, 0.1, 0.04, 0.01] | 0 | 0 | [26.0, 35.0, 75.0, 150.0, 200.0, 300.0] | 0 | 0
Siemens NH-1-160 | Siemens NH-1-160 | 160 | [4800.0, 120.0, 7.0, 0.1, 0.004] | 0 | 0 | [210.0, 500.0, 900.0, 2300.0, 5000.0] | 0 | 0
Siemens NH-1-25 | Siemens NH-1-25 | 25 | [4000.0, 1000.0, 10.0, 0.2, 0.02, 0.01] | 0 | 0 | [40.0, 50.0, 100.0, 210.0, 400.0, 500.0] | 0 | 0
Siemens NH-1-50 | Siemens NH-1-50 | 50 | [4000.0, 40.0, 4.0, 1.0, 0.02, 0.01] | 0 | 0 | [86.0, 200.0, 300.0, 400.0, 1000.0, 1280.0] | 0 | 0
Siemens NH-1-63 | Siemens NH-1-63 | 63 | [4000.0, 100.0, 10.0, 2.0, 0.04, 0.01] | 0 | 0 | [100.0, 200.0, 300.0, 400.0, 1000.0, 1500.0] | 0 | 0
Siemens NH-1-80 | Siemens NH-1-80 | 80 | [4800.0, 120.0, 7.0, 0.1, 0.01] | 0 | 0 | [150.58, 250.0, 450.0, 1150.0, 2470.0] | 0 | 0
Siemens NH-2-1000 | Siemens NH-2-1000 | 1000 | [4800.0, 120.0, 7.0, 0.1, 0.004] | 0 | 0 | [1900.0, 3500.0, 8400.0, 24000.0, 52000.0] | 0 | 0
Siemens NH-2-200 | Siemens NH-2-200 | 200 | [4800.0, 120.0, 7.0, 0.1, 0.004] | 0 | 0 | [280.0, 650.0, 1200.0, 3000.0, 7000.0] | 0 | 0
Siemens NH-2-224 | Siemens NH-2-224 | 224 | [4800.0, 120.0, 7.0, 0.2, 0.04, 0.004] | 0 | 0 | [400.0, 750.0, 1453.0, 3025.0, 4315.0, 7600.0] | 0 | 0
Siemens NH-2-250 | Siemens NH-2-250 | 250 | [4800.0, 120.0, 7.0, 0.1, 0.004] | 0 | 0 | [450.0, 800.0, 1650.0, 4000.0, 8500.0] | 0 | 0
Siemens NH-2-315 | Siemens NH-2-315 | 315 | [4800.0, 120.0, 7.0, 0.1, 0.004] | 0 | 0 | [550.0, 920.0, 1900.0, 5000.0, 11000.0] | 0 | 0
Siemens NH-2-355 | Siemens NH-2-355 | 355 | [4800.0, 120.0, 6.0, 0.1, 0.004] | 0 | 0 | [650.0, 1116.27, 2350.0, 5840.0, 12790.0] | 0 | 0
Siemens NH-2-400 | Siemens NH-2-400 | 400 | [4800.0, 120.0, 7.0, 0.1, 0.004] | 0 | 0 | [720.0, 1350.0, 2800.0, 6500.0, 15000.0] | 0 | 0
Siemens NH-2-425 | Siemens NH-2-425 | 425 | [4800.0, 120.0, 7.0, 0.1, 0.004] | 0 | 0 | [850.0, 1500.0, 3050.0, 7500.0, 16500.0] | 0 | 0
Siemens NH-2-630 | Siemens NH-2-630 | 630 | [4800.0, 120.0, 7.0, 0.1, 0.004] | 0 | 0 | [1200.0, 2000.0, 4800.0, 12000.0, 26000.0] | 0 | 0

## res_bus
| vm_pu | va_degree | p_mw | q_mvar
0 | 0.98824 | -0.22435 | 0.0076347 | 0.0019134
1 | 0.98753 | -0.23798 | 0 | 0
2 | 0.99086 | -0.17392 | 0 | 0
3 | 0.98732 | -0.24211 | 0.0033403 | 0.00083715
4 | 0.98744 | -0.23975 | 0.002486 | 0.00062306
5 | 0.99669 | -0.06254 | 0 | 0
6 | 0.98732 | -0.24212 | 0.0033098 | 0.0008295
7 | 0.9867 | -0.25412 | 0.0063328 | 0.0015872
8 | 0.99757 | -0.045815 | 0.0015001 | 0.00037596
9 | 0.98789 | -0.2325 | 0 | 0
10 | 0.98793 | -0.23165 | 0 | 0
11 | 0.98762 | -0.2377 | 0.0039194 | 0.00098228
12 | 1 | 0 | -0.56498 | -0.1444
13 | 0.99997 | -0.00065663 | 0 | 0
14 | 0.99549 | -0.085786 | 0 | 0
15 | 0.99995 | -0.0010537 | 0 | 0
16 | 0.99994 | -0.0011797 | 0.00066959 | 0.00016781
17 | 0.99991 | -0.0017144 | 0.0015599 | 0.00039095
18 | 0.99378 | -0.11835 | 0 | 0
19 | 0.99332 | -0.12741 | 0 | 0
20 | 0.99546 | -0.086217 | 0.0090952 | 0.0022795
21 | 0.98833 | -0.22384 | 0 | 0
22 | 0.98812 | -0.22805 | 0 | 0
23 | 0.98848 | -0.22096 | 0 | 0
24 | 0.98878 | -0.21518 | 0 | 0
25 | 0.98788 | -0.23268 | 0.0049144 | 0.0012317
26 | 0.98156 | -0.35497 | 0 | 0
27 | 0.98136 | -0.35887 | 0 | 0
28 | 0.98178 | -0.35073 | 0.0014976 | 0.00037532
29 | 0.98707 | -0.24843 | 0 | 0
30 | 0.98702 | -0.24932 | 0.0015518 | 0.00038891
31 | 0.98741 | -0.24172 | 0 | 0
32 | 0.98694 | -0.25096 | 0.0054845 | 0.0013745
33 | 0.98801 | -0.23019 | 0 | 0
34 | 0.98796 | -0.23107 | 0 | 0
35 | 0.98802 | -0.23 | 0.0046022 | 0.0011534
36 | 0.99035 | -0.18469 | 0 | 0
37 | 0.9895 | -0.20116 | 0.0027977 | 0.00070116
38 | 0.99017 | -0.18831 | 0.0033794 | 0.00084696
39 | 0.98618 | -0.26585 | 0 | 0
40 | 0.98607 | -0.26799 | 0 | 0
41 | 0.98626 | -0.26411 | 0.0014202 | 0.00035594
42 | 0.98708 | -0.24818 | 0.0044846 | 0.001124
43 | 0.99361 | -0.12168 | 0 | 0
44 | 0.99361 | -0.12155 | 0.0027809 | 0.00069696
45 | 0.99357 | -0.12236 | 0.00069126 | 0.00017325
46 | 0.99363 | -0.12119 | 0.0056339 | 0.001412
47 | 0.99211 | -0.15032 | 0.0051461 | 0.0012897
48 | 0.99322 | -0.1293 | 0.0045241 | 0.0011339
49 | 0.98598 | -0.2696 | 0 | 0
50 | 0.98719 | -0.24472 | 0.010437 | 0.0026157
51 | 0.98659 | -0.2563 | 0.0077623 | 0.0019454
52 | 0.9879 | -0.23219 | 0.0027489 | 0.00068895
53 | 0.99991 | -0.0017042 | 0 | 0
54 | 0.99543 | -0.086933 | 0.0015252 | 0.00038225
55 | 0.98129 | -0.36031 | 0.00071761 | 0.00017985
56 | 0.98196 | -0.34719 | 0 | 0
57 | 0.98698 | -0.25022 | 0.00086311 | 0.00021632
58 | 0.98692 | -0.25133 | 0.001693 | 0.0004243
59 | 0.98795 | -0.23134 | 0.0040567 | 0.0010167
60 | 0.99011 | -0.18937 | 0.0025556 | 0.00064049
61 | 0.9751 | -0.48064 | 0.0022677 | 0.00056835
62 | 0.97513 | -0.48018 | 0.0031321 | 0.00078498
63 | 0.98646 | -0.26039 | 0.0082094 | 0.0020575
64 | 0.99162 | -0.15963 | 0.0024173 | 0.00060584
65 | 0.99301 | -0.13337 | 0.0045122 | 0.0011309
66 | 0.98592 | -0.27075 | 0.0033208 | 0.00083227
67 | 0.98594 | -0.27038 | 0.0019085 | 0.00047832
68 | 0.98694 | -0.2509 | 0.00086176 | 0.00021598
69 | 0.98695 | -0.25078 | 0.00086326 | 0.00021635
70 | 0.98546 | -0.27814 | 0.020769 | 0.0052052
71 | 0.98535 | -0.28035 | 0.022855 | 0.0057279
72 | 0.98491 | -0.28877 | 0.014001 | 0.0035089
73 | 0.98448 | -0.29727 | 0.0077643 | 0.0019459
74 | 0.98432 | -0.30032 | 0.010025 | 0.0025124
75 | 0.98386 | -0.30927 | 0.020337 | 0.005097
76 | 0.98374 | -0.31154 | 0 | 0
77 | 0.98307 | -0.32454 | 0.00161 | 0.00040351
78 | 0.98299 | -0.32613 | 0.0020206 | 0.00050642
79 | 0.98177 | -0.34999 | 0 | 0
80 | 0.98168 | -0.35163 | 0.001569 | 0.00039323
81 | 0.98209 | -0.34374 | 0.012308 | 0.0030846
82 | 0.9827 | -0.33177 | 0 | 0
83 | 0.9816 | -0.35321 | 0.0015678 | 0.00039293
84 | 0.982 | -0.34542 | 0.0043935 | 0.0011011
85 | 0.98085 | -0.36779 | 0 | 0
86 | 0.97598 | -0.46284 | 0 | 0
87 | 0.9802 | -0.38047 | 0 | 0
88 | 0.97672 | -0.44848 | 0 | 0
89 | 0.98153 | -0.35456 | 0.0015693 | 0.0003933
90 | 0.98122 | -0.36155 | 0.0006823 | 0.000171
91 | 0.98216 | -0.34319 | 0.0012016 | 0.00030115
92 | 0.9999 | -0.0019426 | 0.0012215 | 0.00030615
93 | 0.99127 | -0.16653 | 0.0024107 | 0.00060418
94 | 0.9907 | -0.17742 | 0.0016777 | 0.00042048
95 | 0.99066 | -0.17824 | 0.0015378 | 0.00038541
96 | 0.98981 | -0.1945 | 0.0041598 | 0.0010426
97 | 0.98773 | -0.23476 | 0 | 0
98 | 0.987 | -0.24892 | 0.001047 | 0.0002624
99 | 0.9906 | -0.17933 | 0.0015521 | 0.000389
100 | 0.98677 | -0.25342 | 0.0010472 | 0.00026246
101 | 0.99055 | -0.18032 | 0.0018044 | 0.00045223
102 | 0.9822 | -0.34233 | 0.0014628 | 0.00036661
103 | 0.98654 | -0.25784 | 0.0010658 | 0.00026713
104 | 0.98982 | -0.19498 | 0.012278 | 0.0030772
105 | 0.97624 | -0.45823 | 0.0067608 | 0.0016944
106 | 0.97632 | -0.4568 | 0 | 0
107 | 0.97578 | -0.46741 | 0 | 0
108 | 0.97677 | -0.44791 | 0.0014334 | 0.00035924
109 | 0.98048 | -0.37547 | 0 | 0
110 | 0.98047 | -0.37561 | 0.008149 | 0.0020423
111 | 0.98058 | -0.37341 | 0.0025728 | 0.00064482
112 | 0.97565 | -0.46998 | 0.008994 | 0.0022541
113 | 0.9769 | -0.44534 | 0.0016535 | 0.0004144
114 | 0.98059 | -0.37333 | 0.0025718 | 0.00064456
115 | 0.98016 | -0.38154 | 0 | 0
116 | 0.98106 | -0.36393 | 0.0015506 | 0.00038862
117 | 0.97871 | -0.40978 | 0.0026706 | 0.00066932
118 | 0.97532 | -0.47643 | 0 | 0
119 | 0.97704 | -0.44259 | 0.0014334 | 0.00035923
120 | 0.98791 | -0.23111 | 0 | 0
121 | 0.98745 | -0.24004 | 0.0015243 | 0.00038201
122 | 0.98816 | -0.22629 | 0.0035669 | 0.00089395
123 | 0.98068 | -0.37147 | 0.0025973 | 0.00065093
124 | 0.98885 | -0.21308 | 0.0031659 | 0.00079346
125 | 0.98839 | -0.22185 | 0.0015863 | 0.00039757
126 | 0.989 | -0.21007 | 0 | 0
127 | 0.9888 | -0.21393 | 0.0016777 | 0.00042047
128 | 0.9894 | -0.20239 | 0.0023089 | 0.00057867
129 | 0.98864 | -0.21713 | 0.0015375 | 0.00038532
130 | 0.98968 | -0.19704 | 0.0023109 | 0.00057918
131 | 0.98861 | -0.21766 | 0.0015613 | 0.00039129
132 | 0.98718 | -0.24512 | 0.0014683 | 0.000368
133 | 0.98691 | -0.25031 | 0.0015051 | 0.00037723
134 | 0.97513 | -0.48006 | 0 | 0
135 | 0.97418 | -0.4988 | 0 | 0
136 | 0.97332 | -0.51581 | 0.011173 | 0.0028001
137 | 0.98258 | -0.3342 | 0 | 0
138 | 0.97853 | -0.41325 | 0.0025366 | 0.00063573
139 | 0.98696 | -0.25056 | 0.00086233 | 0.00021612
140 | 0.98148 | -0.35568 | 0.0015678 | 0.00039293
141 | 0.98143 | -0.35658 | 0.0015678 | 0.00039293
142 | 0.9814 | -0.35725 | 0.0015426 | 0.00038662
143 | 0.98137 | -0.35784 | 0.0030529 | 0.00076513
144 | 0.97152 | -0.55083 | 0.001238 | 0.00031027
145 | 0.97153 | -0.55065 | 0.0012473 | 0.00031259
146 | 0.98087 | -0.36838 | 0.0010483 | 0.00026274
147 | 0.98091 | -0.36761 | 0.00097336 | 0.00024395
148 | 0.98082 | -0.36952 | 0.0012742 | 0.00031933
149 | 0.98092 | -0.36743 | 0.0010475 | 0.00026252
150 | 0.98081 | -0.36969 | 0.00098451 | 0.00024674
151 | 0.98107 | -0.36454 | 0.00083869 | 0.0002102
152 | 0.98081 | -0.36969 | 0.0010318 | 0.0002586
153 | 0.9815 | -0.35545 | 0.0032616 | 0.00081744
154 | 0.98152 | -0.35511 | 0.0032888 | 0.00082426
155 | 0.98122 | -0.36081 | 0.0025912 | 0.00064942
156 | 0.98121 | -0.36103 | 0.0026001 | 0.00065164
157 | 0.98518 | -0.28388 | 0 | 0
158 | 0.98101 | -0.36509 | 0.0025857 | 0.00064803
159 | 0.98639 | -0.26042 | 0.0015363 | 0.00038503
160 | 0.981 | -0.36527 | 0.0025989 | 0.00065134
161 | 0.98824 | -0.22483 | 0.0015386 | 0.00038561
162 | 0.98828 | -0.22416 | 0.0026192 | 0.00065643
163 | 0.98816 | -0.22641 | 0 | 0
164 | 0.98831 | -0.22354 | 0.0015943 | 0.00039957
165 | 0.98794 | -0.2308 | 0.0031978 | 0.00080144
166 | 0.98837 | -0.22235 | 0.0016951 | 0.00042484
167 | 0.98793 | -0.23092 | 0.0014905 | 0.00037357
168 | 0.98843 | -0.2212 | 0.0015916 | 0.0003989
169 | 0.98854 | -0.21902 | 0.0015504 | 0.00038856
170 | 0.98845 | -0.22087 | 0.0018033 | 0.00045195
171 | 0.97719 | -0.43957 | 0.0016557 | 0.00041496
172 | 0.97736 | -0.43627 | 0.0014327 | 0.00035908
173 | 0.97802 | -0.42326 | 0.0014334 | 0.00035923
174 | 0.97782 | -0.42717 | 0.0016537 | 0.00041446
175 | 0.97819 | -0.41993 | 0.0016547 | 0.0004147
176 | 0.97768 | -0.42999 | 0.0014334 | 0.00035923
177 | 0.97748 | -0.43392 | 0.0016544 | 0.00041463
178 | 0.98083 | -0.36861 | 0.0025902 | 0.00064917
179 | 0.98082 | -0.36876 | 0.0025957 | 0.00065055
180 | 0.98069 | -0.37136 | 0.0025812 | 0.00064691
181 | 0.98476 | -0.29251 | 0 | 0
182 | 0.98399 | -0.30742 | 0.0017736 | 0.0004445
183 | 0.98553 | -0.2775 | 0.0025826 | 0.00064726
184 | 0.98354 | -0.31615 | 0 | 0
185 | 0.98588 | -0.27072 | 0.0010639 | 0.00026665
186 | 0.98315 | -0.32389 | 0.0012758 | 0.00031976
187 | 0.98352 | -0.31654 | 0.0012734 | 0.00031915
188 | 0.98609 | -0.26649 | 0.0010996 | 0.0002756
189 | 0.98255 | -0.33561 | 0.0014622 | 0.00036646
190 | 0.98263 | -0.3341 | 0.0010873 | 0.0002725
191 | 0.98251 | -0.33632 | 0.0013013 | 0.00032614
192 | 0.98276 | -0.33148 | 0.0010762 | 0.00026972
193 | 0.98241 | -0.33824 | 0.001471 | 0.00036867
194 | 0.98276 | -0.33145 | 0.0026811 | 0.00067194
195 | 0.98239 | -0.33864 | 0.0011946 | 0.00029939
196 | 0.98291 | -0.32845 | 0.0010801 | 0.00027071
197 | 0.9823 | -0.34049 | 0.0014611 | 0.00036618
198 | 0.9823 | -0.34051 | 0.0011997 | 0.00030068
199 | 0.98222 | -0.34209 | 0.0011969 | 0.00029997
200 | 0.98314 | -0.32399 | 0.0012736 | 0.0003192
201 | 0.98632 | -0.26219 | 0.0010653 | 0.000267
202 | 0.9734 | -0.51396 | 0.004659 | 0.0011676
203 | 0.97356 | -0.51078 | 0 | 0
204 | 0.97414 | -0.49928 | 0 | 0
205 | 0.97444 | -0.49334 | 0.024394 | 0.0061138
206 | 0.98012 | -0.382 | 0.001774 | 0.0004446
207 | 0.97519 | -0.4785 | 0 | 0
208 | 0.9767 | -0.44895 | 0.0029451 | 0.00073812
209 | 0.97586 | -0.46531 | 0.0013217 | 0.00033124
210 | 0.97545 | -0.47331 | 0.0012016 | 0.00030115
211 | 0.97254 | -0.53073 | 0.0024535 | 0.00061491
212 | 0.9724 | -0.53344 | 0.0014249 | 0.00035712
213 | 0.97275 | -0.52651 | 0.0030693 | 0.00076923
214 | 0.97231 | -0.53516 | 0.0024614 | 0.00061687
215 | 0.97315 | -0.51853 | 0.001456 | 0.00036491
216 | 0.97196 | -0.54209 | 0.0035052 | 0.00087848
217 | 0.97334 | -0.51491 | 0.0014571 | 0.00036519
218 | 0.97182 | -0.54493 | 0.0024729 | 0.00061976
219 | 0.97337 | -0.51426 | 0.0019332 | 0.0004845
220 | 0.97447 | -0.4925 | 0.0009423 | 0.00023616
221 | 0.97449 | -0.49223 | 0.0018782 | 0.00047072
222 | 0.97469 | -0.48825 | 0.00093791 | 0.00023506
223 | 0.9752 | -0.47824 | 0.00098695 | 0.00024735
224 | 0.97521 | -0.47793 | 0.0012002 | 0.0003008
225 | 0.97543 | -0.47365 | 0.00098652 | 0.00024725
226 | 0.97585 | -0.46548 | 0.0013573 | 0.00034017
227 | 0.97177 | -0.54579 | 0.0016834 | 0.00042189
228 | 0.9717 | -0.54731 | 0.0016808 | 0.00042125
229 | 0.97165 | -0.54832 | 0.0020308 | 0.00050897
230 | 0.97154 | -0.55045 | 0.0016126 | 0.00040414
231 | 0.97156 | -0.54996 | 0.0015833 | 0.0003968
232 | 0.97158 | -0.54961 | 0.0033855 | 0.00084849
233 | 0.99998 | 149.9956 | 0 | 0

## res_line
| p_from_mw | q_from_mvar | p_to_mw | q_to_mvar | pl_mw | ql_mvar | i_from_ka | i_to_ka | i_ka | vm_from_pu | va_from_degree | vm_to_pu | va_to_degree | loading_percent
0 | 0.24309 | 0.061498 | -0.24293 | -0.061397 | 0.00015883 | 0.00010101 | 0.36623 | 0.36623 | 0.36623 | 0.98824 | -0.22435 | 0.98753 | -0.23798 | 25.1531
1 | -0.25072 | -0.063411 | 0.25133 | 0.063798 | 0.00060819 | 0.0003869 | 0.37772 | 0.37772 | 0.37772 | 0.98824 | -0.22435 | 0.99086 | -0.17392 | 25.9426
2 | 0.017091 | 0.0042849 | -0.017088 | -0.004283 | 3.3656e-06 | 1.9809e-06 | 0.025754 | 0.025754 | 0.025754 | 0.98753 | -0.23798 | 0.98732 | -0.24211 | 7.0752
3 | 0.22584 | 0.057112 | -0.22582 | -0.0571 | 1.9147e-05 | 1.2164e-05 | 0.34047 | 0.34047 | 0.34047 | 0.98753 | -0.23798 | 0.98744 | -0.23975 | 23.3843
4 | -0.25133 | -0.063798 | 0.25269 | 0.06466 | 0.0013547 | 0.00086174 | 0.37772 | 0.37772 | 0.37772 | 0.99086 | -0.17392 | 0.99669 | -0.06254 | 25.9425
5 | 0.013748 | 0.0034458 | -0.013748 | -0.0034458 | 5.8303e-09 | 3.2693e-09 | 0.02072 | 0.02072 | 0.02072 | 0.98732 | -0.24211 | 0.98732 | -0.24212 | 5.6922
6 | 0.22333 | 0.056477 | -0.22318 | -0.056379 | 0.00015389 | 9.775e-05 | 0.33673 | 0.33673 | 0.33673 | 0.98744 | -0.23975 | 0.9867 | -0.25412 | 23.127
7 | -0.25269 | -0.06466 | 0.25289 | 0.06479 | 0.00020478 | 0.00013026 | 0.37772 | 0.37772 | 0.37772 | 0.99669 | -0.06254 | 0.99757 | -0.045815 | 25.9424
8 | 0.010438 | 0.0026163 | -0.010437 | -0.0026157 | 1.2925e-06 | 6.4912e-07 | 0.015731 | 0.015731 | 0.015731 | 0.98732 | -0.24212 | 0.98719 | -0.24472 | 4.3218
9 | 0.21685 | 0.054792 | -0.21682 | -0.054777 | 2.2632e-05 | 1.4369e-05 | 0.32718 | 0.32718 | 0.32718 | 0.9867 | -0.25412 | 0.98659 | -0.2563 | 22.4711
10 | -0.25439 | -0.065166 | 0.25496 | 0.065526 | 0.0005661 | 0.00036012 | 0.37996 | 0.37996 | 0.37996 | 0.99757 | -0.045815 | 1 | 0 | 26.0961
11 | -0.0039203 | -0.00098195 | 0.0039205 | 0.0009819 | 1.5851e-07 | -5.3778e-08 | 0.0059048 | 0.0059048 | 0.0059048 | 0.98789 | -0.2325 | 0.98793 | -0.23165 | 1.6222
12 | 0.0039203 | 0.00098195 | -0.0039194 | -0.00098228 | 9.7124e-07 | -3.2916e-07 | 0.0059048 | 0.0059052 | 0.0059052 | 0.98789 | -0.2325 | 0.98762 | -0.2377 | 1.6223
13 | -0.0066695 | -0.0016708 | 0.0066706 | 0.0016711 | 1.1439e-06 | 3.4494e-07 | 0.010045 | 0.010045 | 0.010045 | 0.98793 | -0.23165 | 0.98812 | -0.22805 | 2.7597
14 | 0.002749 | 0.00068885 | -0.0027489 | -0.00068895 | 7.0838e-08 | -9.5748e-08 | 0.0041405 | 0.0041405 | 0.0041405 | 0.98793 | -0.23165 | 0.9879 | -0.23219 | 1.1375
15 | 0.0034513 | 0.00086376 | -0.0034512 | -0.00086383 | 1.0785e-07 | -7.4051e-08 | 0.0051352 | 0.0051352 | 0.0051352 | 1 | 0 | 0.99997 | -0.00065663 | 1.4108
16 | 0.30492 | 0.078012 | -0.30366 | -0.077209 | 0.0012605 | 0.00080333 | 0.45429 | 0.45429 | 0.45429 | 1 | 0 | 0.99549 | -0.085786 | 31.2013
17 | 0.00156 | 0.00039049 | -0.00156 | -0.00039067 | 2.9485e-08 | -1.7255e-07 | 0.0023212 | 0.0023213 | 0.0023213 | 0.99997 | -0.00065663 | 0.99995 | -0.0010537 | 0.63772
18 | 0.0018912 | 0.00047334 | -0.0018912 | -0.00047352 | 4.7081e-08 | -1.7785e-07 | 0.002814 | 0.0028141 | 0.0028141 | 0.99997 | -0.00065663 | 0.99994 | -0.0011797 | 0.7731
19 | 0.2107 | 0.053713 | -0.21037 | -0.053503 | 0.00033066 | 0.00020978 | 0.31526 | 0.31526 | 0.31526 | 0.99549 | -0.085786 | 0.99378 | -0.11835 | 21.6528
20 | 0.082342 | 0.020834 | -0.082178 | -0.020729 | 0.00016412 | 0.00010466 | 0.12315 | 0.12315 | 0.12315 | 0.99549 | -0.085786 | 0.99332 | -0.12741 | 33.833
21 | 0.010621 | 0.0026615 | -0.01062 | -0.0026614 | 2.177e-07 | 1.0938e-07 | 0.015875 | 0.015875 | 0.015875 | 0.99549 | -0.085786 | 0.99546 | -0.086217 | 4.3614
22 | 0.00156 | 0.00039067 | -0.0015599 | -0.00039095 | 4.9089e-08 | -2.8724e-07 | 0.0023213 | 0.0023214 | 0.0023214 | 0.99995 | -0.0010537 | 0.99991 | -0.0017144 | 0.63775
23 | 0.0012216 | 0.0003057 | -0.0012215 | -0.00030601 | 3.0505e-08 | -3.0342e-07 | 0.0018177 | 0.0018178 | 0.0018178 | 0.99994 | -0.0011797 | 0.99991 | -0.0017042 | 0.49939
24 | 0.0091074 | 0.0022819 | -0.0091062 | -0.0022813 | 1.23e-06 | 5.5869e-07 | 0.013637 | 0.013637 | 0.013637 | 0.99378 | -0.11835 | 0.99363 | -0.12119 | 3.7463
25 | 0.20126 | 0.051221 | -0.20095 | -0.051025 | 0.0003096 | 0.00019626 | 0.30163 | 0.30163 | 0.30163 | 0.99378 | -0.11835 | 0.99211 | -0.15032 | 20.7163
26 | 0.009038 | 0.002265 | -0.0090372 | -0.0022646 | 8.1421e-07 | 3.6779e-07 | 0.013539 | 0.013539 | 0.013539 | 0.99332 | -0.12741 | 0.99322 | -0.1293 | 3.7196
27 | 0.07314 | 0.018464 | -0.07294 | -0.018337 | 0.00020008 | 0.00012748 | 0.10961 | 0.10961 | 0.10961 | 0.99332 | -0.12741 | 0.99035 | -0.18469 | 30.1135
28 | 0.0015253 | 0.00038194 | -0.0015252 | -0.00038225 | 5.2034e-08 | -3.1373e-07 | 0.0022798 | 0.00228 | 0.00228 | 0.99546 | -0.086217 | 0.99543 | -0.086933 | 0.62636
29 | 0.015334 | 0.0038433 | -0.015331 | -0.0038415 | 3.0711e-06 | 1.7687e-06 | 0.023086 | 0.023086 | 0.023086 | 0.98833 | -0.22384 | 0.98812 | -0.22805 | 6.3424
30 | -0.015334 | -0.0038433 | 0.015336 | 0.0038445 | 2.1084e-06 | 1.2142e-06 | 0.023086 | 0.023086 | 0.023086 | 0.98833 | -0.22384 | 0.98848 | -0.22096 | 6.3424
31 | 0.00866 | 0.0021704 | -0.0086592 | -0.0021701 | 8.042e-07 | 3.5319e-07 | 0.013041 | 0.013041 | 0.013041 | 0.98812 | -0.22805 | 0.98802 | -0.23 | 3.5828
32 | -0.05183 | -0.013009 | 0.051844 | 0.013018 | 1.4286e-05 | 9.0628e-06 | 0.078029 | 0.078029 | 0.078029 | 0.98848 | -0.22096 | 0.98878 | -0.21518 | 21.4366
33 | 0.036494 | 0.009164 | -0.036474 | -0.0091512 | 2.04e-05 | 1.2825e-05 | 0.054943 | 0.054943 | 0.054943 | 0.98848 | -0.22096 | 0.98788 | -0.23268 | 15.0943
34 | -0.051844 | -0.013018 | 0.051879 | 0.01304 | 3.4692e-05 | 2.2008e-05 | 0.078029 | 0.078029 | 0.078029 | 0.98878 | -0.21518 | 0.9895 | -0.20116 | 21.4366
35 | 0.031559 | 0.0079195 | -0.031546 | -0.007911 | 1.359e-05 | 8.4926e-06 | 0.047541 | 0.047541 | 0.047541 | 0.98788 | -0.23268 | 0.98741 | -0.24172 | 13.0606
36 | 0.0086032 | 0.0021565 | -0.0086016 | -0.0021558 | 1.5988e-06 | 7.0649e-07 | 0.013042 | 0.013042 | 0.013042 | 0.98156 | -0.35497 | 0.98136 | -0.35887 | 3.5831
37 | -0.0086032 | -0.0021565 | 0.0086049 | 0.0021573 | 1.7369e-06 | 7.6735e-07 | 0.013042 | 0.013042 | 0.013042 | 0.98156 | -0.35497 | 0.98178 | -0.35073 | 3.5831
38 | 0.0086016 | 0.0021558 | -0.008601 | -0.0021555 | 5.9227e-07 | 2.6175e-07 | 0.013042 | 0.013042 | 0.013042 | 0.98136 | -0.35887 | 0.98129 | -0.36031 | 3.5831
39 | -0.010103 | -0.0025326 | 0.010104 | 0.0025334 | 1.7016e-06 | 8.4423e-07 | 0.015312 | 0.015312 | 0.015312 | 0.98178 | -0.35073 | 0.98196 | -0.34719 | 4.2066
40 | 0.0050027 | 0.0012534 | -0.0050025 | -0.0012533 | 2.1069e-07 | 8.5743e-09 | 0.0075414 | 0.0075415 | 0.0075415 | 0.98707 | -0.24843 | 0.98702 | -0.24932 | 2.0718
41 | -0.012181 | -0.0030524 | 0.012185 | 0.0030545 | 3.8973e-06 | 2.1002e-06 | 0.018363 | 0.018363 | 0.018363 | 0.98707 | -0.24843 | 0.98741 | -0.24172 | 5.0447
42 | 0.0071783 | 0.001799 | -0.0071775 | -0.0017987 | 8.6581e-07 | 3.0214e-07 | 0.010821 | 0.010821 | 0.010821 | 0.98707 | -0.24843 | 0.98694 | -0.25096 | 2.9729
43 | 0.0034507 | 0.00086443 | -0.0034505 | -0.00086452 | 1.4862e-07 | -9.2055e-08 | 0.005202 | 0.0052021 | 0.0052021 | 0.98702 | -0.24932 | 0.98698 | -0.25022 | 1.4291
44 | 0.019361 | 0.0048566 | -0.019355 | -0.004853 | 5.9634e-06 | 3.5777e-06 | 0.029178 | 0.029178 | 0.029178 | 0.98741 | -0.24172 | 0.98708 | -0.24818 | 8.016
45 | 0.001693 | 0.00042416 | -0.001693 | -0.0004243 | 2.9136e-08 | -1.3374e-07 | 0.0025525 | 0.0025525 | 0.0025525 | 0.98694 | -0.25096 | 0.98692 | -0.25133 | 0.70125
46 | 0.004057 | 0.0010167 | -0.0040568 | -0.0010167 | 1.7084e-07 | -4.6932e-08 | 0.0061101 | 0.0061101 | 0.0061101 | 0.98801 | -0.23019 | 0.98796 | -0.23107 | 1.6786
47 | -0.004057 | -0.0010167 | 0.004057 | 0.0010166 | 3.6911e-08 | -1.0142e-08 | 0.0061101 | 0.00611 | 0.0061101 | 0.98801 | -0.23019 | 0.98802 | -0.23 | 1.6786
48 | 0.0040568 | 0.0010167 | -0.0040567 | -0.0010167 | 5.2178e-08 | -1.4331e-08 | 0.0061101 | 0.0061101 | 0.0061101 | 0.98796 | -0.23107 | 0.98795 | -0.23134 | 1.6786
49 | 0.05472 | 0.013768 | -0.054677 | -0.013741 | 4.3049e-05 | 2.7333e-05 | 0.082236 | 0.082236 | 0.082236 | 0.99035 | -0.18469 | 0.9895 | -0.20116 | 22.5924
50 | 0.01822 | 0.0045687 | -0.018217 | -0.0045668 | 3.1485e-06 | 1.8709e-06 | 0.027377 | 0.027377 | 0.027377 | 0.99035 | -0.18469 | 0.99017 | -0.18831 | 7.5211
51 | 0.014838 | 0.0037198 | -0.014837 | -0.0037194 | 7.4662e-07 | 4.2634e-07 | 0.022298 | 0.022298 | 0.022298 | 0.99017 | -0.18831 | 0.99011 | -0.18937 | 6.1259
52 | 0.0052305 | 0.0013103 | -0.00523 | -0.0013103 | 5.3171e-07 | 4.9867e-08 | 0.007892 | 0.0078921 | 0.0078921 | 0.98618 | -0.26585 | 0.98607 | -0.26799 | 2.1682
53 | -0.0052305 | -0.0013103 | 0.0052309 | 0.0013103 | 4.3334e-07 | 4.0588e-08 | 0.007892 | 0.0078919 | 0.007892 | 0.98618 | -0.26585 | 0.98626 | -0.26411 | 2.1681
54 | 0.00523 | 0.0013103 | -0.0052296 | -0.0013102 | 4.0224e-07 | 3.7773e-08 | 0.0078921 | 0.0078922 | 0.0078922 | 0.98607 | -0.26799 | 0.98598 | -0.2696 | 2.1682
55 | -0.0066512 | -0.0016663 | 0.0066523 | 0.0016666 | 1.1803e-06 | 3.564e-07 | 0.010035 | 0.010034 | 0.010035 | 0.98626 | -0.26411 | 0.98646 | -0.26039 | 2.7568
56 | 0.01487 | 0.003729 | -0.014862 | -0.0037241 | 8.6454e-06 | 4.947e-06 | 0.022418 | 0.022418 | 0.022418 | 0.98708 | -0.24818 | 0.98646 | -0.26039 | 6.1588
57 | -0.00069128 | -0.00017253 | 0.00069129 | 0.00017241 | 4.0295e-09 | -1.2735e-07 | 0.001035 | 0.001035 | 0.001035 | 0.99361 | -0.12168 | 0.99361 | -0.12155 | 0.28434
58 | 0.00069128 | 0.00017253 | -0.00069126 | -0.00017325 | 2.2555e-08 | -7.1258e-07 | 0.001035 | 0.0010353 | 0.0010353 | 0.99361 | -0.12168 | 0.99357 | -0.12236 | 0.28441
59 | -0.0034722 | -0.00086937 | 0.0034723 | 0.00086933 | 6.0064e-08 | -3.8295e-08 | 0.0051996 | 0.0051996 | 0.0051996 | 0.99361 | -0.12155 | 0.99363 | -0.12119 | 1.4285
60 | 0.1958 | 0.049735 | -0.19572 | -0.04968 | 8.7757e-05 | 5.5605e-05 | 0.29391 | 0.29391 | 0.29391 | 0.99211 | -0.15032 | 0.99162 | -0.15963 | 20.1862
61 | 0.0045131 | 0.0011308 | -0.0045122 | -0.0011309 | 8.7495e-07 | -1.004e-07 | 0.0067613 | 0.0067615 | 0.0067615 | 0.99322 | -0.1293 | 0.99301 | -0.13337 | 1.8576
62 | 0.003321 | 0.00083214 | -0.0033208 | -0.00083227 | 1.8236e-07 | -1.3019e-07 | 0.0050119 | 0.0050119 | 0.0050119 | 0.98598 | -0.2696 | 0.98592 | -0.27075 | 1.3769
63 | 0.0019086 | 0.00047807 | -0.0019085 | -0.00047832 | 7.1193e-08 | -2.4628e-07 | 0.0028803 | 0.0028804 | 0.0028804 | 0.98598 | -0.2696 | 0.98594 | -0.27038 | 0.79132
64 | 0.20906 | 0.052832 | -0.20884 | -0.052693 | 0.00021861 | 0.00013872 | 0.31547 | 0.31547 | 0.31547 | 0.98659 | -0.2563 | 0.98546 | -0.27814 | 21.667
65 | 0.0012215 | 0.00030601 | -0.0012215 | -0.00030615 | 1.3867e-08 | -1.3791e-07 | 0.0018178 | 0.0018178 | 0.0018178 | 0.99991 | -0.0017042 | 0.9999 | -0.0019426 | 0.49941
66 | 0.0078834 | 0.0019757 | -0.0078829 | -0.0019755 | 4.6332e-07 | 1.8731e-07 | 0.011954 | 0.011954 | 0.011954 | 0.98129 | -0.36031 | 0.98122 | -0.36155 | 3.2842
67 | -0.010104 | -0.0025334 | 0.010106 | 0.0025344 | 1.9282e-06 | 9.5657e-07 | 0.015312 | 0.015312 | 0.015312 | 0.98196 | -0.34719 | 0.98216 | -0.34319 | 4.2066
68 | 0.0025874 | 0.0006482 | -0.0025874 | -0.00064827 | 4.1349e-08 | -6.6143e-08 | 0.0039008 | 0.0039008 | 0.0039008 | 0.98698 | -0.25022 | 0.98696 | -0.25056 | 1.0717
69 | 0.012281 | 0.0030789 | -0.012278 | -0.0030772 | 3.283e-06 | 1.7707e-06 | 0.018458 | 0.018458 | 0.018458 | 0.99011 | -0.18937 | 0.98982 | -0.19498 | 5.0708
70 | -0.0022677 | -0.00056835 | 0.0022678 | 0.00056824 | 4.9772e-08 | -1.064e-07 | 0.0034606 | 0.0034605 | 0.0034606 | 0.9751 | -0.48064 | 0.97513 | -0.48018 | 0.95071
71 | -0.0053999 | -0.0013532 | 0.0053999 | 0.0013532 | 3.0983e-08 | 4.6492e-09 | 0.00824 | 0.00824 | 0.00824 | 0.97513 | -0.48018 | 0.97513 | -0.48006 | 2.2637
72 | 0.1933 | 0.049074 | -0.19323 | -0.049033 | 6.4153e-05 | 4.0639e-05 | 0.29028 | 0.29028 | 0.29028 | 0.99162 | -0.15963 | 0.99127 | -0.16653 | 19.9371
73 | -0.00086176 | -0.00021598 | 0.00086176 | 0.00021588 | 5.0343e-09 | -9.8406e-08 | 0.0012993 | 0.0012992 | 0.0012993 | 0.98694 | -0.2509 | 0.98695 | -0.25078 | 0.35694
74 | -0.001725 | -0.00043223 | 0.001725 | 0.00043215 | 1.8387e-08 | -8.0868e-08 | 0.0026008 | 0.0026007 | 0.0026008 | 0.98695 | -0.25078 | 0.98696 | -0.25056 | 0.7145
75 | 0.18807 | 0.047488 | -0.18805 | -0.047475 | 1.9941e-05 | 1.2628e-05 | 0.28411 | 0.28411 | 0.28411 | 0.98546 | -0.27814 | 0.98535 | -0.28035 | 19.5131
76 | 0.1652 | 0.041747 | -0.16513 | -0.041705 | 6.6613e-05 | 4.2051e-05 | 0.2496 | 0.2496 | 0.2496 | 0.98535 | -0.28035 | 0.98491 | -0.28877 | 17.1427
77 | 0.15113 | 0.038196 | -0.15107 | -0.038158 | 6.1585e-05 | 3.8774e-05 | 0.22845 | 0.22845 | 0.22845 | 0.98491 | -0.28877 | 0.98448 | -0.29727 | 15.6899
78 | 0.14331 | 0.036212 | -0.14328 | -0.036199 | 2.0974e-05 | 1.3181e-05 | 0.21671 | 0.21671 | 0.21671 | 0.98448 | -0.29727 | 0.98432 | -0.30032 | 14.8839
79 | 0.13326 | 0.033686 | -0.1332 | -0.03365 | 5.717e-05 | 3.5826e-05 | 0.20156 | 0.20156 | 0.20156 | 0.98432 | -0.30032 | 0.98386 | -0.30927 | 13.8431
80 | 0.11287 | 0.028553 | -0.11285 | -0.028546 | 1.2261e-05 | 7.6193e-06 | 0.1708 | 0.1708 | 0.1708 | 0.98386 | -0.30927 | 0.98374 | -0.31154 | 11.7306
81 | 0.11285 | 0.028546 | -0.11278 | -0.028502 | 7.0344e-05 | 4.3715e-05 | 0.1708 | 0.1708 | 0.1708 | 0.98374 | -0.31154 | 0.98307 | -0.32454 | 11.7306
82 | 0.11117 | 0.028099 | -0.11116 | -0.028093 | 8.52e-06 | 5.2902e-06 | 0.16836 | 0.16836 | 0.16836 | 0.98307 | -0.32454 | 0.98299 | -0.32613 | 11.5632
83 | 0.10914 | 0.027587 | -0.10911 | -0.027569 | 2.9479e-05 | 1.8283e-05 | 0.1653 | 0.1653 | 0.1653 | 0.98299 | -0.32613 | 0.9827 | -0.33177 | 11.3532
84 | 0.012441 | 0.0031184 | -0.01244 | -0.0031179 | 9.7263e-07 | 5.3024e-07 | 0.018856 | 0.018856 | 0.018856 | 0.98177 | -0.34999 | 0.98168 | -0.35163 | 5.1801
85 | -0.012441 | -0.0031184 | 0.012444 | 0.0031205 | 3.7014e-06 | 2.0177e-06 | 0.018856 | 0.018856 | 0.018856 | 0.98177 | -0.34999 | 0.98209 | -0.34374 | 5.1801
86 | 0.010871 | 0.0027247 | -0.01087 | -0.0027243 | 8.1813e-07 | 4.2202e-07 | 0.016477 | 0.016477 | 0.016477 | 0.98168 | -0.35163 | 0.9816 | -0.35321 | 4.5268
87 | -0.024752 | -0.006205 | 0.024766 | 0.0062137 | 1.413e-05 | 8.7041e-06 | 0.037504 | 0.037503 | 0.037504 | 0.98209 | -0.34374 | 0.9827 | -0.33177 | 10.3032
88 | 0.084348 | 0.021355 | -0.084293 | -0.021321 | 5.5258e-05 | 3.3537e-05 | 0.1278 | 0.1278 | 0.1278 | 0.9827 | -0.33177 | 0.982 | -0.34542 | 8.7774
89 | 0.0093019 | 0.0023313 | -0.0093013 | -0.002331 | 5.9926e-07 | 2.8194e-07 | 0.014101 | 0.014101 | 0.014101 | 0.9816 | -0.35321 | 0.98153 | -0.35456 | 3.8739
90 | 0.0799 | 0.02022 | -0.079814 | -0.020168 | 8.5689e-05 | 5.1693e-05 | 0.12114 | 0.12114 | 0.12114 | 0.982 | -0.34542 | 0.98085 | -0.36779 | 8.3203
91 | 0.045849 | 0.011598 | -0.045641 | -0.011488 | 0.0002082 | 0.00011022 | 0.069596 | 0.069604 | 0.069604 | 0.98085 | -0.36779 | 0.97598 | -0.46284 | 4.7805
92 | 0.0017752 | 0.00043982 | -0.0017741 | -0.00044408 | 1.0667e-06 | -4.2676e-06 | 0.0026913 | 0.002693 | 0.002693 | 0.98085 | -0.36779 | 0.9802 | -0.38047 | 0.73984
93 | 0.032189 | 0.0081306 | -0.032065 | -0.0080582 | 0.00012399 | 7.2391e-05 | 0.048856 | 0.048859 | 0.048859 | 0.98085 | -0.36779 | 0.97672 | -0.44848 | 6.7114
94 | 0.0026793 | 0.00067091 | -0.002679 | -0.00067134 | 3.161e-07 | -4.2892e-07 | 0.0040847 | 0.004085 | 0.004085 | 0.97598 | -0.46284 | 0.97586 | -0.46531 | 1.1222
95 | 0.042962 | 0.010817 | -0.04294 | -0.010803 | 2.1508e-05 | 1.3598e-05 | 0.065519 | 0.065519 | 0.065519 | 0.97598 | -0.46284 | 0.97545 | -0.47331 | 17.9998
96 | 0.0017741 | 0.00044408 | -0.001774 | -0.0004446 | 1.2919e-07 | -5.1601e-07 | 0.002693 | 0.0026932 | 0.0026932 | 0.9802 | -0.38047 | 0.98012 | -0.382 | 0.7399
97 | 0.02912 | 0.0073202 | -0.029078 | -0.0072942 | 4.1683e-05 | 2.5972e-05 | 0.044372 | 0.044372 | 0.044372 | 0.97672 | -0.44848 | 0.97519 | -0.4785 | 12.1902
98 | 0.0029452 | 0.00073805 | -0.0029451 | -0.00073812 | 6.5428e-08 | -6.6586e-08 | 0.0044869 | 0.004487 | 0.004487 | 0.97672 | -0.44848 | 0.9767 | -0.44895 | 1.2327
99 | 0.007732 | 0.0019377 | -0.0077316 | -0.0019376 | 4.1411e-07 | 1.6346e-07 | 0.011722 | 0.011722 | 0.011722 | 0.98153 | -0.35456 | 0.98148 | -0.35568 | 3.2203
100 | 0.0072006 | 0.0018045 | -0.0071996 | -0.0018041 | 1.0265e-06 | 3.6702e-07 | 0.01092 | 0.01092 | 0.01092 | 0.98122 | -0.36155 | 0.98107 | -0.36454 | 2.9999
101 | -0.011308 | -0.0028355 | 0.011308 | 0.0028358 | 4.6305e-07 | 2.4311e-07 | 0.017132 | 0.017132 | 0.017132 | 0.98216 | -0.34319 | 0.9822 | -0.34233 | 4.7067
102 | 0.19082 | 0.048429 | -0.19072 | -0.048366 | 9.9887e-05 | 6.3259e-05 | 0.28666 | 0.28667 | 0.28667 | 0.99127 | -0.16653 | 0.9907 | -0.17742 | 19.6885
103 | 0.14204 | 0.036051 | -0.14203 | -0.036048 | 5.5782e-06 | 3.5028e-06 | 0.2135 | 0.2135 | 0.2135 | 0.9907 | -0.17742 | 0.99066 | -0.17824 | 14.6637
104 | 0.047006 | 0.011894 | -0.046967 | -0.01187 | 3.8499e-05 | 2.4375e-05 | 0.070642 | 0.070642 | 0.070642 | 0.9907 | -0.17742 | 0.98981 | -0.1945 | 19.4073
105 | 0.1405 | 0.035663 | -0.14049 | -0.035658 | 7.3758e-06 | 4.6297e-06 | 0.21119 | 0.21119 | 0.21119 | 0.99066 | -0.17824 | 0.9906 | -0.17933 | 14.505
106 | 0.042807 | 0.010827 | -0.042725 | -0.010775 | 8.2503e-05 | 5.2121e-05 | 0.064389 | 0.064389 | 0.064389 | 0.98981 | -0.1945 | 0.98773 | -0.23476 | 17.6893
107 | 0.042725 | 0.010775 | -0.042696 | -0.010757 | 2.8938e-05 | 1.8282e-05 | 0.064389 | 0.064389 | 0.064389 | 0.98773 | -0.23476 | 0.987 | -0.24892 | 17.6893
108 | 0.041649 | 0.010494 | -0.04164 | -0.010489 | 8.9571e-06 | 5.6552e-06 | 0.062811 | 0.062811 | 0.062811 | 0.987 | -0.24892 | 0.98677 | -0.25342 | 17.2557
109 | 0.13894 | 0.035269 | -0.13893 | -0.035265 | 6.6459e-06 | 4.1697e-06 | 0.20886 | 0.20886 | 0.20886 | 0.9906 | -0.17933 | 0.99055 | -0.18032 | 14.3449
110 | 0.040593 | 0.010226 | -0.040584 | -0.010221 | 8.5905e-06 | 5.4199e-06 | 0.061232 | 0.061232 | 0.061232 | 0.98677 | -0.25342 | 0.98654 | -0.25784 | 16.8219
111 | 0.13713 | 0.034813 | -0.13702 | -0.034743 | 0.00011023 | 6.9122e-05 | 0.20615 | 0.20615 | 0.20615 | 0.99055 | -0.18032 | 0.98968 | -0.19704 | 14.1587
112 | -0.012771 | -0.0032024 | 0.012771 | 0.0032025 | 1.4889e-07 | 8.1864e-08 | 0.019348 | 0.019348 | 0.019348 | 0.9822 | -0.34233 | 0.98222 | -0.34209 | 5.3155
113 | 0.039518 | 0.0099536 | -0.03951 | -0.0099484 | 8.2182e-06 | 5.181e-06 | 0.059624 | 0.059624 | 0.059624 | 0.98654 | -0.25784 | 0.98632 | -0.26219 | 16.3802
114 | -0.0067608 | -0.0016944 | 0.0067613 | 0.0016946 | 4.6263e-07 | 1.5082e-07 | 0.010305 | 0.010305 | 0.010305 | 0.97624 | -0.45823 | 0.97632 | -0.4568 | 2.8311
115 | 0.02561 | 0.0064316 | -0.025597 | -0.0064236 | 1.2958e-05 | 8.0096e-06 | 0.039037 | 0.039037 | 0.039037 | 0.97632 | -0.4568 | 0.97578 | -0.46741 | 10.7244
116 | -0.032371 | -0.0081262 | 0.032385 | 0.0081348 | 1.3721e-05 | 8.5932e-06 | 0.049342 | 0.049342 | 0.049342 | 0.97632 | -0.4568 | 0.97677 | -0.44791 | 13.5555
117 | 0.025597 | 0.0064236 | -0.025594 | -0.0064217 | 3.137e-06 | 1.9391e-06 | 0.039037 | 0.039037 | 0.039037 | 0.97578 | -0.46741 | 0.97565 | -0.46998 | 10.7245
118 | -0.033818 | -0.008494 | 0.033822 | 0.0084966 | 4.1508e-06 | 2.6043e-06 | 0.051525 | 0.051525 | 0.051525 | 0.97677 | -0.44791 | 0.9769 | -0.44534 | 14.1553
119 | 0.008149 | 0.0020424 | -0.008149 | -0.0020423 | 5.6374e-08 | 2.3683e-08 | 0.012367 | 0.012367 | 0.012367 | 0.98048 | -0.37547 | 0.98047 | -0.37561 | 3.3976
120 | -0.008149 | -0.0020424 | 0.0081498 | 0.0020427 | 7.9936e-07 | 3.358e-07 | 0.012367 | 0.012367 | 0.012367 | 0.98048 | -0.37547 | 0.98058 | -0.37341 | 3.3976
121 | -0.010723 | -0.0026875 | 0.010723 | 0.0026875 | 3.6751e-08 | 1.8851e-08 | 0.016272 | 0.016272 | 0.016272 | 0.98058 | -0.37341 | 0.98059 | -0.37333 | 4.4702
122 | 0.0166 | 0.0041675 | -0.016595 | -0.0041645 | 5.1117e-06 | 3.0061e-06 | 0.02532 | 0.02532 | 0.02532 | 0.97565 | -0.46998 | 0.97532 | -0.47643 | 6.956
123 | -0.035476 | -0.008911 | 0.03548 | 0.0089139 | 4.6632e-06 | 2.9311e-06 | 0.054044 | 0.054044 | 0.054044 | 0.9769 | -0.44534 | 0.97704 | -0.44259 | 14.8472
124 | -0.013295 | -0.0033321 | 0.013296 | 0.0033327 | 1.1829e-06 | 6.5927e-07 | 0.020174 | 0.020174 | 0.020174 | 0.98059 | -0.37333 | 0.98068 | -0.37147 | 5.5424
125 | -0.05318 | -0.013404 | 0.053224 | 0.013432 | 4.483e-05 | 2.846e-05 | 0.080761 | 0.080761 | 0.080761 | 0.98016 | -0.38154 | 0.98106 | -0.36393 | 22.1872
126 | 0.05318 | 0.013404 | -0.053108 | -0.013358 | 7.1759e-05 | 4.5557e-05 | 0.080761 | 0.080761 | 0.080761 | 0.98016 | -0.38154 | 0.97871 | -0.40978 | 22.1872
127 | -0.054775 | -0.013821 | 0.054853 | 0.01387 | 7.81e-05 | 4.9603e-05 | 0.083113 | 0.083113 | 0.083113 | 0.98106 | -0.36393 | 0.98258 | -0.3342 | 22.8333
128 | 0.050437 | 0.012689 | -0.050429 | -0.012683 | 8.3657e-06 | 5.3064e-06 | 0.076701 | 0.076701 | 0.076701 | 0.97871 | -0.40978 | 0.97853 | -0.41325 | 21.0717
129 | 0.011194 | 0.0028112 | -0.011182 | -0.0028049 | 1.1932e-05 | 6.2771e-06 | 0.01708 | 0.01708 | 0.01708 | 0.97532 | -0.47643 | 0.97418 | -0.4988 | 4.6924
130 | 0.0054009 | 0.0013534 | -0.0053999 | -0.0013532 | 9.3211e-07 | 1.3977e-07 | 0.0082399 | 0.00824 | 0.00824 | 0.97532 | -0.47643 | 0.97513 | -0.48006 | 2.2637
131 | -0.036914 | -0.0092732 | 0.036919 | 0.0092765 | 5.3178e-06 | 3.3472e-06 | 0.056227 | 0.056227 | 0.056227 | 0.97704 | -0.44259 | 0.97719 | -0.43957 | 15.447
132 | 0.10201 | 0.025897 | -0.10197 | -0.02587 | 4.3812e-05 | 2.7028e-05 | 0.15378 | 0.15378 | 0.15378 | 0.98791 | -0.23111 | 0.98745 | -0.24004 | 10.5615
133 | -0.10201 | -0.025897 | 0.10204 | 0.025912 | 2.3651e-05 | 1.459e-05 | 0.15378 | 0.15378 | 0.15378 | 0.98791 | -0.23111 | 0.98816 | -0.22629 | 10.5615
134 | 0.10045 | 0.025488 | -0.10042 | -0.025473 | 2.4548e-05 | 1.5127e-05 | 0.15148 | 0.15148 | 0.15148 | 0.98745 | -0.24004 | 0.98718 | -0.24512 | 10.4038
135 | -0.10561 | -0.026806 | 0.10563 | 0.02682 | 2.2598e-05 | 1.3975e-05 | 0.15915 | 0.15915 | 0.15915 | 0.98816 | -0.22629 | 0.98839 | -0.22185 | 10.9304
136 | -0.015893 | -0.0039837 | 0.015893 | 0.0039837 | 8.3388e-08 | 4.8543e-08 | 0.024115 | 0.024115 | 0.024115 | 0.98068 | -0.37147 | 0.98069 | -0.37136 | 6.625
137 | 0.10726 | 0.027245 | -0.10721 | -0.027217 | 4.5266e-05 | 2.8021e-05 | 0.16153 | 0.16153 | 0.16153 | 0.98885 | -0.21308 | 0.98839 | -0.22185 | 11.0944
138 | -0.11043 | -0.028039 | 0.11044 | 0.028048 | 1.5979e-05 | 9.9105e-06 | 0.1663 | 0.1663 | 0.1663 | 0.98885 | -0.21308 | 0.989 | -0.21007 | 11.4216
139 | 0.021871 | 0.0054848 | -0.021867 | -0.0054824 | 4.0214e-06 | 2.4466e-06 | 0.032907 | 0.032907 | 0.032907 | 0.989 | -0.21007 | 0.9888 | -0.21393 | 9.0404
140 | -0.13231 | -0.033533 | 0.13236 | 0.033564 | 4.8847e-05 | 3.0588e-05 | 0.1992 | 0.1992 | 0.1992 | 0.989 | -0.21007 | 0.9894 | -0.20239 | 13.6816
141 | 0.020189 | 0.0050619 | -0.020186 | -0.00506 | 3.0842e-06 | 1.8596e-06 | 0.030382 | 0.030382 | 0.030382 | 0.9888 | -0.21393 | 0.98864 | -0.21713 | 8.3468
142 | -0.13467 | -0.034143 | 0.1347 | 0.034164 | 3.4597e-05 | 2.168e-05 | 0.20268 | 0.20268 | 0.20268 | 0.9894 | -0.20239 | 0.98968 | -0.19704 | 13.9201
143 | 0.018648 | 0.0046747 | -0.018648 | -0.0046744 | 4.6965e-07 | 2.8019e-07 | 0.028068 | 0.028068 | 0.028068 | 0.98864 | -0.21713 | 0.98861 | -0.21766 | 7.7111
144 | 0.017087 | 0.0042831 | -0.017086 | -0.0042825 | 1.1096e-06 | 6.5281e-07 | 0.025718 | 0.025718 | 0.025718 | 0.98861 | -0.21766 | 0.98854 | -0.21902 | 7.0655
145 | 0.098954 | 0.025105 | -0.098929 | -0.02509 | 2.4647e-05 | 1.5171e-05 | 0.14927 | 0.14927 | 0.14927 | 0.98718 | -0.24512 | 0.98691 | -0.25031 | 10.2518
146 | 0.097424 | 0.024712 | -0.097377 | -0.024682 | 4.7349e-05 | 3.0005e-05 | 0.147 | 0.147 | 0.147 | 0.98691 | -0.25031 | 0.98639 | -0.26042 | 20.1918
147 | 0.011182 | 0.0028049 | -0.011173 | -0.0028001 | 9.0641e-06 | 4.7704e-06 | 0.01708 | 0.017081 | 0.017081 | 0.97418 | -0.4988 | 0.97332 | -0.51581 | 4.6925
148 | -0.095502 | -0.024082 | 0.095732 | 0.024229 | 0.00023062 | 0.00014722 | 0.14468 | 0.14468 | 0.14468 | 0.98258 | -0.3342 | 0.98518 | -0.28388 | 39.7471
149 | 0.040649 | 0.010211 | -0.040608 | -0.010186 | 4.0525e-05 | 2.5575e-05 | 0.061567 | 0.061567 | 0.061567 | 0.98258 | -0.3342 | 0.98152 | -0.35511 | 16.9139
150 | 0.047892 | 0.012048 | -0.047877 | -0.012038 | 1.5271e-05 | 9.6773e-06 | 0.072844 | 0.072844 | 0.072844 | 0.97853 | -0.41325 | 0.97819 | -0.41993 | 20.012
151 | 0.0061638 | 0.0015447 | -0.0061636 | -0.0015446 | 2.6307e-07 | 6.6847e-08 | 0.0093449 | 0.009345 | 0.009345 | 0.98148 | -0.35568 | 0.98143 | -0.35658 | 2.5673
152 | 0.0045958 | 0.0011517 | -0.0045956 | -0.0011517 | 1.4662e-07 | -7.9214e-09 | 0.0069679 | 0.0069679 | 0.0069679 | 0.98143 | -0.35658 | 0.9814 | -0.35725 | 1.9143
153 | 0.003053 | 0.00076505 | -0.0030529 | -0.00076513 | 8.5552e-08 | -7.9775e-08 | 0.004629 | 0.004629 | 0.004629 | 0.9814 | -0.35725 | 0.98137 | -0.35784 | 1.2717
154 | -0.001238 | -0.00031027 | 0.001238 | 0.00031018 | 1.0472e-08 | -8.9477e-08 | 0.0018962 | 0.0018961 | 0.0018962 | 0.97152 | -0.55083 | 0.97153 | -0.55065 | 0.52093
155 | -0.0024853 | -0.00062278 | 0.0024853 | 0.00062274 | 2.4047e-08 | -3.9415e-08 | 0.0038065 | 0.0038064 | 0.0038065 | 0.97153 | -0.55065 | 0.97154 | -0.55045 | 1.0457
156 | -0.004339 | -0.0010872 | 0.0043392 | 0.0010872 | 1.5983e-07 | -2.1881e-08 | 0.0065823 | 0.0065823 | 0.0065823 | 0.98087 | -0.36838 | 0.98091 | -0.36761 | 1.8083
157 | 0.0032907 | 0.0008245 | -0.0032905 | -0.00082462 | 1.7836e-07 | -1.2674e-07 | 0.004992 | 0.0049921 | 0.0049921 | 0.98087 | -0.36838 | 0.98082 | -0.36952 | 1.3714
158 | -0.0053125 | -0.0013312 | 0.0053126 | 0.0013312 | 4.6028e-08 | 5.6006e-09 | 0.0080588 | 0.0080588 | 0.0080588 | 0.98091 | -0.36761 | 0.98092 | -0.36743 | 2.214
159 | 0.0020163 | 0.00050529 | -0.0020163 | -0.00050534 | 1.6078e-08 | -4.7535e-08 | 0.003059 | 0.003059 | 0.003059 | 0.98082 | -0.36952 | 0.98081 | -0.36969 | 0.84039
160 | -0.00636 | -0.0015937 | 0.0063609 | 0.0015939 | 8.7572e-07 | 2.437e-07 | 0.0096478 | 0.0096477 | 0.0096478 | 0.98092 | -0.36743 | 0.98107 | -0.36454 | 2.6505
161 | 0.0010318 | 0.0002586 | -0.0010318 | -0.0002586 | 8.7489e-12 | -1.1521e-10 | 0.0015654 | 0.0015654 | 0.0015654 | 0.98081 | -0.36969 | 0.98081 | -0.36969 | 0.43005
162 | -0.037319 | -0.0093613 | 0.037319 | 0.0093617 | 5.8806e-07 | 3.7017e-07 | 0.056581 | 0.056581 | 0.056581 | 0.9815 | -0.35545 | 0.98152 | -0.35511 | 15.5441
163 | 0.034057 | 0.0085438 | -0.034048 | -0.0085384 | 8.7045e-06 | 5.4609e-06 | 0.051636 | 0.051636 | 0.051636 | 0.9815 | -0.35545 | 0.98122 | -0.36081 | 14.1857
164 | 0.031457 | 0.007889 | -0.031457 | -0.0078888 | 3.3093e-07 | 2.069e-07 | 0.047706 | 0.047706 | 0.047706 | 0.98122 | -0.36081 | 0.98121 | -0.36103 | 13.1061
165 | 0.028857 | 0.0072371 | -0.028851 | -0.0072336 | 5.587e-06 | 3.4775e-06 | 0.043763 | 0.043763 | 0.043763 | 0.98121 | -0.36103 | 0.98101 | -0.36509 | 12.0229
166 | -0.095732 | -0.024229 | 0.09584 | 0.024297 | 0.00010795 | 6.8386e-05 | 0.14468 | 0.14468 | 0.14468 | 0.98518 | -0.28388 | 0.98639 | -0.26042 | 19.8735
167 | 0.026266 | 0.0065856 | -0.026265 | -0.0065855 | 2.2937e-07 | 1.4193e-07 | 0.039841 | 0.039841 | 0.039841 | 0.98101 | -0.36509 | 0.981 | -0.36527 | 10.9454
168 | 0.023666 | 0.0059341 | -0.023663 | -0.0059318 | 3.7578e-06 | 2.3069e-06 | 0.035899 | 0.035899 | 0.035899 | 0.981 | -0.36527 | 0.98083 | -0.36861 | 9.8624
169 | -0.0062283 | -0.0015605 | 0.0062285 | 0.0015606 | 1.9939e-07 | 5.0141e-08 | 0.0093779 | 0.0093778 | 0.0093779 | 0.98824 | -0.22483 | 0.98828 | -0.22416 | 2.5763
170 | 0.0046897 | 0.0011749 | -0.0046893 | -0.0011749 | 3.5203e-07 | -1.5909e-08 | 0.0070612 | 0.0070612 | 0.0070612 | 0.98824 | -0.22483 | 0.98816 | -0.22641 | 1.9399
171 | -0.0088476 | -0.002217 | 0.0088479 | 0.0022171 | 2.6234e-07 | 1.1738e-07 | 0.013321 | 0.013321 | 0.013321 | 0.98828 | -0.22416 | 0.98831 | -0.22354 | 3.6597
172 | 0.0046893 | 0.0011749 | -0.0046883 | -0.001175 | 9.8045e-07 | -4.407e-08 | 0.0070612 | 0.0070615 | 0.0070615 | 0.98816 | -0.22641 | 0.98794 | -0.2308 | 1.94
173 | -0.010442 | -0.0026167 | 0.010443 | 0.002617 | 5.9116e-07 | 2.9661e-07 | 0.015722 | 0.015722 | 0.015722 | 0.98831 | -0.22354 | 0.98837 | -0.22235 | 4.3192
174 | 0.0014906 | 0.00037352 | -0.0014905 | -0.00037357 | 8.1564e-09 | -5.0037e-08 | 0.002245 | 0.0022451 | 0.0022451 | 0.98794 | -0.2308 | 0.98793 | -0.23092 | 0.61677
175 | -0.012138 | -0.0030418 | 0.012139 | 0.0030422 | 6.6683e-07 | 3.5852e-07 | 0.018274 | 0.018274 | 0.018274 | 0.98837 | -0.22235 | 0.98843 | -0.2212 | 5.0203
176 | -0.01373 | -0.0034411 | 0.01373 | 0.0034412 | 2.1301e-07 | 1.1929e-07 | 0.02067 | 0.02067 | 0.02067 | 0.98843 | -0.2212 | 0.98845 | -0.22087 | 5.6786
177 | 0.015535 | 0.0038939 | -0.015534 | -0.0038931 | 1.3678e-06 | 7.8988e-07 | 0.023385 | 0.023385 | 0.023385 | 0.98854 | -0.21902 | 0.98845 | -0.22087 | 6.4244
178 | -0.038575 | -0.0096915 | 0.038581 | 0.0096953 | 6.0814e-06 | 3.8332e-06 | 0.058748 | 0.058748 | 0.058748 | 0.97719 | -0.43957 | 0.97736 | -0.43627 | 16.1396
179 | -0.040014 | -0.010054 | 0.040018 | 0.010057 | 4.4822e-06 | 2.8283e-06 | 0.060929 | 0.060929 | 0.060929 | 0.97736 | -0.43627 | 0.97748 | -0.43392 | 16.7389
180 | 0.044782 | 0.011259 | -0.044773 | -0.011254 | 8.3783e-06 | 5.3018e-06 | 0.068146 | 0.068146 | 0.068146 | 0.97802 | -0.42326 | 0.97782 | -0.42717 | 18.7214
181 | -0.046215 | -0.011619 | 0.046222 | 0.011623 | 7.3456e-06 | 4.6515e-06 | 0.070327 | 0.070327 | 0.070327 | 0.97802 | -0.42326 | 0.97819 | -0.41993 | 19.3205
182 | 0.043119 | 0.01084 | -0.043114 | -0.010836 | 5.7951e-06 | 3.6639e-06 | 0.065629 | 0.065629 | 0.065629 | 0.97782 | -0.42717 | 0.97768 | -0.42999 | 18.0301
183 | 0.04168 | 0.010477 | -0.041672 | -0.010472 | 7.82e-06 | 4.9398e-06 | 0.063448 | 0.063448 | 0.063448 | 0.97768 | -0.42999 | 0.97748 | -0.43392 | 17.4308
184 | 0.021072 | 0.0052826 | -0.021072 | -0.0052825 | 1.4913e-07 | 9.0532e-08 | 0.03197 | 0.03197 | 0.03197 | 0.98083 | -0.36861 | 0.98082 | -0.36876 | 8.7828
185 | 0.018477 | 0.004632 | -0.018474 | -0.0046306 | 2.2895e-06 | 1.3673e-06 | 0.028032 | 0.028032 | 0.028032 | 0.98082 | -0.36876 | 0.98069 | -0.37136 | 7.701
186 | 0.033647 | 0.0084597 | -0.033623 | -0.0084447 | 2.3943e-05 | 1.5009e-05 | 0.050852 | 0.050853 | 0.050853 | 0.98476 | -0.29251 | 0.98399 | -0.30742 | 13.9705
187 | -0.033647 | -0.0084597 | 0.033672 | 0.0084748 | 2.4135e-05 | 1.513e-05 | 0.050852 | 0.050852 | 0.050852 | 0.98476 | -0.29251 | 0.98553 | -0.2775 | 13.9705
188 | 0.03185 | 0.0080002 | -0.031837 | -0.0079919 | 1.3268e-05 | 8.2978e-06 | 0.048171 | 0.048171 | 0.048171 | 0.98399 | -0.30742 | 0.98354 | -0.31615 | 13.2337
189 | -0.036254 | -0.0091221 | 0.036266 | 0.0091294 | 1.174e-05 | 7.3807e-06 | 0.054752 | 0.054752 | 0.054752 | 0.98553 | -0.2775 | 0.98588 | -0.27072 | 15.0417
190 | 0.030563 | 0.0076729 | -0.030552 | -0.0076659 | 1.128e-05 | 7.0408e-06 | 0.046244 | 0.046244 | 0.046244 | 0.98354 | -0.31615 | 0.98315 | -0.32389 | 12.7044
191 | 0.0012734 | 0.00031895 | -0.0012734 | -0.00031915 | 2.3346e-08 | -1.9792e-07 | 0.0019265 | 0.0019266 | 0.0019266 | 0.98354 | -0.31615 | 0.98352 | -0.31654 | 0.52929
192 | -0.03733 | -0.0093961 | 0.037337 | 0.0094008 | 7.5519e-06 | 4.7523e-06 | 0.056358 | 0.056357 | 0.056358 | 0.98588 | -0.27072 | 0.98609 | -0.26649 | 15.4828
193 | 0.029276 | 0.0073461 | -0.029276 | -0.007346 | 1.4167e-07 | 8.823e-08 | 0.044313 | 0.044313 | 0.044313 | 0.98315 | -0.32389 | 0.98314 | -0.32399 | 12.1739
194 | -0.038437 | -0.0096764 | 0.038445 | 0.0096814 | 7.8993e-06 | 4.9757e-06 | 0.058017 | 0.058017 | 0.058017 | 0.98609 | -0.26649 | 0.98632 | -0.26219 | 15.9387
195 | -0.022063 | -0.0055331 | 0.022065 | 0.0055341 | 1.5937e-06 | 9.7174e-07 | 0.033415 | 0.033415 | 0.033415 | 0.98255 | -0.33561 | 0.98263 | -0.3341 | 9.1799
196 | 0.020601 | 0.0051667 | -0.0206 | -0.0051662 | 6.9756e-07 | 4.2224e-07 | 0.031201 | 0.031201 | 0.031201 | 0.98255 | -0.33561 | 0.98251 | -0.33632 | 8.5716
197 | -0.023152 | -0.0058066 | 0.023155 | 0.0058084 | 2.8892e-06 | 1.7697e-06 | 0.035061 | 0.035061 | 0.035061 | 0.98263 | -0.3341 | 0.98276 | -0.33148 | 9.6323
198 | 0.019299 | 0.0048401 | -0.019297 | -0.004839 | 1.7621e-06 | 1.0581e-06 | 0.02923 | 0.02923 | 0.02923 | 0.98251 | -0.33632 | 0.98241 | -0.33824 | 8.0302
199 | -0.024231 | -0.0060781 | 0.024231 | 0.0060781 | 3.2334e-08 | 1.9883e-08 | 0.036691 | 0.036691 | 0.036691 | 0.98276 | -0.33148 | 0.98276 | -0.33145 | 10.0799
200 | 0.017826 | 0.0044704 | -0.017826 | -0.0044702 | 3.3902e-07 | 2.0127e-07 | 0.027002 | 0.027002 | 0.027002 | 0.98241 | -0.33824 | 0.98239 | -0.33864 | 7.418
201 | -0.026912 | -0.00675 | 0.026916 | 0.0067524 | 3.8538e-06 | 2.388e-06 | 0.04075 | 0.04075 | 0.04075 | 0.98276 | -0.33145 | 0.98291 | -0.32845 | 11.1951
202 | 0.016631 | 0.0041708 | -0.01663 | -0.0041699 | 1.4673e-06 | 8.6101e-07 | 0.025192 | 0.025192 | 0.025192 | 0.98239 | -0.33864 | 0.9823 | -0.34049 | 6.921
203 | -0.027996 | -0.0070231 | 0.028002 | 0.0070268 | 5.9472e-06 | 3.6943e-06 | 0.042386 | 0.042385 | 0.042386 | 0.98291 | -0.32845 | 0.98314 | -0.32399 | 11.6444
204 | 0.015169 | 0.0038037 | -0.015169 | -0.0038037 | 1.5002e-08 | 8.6434e-09 | 0.022979 | 0.022979 | 0.022979 | 0.9823 | -0.34049 | 0.9823 | -0.34051 | 6.3129
205 | 0.013969 | 0.003503 | -0.013968 | -0.0035025 | 1.0493e-06 | 5.9244e-07 | 0.021162 | 0.021162 | 0.021162 | 0.9823 | -0.34051 | 0.98222 | -0.34209 | 5.8136
206 | -0.004659 | -0.0011676 | 0.0046597 | 0.0011676 | 7.0568e-07 | -9.6154e-09 | 0.0071221 | 0.0071219 | 0.0071221 | 0.9734 | -0.51396 | 0.97356 | -0.51078 | 1.9566
207 | -0.0046597 | -0.0011676 | 0.0046622 | 0.0011676 | 2.5533e-06 | -3.6246e-08 | 0.0071219 | 0.0071213 | 0.0071219 | 0.97356 | -0.51078 | 0.97414 | -0.49928 | 1.9566
208 | -0.0046622 | -0.0011676 | 0.0046635 | 0.0011676 | 1.3186e-06 | -1.9611e-08 | 0.0071213 | 0.007121 | 0.0071213 | 0.97414 | -0.49928 | 0.97444 | -0.49334 | 1.9564
209 | -0.029058 | -0.0072814 | 0.029078 | 0.0072942 | 2.055e-05 | 1.2805e-05 | 0.044372 | 0.044372 | 0.044372 | 0.97444 | -0.49334 | 0.97519 | -0.4785 | 12.1902
210 | 0.0013573 | 0.0003401 | -0.0013573 | -0.00034017 | 1.0661e-08 | -7.6094e-08 | 0.0020696 | 0.0020697 | 0.0020697 | 0.97586 | -0.46531 | 0.97585 | -0.46548 | 0.56859
211 | 0.041739 | 0.010502 | -0.041738 | -0.010502 | 6.6444e-07 | 4.1979e-07 | 0.063686 | 0.063686 | 0.063686 | 0.97545 | -0.47331 | 0.97543 | -0.47365 | 17.4962
212 | 0.024343 | 0.0061064 | -0.02434 | -0.0061045 | 3.1468e-06 | 1.9389e-06 | 0.037247 | 0.037247 | 0.037247 | 0.97254 | -0.53073 | 0.9724 | -0.53344 | 10.2328
213 | -0.026796 | -0.0067214 | 0.026802 | 0.0067247 | 5.3937e-06 | 3.3458e-06 | 0.041001 | 0.041001 | 0.041001 | 0.97254 | -0.53073 | 0.97275 | -0.52651 | 11.2641
214 | 0.022915 | 0.0057474 | -0.022913 | -0.0057462 | 1.879e-06 | 1.152e-06 | 0.035067 | 0.035067 | 0.035067 | 0.9724 | -0.53344 | 0.97231 | -0.53516 | 9.6338
215 | -0.029871 | -0.0074939 | 0.029882 | 0.007501 | 1.1362e-05 | 7.0912e-06 | 0.045696 | 0.045696 | 0.045696 | 0.97275 | -0.52651 | 0.97315 | -0.51853 | 12.554
216 | 0.020451 | 0.0051294 | -0.020445 | -0.0051253 | 6.7568e-06 | 4.0963e-06 | 0.0313 | 0.0313 | 0.0313 | 0.97231 | -0.53516 | 0.97196 | -0.54209 | 8.599
217 | -0.031338 | -0.0078659 | 0.031344 | 0.0078693 | 5.4141e-06 | 3.3869e-06 | 0.047923 | 0.047923 | 0.047923 | 0.97315 | -0.51853 | 0.97334 | -0.51491 | 13.1656
218 | 0.01694 | 0.0042468 | -0.016937 | -0.0042454 | 2.2885e-06 | 1.3522e-06 | 0.025934 | 0.025934 | 0.025934 | 0.97196 | -0.54209 | 0.97182 | -0.54493 | 7.1247
219 | -0.032801 | -0.0082345 | 0.032802 | 0.0082351 | 1.0107e-06 | 6.3353e-07 | 0.05015 | 0.05015 | 0.05015 | 0.97334 | -0.51491 | 0.97337 | -0.51426 | 13.7776
220 | 0.014464 | 0.0036257 | -0.014464 | -0.0036253 | 5.9068e-07 | 3.3825e-07 | 0.022148 | 0.022148 | 0.022148 | 0.97182 | -0.54493 | 0.97177 | -0.54579 | 6.0845
221 | -0.034735 | -0.0087196 | 0.034771 | 0.0087423 | 3.6089e-05 | 2.2672e-05 | 0.053106 | 0.053105 | 0.053106 | 0.97337 | -0.51426 | 0.97447 | -0.4925 | 14.5895
222 | -0.035713 | -0.0089785 | 0.035714 | 0.0089788 | 4.6935e-07 | 2.9514e-07 | 0.054544 | 0.054544 | 0.054544 | 0.97447 | -0.4925 | 0.97449 | -0.49223 | 14.9847
223 | -0.037592 | -0.0094495 | 0.037599 | 0.009454 | 7.145e-06 | 4.5008e-06 | 0.057412 | 0.057412 | 0.057412 | 0.97449 | -0.49223 | 0.97469 | -0.48825 | 15.7726
224 | -0.038537 | -0.0096891 | 0.038556 | 0.0097007 | 1.8428e-05 | 1.1617e-05 | 0.058844 | 0.058844 | 0.058844 | 0.97469 | -0.48825 | 0.9752 | -0.47824 | 16.166
225 | -0.039543 | -0.009948 | 0.039543 | 0.0099484 | 5.8828e-07 | 3.7112e-07 | 0.06035 | 0.06035 | 0.06035 | 0.9752 | -0.47824 | 0.97521 | -0.47793 | 16.5797
226 | -0.040743 | -0.010249 | 0.040752 | 0.010254 | 8.3396e-06 | 5.2656e-06 | 0.062181 | 0.062181 | 0.062181 | 0.97521 | -0.47793 | 0.97543 | -0.47365 | 17.0828
227 | 0.01278 | 0.0032034 | -0.01278 | -0.0032029 | 9.2648e-07 | 5.1303e-07 | 0.01957 | 0.01957 | 0.01957 | 0.97177 | -0.54579 | 0.9717 | -0.54731 | 5.3764
228 | 0.011099 | 0.0027817 | -0.011098 | -0.0027814 | 5.371e-07 | 2.8233e-07 | 0.016996 | 0.016996 | 0.016996 | 0.9717 | -0.54731 | 0.97165 | -0.54832 | 4.6693
229 | 0.0090674 | 0.0022724 | -0.0090668 | -0.0022722 | 5.5622e-07 | 2.6071e-07 | 0.013886 | 0.013886 | 0.013886 | 0.97165 | -0.54832 | 0.97158 | -0.54961 | 3.8149
230 | -0.0040979 | -0.0010269 | 0.0040979 | 0.0010269 | 9.5754e-08 | -1.899e-08 | 0.0062763 | 0.0062762 | 0.0062763 | 0.97154 | -0.55045 | 0.97156 | -0.54996 | 1.7242
231 | -0.0056812 | -0.0014237 | 0.0056813 | 0.0014237 | 9.3433e-08 | 1.9042e-08 | 0.0087011 | 0.0087011 | 0.0087011 | 0.97156 | -0.54996 | 0.97158 | -0.54961 | 2.3904

## res_trafo
| p_hv_mw | q_hv_mvar | p_lv_mw | q_lv_mvar | pl_mw | ql_mvar | i_hv_ka | i_lv_ka | vm_hv_pu | va_hv_degree | vm_lv_pu | va_lv_degree | loading_percent
0 | -1.2729e-15 | -1.3162e-15 | 0.00165 | 1.2699e-07 | 0.00165 | 1.2699e-07 | 5.2857e-17 | 0.0023815 | 0.99998 | 149.9956 | 1 | 0 | 0.2619

## res_ext_grid
| p_mw | q_mvar
0 | 0.56498 | 0.1444

## res_load
| p_mw | q_mvar
0 | 0.0076347 | 0.0019134
1 | 0.0033403 | 0.00083715
2 | 0.002486 | 0.00062306
3 | 0.0033098 | 0.0008295
4 | 0.0063328 | 0.0015872
5 | 0.0015001 | 0.00037596
6 | 0.0039194 | 0.00098228
7 | 0.00066959 | 0.00016781
8 | 0.0015599 | 0.00039095
9 | 0.0090952 | 0.0022795
10 | 0.0049144 | 0.0012317
11 | 0.0014976 | 0.00037532
12 | 0.0015518 | 0.00038891
13 | 0.0054845 | 0.0013745
14 | 0.0046022 | 0.0011534
15 | 0.0027977 | 0.00070116
16 | 0.0033794 | 0.00084696
17 | 0.0014202 | 0.00035594
18 | 0.0044846 | 0.001124
19 | 0.0027809 | 0.00069696
20 | 0.00069126 | 0.00017325
21 | 0.0056339 | 0.001412
22 | 0.0051461 | 0.0012897
23 | 0.0045241 | 0.0011339
24 | 0.010437 | 0.0026157
25 | 0.0077623 | 0.0019454
26 | 0.0027489 | 0.00068895
27 | 0.0015252 | 0.00038225
28 | 0.00071761 | 0.00017985
29 | 0.00086311 | 0.00021632
30 | 0.001693 | 0.0004243
31 | 0.0040567 | 0.0010167
32 | 0.0025556 | 0.00064049
33 | 0.0022677 | 0.00056835
34 | 0.0031321 | 0.00078498
35 | 0.0082094 | 0.0020575
36 | 0.0024173 | 0.00060584
37 | 0.0045122 | 0.0011309
38 | 0.0033208 | 0.00083227
39 | 0.0019085 | 0.00047832
40 | 0.00086176 | 0.00021598
41 | 0.00086326 | 0.00021635
42 | 0.020769 | 0.0052052
43 | 0.022855 | 0.0057279
44 | 0.014001 | 0.0035089
45 | 0.0077643 | 0.0019459
46 | 0.010025 | 0.0025124
47 | 0.020337 | 0.005097
48 | 0.00161 | 0.00040351
49 | 0.0020206 | 0.00050642
50 | 0.001569 | 0.00039323
51 | 0.012308 | 0.0030846
52 | 0.0015678 | 0.00039293
53 | 0.0043935 | 0.0011011
54 | 0.0015693 | 0.0003933
55 | 0.0006823 | 0.000171
56 | 0.0012016 | 0.00030115
57 | 0.0012215 | 0.00030615
58 | 0.0024107 | 0.00060418
59 | 0.0016777 | 0.00042048
60 | 0.0015378 | 0.00038541
61 | 0.0041598 | 0.0010426
62 | 0.001047 | 0.0002624
63 | 0.0015521 | 0.000389
64 | 0.0010472 | 0.00026246
65 | 0.0018044 | 0.00045223
66 | 0.0014628 | 0.00036661
67 | 0.0010658 | 0.00026713
68 | 0.012278 | 0.0030772
69 | 0.0067608 | 0.0016944
70 | 0.0014334 | 0.00035924
71 | 0.008149 | 0.0020423
72 | 0.0025728 | 0.00064482
73 | 0.008994 | 0.0022541
74 | 0.0016535 | 0.0004144
75 | 0.0025718 | 0.00064456
76 | 0.0015506 | 0.00038862
77 | 0.0026706 | 0.00066932
78 | 0.0014334 | 0.00035923
79 | 0.0015243 | 0.00038201
80 | 0.0035669 | 0.00089395
81 | 0.0025973 | 0.00065093
82 | 0.0031659 | 0.00079346
83 | 0.0015863 | 0.00039757
84 | 0.0016777 | 0.00042047
85 | 0.0023089 | 0.00057867
86 | 0.0015375 | 0.00038532
87 | 0.0023109 | 0.00057918
88 | 0.0015613 | 0.00039129
89 | 0.0014683 | 0.000368
90 | 0.0015051 | 0.00037723
91 | 0.011173 | 0.0028001
92 | 0.0025366 | 0.00063573
93 | 0.00086233 | 0.00021612
94 | 0.0015678 | 0.00039293
95 | 0.0015678 | 0.00039293
96 | 0.0015426 | 0.00038662
97 | 0.0030529 | 0.00076513
98 | 0.001238 | 0.00031027
99 | 0.0012473 | 0.00031259
100 | 0.0010483 | 0.00026274
101 | 0.00097336 | 0.00024395
102 | 0.0012742 | 0.00031933
103 | 0.0010475 | 0.00026252
104 | 0.00098451 | 0.00024674
105 | 0.00083869 | 0.0002102
106 | 0.0010318 | 0.0002586
107 | 0.0032616 | 0.00081744
108 | 0.0032888 | 0.00082426
109 | 0.0025912 | 0.00064942
110 | 0.0026001 | 0.00065164
111 | 0.0025857 | 0.00064803
112 | 0.0015363 | 0.00038503
113 | 0.0025989 | 0.00065134
114 | 0.0015386 | 0.00038561
115 | 0.0026192 | 0.00065643
116 | 0.0015943 | 0.00039957
117 | 0.0031978 | 0.00080144
118 | 0.0016951 | 0.00042484
119 | 0.0014905 | 0.00037357
120 | 0.0015916 | 0.0003989
121 | 0.0015504 | 0.00038856
122 | 0.0018033 | 0.00045195
123 | 0.0016557 | 0.00041496
124 | 0.0014327 | 0.00035908
125 | 0.0014334 | 0.00035923
126 | 0.0016537 | 0.00041446
127 | 0.0016547 | 0.0004147
128 | 0.0014334 | 0.00035923
129 | 0.0016544 | 0.00041463
130 | 0.0025902 | 0.00064917
131 | 0.0025957 | 0.00065055
132 | 0.0025812 | 0.00064691
133 | 0.0017736 | 0.0004445
134 | 0.0025826 | 0.00064726
135 | 0.0010639 | 0.00026665
136 | 0.0012758 | 0.00031976
137 | 0.0012734 | 0.00031915
138 | 0.0010996 | 0.0002756
139 | 0.0014622 | 0.00036646
140 | 0.0010873 | 0.0002725
141 | 0.0013013 | 0.00032614
142 | 0.0010762 | 0.00026972
143 | 0.001471 | 0.00036867
144 | 0.0026811 | 0.00067194
145 | 0.0011946 | 0.00029939
146 | 0.0010801 | 0.00027071
147 | 0.0014611 | 0.00036618
148 | 0.0011997 | 0.00030068
149 | 0.0011969 | 0.00029997
150 | 0.0012736 | 0.0003192
151 | 0.0010653 | 0.000267
152 | 0.004659 | 0.0011676
153 | 0.024394 | 0.0061138
154 | 0.001774 | 0.0004446
155 | 0.0029451 | 0.00073812
156 | 0.0013217 | 0.00033124
157 | 0.0012016 | 0.00030115
158 | 0.0024535 | 0.00061491
159 | 0.0014249 | 0.00035712
160 | 0.0030693 | 0.00076923
161 | 0.0024614 | 0.00061687
162 | 0.001456 | 0.00036491
163 | 0.0035052 | 0.00087848
164 | 0.0014571 | 0.00036519
165 | 0.0024729 | 0.00061976
166 | 0.0019332 | 0.0004845
167 | 0.0009423 | 0.00023616
168 | 0.0018782 | 0.00047072
169 | 0.00093791 | 0.00023506
170 | 0.00098695 | 0.00024735
171 | 0.0012002 | 0.0003008
172 | 0.00098652 | 0.00024725
173 | 0.0013573 | 0.00034017
174 | 0.0016834 | 0.00042189
175 | 0.0016808 | 0.00042125
176 | 0.0020308 | 0.00050897
177 | 0.0016126 | 0.00040414
178 | 0.0015833 | 0.0003968
179 | 0.0033855 | 0.00084849

## dtypes
| element | column | dtype
0 | bus | name | object
1 | bus | vn_kv | float64
2 | bus | type | object
3 | bus | zone | object
4 | bus | in_service | bool
5 | load | name | object
6 | load | bus | uint32
7 | load | p_mw | float64
8 | load | q_mvar | float64
9 | load | const_z_percent | float64
10 | load | const_i_percent | float64
11 | load | sn_mva | float64
12 | load | scaling | float64
13 | load | in_service | bool
14 | load | type | object
15 | ext_grid | name | object
16 | ext_grid | bus | uint32
17 | ext_grid | vm_pu | float64
18 | ext_grid | va_degree | float64
19 | ext_grid | slack_weight | float64
20 | ext_grid | in_service | bool
21 | line | name | object
22 | line | std_type | object
23 | line | from_bus | uint32
24 | line | to_bus | uint32
25 | line | length_km | float64
26 | line | r_ohm_per_km | float64
27 | line | x_ohm_per_km | float64
28 | line | c_nf_per_km | float64
29 | line | g_us_per_km | float64
30 | line | max_i_ka | float64
31 | line | df | float64
32 | line | parallel | uint32
33 | line | type | object
34 | line | in_service | bool
35 | trafo | name | object
36 | trafo | std_type | object
37 | trafo | hv_bus | uint32
38 | trafo | lv_bus | uint32
39 | trafo | sn_mva | float64
40 | trafo | vn_hv_kv | float64
41 | trafo | vn_lv_kv | float64
42 | trafo | vk_percent | float64
43 | trafo | vkr_percent | float64
44 | trafo | pfe_kw | float64
45 | trafo | i0_percent | float64
46 | trafo | shift_degree | float64
47 | trafo | tap_side | object
48 | trafo | tap_neutral | int32
49 | trafo | tap_min | int32
50 | trafo | tap_max | int32
51 | trafo | tap_step_percent | float64
52 | trafo | tap_step_degree | float64
53 | trafo | tap_pos | int32
54 | trafo | tap_phase_shifter | bool
55 | trafo | parallel | uint32
56 | trafo | df | float64
57 | trafo | in_service | bool
58 | line_geodata | coords | object
59 | bus_geodata | x | float64
60 | bus_geodata | y | float64
61 | bus_geodata | coords | object
62 | res_bus | vm_pu | float64
63 | res_bus | va_degree | float64
64 | res_bus | p_mw | float64
65 | res_bus | q_mvar | float64
66 | res_line | p_from_mw | float64
67 | res_line | q_from_mvar | float64
68 | res_line | p_to_mw | float64
69 | res_line | q_to_mvar | float64
70 | res_line | pl_mw | float64
71 | res_line | ql_mvar | float64
72 | res_line | i_from_ka | float64
73 | res_line | i_to_ka | float64
74 | res_line | i_ka | float64
75 | res_line | vm_from_pu | float64
76 | res_line | va_from_degree | float64
77 | res_line | vm_to_pu | float64
78 | res_line | va_to_degree | float64
79 | res_line | loading_percent | float64
80 | res_trafo | p_hv_mw | float64
81 | res_trafo | q_hv_mvar | float64
82 | res_trafo | p_lv_mw | float64
83 | res_trafo | q_lv_mvar | float64
84 | res_trafo | pl_mw | float64
85 | res_trafo | ql_mvar | float64
86 | res_trafo | i_hv_ka | float64
87 | res_trafo | i_lv_ka | float64
88 | res_trafo | vm_hv_pu | float64
89 | res_trafo | va_hv_degree | float64
90 | res_trafo | vm_lv_pu | float64
91 | res_trafo | va_lv_degree | float64
92 | res_trafo | loading_percent | float64
93 | res_ext_grid | p_mw | float64
94 | res_ext_grid | q_mvar | float64
95 | res_load | p_mw | float64
96 | res_load | q_mvar | float64

## parameters
| version | format_version | converged | OPF_converged | name | f_hz | sn_mva
0 | 2.14.6 | 2.14.0 | TRUE | FALSE |  | 50 | 1