## bus
| name | vn_kv | type | zone | in_service
0 | bus_LV_230-176_0_4_node_0 | 0.4 | n |  | TRUE
1 | bus_LV_230-176_0_4_node_1 | 0.4 | n |  | TRUE
2 | bus_LV_230-176_0_4_node_2 | 0.4 | n |  | TRUE
3 | bus_LV_230-176_0_4_node_4 | 0.4 | n |  | TRUE
4 | bus_LV_230-176_0_4_node_5 | 0.4 | n |  | TRUE
5 | bus_LV_230-176_0_4_node_6 | 0.4 | n |  | TRUE
6 | bus_LV_230-176_0_4_node_3 | 0.4 | n |  | TRUE
7 | bus_LV_230-176_0_4_node_7 | 0.4 | n |  | TRUE
8 | bus_LV_230-176_0_4_node_12 | 0.4 | n |  | TRUE
9 | bus_LV_230-176_0_4_node_34 | 0.4 | n |  | TRUE
10 | bus_LV_230-176_0_4_node_25 | 0.4 | n |  | TRUE
11 | bus_LV_230-176_0_4_node_36 | 0.4 | n |  | TRUE
12 | bus_LV_230-176_0_4_node_37 | 0.4 | n |  | TRUE
13 | bus_LV_230-176_0_4_node_8 | 0.4 | n |  | TRUE
14 | bus_LV_230-176_0_4_node_26 | 0.4 | n |  | TRUE
15 | bus_LV_230-176_0_4_node_48 | 0.4 | n |  | TRUE
16 | bus_LV_230-176_0_4_node_9 | 0.4 | n |  | TRUE
17 | bus_LV_230-176_0_4_node_121 | 0.4 | n |  | TRUE
18 | bus_LV_230-176_0_4_node_22 | 0.4 | n |  | TRUE
19 | bus_LV_230-176_0_4_node_120 | 0.4 | n |  | TRUE
20 | bus_LV_230-176_0_4_node_10 | 0.4 | n |  | TRUE
21 | bus_LV_230-176_0_4_node_115 | 0.4 | n |  | TRUE
22 | bus_LV_230-176_0_4_node_80 | 0.4 | n |  | TRUE
23 | bus_LV_230-176_0_4_node_11 | 0.4 | n |  | TRUE
24 | bus_LV_230-176_0_4_node_118 | 0.4 | n |  | TRUE
25 | bus_LV_230-176_0_4_node_23 | 0.4 | n |  | TRUE
26 | bus_LV_230-176_0_4_node_38 | 0.4 | n |  | TRUE
27 | bus_LV_230-176_0_4_node_13 | 0.4 | n |  | TRUE
28 | bus_LV_230-176_0_4_node_30 | 0.4 | n |  | TRUE
29 | bus_LV_230-176_0_4_node_79 | 0.4 | n |  | TRUE
30 | bus_LV_230-176_0_4_node_14 | 0.4 | n |  | TRUE
31 | bus_LV_230-176_0_4_node_95 | 0.4 | n |  | TRUE
32 | bus_LV_230-176_0_4_node_94 | 0.4 | n |  | TRUE
33 | bus_LV_230-176_0_4_node_16 | 0.4 | n |  | TRUE
34 | bus_LV_230-176_0_4_node_122 | 0.4 | n |  | TRUE
35 | bus_LV_230-176_0_4_node_17 | 0.4 | n |  | TRUE
36 | bus_LV_230-176_0_4_node_18 | 0.4 | n |  | TRUE
37 | bus_LV_230-176_0_4_node_46 | 0.4 | n |  | TRUE
38 | bus_LV_230-176_0_4_node_19 | 0.4 | n |  | TRUE
39 | bus_LV_230-176_0_4_node_41 | 0.4 | n |  | TRUE
40 | bus_LV_230-176_0_4_node_40 | 0.4 | n |  | TRUE
41 | bus_LV_230-176_0_4_node_20 | 0.4 | n |  | TRUE
42 | bus_LV_230-176_0_4_node_21 | 0.4 | n |  | TRUE
43 | bus_LV_230-176_0_4_node_92 | 0.4 | n |  | TRUE
44 | bus_LV_230-176_0_4_node_102 | 0.4 | n |  | TRUE
45 | bus_LV_230-176_0_4_node_65 | 0.4 | n |  | TRUE
46 | bus_LV_230-176_0_4_node_70 | 0.4 | n |  | TRUE
47 | bus_LV_230-176_0_4_node_117 | 0.4 | n |  | TRUE
48 | bus_LV_230-176_0_4_node_24 | 0.4 | n |  | TRUE
49 | bus_LV_230-176_0_4_node_99 | 0.4 | n |  | TRUE
50 | bus_LV_230-176_0_4_node_104 | 0.4 | n |  | TRUE
51 | bus_LV_230-176_0_4_node_106 | 0.4 | n |  | TRUE
52 | bus_LV_230-176_0_4_node_33 | 0.4 | n |  | TRUE
53 | bus_LV_230-176_0_4_node_27 | 0.4 | n |  | TRUE
54 | bus_LV_230-176_0_4_node_119 | 0.4 | n |  | TRUE
55 | bus_LV_230-176_0_4_node_28 | 0.4 | n |  | TRUE
56 | bus_LV_230-176_0_4_node_29 | 0.4 | n |  | TRUE
57 | bus_LV_230-176_0_4_node_81 | 0.4 | n |  | TRUE
58 | bus_LV_230-176_0_4_node_47 | 0.4 | n |  | TRUE
59 | bus_LV_230-176_0_4_node_45 | 0.4 | n |  | TRUE
60 | bus_LV_230-176_0_4_node_105 | 0.4 | n |  | TRUE
61 | bus_LV_230-176_0_4_node_123 | 0.4 | n |  | TRUE
62 | bus_LV_230-176_0_4_node_124 | 0.4 | n |  | TRUE
63 | bus_LV_230-176_0_4_node_116 | 0.4 | n |  | TRUE
64 | bus_LV_230-176_0_4_node_91 | 0.4 | n |  | TRUE
65 | bus_LV_230-176_0_4_node_39 | 0.4 | n |  | TRUE
66 | bus_LV_230-176_0_4_node_44 | 0.4 | n |  | TRUE
67 | bus_LV_230-176_0_4_node_42 | 0.4 | n |  | TRUE
68 | bus_LV_230-176_0_4_node_43 | 0.4 | n |  | TRUE
69 | bus_LV_230-176_0_4_node_93 | 0.4 | n |  | TRUE
70 | bus_LV_230-176_0_4_node_100 | 0.4 | n |  | TRUE
71 | bus_LV_230-176_0_4_node_64 | 0.4 | n |  | TRUE
72 | bus_LV_230-176_0_4_node_78 | 0.4 | n |  | TRUE
73 | bus_LV_230-176_0_4_node_69 | 0.4 | n |  | TRUE
74 | bus_LV_230-176_0_4_node_101 | 0.4 | n |  | TRUE
75 | bus_LV_230-176_0_4_node_97 | 0.4 | n |  | TRUE
76 | bus_LV_230-176_0_4_node_103 | 0.4 | n |  | TRUE
77 | bus_LV_230-176_0_4_node_83 | 0.4 | n |  | TRUE
78 | bus_LV_230-176_0_4_node_82 | 0.4 | n |  | TRUE
79 | bus_LV_230-176_0_4_node_87 | 0.4 | n |  | TRUE
80 | bus_LV_230-176_0_4_node_110 | 0.4 | n |  | TRUE
81 | bus_LV_230-176_0_4_node_125 | 0.4 | n |  | TRUE
82 | bus_LV_230-176_0_4_node_126 | 0.4 | n |  | TRUE
83 | bus_LV_230-176_0_4_node_111 | 0.4 | n |  | TRUE
84 | bus_LV_230-176_0_4_node_76 | 0.4 | n |  | TRUE
85 | bus_LV_230-176_0_4_node_72 | 0.4 | n |  | TRUE
86 | bus_LV_230-176_0_4_node_88 | 0.4 | n |  | TRUE
87 | bus_LV_230-176_0_4_node_71 | 0.4 | n |  | TRUE
88 | bus_LV_230-176_0_4_node_49 | 0.4 | n |  | TRUE
89 | bus_LV_230-176_0_4_node_50 | 0.4 | n |  | TRUE
90 | bus_LV_230-176_0_4_node_51 | 0.4 | n |  | TRUE
91 | bus_LV_230-176_0_4_node_52 | 0.4 | n |  | TRUE
92 | bus_LV_230-176_0_4_node_53 | 0.4 | n |  | TRUE
93 | bus_LV_230-176_0_4_node_54 | 0.4 | n |  | TRUE
94 | bus_LV_230-176_0_4_node_55 | 0.4 | n |  | TRUE
95 | bus_LV_230-176_0_4_node_56 | 0.4 | n |  | TRUE
96 | bus_LV_230-176_0_4_node_75 | 0.4 | n |  | TRUE
97 | bus_LV_230-176_0_4_node_57 | 0.4 | n |  | TRUE
98 | bus_LV_230-176_0_4_node_73 | 0.4 | n |  | TRUE
99 | bus_LV_230-176_0_4_node_58 | 0.4 | n |  | TRUE
100 | bus_LV_230-176_0_4_node_59 | 0.4 | n |  | TRUE
101 | bus_LV_230-176_0_4_node_60 | 0.4 | n |  | TRUE
102 | bus_LV_230-176_0_4_node_61 | 0.4 | n |  | TRUE
103 | bus_LV_230-176_0_4_node_62 | 0.4 | n |  | TRUE
104 | bus_LV_230-176_0_4_node_63 | 0.4 | n |  | TRUE
105 | bus_LV_230-176_0_4_node_66 | 0.4 | n |  | TRUE
106 | bus_LV_230-176_0_4_node_68 | 0.4 | n |  | TRUE
107 | bus_LV_230-176_0_4_node_74 | 0.4 | n |  | TRUE
108 | bus_LV_230-176_0_4_node_77 | 0.4 | n |  | TRUE
109 | bus_LV_230-176_0_4_node_89 | 0.4 | n |  | TRUE
110 | bus_LV_230-176_0_4_node_86 | 0.4 | n |  | TRUE
111 | bus_LV_230-176_0_4_node_107 | 0.4 | n |  | TRUE
112 | bus_LV_230-176_0_4_node_112 | 0.4 | n |  | TRUE
113 | bus_LV_230-176_0_4_node_84 | 0.4 | n |  | TRUE
114 | bus_LV_230-176_0_4_node_85 | 0.4 | n |  | TRUE
115 | bus_LV_230-176_0_4_node_108 | 0.4 | n |  | TRUE
116 | bus_LV_230-176_0_4_node_109 | 0.4 | n |  | TRUE
117 | bus_LV_230-176_0_4_node_113 | 0.4 | n |  | TRUE
118 | bus_LV_230-176_0_4_node_96 | 0.4 | n |  | TRUE
119 | bus_LV_230-176_0_4_node_98 | 0.4 | n |  | TRUE
120 | bus_LV_230-176_0_4_node_114 | 0.4 | n |  | TRUE
121 | bus_MV_511_0_node_19 | 20 | n |  | TRUE

## load
| name | bus | p_mw | q_mvar | const_z_percent | const_i_percent | sn_mva | scaling | in_service | type
0 | LV_230-176_0_4_load_0 | 0 | 0.0017631 | 0.00044186 | 0 | 0 |  | 1 | TRUE | wye
1 | LV_230-176_0_4_load_4 | 3 | 0.010808 | 0.0027087 | 0 | 0 |  | 1 | TRUE | wye
2 | LV_230-176_0_4_load_7 | 7 | 0.015651 | 0.0039226 | 0 | 0 |  | 1 | TRUE | wye
3 | LV_230-176_0_4_load_34 | 9 | 0.0085993 | 0.0021552 | 0 | 0 |  | 1 | TRUE | wye
4 | LV_230-176_0_4_load_36 | 11 | 0.0022695 | 0.00056879 | 0 | 0 |  | 1 | TRUE | wye
5 | LV_230-176_0_4_load_48 | 15 | 0.0053298 | 0.0013358 | 0 | 0 |  | 1 | TRUE | wye
6 | LV_230-176_0_4_load_121 | 17 | 0.0026128 | 0.00065484 | 0 | 0 |  | 1 | TRUE | wye
7 | LV_230-176_0_4_load_120 | 19 | 0.0035558 | 0.00089116 | 0 | 0 |  | 1 | TRUE | wye
8 | LV_230-176_0_4_load_115 | 21 | 0.0063723 | 0.0015971 | 0 | 0 |  | 1 | TRUE | wye
9 | LV_230-176_0_4_load_118 | 24 | 0.003849 | 0.00096466 | 0 | 0 |  | 1 | TRUE | wye
10 | LV_230-176_0_4_load_38 | 26 | 0.009397 | 0.0023551 | 0 | 0 |  | 1 | TRUE | wye
11 | LV_230-176_0_4_load_79 | 29 | 0.0033976 | 0.00085152 | 0 | 0 |  | 1 | TRUE | wye
12 | LV_230-176_0_4_load_95 | 31 | 5.8622e-05 | 1.4692e-05 | 0 | 0 |  | 1 | TRUE | wye
13 | LV_230-176_0_4_load_94 | 32 | 0.0025602 | 0.00064163 | 0 | 0 |  | 1 | TRUE | wye
14 | LV_230-176_0_4_load_122 | 34 | 0.0013429 | 0.00033656 | 0 | 0 |  | 1 | TRUE | wye
15 | LV_230-176_0_4_load_40 | 40 | 0.042032 | 0.010534 | 0 | 0 |  | 1 | TRUE | wye
16 | LV_230-176_0_4_load_92 | 43 | 0.0029886 | 0.000749 | 0 | 0 |  | 1 | TRUE | wye
17 | LV_230-176_0_4_load_102 | 44 | 0.00017078 | 4.2802e-05 | 0 | 0 |  | 1 | TRUE | wye
18 | LV_230-176_0_4_load_65 | 45 | 0.0032749 | 0.00082077 | 0 | 0 |  | 1 | TRUE | wye
19 | LV_230-176_0_4_load_117 | 47 | 0.0016003 | 0.00040108 | 0 | 0 |  | 1 | TRUE | wye
20 | LV_230-176_0_4_load_104 | 50 | 0.0010429 | 0.00026137 | 0 | 0 |  | 1 | TRUE | wye
21 | LV_230-176_0_4_load_106 | 51 | 0.0055953 | 0.0014023 | 0 | 0 |  | 1 | TRUE | wye
22 | LV_230-176_0_4_load_119 | 54 | 0.0034518 | 0.0008651 | 0 | 0 |  | 1 | TRUE | wye
23 | LV_230-176_0_4_load_81 | 57 | 0.0016312 | 0.00040882 | 0 | 0 |  | 1 | TRUE | wye
24 | LV_230-176_0_4_load_47 | 58 | 0.0022169 | 0.00055561 | 0 | 0 |  | 1 | TRUE | wye
25 | LV_230-176_0_4_load_105 | 60 | 0.011921 | 0.0029878 | 0 | 0 |  | 1 | TRUE | wye
26 | LV_230-176_0_4_load_124 | 62 | 0.0022674 | 0.00056827 | 0 | 0 |  | 1 | TRUE | wye
27 | LV_230-176_0_4_load_116 | 63 | 0.0049853 | 0.0012494 | 0 | 0 |  | 1 | TRUE | wye
28 | LV_230-176_0_4_load_91 | 64 | 0.0096454 | 0.0024174 | 0 | 0 |  | 1 | TRUE | wye
29 | LV_230-176_0_4_load_39 | 65 | 0.0049341 | 0.0012366 | 0 | 0 |  | 1 | TRUE | wye
30 | LV_230-176_0_4_load_44 | 66 | 0.0038964 | 0.00097653 | 0 | 0 |  | 1 | TRUE | wye
31 | LV_230-176_0_4_load_42 | 67 | 0.022076 | 0.0055327 | 0 | 0 |  | 1 | TRUE | wye
32 | LV_230-176_0_4_load_93 | 69 | 0.0028659 | 0.00071826 | 0 | 0 |  | 1 | TRUE | wye
33 | LV_230-176_0_4_load_100 | 70 | 0.0053355 | 0.0013372 | 0 | 0 |  | 1 | TRUE | wye
34 | LV_230-176_0_4_load_64 | 71 | 0.011376 | 0.002851 | 0 | 0 |  | 1 | TRUE | wye
35 | LV_230-176_0_4_load_78 | 72 | 0.0021948 | 0.00055007 | 0 | 0 |  | 1 | TRUE | wye
36 | LV_230-176_0_4_load_69 | 73 | 0.0021054 | 0.00052767 | 0 | 0 |  | 1 | TRUE | wye
37 | LV_230-176_0_4_load_101 | 74 | 0.00083478 | 0.00020921 | 0 | 0 |  | 1 | TRUE | wye
38 | LV_230-176_0_4_load_103 | 76 | 0.0028775 | 0.00072118 | 0 | 0 |  | 1 | TRUE | wye
39 | LV_230-176_0_4_load_83 | 77 | 0.0023273 | 0.00058326 | 0 | 0 |  | 1 | TRUE | wye
40 | LV_230-176_0_4_load_82 | 78 | 0.007237 | 0.0018138 | 0 | 0 |  | 1 | TRUE | wye
41 | LV_230-176_0_4_load_87 | 79 | 0.038713 | 0.0097023 | 0 | 0 |  | 1 | TRUE | wye
42 | LV_230-176_0_4_load_110 | 80 | 0.021872 | 0.0054816 | 0 | 0 |  | 1 | TRUE | wye
43 | LV_230-176_0_4_load_125 | 81 | 0.002268 | 0.00056841 | 0 | 0 |  | 1 | TRUE | wye
44 | LV_230-176_0_4_load_126 | 82 | 0.00227 | 0.00056891 | 0 | 0 |  | 1 | TRUE | wye
45 | LV_230-176_0_4_load_111 | 83 | 0.022035 | 0.0055224 | 0 | 0 |  | 1 | TRUE | wye
46 | LV_230-176_0_4_load_76 | 84 | 0.0071075 | 0.0017813 | 0 | 0 |  | 1 | TRUE | wye
47 | LV_230-176_0_4_load_88 | 86 | 0.0069599 | 0.0017443 | 0 | 0 |  | 1 | TRUE | wye
48 | LV_230-176_0_4_load_71 | 87 | 0.01574 | 0.0039448 | 0 | 0 |  | 1 | TRUE | wye
49 | LV_230-176_0_4_load_49 | 88 | 0.0063529 | 0.0015922 | 0 | 0 |  | 1 | TRUE | wye
50 | LV_230-176_0_4_load_50 | 89 | 0.0064857 | 0.0016255 | 0 | 0 |  | 1 | TRUE | wye
51 | LV_230-176_0_4_load_51 | 90 | 0.0062671 | 0.0015707 | 0 | 0 |  | 1 | TRUE | wye
52 | LV_230-176_0_4_load_52 | 91 | 0.0020424 | 0.00051187 | 0 | 0 |  | 1 | TRUE | wye
53 | LV_230-176_0_4_load_53 | 92 | 0.0061355 | 0.0015377 | 0 | 0 |  | 1 | TRUE | wye
54 | LV_230-176_0_4_load_54 | 93 | 0.0019231 | 0.00048197 | 0 | 0 |  | 1 | TRUE | wye
55 | LV_230-176_0_4_load_55 | 94 | 0.0063834 | 0.0015998 | 0 | 0 |  | 1 | TRUE | wye
56 | LV_230-176_0_4_load_56 | 95 | 0.0020994 | 0.00052616 | 0 | 0 |  | 1 | TRUE | wye
57 | LV_230-176_0_4_load_75 | 96 | 0.0015951 | 0.00039977 | 0 | 0 |  | 1 | TRUE | wye
58 | LV_230-176_0_4_load_57 | 97 | 0.0019277 | 0.00048312 | 0 | 0 |  | 1 | TRUE | wye
59 | LV_230-176_0_4_load_58 | 99 | 0.013425 | 0.0033646 | 0 | 0 |  | 1 | TRUE | wye
60 | LV_230-176_0_4_load_59 | 100 | 0.0020279 | 0.00050823 | 0 | 0 |  | 1 | TRUE | wye
61 | LV_230-176_0_4_load_60 | 101 | 0.00186 | 0.00046616 | 0 | 0 |  | 1 | TRUE | wye
62 | LV_230-176_0_4_load_61 | 102 | 0.0086593 | 0.0021702 | 0 | 0 |  | 1 | TRUE | wye
63 | LV_230-176_0_4_load_62 | 103 | 0.0017797 | 0.00044603 | 0 | 0 |  | 1 | TRUE | wye
64 | LV_230-176_0_4_load_63 | 104 | 0.010651 | 0.0026695 | 0 | 0 |  | 1 | TRUE | wye
65 | LV_230-176_0_4_load_66 | 105 | 0.0026082 | 0.00065367 | 0 | 0 |  | 1 | TRUE | wye
66 | LV_230-176_0_4_load_77 | 108 | 0.0059534 | 0.0014921 | 0 | 0 |  | 1 | TRUE | wye
67 | LV_230-176_0_4_load_86 | 110 | 0.0070374 | 0.0017637 | 0 | 0 |  | 1 | TRUE | wye
68 | LV_230-176_0_4_load_112 | 112 | 0.0096321 | 0.002414 | 0 | 0 |  | 1 | TRUE | wye
69 | LV_230-176_0_4_load_84 | 113 | 0.0070408 | 0.0017646 | 0 | 0 |  | 1 | TRUE | wye
70 | LV_230-176_0_4_load_85 | 114 | 0.00709 | 0.0017769 | 0 | 0 |  | 1 | TRUE | wye
71 | LV_230-176_0_4_load_108 | 115 | 0.011431 | 0.0028649 | 0 | 0 |  | 1 | TRUE | wye
72 | LV_230-176_0_4_load_109 | 116 | 0.021791 | 0.0054614 | 0 | 0 |  | 1 | TRUE | wye
73 | LV_230-176_0_4_load_96 | 118 | 0.0084006 | 0.0021054 | 0 | 0 |  | 1 | TRUE | wye
74 | LV_230-176_0_4_load_114 | 120 | 0.0097461 | 0.0024426 | 0 | 0 |  | 1 | TRUE | wye

## ext_grid
| name | bus | vm_pu | va_degree | slack_weight | in_service
0 |  | 77 | 1 | 0 | 1 | TRUE

## line
| name | std_type | from_bus | to_bus | length_km | r_ohm_per_km | x_ohm_per_km | c_nf_per_km | g_us_per_km | max_i_ka | df | parallel | type | in_service
0 | LV_230-176_0_4_line_0 |  | 0 | 1 | 0.012455 | 0.125 | 0.08 | 261 | 0 | 0.364 | 1 | 1 | cs | TRUE
1 | LV_230-176_0_4_line_1 |  | 0 | 2 | 0.012599 | 0.125 | 0.08 | 261 | 0 | 0.364 | 1 | 1 | cs | TRUE
2 | LV_230-176_0_4_line_2 |  | 1 | 3 | 0.011796 | 0.125 | 0.08 | 261 | 0 | 0.364 | 1 | 1 | cs | TRUE
3 | LV_230-176_0_4_line_3 |  | 2 | 4 | 0.030129 | 0.125 | 0.08 | 261 | 0 | 0.364 | 1 | 1 | cs | TRUE
4 | LV_230-176_0_4_line_4 |  | 2 | 5 | 0.021125 | 0.125 | 0.08 | 261 | 0 | 0.364 | 1 | 1 | cs | TRUE
5 | LV_230-176_0_4_line_5 |  | 4 | 9 | 0.033101 | 0.125 | 0.08 | 261 | 0 | 0.364 | 1 | 1 | cs | TRUE
6 | LV_230-176_0_4_line_6 |  | 4 | 10 | 0.040157 | 0.125 | 0.08 | 261 | 0 | 0.364 | 1 | 1 | cs | TRUE
7 | LV_230-176_0_4_line_7 |  | 5 | 11 | 0.005063 | 0.125 | 0.08 | 261 | 0 | 0.364 | 1 | 1 | cs | TRUE
8 | LV_230-176_0_4_line_8 |  | 5 | 12 | 0.007598 | 0.125 | 0.08 | 261 | 0 | 0.364 | 1 | 1 | cs | TRUE
9 | LV_230-176_0_4_line_9 |  | 6 | 7 | 0.014904 | 0.125 | 0.08 | 261 | 0 | 0.364 | 1 | 1 | cs | TRUE
10 | LV_230-176_0_4_line_10 |  | 6 | 8 | 0.045778 | 0.125 | 0.08 | 261 | 0 | 0.364 | 1 | 1 | cs | TRUE
11 | LV_230-176_0_4_line_11 |  | 7 | 9 | 0.0023162 | 0.125 | 0.08 | 261 | 0 | 0.364 | 1 | 1 | cs | TRUE
12 | LV_230-176_0_4_line_12 |  | 8 | 26 | 0.012025 | 0.125 | 0.08 | 261 | 0 | 0.364 | 1 | 1 | cs | TRUE
13 | LV_230-176_0_4_line_13 |  | 10 | 40 | 0.052512 | 0.125 | 0.08 | 261 | 0 | 0.364 | 1 | 1 | cs | TRUE
14 | LV_230-176_0_4_line_14 |  | 12 | 61 | 0.006404 | 0.125 | 0.08 | 261 | 0 | 0.364 | 1 | 1 | cs | TRUE
15 | LV_230-176_0_4_line_15 |  | 12 | 62 | 0.005135 | 0.125 | 0.08 | 261 | 0 | 0.364 | 1 | 1 | cs | TRUE
16 | LV_230-176_0_4_line_16 |  | 13 | 14 | 0.042486 | 0.125 | 0.08 | 261 | 0 | 0.364 | 1 | 1 | cs | TRUE
17 | LV_230-176_0_4_line_17 |  | 13 | 15 | 0.008079 | 0.125 | 0.08 | 261 | 0 | 0.364 | 1 | 1 | cs | TRUE
18 | LV_230-176_0_4_line_18 |  | 14 | 51 | 0.029382 | 0.125 | 0.08 | 261 | 0 | 0.364 | 1 | 1 | cs | TRUE
19 | LV_230-176_0_4_line_19 |  | 14 | 52 | 0.027831 | 0.125 | 0.08 | 261 | 0 | 0.364 | 1 | 1 | cs | TRUE
20 | LV_230-176_0_4_line_20 |  | 14 | 35 | 0.021757 | 0.125 | 0.08 | 261 | 0 | 0.364 | 1 | 1 | cs | TRUE
21 | LV_230-176_0_4_line_21 |  | 15 | 36 | 0.057256 | 0.125 | 0.08 | 261 | 0 | 0.364 | 1 | 1 | cs | TRUE
22 | LV_230-176_0_4_line_22 |  | 16 | 17 | 0.010436 | 0.125 | 0.08 | 261 | 0 | 0.364 | 1 | 1 | cs | TRUE
23 | LV_230-176_0_4_line_23 |  | 16 | 18 | 0.037674 | 0.125 | 0.08 | 261 | 0 | 0.364 | 1 | 4 | cs | TRUE
24 | LV_230-176_0_4_line_24 |  | 16 | 19 | 0.0019999 | 0.125 | 0.08 | 261 | 0 | 0.364 | 1 | 4 | cs | TRUE
25 | LV_230-176_0_4_line_25 |  | 18 | 45 | 0.025504 | 0.125 | 0.08 | 261 | 0 | 0.364 | 1 | 1 | cs | TRUE
26 | LV_230-176_0_4_line_26 |  | 18 | 46 | 0.001763 | 0.125 | 0.08 | 261 | 0 | 0.364 | 1 | 4 | cs | TRUE
27 | LV_230-176_0_4_line_27 |  | 19 | 54 | 0.020915 | 0.125 | 0.08 | 261 | 0 | 0.364 | 1 | 4 | cs | TRUE
28 | LV_230-176_0_4_line_28 |  | 20 | 21 | 0.016525 | 0.125 | 0.08 | 261 | 0 | 0.364 | 1 | 4 | cs | TRUE
29 | LV_230-176_0_4_line_29 |  | 20 | 22 | 0.001326 | 0.125 | 0.08 | 261 | 0 | 0.364 | 1 | 4 | cs | TRUE
30 | LV_230-176_0_4_line_30 |  | 21 | 63 | 0.025009 | 0.125 | 0.08 | 261 | 0 | 0.364 | 1 | 4 | cs | TRUE
31 | LV_230-176_0_4_line_31 |  | 22 | 64 | 0.033563 | 0.125 | 0.08 | 261 | 0 | 0.364 | 1 | 1 | cs | TRUE
32 | LV_230-176_0_4_line_32 |  | 22 | 28 | 0.008172 | 0.125 | 0.08 | 261 | 0 | 0.364 | 1 | 4 | cs | TRUE
33 | LV_230-176_0_4_line_33 |  | 23 | 24 | 0.030526 | 0.125 | 0.08 | 261 | 0 | 0.364 | 1 | 4 | cs | TRUE
34 | LV_230-176_0_4_line_34 |  | 23 | 25 | 0.006995 | 0.125 | 0.08 | 261 | 0 | 0.364 | 1 | 4 | cs | TRUE
35 | LV_230-176_0_4_line_35 |  | 24 | 53 | 0.0037127 | 0.125 | 0.08 | 261 | 0 | 0.364 | 1 | 4 | cs | TRUE
36 | LV_230-176_0_4_line_36 |  | 25 | 47 | 0.041137 | 0.125 | 0.08 | 261 | 0 | 0.364 | 1 | 4 | cs | TRUE
37 | LV_230-176_0_4_line_37 |  | 26 | 65 | 0.015142 | 0.125 | 0.08 | 261 | 0 | 0.364 | 1 | 1 | cs | TRUE
38 | LV_230-176_0_4_line_38 |  | 27 | 28 | 0.12194 | 0.125 | 0.08 | 261 | 0 | 0.364 | 1 | 1 | cs | TRUE
39 | LV_230-176_0_4_line_39 |  | 27 | 29 | 0.11783 | 0.125 | 0.08 | 261 | 0 | 0.364 | 1 | 1 | cs | TRUE
40 | LV_230-176_0_4_line_40 |  | 28 | 57 | 0.035913 | 0.125 | 0.08 | 261 | 0 | 0.364 | 1 | 4 | cs | TRUE
41 | LV_230-176_0_4_line_41 |  | 30 | 31 | 0.00036794 | 0.125 | 0.08 | 261 | 0 | 0.364 | 1 | 1 | cs | TRUE
42 | LV_230-176_0_4_line_42 |  | 30 | 32 | 0.0064676 | 0.125 | 0.08 | 261 | 0 | 0.364 | 1 | 1 | cs | TRUE
43 | LV_230-176_0_4_line_43 |  | 31 | 33 | 0.04391 | 0.125 | 0.08 | 261 | 0 | 0.364 | 1 | 1 | cs | TRUE
44 | LV_230-176_0_4_line_44 |  | 32 | 35 | 0.036329 | 0.125 | 0.08 | 261 | 0 | 0.364 | 1 | 1 | cs | TRUE
45 | LV_230-176_0_4_line_45 |  | 33 | 34 | 0.10572 | 0.125 | 0.08 | 261 | 0 | 0.364 | 1 | 1 | cs | TRUE
46 | LV_230-176_0_4_line_46 |  | 36 | 37 | 0.009981 | 0.125 | 0.08 | 261 | 0 | 0.364 | 1 | 1 | cs | TRUE
47 | LV_230-176_0_4_line_47 |  | 37 | 66 | 0.0077233 | 0.125 | 0.08 | 261 | 0 | 0.364 | 1 | 1 | cs | TRUE
48 | LV_230-176_0_4_line_48 |  | 38 | 39 | 0.095727 | 0.125 | 0.08 | 261 | 0 | 0.364 | 1 | 4 | cs | TRUE
49 | LV_230-176_0_4_line_49 |  | 38 | 40 | 0.10211 | 0.125 | 0.08 | 261 | 0 | 0.364 | 1 | 2 | cs | TRUE
50 | LV_230-176_0_4_line_50 |  | 39 | 67 | 0.033666 | 0.125 | 0.08 | 261 | 0 | 0.364 | 1 | 1 | cs | TRUE
51 | LV_230-176_0_4_line_51 |  | 39 | 68 | 0.036769 | 0.125 | 0.08 | 261 | 0 | 0.364 | 1 | 4 | cs | TRUE
52 | LV_230-176_0_4_line_52 |  | 41 | 42 | 0.045653 | 0.125 | 0.08 | 261 | 0 | 0.364 | 1 | 1 | cs | TRUE
53 | LV_230-176_0_4_line_53 |  | 41 | 43 | 0.023991 | 0.125 | 0.08 | 261 | 0 | 0.364 | 1 | 1 | cs | TRUE
54 | LV_230-176_0_4_line_54 |  | 42 | 44 | 0.016035 | 0.125 | 0.08 | 261 | 0 | 0.364 | 1 | 1 | cs | TRUE
55 | LV_230-176_0_4_line_55 |  | 43 | 69 | 0.035905 | 0.125 | 0.08 | 261 | 0 | 0.364 | 1 | 2 | cs | TRUE
56 | LV_230-176_0_4_line_56 |  | 44 | 70 | 0.001589 | 0.125 | 0.08 | 261 | 0 | 0.364 | 1 | 1 | cs | TRUE
57 | LV_230-176_0_4_line_57 |  | 45 | 71 | 0.040194 | 0.125 | 0.08 | 261 | 0 | 0.364 | 1 | 1 | cs | TRUE
58 | LV_230-176_0_4_line_58 |  | 46 | 72 | 0.017324 | 0.125 | 0.08 | 261 | 0 | 0.364 | 1 | 4 | cs | TRUE
59 | LV_230-176_0_4_line_59 |  | 46 | 73 | 0.016508 | 0.125 | 0.08 | 261 | 0 | 0.364 | 1 | 1 | cs | TRUE
60 | LV_230-176_0_4_line_60 |  | 47 | 63 | 0.019226 | 0.125 | 0.08 | 261 | 0 | 0.364 | 1 | 4 | cs | TRUE
61 | LV_230-176_0_4_line_61 |  | 48 | 49 | 0.0252 | 0.125 | 0.08 | 261 | 0 | 0.364 | 1 | 1 | cs | TRUE
62 | LV_230-176_0_4_line_62 |  | 48 | 50 | 0.022668 | 0.125 | 0.08 | 261 | 0 | 0.364 | 1 | 1 | cs | TRUE
63 | LV_230-176_0_4_line_63 |  | 49 | 74 | 0.021941 | 0.125 | 0.08 | 261 | 0 | 0.364 | 1 | 1 | cs | TRUE
64 | LV_230-176_0_4_line_64 |  | 49 | 75 | 0.016968 | 0.125 | 0.08 | 261 | 0 | 0.364 | 1 | 1 | cs | TRUE
65 | LV_230-176_0_4_line_65 |  | 50 | 76 | 0.021096 | 0.125 | 0.08 | 261 | 0 | 0.364 | 1 | 1 | cs | TRUE
66 | LV_230-176_0_4_line_66 |  | 52 | 60 | 0.024254 | 0.125 | 0.08 | 261 | 0 | 0.364 | 1 | 1 | cs | TRUE
67 | LV_230-176_0_4_line_67 |  | 53 | 54 | 0.018217 | 0.125 | 0.08 | 261 | 0 | 0.364 | 1 | 4 | cs | TRUE
68 | LV_230-176_0_4_line_68 |  | 55 | 56 | 0.086291 | 0.125 | 0.08 | 261 | 0 | 0.364 | 1 | 4 | cs | TRUE
69 | LV_230-176_0_4_line_69 |  | 55 | 57 | 0.020531 | 0.125 | 0.08 | 261 | 0 | 0.364 | 1 | 4 | cs | TRUE
70 | LV_230-176_0_4_line_70 |  | 56 | 58 | 0.095913 | 0.125 | 0.08 | 261 | 0 | 0.364 | 1 | 4 | cs | TRUE
71 | LV_230-176_0_4_line_71 |  | 56 | 59 | 0.001879 | 0.125 | 0.08 | 261 | 0 | 0.364 | 1 | 4 | cs | TRUE
72 | LV_230-176_0_4_line_72 |  | 58 | 69 | 0.030992 | 0.125 | 0.08 | 261 | 0 | 0.364 | 1 | 2 | cs | TRUE
73 | LV_230-176_0_4_line_73 |  | 59 | 66 | 0.037075 | 0.125 | 0.08 | 261 | 0 | 0.364 | 1 | 2 | cs | TRUE
74 | LV_230-176_0_4_line_74 |  | 61 | 81 | 0.012895 | 0.125 | 0.08 | 261 | 0 | 0.364 | 1 | 1 | cs | TRUE
75 | LV_230-176_0_4_line_75 |  | 61 | 82 | 0.005202 | 0.125 | 0.08 | 261 | 0 | 0.364 | 1 | 1 | cs | TRUE
76 | LV_230-176_0_4_line_76 |  | 64 | 112 | 0.02266 | 0.125 | 0.08 | 261 | 0 | 0.364 | 1 | 1 | cs | TRUE
77 | LV_230-176_0_4_line_77 |  | 67 | 83 | 0.029169 | 0.125 | 0.08 | 261 | 0 | 0.364 | 1 | 1 | cs | TRUE
78 | LV_230-176_0_4_line_78 |  | 68 | 84 | 0.019587 | 0.125 | 0.08 | 261 | 0 | 0.364 | 1 | 4 | cs | TRUE
79 | LV_230-176_0_4_line_79 |  | 68 | 85 | 0.011163 | 0.125 | 0.08 | 261 | 0 | 0.364 | 1 | 4 | cs | TRUE
80 | LV_230-176_0_4_line_80 |  | 70 | 119 | 0.040011 | 0.125 | 0.08 | 261 | 0 | 0.364 | 1 | 1 | cs | TRUE
81 | LV_230-176_0_4_line_81 |  | 71 | 104 | 0.026782 | 0.125 | 0.08 | 261 | 0 | 0.364 | 1 | 1 | cs | TRUE
82 | LV_230-176_0_4_line_82 |  | 72 | 107 | 0.019812 | 0.125 | 0.08 | 261 | 0 | 0.364 | 1 | 4 | cs | TRUE
83 | LV_230-176_0_4_line_83 |  | 73 | 106 | 0.010135 | 0.125 | 0.08 | 261 | 0 | 0.364 | 1 | 1 | cs | TRUE
84 | LV_230-176_0_4_line_84 |  | 75 | 118 | 0.016688 | 0.125 | 0.08 | 261 | 0 | 0.364 | 1 | 1 | cs | TRUE
85 | LV_230-176_0_4_line_85 |  | 77 | 78 | 0.003811 | 0.125 | 0.08 | 261 | 0 | 0.364 | 1 | 4 | cs | TRUE
86 | LV_230-176_0_4_line_86 |  | 78 | 113 | 0.016703 | 0.125 | 0.08 | 261 | 0 | 0.364 | 1 | 4 | cs | TRUE
87 | LV_230-176_0_4_line_87 |  | 79 | 80 | 0.028749 | 0.125 | 0.08 | 261 | 0 | 0.364 | 1 | 1 | cs | TRUE
88 | LV_230-176_0_4_line_88 |  | 80 | 83 | 0.02904 | 0.125 | 0.08 | 261 | 0 | 0.364 | 1 | 1 | cs | TRUE
89 | LV_230-176_0_4_line_89 |  | 84 | 86 | 0.016536 | 0.125 | 0.08 | 261 | 0 | 0.364 | 1 | 4 | cs | TRUE
90 | LV_230-176_0_4_line_90 |  | 85 | 87 | 0.030423 | 0.125 | 0.08 | 261 | 0 | 0.364 | 1 | 4 | cs | TRUE
91 | LV_230-176_0_4_line_91 |  | 86 | 110 | 0.016477 | 0.125 | 0.08 | 261 | 0 | 0.364 | 1 | 4 | cs | TRUE
92 | LV_230-176_0_4_line_92 |  | 87 | 98 | 0.020396 | 0.125 | 0.08 | 261 | 0 | 0.364 | 1 | 4 | cs | TRUE
93 | LV_230-176_0_4_line_93 |  | 88 | 89 | 0.016696 | 0.125 | 0.08 | 261 | 0 | 0.364 | 1 | 1 | cs | TRUE
94 | LV_230-176_0_4_line_94 |  | 88 | 90 | 0.016425 | 0.125 | 0.08 | 261 | 0 | 0.364 | 1 | 1 | cs | TRUE
95 | LV_230-176_0_4_line_95 |  | 89 | 91 | 0.0039277 | 0.125 | 0.08 | 261 | 0 | 0.364 | 1 | 1 | cs | TRUE
96 | LV_230-176_0_4_line_96 |  | 90 | 92 | 0.016136 | 0.125 | 0.08 | 261 | 0 | 0.364 | 1 | 1 | cs | TRUE
97 | LV_230-176_0_4_line_97 |  | 91 | 93 | 1.0191e-05 | 0.125 | 0.08 | 261 | 0 | 0.364 | 1 | 1 | cs | TRUE
98 | LV_230-176_0_4_line_98 |  | 92 | 94 | 0.016318 | 0.125 | 0.08 | 261 | 0 | 0.364 | 1 | 1 | cs | TRUE
99 | LV_230-176_0_4_line_99 |  | 93 | 95 | 2.9055e-06 | 0.125 | 0.08 | 261 | 0 | 0.364 | 1 | 1 | cs | TRUE
100 | LV_230-176_0_4_line_100 |  | 94 | 96 | 0.01684 | 0.125 | 0.08 | 261 | 0 | 0.364 | 1 | 1 | cs | TRUE
101 | LV_230-176_0_4_line_101 |  | 95 | 97 | 2.3742e-05 | 0.125 | 0.08 | 261 | 0 | 0.364 | 1 | 1 | cs | TRUE
102 | LV_230-176_0_4_line_102 |  | 96 | 98 | 0.01986 | 0.125 | 0.08 | 261 | 0 | 0.364 | 1 | 1 | cs | TRUE
103 | LV_230-176_0_4_line_103 |  | 97 | 99 | 0.0079277 | 0.125 | 0.08 | 261 | 0 | 0.364 | 1 | 1 | cs | TRUE
104 | LV_230-176_0_4_line_104 |  | 98 | 107 | 0.016156 | 0.125 | 0.08 | 261 | 0 | 0.364 | 1 | 4 | cs | TRUE
105 | LV_230-176_0_4_line_105 |  | 100 | 101 | 1.1247e-05 | 0.125 | 0.08 | 261 | 0 | 0.364 | 1 | 1 | cs | TRUE
106 | LV_230-176_0_4_line_106 |  | 100 | 102 | 0.0077632 | 0.125 | 0.08 | 261 | 0 | 0.364 | 1 | 1 | cs | TRUE
107 | LV_230-176_0_4_line_107 |  | 101 | 103 | 9.1842e-06 | 0.125 | 0.08 | 261 | 0 | 0.364 | 1 | 1 | cs | TRUE
108 | LV_230-176_0_4_line_108 |  | 103 | 104 | 0.013791 | 0.125 | 0.08 | 261 | 0 | 0.364 | 1 | 1 | cs | TRUE
109 | LV_230-176_0_4_line_109 |  | 105 | 106 | 0.017606 | 0.125 | 0.08 | 261 | 0 | 0.364 | 1 | 1 | cs | TRUE
110 | LV_230-176_0_4_line_110 |  | 107 | 108 | 0.019092 | 0.125 | 0.08 | 261 | 0 | 0.364 | 1 | 1 | cs | TRUE
111 | LV_230-176_0_4_line_111 |  | 108 | 109 | 0.018667 | 0.125 | 0.08 | 261 | 0 | 0.364 | 1 | 1 | cs | TRUE
112 | LV_230-176_0_4_line_112 |  | 109 | 111 | 0.014007 | 0.125 | 0.08 | 261 | 0 | 0.364 | 1 | 1 | cs | TRUE
113 | LV_230-176_0_4_line_113 |  | 110 | 114 | 0.016553 | 0.125 | 0.08 | 261 | 0 | 0.364 | 1 | 4 | cs | TRUE
114 | LV_230-176_0_4_line_114 |  | 111 | 115 | 0.009052 | 0.125 | 0.08 | 261 | 0 | 0.364 | 1 | 1 | cs | TRUE
115 | LV_230-176_0_4_line_115 |  | 111 | 116 | 0.025066 | 0.125 | 0.08 | 261 | 0 | 0.364 | 1 | 1 | cs | TRUE
116 | LV_230-176_0_4_line_116 |  | 112 | 117 | 0.0063091 | 0.125 | 0.08 | 261 | 0 | 0.364 | 1 | 1 | cs | TRUE
117 | LV_230-176_0_4_line_117 |  | 113 | 114 | 0.016507 | 0.125 | 0.08 | 261 | 0 | 0.364 | 1 | 4 | cs | TRUE
118 | LV_230-176_0_4_line_118 |  | 117 | 120 | 0.016326 | 0.125 | 0.08 | 261 | 0 | 0.364 | 1 | 1 | cs | TRUE
119 | LV_230-176_0_4_line_119 |  | 118 | 119 | 0.0053656 | 0.125 | 0.08 | 261 | 0 | 0.364 | 1 | 1 | cs | TRUE

## trafo
| name | std_type | hv_bus | lv_bus | sn_mva | vn_hv_kv | vn_lv_kv | vk_percent | vkr_percent | pfe_kw | i0_percent | shift_degree | tap_side | tap_neutral | tap_min | tap_max | tap_step_percent | tap_step_degree | tap_pos | tap_phase_shifter | parallel | df | in_service
0 | LV_230-176_0_4_trafo_83 | 0.63 MVA 20/0.4 kV | 121 | 77 | 0.63 | 20 | 0.4 | 6 | 1.206 | 1.65 | 0.2619 | 150 | hv | 0 | -2 | 2 | 2.5 | 0 | 0 | FALSE | 1 | 1 | TRUE

## line_geodata
| x0 | y0 | x1 | y1 | x2 | y2 | x3 | y3 | x4 | y4 | x5 | y5 | x6 | y6 | x7 | y7 | x8 | y8 | x9 | y9 | x10 | y10 | x11 | y11
0 | 2699562.9376 | 1262491.0723 | 2699575.238 | 1262489.1181
1 | 2699587.6811 | 1262487.1411 | 2699575.238 | 1262489.1181
2 | 2699562.9376 | 1262491.0723 | 2699551.5727 | 1262494.2305
3 | 2699616.3245 | 1262495.0299 | 2699607.0183 | 1262490.1359 | 2699596.3278 | 1262487.3536 | 2699587.6811 | 1262487.1411
4 | 2699580.9507 | 1262467.1114 | 2699587.6811 | 1262487.1411
5 | 2699616.3245 | 1262495.0299 | 2699611.6131 | 1262498.2755 | 2699610.0573 | 1262507.8794 | 2699596.6855 | 1262519.4015
6 | 2699629.082 | 1262528.5168 | 2699624.8992 | 1262516.0472 | 2699626.1243 | 1262500.1436 | 2699616.3245 | 1262495.0299
7 | 2699580.9507 | 1262467.1114 | 2699576.11 | 1262468.6422
8 | 2699578.5252 | 1262459.909 | 2699580.9507 | 1262467.1114
9 | 2699583.6403 | 1262530.6423 | 2699594.9309 | 1262520.9134
10 | 2699571.6708 | 1262559.4978 | 2699572.4516 | 1262563.2474 | 2699588.3816 | 1262553.3408 | 2699585.76 | 1262540.7863 | 2699583.6403 | 1262530.6423
11 | 2699596.6855 | 1262519.4015 | 2699594.9309 | 1262520.9134
12 | 2699571.6708 | 1262559.4978 | 2699569.552 | 1262549.2982 | 2699567.9472 | 1262549.2038
13 | 2699629.082 | 1262528.5168 | 2699668.0674 | 1262506.6556 | 2699675.5493 | 1262504.3976
14 | 2699578.5252 | 1262459.909 | 2699576.4876 | 1262453.8364
15 | 2699578.5252 | 1262459.909 | 2699573.6163 | 1262461.461
16 | 2699530.0409 | 1262043.5174 | 2699528.5232 | 1262049.519 | 2699563.8694 | 1262057.765
17 | 2699563.8694 | 1262057.765 | 2699561.9663 | 1262065.6172
18 | 2699530.0409 | 1262043.5174 | 2699532.3465 | 1262034.1374 | 2699551.5174 | 1262038.7725
19 | 2699502.9988 | 1262036.6123 | 2699530.0409 | 1262043.5174
20 | 2699518.5556 | 1262054.3219 | 2699520.3294 | 1262047.435 | 2699528.5232 | 1262049.519 | 2699530.0409 | 1262043.5174
21 | 2699617.5309 | 1262080.0868 | 2699561.9663 | 1262065.6172
22 | 2699855.5763 | 1262225.6867 | 2699845.4157 | 1262223.1797
23 | 2699835.7882 | 1262259.6028 | 2699839.0967 | 1262247.0817 | 2699843.0976 | 1262231.9367 | 2699845.4157 | 1262223.1797
24 | 2699845.4157 | 1262223.1797 | 2699845.9269 | 1262221.2463
25 | 2699835.7882 | 1262259.6028 | 2699811.1323 | 1262253.0819
26 | 2699835.7882 | 1262259.6028 | 2699835.3374 | 1262261.3077
27 | 2699851.2726 | 1262201.0256 | 2699845.9269 | 1262221.2463
28 | 2699760.558 | 1262121.4866 | 2699776.5413 | 1262125.6826
29 | 2699759.5192 | 1262122.3142 | 2699760.558 | 1262121.4866
30 | 2699776.5413 | 1262125.6826 | 2699800.7309 | 1262132.0328
31 | 2699759.5192 | 1262122.3142 | 2699750.7097 | 1262154.7003
32 | 2699759.5192 | 1262122.3142 | 2699751.581 | 1262120.2787
33 | 2699864.6791 | 1262150.3116 | 2699856.8776 | 1262179.824
34 | 2699864.6791 | 1262150.3116 | 2699859.5021 | 1262148.9787 | 2699859.115 | 1262147.3597
35 | 2699855.9288 | 1262183.4134 | 2699856.8776 | 1262179.824
36 | 2699859.115 | 1262147.3597 | 2699819.3266 | 1262136.9145
37 | 2699567.9472 | 1262549.2038 | 2699552.8315 | 1262548.3142
38 | 2699662.6507 | 1262159.3786 | 2699708.3242 | 1262170.0348 | 2699714.4718 | 1262170.5611 | 2699720.6363 | 1262170.0868 | 2699724.768 | 1262169.0556 | 2699729.3299 | 1262167.0976 | 2699733.587 | 1262164.445 | 2699737.4214 | 1262160.9401 | 2699740.5585 | 1262156.7784 | 2699743.189 | 1262151.8298 | 2699744.825 | 1262146.8755 | 2699751.581 | 1262120.2787
39 | 2699662.6507 | 1262159.3786 | 2699633.0019 | 1262273.4212
40 | 2699751.581 | 1262120.2787 | 2699742.3598 | 1262117.9102 | 2699740.2593 | 1262114.2273 | 2699733.9761 | 1262109.6731 | 2699720.0768 | 1262105.9374
41 | 2699483.4612 | 1262054.3872 | 2699483.1051 | 1262054.2948
42 | 2699483.4612 | 1262054.3872 | 2699487.992 | 1262055.62 | 2699489.7089 | 1262056.0588
43 | 2699440.6052 | 1262043.2575 | 2699478.2843 | 1262053.0435 | 2699483.1051 | 1262054.2948
44 | 2699518.5556 | 1262054.3219 | 2699516.3545 | 1262062.8697 | 2699489.7089 | 1262056.0588
45 | 2699440.6052 | 1262043.2575 | 2699412.7636 | 1262145.2623
46 | 2699617.5309 | 1262080.0868 | 2699615.0395 | 1262089.7527
47 | 2699615.0395 | 1262089.7527 | 2699613.1094 | 1262097.231
48 | 2699796.8802 | 1262408.3909 | 2699779.6156 | 1262474.9879 | 2699771.991 | 1262500.825
49 | 2699771.991 | 1262500.825 | 2699738.4651 | 1262491.1516 | 2699729.2037 | 1262489.8611 | 2699720.6026 | 1262492.307 | 2699692.0002 | 1262507.0147 | 2699688.5896 | 1262506.846 | 2699676.1636 | 1262504.2122 | 2699675.5493 | 1262504.3976
50 | 2699796.8802 | 1262408.3909 | 2699764.3316 | 1262399.7887
51 | 2699805.8836 | 1262372.758 | 2699804.8607 | 1262378.4454 | 2699796.8802 | 1262408.3909
52 | 2699552.8283 | 1262305.2604 | 2699557.8305 | 1262286.5403 | 2699568.7904 | 1262289.4605 | 2699575.4746 | 1262291.23 | 2699583.2237 | 1262293.2955
53 | 2699583.2237 | 1262293.2955 | 2699589.4053 | 1262270.1147
54 | 2699552.8283 | 1262305.2604 | 2699537.3252 | 1262301.1662
55 | 2699589.4053 | 1262270.1147 | 2699598.6567 | 1262235.4225
56 | 2699537.3252 | 1262301.1662 | 2699535.7889 | 1262300.7604
57 | 2699811.1323 | 1262253.0819 | 2699772.2748 | 1262242.8051
58 | 2699835.3374 | 1262261.3077 | 2699830.9099 | 1262278.0568
59 | 2699835.3374 | 1262261.3077 | 2699845.3667 | 1262264.0014 | 2699851.2796 | 1262265.5937
60 | 2699800.7309 | 1262132.0328 | 2699819.3266 | 1262136.9145
61 | 2699459.3319 | 1262280.5562 | 2699434.8979 | 1262274.1068
62 | 2699434.8979 | 1262274.1068 | 2699429.1391 | 1262296.0311
63 | 2699459.3319 | 1262280.5562 | 2699460.1773 | 1262277.3345 | 2699464.9035 | 1262259.3325
64 | 2699459.3319 | 1262280.5562 | 2699475.7837 | 1262284.9031
65 | 2699424.2326 | 1262316.5117 | 2699424.4318 | 1262313.9525 | 2699429.1391 | 1262296.0311
66 | 2699502.9988 | 1262036.6123 | 2699507.291 | 1262020.2378 | 2699502.6541 | 1262014.5662
67 | 2699855.9288 | 1262183.4134 | 2699851.2726 | 1262201.0256
68 | 2699635.9801 | 1262116.1716 | 2699642.68 | 1262117.9081 | 2699647.2116 | 1262119.0854 | 2699653.6267 | 1262094.362 | 2699658.7311 | 1262095.9827 | 2699662.4294 | 1262092.9536 | 2699667.4637 | 1262092.0265 | 2699692.2302 | 1262098.4491 | 2699700.2493 | 1262100.6083
69 | 2699700.2493 | 1262100.6083 | 2699720.0768 | 1262105.9374
70 | 2699635.9801 | 1262116.1716 | 2699629.4268 | 1262142.3939 | 2699622.0506 | 1262147.6962 | 2699606.6422 | 1262205.4772
71 | 2699635.9801 | 1262116.1716 | 2699635.9816 | 1262114.2923
72 | 2699606.6422 | 1262205.4772 | 2699598.6567 | 1262235.4225
73 | 2699635.9816 | 1262114.2923 | 2699610.4442 | 1262107.5567 | 2699613.1094 | 1262097.231
74 | 2699576.4876 | 1262453.8364 | 2699574.0549 | 1262446.6117 | 2699569.0385 | 1262448.2842
75 | 2699576.4876 | 1262453.8364 | 2699571.5107 | 1262455.3984
76 | 2699750.7097 | 1262154.7003 | 2699744.7619 | 1262176.5659
77 | 2699736.1307 | 1262392.3356 | 2699764.3316 | 1262399.7887
78 | 2699805.8836 | 1262372.758 | 2699786.9475 | 1262367.7518
79 | 2699805.8836 | 1262372.758 | 2699808.7333 | 1262361.9638
80 | 2699497.104 | 1262290.5441 | 2699535.7889 | 1262300.7604
81 | 2699746.3834 | 1262235.9575 | 2699772.2748 | 1262242.8051
82 | 2699825.8469 | 1262297.2104 | 2699830.9099 | 1262278.0568
83 | 2699861.0668 | 1262268.2255 | 2699857.9237 | 1262267.3828 | 2699851.2796 | 1262265.5937
84 | 2699475.7837 | 1262284.9031 | 2699491.9169 | 1262289.1717
85 | 2699706.9211 | 1262346.595 | 2699703.2366 | 1262345.6209
86 | 2699706.9211 | 1262346.595 | 2699723.0698 | 1262350.8643
87 | 2699680.26 | 1262377.5696 | 2699708.0543 | 1262384.9153
88 | 2699708.0543 | 1262384.9153 | 2699736.1307 | 1262392.3356
89 | 2699770.9609 | 1262363.5254 | 2699786.9475 | 1262367.7518
90 | 2699808.7333 | 1262361.9638 | 2699816.5062 | 1262332.5508
91 | 2699755.031 | 1262359.3139 | 2699770.9609 | 1262363.5254
92 | 2699821.7174 | 1262312.8314 | 2699816.5062 | 1262332.5508
93 | 2699738.9386 | 1262291.1228 | 2699722.7889 | 1262286.8882
94 | 2699738.9386 | 1262291.1228 | 2699754.8261 | 1262295.2886
95 | 2699722.7889 | 1262286.8882 | 2699718.9897 | 1262285.8921
96 | 2699770.434 | 1262299.3811 | 2699754.8261 | 1262295.2886
97 | 2699718.9798 | 1262285.8895 | 2699718.9897 | 1262285.8921
98 | 2699786.2183 | 1262303.5198 | 2699770.434 | 1262299.3811
99 | 2699718.977 | 1262285.8887 | 2699718.9798 | 1262285.8895
100 | 2699802.5074 | 1262307.7909 | 2699786.2183 | 1262303.5198
101 | 2699718.954 | 1262285.8827 | 2699718.977 | 1262285.8887
102 | 2699821.7174 | 1262312.8314 | 2699810.7794 | 1262309.9667 | 2699806.8634 | 1262308.9331 | 2699802.5074 | 1262307.7909
103 | 2699711.2868 | 1262283.8673 | 2699714.5503 | 1262284.723 | 2699718.5638 | 1262285.7804 | 2699718.954 | 1262285.8827
104 | 2699825.8469 | 1262297.2104 | 2699821.7174 | 1262312.8314
105 | 2699733.0418 | 1262232.4289 | 2699733.0309 | 1262232.426
106 | 2699725.5258 | 1262230.4411 | 2699733.0309 | 1262232.426
107 | 2699733.0507 | 1262232.4313 | 2699733.0418 | 1262232.4289
108 | 2699733.0507 | 1262232.4313 | 2699746.3834 | 1262235.9575
109 | 2699861.0668 | 1262268.2255 | 2699856.5894 | 1262285.2528
110 | 2699825.8469 | 1262297.2104 | 2699837.2573 | 1262300.2166 | 2699844.3068 | 1262302.0806
111 | 2699859.6532 | 1262311.7485 | 2699851.2331 | 1262303.9111 | 2699845.2542 | 1262302.3311 | 2699844.3068 | 1262302.0806
112 | 2699859.6532 | 1262311.7485 | 2699854.1907 | 1262317.5166 | 2699852.7122 | 1262323.4076
113 | 2699739.0283 | 1262355.0833 | 2699755.031 | 1262359.3139
114 | 2699852.7122 | 1262323.4076 | 2699843.9351 | 1262321.0909
115 | 2699839.9209 | 1262336.5803 | 2699848.8271 | 1262338.8325 | 2699852.7122 | 1262323.4076
116 | 2699743.1059 | 1262182.6538 | 2699744.7619 | 1262176.5659
117 | 2699723.0698 | 1262350.8643 | 2699739.0283 | 1262355.0833
118 | 2699743.1059 | 1262182.6538 | 2699739.44 | 1262196.7146 | 2699738.9697 | 1262198.4467
119 | 2699497.104 | 1262290.5441 | 2699491.9169 | 1262289.1717

## bus_geodata
| x | y | coords
0 | 2699575.238 | 1262489.1181
1 | 2699562.9376 | 1262491.0723
2 | 2699587.6811 | 1262487.1411
3 | 2699551.5727 | 1262494.2305
4 | 2699616.3245 | 1262495.0299
5 | 2699580.9507 | 1262467.1114
6 | 2699583.6403 | 1262530.6423
7 | 2699594.9309 | 1262520.9134
8 | 2699571.6708 | 1262559.4978
9 | 2699596.6855 | 1262519.4015
10 | 2699629.082 | 1262528.5168
11 | 2699576.11 | 1262468.6422
12 | 2699578.5252 | 1262459.909
13 | 2699563.8694 | 1262057.765
14 | 2699530.0409 | 1262043.5174
15 | 2699561.9663 | 1262065.6172
16 | 2699845.4157 | 1262223.1798
17 | 2699855.5763 | 1262225.6867
18 | 2699835.7882 | 1262259.6028
19 | 2699845.9269 | 1262221.2463
20 | 2699760.558 | 1262121.4866
21 | 2699776.5413 | 1262125.6826
22 | 2699759.5192 | 1262122.3142
23 | 2699864.6791 | 1262150.3116
24 | 2699856.8776 | 1262179.824
25 | 2699859.115 | 1262147.3597
26 | 2699567.9472 | 1262549.2038
27 | 2699662.6507 | 1262159.3786
28 | 2699751.581 | 1262120.2787
29 | 2699633.0019 | 1262273.4212
30 | 2699483.4612 | 1262054.3872
31 | 2699483.1051 | 1262054.2948
32 | 2699489.7089 | 1262056.0588
33 | 2699440.6052 | 1262043.2575
34 | 2699412.7636 | 1262145.2623
35 | 2699518.5556 | 1262054.3219
36 | 2699617.5309 | 1262080.0868
37 | 2699615.0395 | 1262089.7527
38 | 2699771.991 | 1262500.825
39 | 2699796.8802 | 1262408.3909
40 | 2699675.5493 | 1262504.3976
41 | 2699583.2237 | 1262293.2955
42 | 2699552.8283 | 1262305.2604
43 | 2699589.4053 | 1262270.1147
44 | 2699537.3252 | 1262301.1662
45 | 2699811.1323 | 1262253.0819
46 | 2699835.3374 | 1262261.3077
47 | 2699819.3266 | 1262136.9145
48 | 2699434.8979 | 1262274.1068
49 | 2699459.3319 | 1262280.5562
50 | 2699429.1391 | 1262296.0311
51 | 2699551.5174 | 1262038.7725
52 | 2699502.9988 | 1262036.6123
53 | 2699855.9288 | 1262183.4134
54 | 2699851.2726 | 1262201.0256
55 | 2699700.2493 | 1262100.6083
56 | 2699635.9801 | 1262116.1716
57 | 2699720.0768 | 1262105.9374
58 | 2699606.6422 | 1262205.4772
59 | 2699635.9816 | 1262114.2923
60 | 2699502.6541 | 1262014.5662
61 | 2699576.4876 | 1262453.8364
62 | 2699573.6163 | 1262461.461
63 | 2699800.7309 | 1262132.0328
64 | 2699750.7097 | 1262154.7003
65 | 2699552.8315 | 1262548.3142
66 | 2699613.1094 | 1262097.231
67 | 2699764.3316 | 1262399.7887
68 | 2699805.8836 | 1262372.758
69 | 2699598.6567 | 1262235.4225
70 | 2699535.7889 | 1262300.7604
71 | 2699772.2748 | 1262242.8051
72 | 2699830.9099 | 1262278.0568
73 | 2699851.2796 | 1262265.5937
74 | 2699464.9035 | 1262259.3325
75 | 2699475.7837 | 1262284.9031
76 | 2699424.2326 | 1262316.5117
77 | 2699703.2366 | 1262345.6209
78 | 2699706.9211 | 1262346.595
79 | 2699680.26 | 1262377.5696
80 | 2699708.0543 | 1262384.9153
81 | 2699569.0385 | 1262448.2842
82 | 2699571.5107 | 1262455.3984
83 | 2699736.1307 | 1262392.3356
84 | 2699786.9475 | 1262367.7518
85 | 2699808.7333 | 1262361.9638
86 | 2699770.9609 | 1262363.5254
87 | 2699816.5062 | 1262332.5508
88 | 2699738.9386 | 1262291.1228
89 | 2699722.7889 | 1262286.8882
90 | 2699754.8261 | 1262295.2886
91 | 2699718.9897 | 1262285.8921
92 | 2699770.434 | 1262299.3811
93 | 2699718.9798 | 1262285.8895
94 | 2699786.2183 | 1262303.5198
95 | 2699718.977 | 1262285.8887
96 | 2699802.5074 | 1262307.7909
97 | 2699718.954 | 1262285.8827
98 | 2699821.7174 | 1262312.8314
99 | 2699711.2868 | 1262283.8673
100 | 2699733.0309 | 1262232.426
101 | 2699733.0418 | 1262232.4289
102 | 2699725.5258 | 1262230.4411
103 | 2699733.0507 | 1262232.4313
104 | 2699746.3834 | 1262235.9575
105 | 2699856.5894 | 1262285.2528
106 | 2699861.0668 | 1262268.2255
107 | 2699825.8469 | 1262297.2104
108 | 2699844.3068 | 1262302.0806
109 | 2699859.6532 | 1262311.7485
110 | 2699755.031 | 1262359.3139
111 | 2699852.7122 | 1262323.4076
112 | 2699744.7619 | 1262176.5659
113 | 2699723.0698 | 1262350.8643
114 | 2699739.0283 | 1262355.0833
115 | 2699843.9351 | 1262321.0909
116 | 2699839.9209 | 1262336.5803
117 | 2699743.1059 | 1262182.6538
118 | 2699491.9169 | 1262289.1717
119 | 2699497.104 | 1262290.5441
120 | 2699738.9697 | 1262198.4467
121 | 2699656.7036 | 1262333.3215

## line_std_types
| c_nf_per_km | r_ohm_per_km | x_ohm_per_km | max_i_ka | type | q_mm2 | alpha | voltage_rating
NAYY 4x50 SE | 210 | 0.642 | 0.083 | 0.142 | cs | 50 | 0.00403 | LV
NAYY 4x120 SE | 264 | 0.225 | 0.08 | 0.242 | cs | 120 | 0.00403 | LV
NAYY 4x150 SE | 261 | 0.208 | 0.08 | 0.27 | cs | 150 | 0.00403 | LV
NA2XS2Y 1x95 RM/25 12/20 kV | 216 | 0.313 | 0.132 | 0.252 | cs | 95 | 0.00403 | MV
NA2XS2Y 1x185 RM/25 12/20 kV | 273 | 0.161 | 0.117 | 0.362 | cs | 185 | 0.00403 | MV
NA2XS2Y 1x240 RM/25 12/20 kV | 304 | 0.122 | 0.112 | 0.421 | cs | 240 | 0.00403 | MV
NA2XS2Y 1x95 RM/25 6/10 kV | 315 | 0.313 | 0.123 | 0.249 | cs | 95 | 0.00403 | MV
NA2XS2Y 1x185 RM/25 6/10 kV | 406 | 0.161 | 0.11 | 0.358 | cs | 185 | 0.00403 | MV
NA2XS2Y 1x240 RM/25 6/10 kV | 456 | 0.122 | 0.105 | 0.416 | cs | 240 | 0.00403 | MV
NA2XS2Y 1x150 RM/25 12/20 kV | 250 | 0.206 | 0.116 | 0.319 | cs | 150 | 0.00403 | MV
NA2XS2Y 1x120 RM/25 12/20 kV | 230 | 0.253 | 0.119 | 0.283 | cs | 120 | 0.00403 | MV
NA2XS2Y 1x70 RM/25 12/20 kV | 190 | 0.443 | 0.132 | 0.22 | cs | 70 | 0.00403 | MV
NA2XS2Y 1x150 RM/25 6/10 kV | 360 | 0.206 | 0.11 | 0.315 | cs | 150 | 0.00403 | MV
NA2XS2Y 1x120 RM/25 6/10 kV | 340 | 0.253 | 0.113 | 0.28 | cs | 120 | 0.00403 | MV
NA2XS2Y 1x70 RM/25 6/10 kV | 280 | 0.443 | 0.123 | 0.217 | cs | 70 | 0.00403 | MV
N2XS(FL)2Y 1x120 RM/35 64/110 kV | 112 | 0.153 | 0.166 | 0.366 | cs | 120 | 0.00393 | HV
N2XS(FL)2Y 1x185 RM/35 64/110 kV | 125 | 0.099 | 0.156 | 0.457 | cs | 185 | 0.00393 | HV
N2XS(FL)2Y 1x240 RM/35 64/110 kV | 135 | 0.075 | 0.149 | 0.526 | cs | 240 | 0.00393 | HV
N2XS(FL)2Y 1x300 RM/35 64/110 kV | 144 | 0.06 | 0.144 | 0.588 | cs | 300 | 0.00393 | HV
15-AL1/3-ST1A 0.4 | 11 | 1.8769 | 0.35 | 0.105 | ol | 16 | 0.00403 | LV
24-AL1/4-ST1A 0.4 | 11.25 | 1.2012 | 0.335 | 0.14 | ol | 24 | 0.00403 | LV
48-AL1/8-ST1A 0.4 | 12.2 | 0.5939 | 0.3 | 0.21 | ol | 48 | 0.00403 | LV
94-AL1/15-ST1A 0.4 | 13.2 | 0.306 | 0.29 | 0.35 | ol | 94 | 0.00403 | LV
34-AL1/6-ST1A 10.0 | 9.7 | 0.8342 | 0.36 | 0.17 | ol | 34 | 0.00403 | MV
48-AL1/8-ST1A 10.0 | 10.1 | 0.5939 | 0.35 | 0.21 | ol | 48 | 0.00403 | MV
70-AL1/11-ST1A 10.0 | 10.4 | 0.4132 | 0.339 | 0.29 | ol | 70 | 0.00403 | MV
94-AL1/15-ST1A 10.0 | 10.75 | 0.306 | 0.33 | 0.35 | ol | 94 | 0.00403 | MV
122-AL1/20-ST1A 10.0 | 11.1 | 0.2376 | 0.323 | 0.41 | ol | 122 | 0.00403 | MV
149-AL1/24-ST1A 10.0 | 11.25 | 0.194 | 0.315 | 0.47 | ol | 149 | 0.00403 | MV
34-AL1/6-ST1A 20.0 | 9.15 | 0.8342 | 0.382 | 0.17 | ol | 34 | 0.00403 | MV
48-AL1/8-ST1A 20.0 | 9.5 | 0.5939 | 0.372 | 0.21 | ol | 48 | 0.00403 | MV
70-AL1/11-ST1A 20.0 | 9.7 | 0.4132 | 0.36 | 0.29 | ol | 70 | 0.00403 | MV
94-AL1/15-ST1A 20.0 | 10 | 0.306 | 0.35 | 0.35 | ol | 94 | 0.00403 | MV
122-AL1/20-ST1A 20.0 | 10.3 | 0.2376 | 0.344 | 0.41 | ol | 122 | 0.00403 | MV
149-AL1/24-ST1A 20.0 | 10.5 | 0.194 | 0.337 | 0.47 | ol | 149 | 0.00403 | MV
184-AL1/30-ST1A 20.0 | 10.75 | 0.1571 | 0.33 | 0.535 | ol | 184 | 0.00403 | MV
243-AL1/39-ST1A 20.0 | 11 | 0.1188 | 0.32 | 0.645 | ol | 243 | 0.00403 | MV
48-AL1/8-ST1A 110.0 | 8 | 0.5939 | 0.46 | 0.21 | ol | 48 | 0.00403 | HV
70-AL1/11-ST1A 110.0 | 8.4 | 0.4132 | 0.45 | 0.29 | ol | 70 | 0.00403 | HV
94-AL1/15-ST1A 110.0 | 8.65 | 0.306 | 0.44 | 0.35 | ol | 94 | 0.00403 | HV
122-AL1/20-ST1A 110.0 | 8.5 | 0.2376 | 0.43 | 0.41 | ol | 122 | 0.00403 | HV
149-AL1/24-ST1A 110.0 | 8.75 | 0.194 | 0.41 | 0.47 | ol | 149 | 0.00403 | HV
184-AL1/30-ST1A 110.0 | 8.8 | 0.1571 | 0.4 | 0.535 | ol | 184 | 0.00403 | HV
243-AL1/39-ST1A 110.0 | 9 | 0.1188 | 0.39 | 0.645 | ol | 243 | 0.00403 | HV
305-AL1/39-ST1A 110.0 | 9.2 | 0.0949 | 0.38 | 0.74 | ol | 305 | 0.00403 | HV
490-AL1/64-ST1A 110.0 | 9.75 | 0.059 | 0.37 | 0.96 | ol | 490 | 0.00403 | HV
679-AL1/86-ST1A 110.0 | 9.95 | 0.042 | 0.36 | 1.15 | ol | 679 | 0.00403 | HV
490-AL1/64-ST1A 220.0 | 10 | 0.059 | 0.285 | 0.96 | ol | 490 | 0.00403 | HV
679-AL1/86-ST1A 220.0 | 11.7 | 0.042 | 0.275 | 1.15 | ol | 679 | 0.00403 | HV
490-AL1/64-ST1A 380.0 | 11 | 0.059 | 0.253 | 0.96 | ol | 490 | 0.00403 | HV
679-AL1/86-ST1A 380.0 | 14.6 | 0.042 | 0.25 | 1.15 | ol | 679 | 0.00403 | HV

## trafo_std_types
| i0_percent | pfe_kw | vkr_percent | sn_mva | vn_lv_kv | vn_hv_kv | vk_percent | shift_degree | vector_group | tap_side | tap_neutral | tap_min | tap_max | tap_step_degree | tap_step_percent | tap_phase_shifter
160 MVA 380/110 kV | 0.06 | 60 | 0.25 | 160 | 110 | 380 | 12.2 | 0 | Yy0 | hv | 0 | -9 | 9 | 0 | 1.5 | FALSE
100 MVA 220/110 kV | 0.06 | 55 | 0.26 | 100 | 110 | 220 | 12 | 0 | Yy0 | hv | 0 | -9 | 9 | 0 | 1.5 | FALSE
63 MVA 110/20 kV | 0.04 | 22 | 0.32 | 63 | 20 | 110 | 18 | 150 | YNd5 | hv | 0 | -9 | 9 | 0 | 1.5 | FALSE
40 MVA 110/20 kV | 0.05 | 18 | 0.34 | 40 | 20 | 110 | 16.2 | 150 | YNd5 | hv | 0 | -9 | 9 | 0 | 1.5 | FALSE
25 MVA 110/20 kV | 0.07 | 14 | 0.41 | 25 | 20 | 110 | 12 | 150 | YNd5 | hv | 0 | -9 | 9 | 0 | 1.5 | FALSE
63 MVA 110/10 kV | 0.04 | 22 | 0.32 | 63 | 10 | 110 | 18 | 150 | YNd5 | hv | 0 | -9 | 9 | 0 | 1.5 | FALSE
40 MVA 110/10 kV | 0.05 | 18 | 0.34 | 40 | 10 | 110 | 16.2 | 150 | YNd5 | hv | 0 | -9 | 9 | 0 | 1.5 | FALSE
25 MVA 110/10 kV | 0.07 | 14 | 0.41 | 25 | 10 | 110 | 12 | 150 | YNd5 | hv | 0 | -9 | 9 | 0 | 1.5 | FALSE
0.25 MVA 20/0.4 kV | 0.32 | 0.8 | 1.44 | 0.25 | 0.4 | 20 | 6 | 150 | Yzn5 | hv | 0 | -2 | 2 | 0 | 2.5 | FALSE
0.4 MVA 20/0.4 kV | 0.3375 | 1.35 | 1.425 | 0.4 | 0.4 | 20 | 6 | 150 | Dyn5 | hv | 0 | -2 | 2 | 0 | 2.5 | FALSE
0.63 MVA 20/0.4 kV | 0.2619 | 1.65 | 1.206 | 0.63 | 0.4 | 20 | 6 | 150 | Dyn5 | hv | 0 | -2 | 2 | 0 | 2.5 | FALSE
0.25 MVA 10/0.4 kV | 0.24 | 0.6 | 1.2 | 0.25 | 0.4 | 10 | 4 | 150 | Dyn5 | hv | 0 | -2 | 2 | 0 | 2.5 | FALSE
0.4 MVA 10/0.4 kV | 0.2375 | 0.95 | 1.325 | 0.4 | 0.4 | 10 | 4 | 150 | Dyn5 | hv | 0 | -2 | 2 | 0 | 2.5 | FALSE
0.63 MVA 10/0.4 kV | 0.1873 | 1.18 | 1.0794 | 0.63 | 0.4 | 10 | 4 | 150 | Dyn5 | hv | 0 | -2 | 2 | 0 | 2.5 | FALSE

## trafo3w_std_types
| sn_hv_mva | sn_mv_mva | sn_lv_mva | vn_hv_kv | vn_mv_kv | vn_lv_kv | vk_hv_percent | vk_mv_percent | vk_lv_percent | vkr_hv_percent | vkr_mv_percent | vkr_lv_percent | pfe_kw | i0_percent | shift_mv_degree | shift_lv_degree | vector_group | tap_side | tap_neutral | tap_min | tap_max | tap_step_percent
63/25/38 MVA 110/20/10 kV | 63 | 25 | 38 | 110 | 20 | 10 | 10.4 | 10.4 | 10.4 | 0.28 | 0.32 | 0.35 | 35 | 0.89 | 0 | 0 | YN0yn0yn0 | hv | 0 | -10 | 10 | 1.2
63/25/38 MVA 110/10/10 kV | 63 | 25 | 38 | 110 | 10 | 10 | 10.4 | 10.4 | 10.4 | 0.28 | 0.32 | 0.35 | 35 | 0.89 | 0 | 0 | YN0yn0yn0 | hv | 0 | -10 | 10 | 1.2

## fuse_std_types
| fuse_type | i_rated_a | t_avg | t_min | t_total | x_avg | x_min | x_total
HV 100A | HV 100A | 100 | 0 | [10.0, 3.64, 0.854, 0.281, 0.1, 0.0531, 0.022, 0.01] | [10.0, 4.267, 1.21, 0.403, 0.1, 0.058, 0.022, 0.01] | 0 | [300.0, 350.0, 450.0, 550.0, 700.0, 850.0, 1200.0, 1752.0] | [600.0, 700.0, 900.0, 1150.0, 1665.0, 2000.0, 3000.0, 4313.0]
HV 10A | HV 10A | 10 | 0 | [10.0, 1675.0, 0.344, 0.156, 0.1, 0.0417, 0.0171, 0.01] | [10.0, 1.3, 0.3, 0.155, 0.1, 0.0555, 0.023, 0.01] | 0 | [30.0, 32.0, 35.0, 37.0, 39.0, 50.0, 70.0, 88.0] | [60.0, 70.0, 80.0, 87.0, 94.0, 110.0, 150.0, 216.0]
HV 125A | HV 125A | 125 | 0 | [10.0, 1.82, 0.344, 0.1, 0.0467, 0.0269, 0.01] | [10.0, 2.478, 0.426, 0.1, 0.0427, 0.0211, 0.01] | 0 | [375.0, 500.0, 700.0, 925.0, 1200.0, 1500.0, 2341.0] | [750.0, 1000.0, 1500.0, 2200.0, 3000.0, 4000.0, 5765.0]
HV 160A | HV 160A | 160 | 0 | [10.0, 4.15, 1.03, 0.198, 0.1, 0.051, 0.0172, 0.01] | [10.0, 2.3, 0.734, 0.274, 0.1, 0.046, 0.0177, 0.01] | 0 | [480.0, 550.0, 700.0, 1000.0, 1260.0, 1600.0, 2500.0, 3227.0] | [960.0, 1300.0, 1700.0, 2200.0, 2996.0, 4000.0, 6000.0, 7946.0]
HV 16A | HV 16A | 16 | 0 | [10.0, 0.352, 0.164, 0.1, 0.0649, 0.0342, 0.01] | [10.0, 2.34, 0.722, 0.181, 0.1, 0.055, 0.0296, 0.01] | 0 | [48.0, 60.0, 65.0, 71.0, 80.0, 100.0, 162.0] | [96.0, 110.0, 125.0, 150.0, 168.0, 200.0, 250.0, 398.0]
HV 200A | HV 200A | 200 | 0 | [10.0, 4.267, 1.21, 0.403, 0.1, 0.058, 0.022, 0.01] | [10.0, 3.73, 1.654, 0.328, 0.1, 0.0531, 0.019, 0.01] | 0 | [600.0, 700.0, 900.0, 1150.0, 1665.0, 2000.0, 3000.0, 4313.0] | [1200.0, 1500.0, 1800.0, 2700.0, 3960.0, 5000.0, 7500.0, 10620.0]
HV 20A | HV 20A | 20 | 0 | [10.0, 1.3, 0.3, 0.155, 0.1, 0.0555, 0.023, 0.01] | [10.0, 1.3, 0.161, 0.1, 0.0611, 0.0399, 0.0141, 0.01] | 0 | [60.0, 70.0, 80.0, 87.0, 94.0, 110.0, 150.0, 216.0] | [120.0, 150.0, 200.0, 223.0, 260.0, 300.0, 450.0, 532.0]
HV 25A | HV 25A | 25 | 0 | [10.0, 2.512, 0.833, 0.299, 0.1, 0.0372, 0.0223, 0.01] | [10.0, 3.125, 0.597, 0.198, 0.1, 0.0378, 0.022, 0.01] | 0 | [75.0, 82.0, 90.0, 100.0, 124.0, 170.0, 200.0, 289.0] | [150.0, 170.0, 210.0, 250.0, 294.0, 400.0, 500.0, 711.0]
HV 31.5A | HV 31.5A | 31.5 | 0 | [10.0, 2.34, 0.722, 0.181, 0.1, 0.055, 0.0296, 0.01] | [10.0, 2.84, 0.368, 0.164, 0.1, 0.0621, 0.0378, 0.0195, 0.01] | 0 | [95.0, 110.0, 125.0, 150.0, 165.0, 200.0, 250.0, 390.0] | [189.0, 220.0, 300.0, 350.0, 393.0, 450.0, 530.0, 700.0, 960.0]
HV 40A | HV 40A | 40 | 0 | [10.0, 1.3, 0.161, 0.1, 0.0611, 0.0399, 0.0141, 0.01] | [10.0, 2.05, 0.369, 0.198, 0.1, 0.051, 0.0298, 0.01] | 0 | [120.0, 150.0, 200.0, 223.0, 260.0, 300.0, 450.0, 532.0] | [240.0, 300.0, 400.0, 450.0, 530.0, 650.0, 800.0, 1311.0]
HV 50A | HV 50A | 50 | 0 | [10.0, 3.215, 0.597, 0.198, 0.1, 0.0378, 0.022, 0.01] | [10.0, 3.64, 0.854, 0.281, 0.1, 0.0531, 0.022, 0.01] | 0 | [150.0, 170.0, 210.0, 250.0, 294.0, 400.0, 500.0, 711.0] | [300.0, 350.0, 450.0, 550.0, 700.0, 850.0, 1200.0, 1752.0]
HV 6.3A | HV 6.3A | 6.3 | 0 | [10.0, 1.39, 0.344, 0.168, 0.1, 0.056, 0.0263, 0.01] | [10.0, 1.711, 0.516, 0.198, 0.1, 0.0634, 0.0303, 0.01] | 0 | [19.0, 19.5, 20.4, 20.8, 22.0, 25.0, 32.0, 48.0] | [38.0, 40.0, 43.0, 48.0, 53.0, 60.0, 75.0, 118.0]
HV 63A | HV 63A | 63 | 0 | [10.0, 2.84, 0.368, 0.164, 0.1, 0.0621, 0.0378, 0.0195, 0.01] | [10.0, 1.82, 0.344, 0.1, 0.0467, 0.0269, 0.01] | 0 | [189.0, 220.0, 300.0, 350.0, 393.0, 450.0, 530.0, 700.0, 961.0] | [378.0, 500.0, 700.0, 934.0, 1200.0, 1500.0, 2366.0]
HV 80A | HV 80A | 80 | 0 | [10.0, 2.05, 0.369, 0.198, 0.1, 0.051, 0.0298, 0.01] | [10.0, 4.15, 1.03, 0.198, 0.1, 0.051, 0.0172, 0.01] | 0 | [240.0, 300.0, 400.0, 450.0, 530.0, 650.0, 800.0, 1311.0] | [480.0, 550.0, 700.0, 1000.0, 1260.0, 1600.0, 2500.0, 3227.0]
Siemens NH-1-100 | Siemens NH-1-100 | 100 | [5400.0, 2000.0, 400.0, 20.0, 1.0, 0.2, 0.012, 0.004] | 0 | 0 | [150.0, 190.0, 250.0, 430.0, 900.0, 1250.0, 2700.0, 3600.0] | 0 | 0
Siemens NH-1-125 | Siemens NH-1-125 | 125 | [4800.0, 120.0, 7.0, 0.1, 0.004] | 0 | 0 | [180.0, 400.0, 740.0, 2000.0, 4250.0] | 0 | 0
Siemens NH-1-16 | Siemens NH-1-16 | 16 | [4000.0, 400.0, 2.0, 0.1, 0.04, 0.01] | 0 | 0 | [26.0, 35.0, 75.0, 150.0, 200.0, 300.0] | 0 | 0
Siemens NH-1-160 | Siemens NH-1-160 | 160 | [4800.0, 120.0, 7.0, 0.1, 0.004] | 0 | 0 | [210.0, 500.0, 900.0, 2300.0, 5000.0] | 0 | 0
Siemens NH-1-25 | Siemens NH-1-25 | 25 | [4000.0, 1000.0, 10.0, 0.2, 0.02, 0.01] | 0 | 0 | [40.0, 50.0, 100.0, 210.0, 400.0, 500.0] | 0 | 0
Siemens NH-1-50 | Siemens NH-1-50 | 50 | [4000.0, 40.0, 4.0, 1.0, 0.02, 0.01] | 0 | 0 | [86.0, 200.0, 300.0, 400.0, 1000.0, 1280.0] | 0 | 0
Siemens NH-1-63 | Siemens NH-1-63 | 63 | [4000.0, 100.0, 10.0, 2.0, 0.04, 0.01] | 0 | 0 | [100.0, 200.0, 300.0, 400.0, 1000.0, 1500.0] | 0 | 0
Siemens NH-1-80 | Siemens NH-1-80 | 80 | [4800.0, 120.0, 7.0, 0.1, 0.01] | 0 | 0 | [150.58, 250.0, 450.0, 1150.0, 2470.0] | 0 | 0
Siemens NH-2-1000 | Siemens NH-2-1000 | 1000 | [4800.0, 120.0, 7.0, 0.1, 0.004] | 0 | 0 | [1900.0, 3500.0, 8400.0, 24000.0, 52000.0] | 0 | 0
Siemens NH-2-200 | Siemens NH-2-200 | 200 | [4800.0, 120.0, 7.0, 0.1, 0.004] | 0 | 0 | [280.0, 650.0, 1200.0, 3000.0, 7000.0] | 0 | 0
Siemens NH-2-224 | Siemens NH-2-224 | 224 | [4800.0, 120.0, 7.0, 0.2, 0.04, 0.004] | 0 | 0 | [400.0, 750.0, 1453.0, 3025.0, 4315.0, 7600.0] | 0 | 0
Siemens NH-2-250 | Siemens NH-2-250 | 250 | [4800.0, 120.0, 7.0, 0.1, 0.004] | 0 | 0 | [450.0, 800.0, 1650.0, 4000.0, 8500.0] | 0 | 0
Siemens NH-2-315 | Siemens NH-2-315 | 315 | [4800.0, 120.0, 7.0, 0.1, 0.004] | 0 | 0 | [550.0, 920.0, 1900.0, 5000.0, 11000.0] | 0 | 0
Siemens NH-2-355 | Siemens NH-2-355 | 355 | [4800.0, 120.0, 6.0, 0.1, 0.004] | 0 | 0 | [650.0, 1116.27, 2350.0, 5840.0, 12790.0] | 0 | 0
Siemens NH-2-400 | Siemens NH-2-400 | 400 | [4800.0, 120.0, 7.0, 0.1, 0.004] | 0 | 0 | [720.0, 1350.0, 2800.0, 6500.0, 15000.0] | 0 | 0
Siemens NH-2-425 | Siemens NH-2-425 | 425 | [4800.0, 120.0, 7.0, 0.1, 0.004] | 0 | 0 | [850.0, 1500.0, 3050.0, 7500.0, 16500.0] | 0 | 0
Siemens NH-2-630 | Siemens NH-2-630 | 630 | [4800.0, 120.0, 7.0, 0.1, 0.004] | 0 | 0 | [1200.0, 2000.0, 4800.0, 12000.0, 26000.0] | 0 | 0

## res_bus
| vm_pu | va_degree | p_mw | q_mvar
0 | 0.97284 | -0.52339 | 0.0017631 | 0.00044186
1 | 0.97271 | -0.52587 | 0 | 0
2 | 0.97299 | -0.52047 | 0 | 0
3 | 0.97259 | -0.52822 | 0.010808 | 0.0027087
4 | 0.97359 | -0.50847 | 0 | 0
5 | 0.97281 | -0.524 | 0 | 0
6 | 0.97214 | -0.53721 | 0 | 0
7 | 0.97234 | -0.53327 | 0.015651 | 0.0039226
8 | 0.97153 | -0.54931 | 0 | 0
9 | 0.9724 | -0.53199 | 0.0085993 | 0.0021552
10 | 0.97585 | -0.4641 | 0 | 0
11 | 0.9728 | -0.52422 | 0.0022695 | 0.00056879
12 | 0.97276 | -0.52496 | 0 | 0
13 | 0.97145 | -0.55095 | 0 | 0
14 | 0.9706 | -0.56782 | 0 | 0
15 | 0.97162 | -0.54774 | 0.0053298 | 0.0013358
16 | 0.98056 | -0.37219 | 0 | 0
17 | 0.98054 | -0.37269 | 0.0026128 | 0.00065484
18 | 0.9816 | -0.35206 | 0 | 0
19 | 0.98051 | -0.37324 | 0.0035558 | 0.00089116
20 | 0.97611 | -0.45919 | 0 | 0
21 | 0.97647 | -0.45227 | 0.0063723 | 0.0015971
22 | 0.97608 | -0.45975 | 0 | 0
23 | 0.97867 | -0.40914 | 0 | 0
24 | 0.97941 | -0.39464 | 0.003849 | 0.00096466
25 | 0.9785 | -0.41247 | 0 | 0
26 | 0.97137 | -0.5525 | 0.009397 | 0.0023551
27 | 0.97558 | -0.46968 | 0 | 0
28 | 0.97597 | -0.46208 | 0 | 0
29 | 0.97521 | -0.47702 | 0.0033976 | 0.00085152
30 | 0.97038 | -0.57226 | 0 | 0
31 | 0.97038 | -0.57227 | 5.8622e-05 | 1.4692e-05
32 | 0.97039 | -0.57209 | 0.0025602 | 0.00064163
33 | 0.97032 | -0.57336 | 0 | 0
34 | 0.97019 | -0.57599 | 0.0013429 | 0.00033656
35 | 0.97052 | -0.56942 | 0 | 0
36 | 0.97305 | -0.51943 | 0 | 0
37 | 0.9733 | -0.51451 | 0 | 0
38 | 0.98366 | -0.31185 | 0 | 0
39 | 0.98594 | -0.26786 | 0 | 0
40 | 0.9788 | -0.40638 | 0.042032 | 0.010534
41 | 0.9723 | -0.53416 | 0 | 0
42 | 0.97151 | -0.54989 | 0 | 0
43 | 0.97272 | -0.52591 | 0.0029886 | 0.000749
44 | 0.97123 | -0.55542 | 0.00017078 | 4.2802e-05
45 | 0.98066 | -0.37037 | 0.0032749 | 0.00082077
46 | 0.98166 | -0.35081 | 0 | 0
47 | 0.9775 | -0.43206 | 0.0016003 | 0.00040108
48 | 0.9704 | -0.5718 | 0 | 0
49 | 0.97049 | -0.56997 | 0 | 0
50 | 0.97032 | -0.57344 | 0.0010429 | 0.00026137
51 | 0.97045 | -0.57087 | 0.0055953 | 0.0014023
52 | 0.97029 | -0.57397 | 0 | 0
53 | 0.9795 | -0.39281 | 0 | 0
54 | 0.97996 | -0.38385 | 0.0034518 | 0.0008651
55 | 0.9752 | -0.47721 | 0 | 0
56 | 0.97404 | -0.49996 | 0 | 0
57 | 0.97547 | -0.4718 | 0.0016312 | 0.00040882
58 | 0.97344 | -0.51176 | 0.0022169 | 0.00055561
59 | 0.97402 | -0.50023 | 0 | 0
60 | 0.97002 | -0.57932 | 0.011921 | 0.0029878
61 | 0.97273 | -0.52549 | 0 | 0
62 | 0.97275 | -0.52517 | 0.0022674 | 0.00056827
63 | 0.97704 | -0.44109 | 0.0049853 | 0.0012494
64 | 0.97518 | -0.47758 | 0.0096454 | 0.0024174
65 | 0.9713 | -0.55388 | 0.0049341 | 0.0012366
66 | 0.97349 | -0.5107 | 0.0038964 | 0.00097653
67 | 0.98267 | -0.33127 | 0.022076 | 0.0055327
68 | 0.9877 | -0.23381 | 0 | 0
69 | 0.97309 | -0.51875 | 0.0028659 | 0.00071826
70 | 0.9712 | -0.55596 | 0.0053355 | 0.0013372
71 | 0.97931 | -0.39689 | 0.011376 | 0.002851
72 | 0.98232 | -0.3381 | 0.0021948 | 0.00055007
73 | 0.98159 | -0.35222 | 0.0021054 | 0.00052767
74 | 0.97048 | -0.57031 | 0.00083478 | 0.00020921
75 | 0.97057 | -0.56847 | 0 | 0
76 | 0.97026 | -0.57456 | 0.0028775 | 0.00072118
77 | 1 | 0 | -0.53539 | -0.13771
78 | 0.99954 | -0.0086992 | 0.007237 | 0.0018138
79 | 0.97778 | -0.42709 | 0.038713 | 0.0097023
80 | 0.97881 | -0.40683 | 0.021872 | 0.0054816
81 | 0.9727 | -0.52603 | 0.002268 | 0.00056841
82 | 0.97272 | -0.52571 | 0.00227 | 0.00056891
83 | 0.98044 | -0.37487 | 0.022035 | 0.0055224
84 | 0.98989 | -0.19181 | 0.0071075 | 0.0017813
85 | 0.98699 | -0.24748 | 0 | 0
86 | 0.99176 | -0.15598 | 0.0069599 | 0.0017443
87 | 0.98506 | -0.28486 | 0.01574 | 0.0039448
88 | 0.98018 | -0.38006 | 0.0063529 | 0.0015922
89 | 0.97975 | -0.38852 | 0.0064857 | 0.0016255
90 | 0.9807 | -0.36986 | 0.0062671 | 0.0015707
91 | 0.97967 | -0.39005 | 0.0020424 | 0.00051187
92 | 0.9813 | -0.35802 | 0.0061355 | 0.0015377
93 | 0.97967 | -0.39005 | 0.0019231 | 0.00048197
94 | 0.98201 | -0.34425 | 0.0063834 | 0.0015998
95 | 0.97967 | -0.39005 | 0.0020994 | 0.00052616
96 | 0.98283 | -0.32812 | 0.0015951 | 0.00039977
97 | 0.97967 | -0.39006 | 0.0019277 | 0.00048312
98 | 0.98384 | -0.30856 | 0 | 0
99 | 0.97957 | -0.39199 | 0.013425 | 0.0033646
100 | 0.9785 | -0.41265 | 0.0020279 | 0.00050823
101 | 0.9785 | -0.41265 | 0.00186 | 0.00046616
102 | 0.97844 | -0.41388 | 0.0086593 | 0.0021702
103 | 0.9785 | -0.41265 | 0.0017797 | 0.00044603
104 | 0.97869 | -0.40905 | 0.010651 | 0.0026695
105 | 0.98152 | -0.35352 | 0.0026082 | 0.00065367
106 | 0.98157 | -0.35269 | 0 | 0
107 | 0.98307 | -0.32339 | 0 | 0
108 | 0.98238 | -0.33689 | 0.0059534 | 0.0014921
109 | 0.98181 | -0.34809 | 0 | 0
110 | 0.99366 | -0.1199 | 0.0070374 | 0.0017637
111 | 0.98138 | -0.35651 | 0 | 0
112 | 0.97477 | -0.48564 | 0.0096321 | 0.002414
113 | 0.99754 | -0.046393 | 0.0070408 | 0.0017646
114 | 0.99559 | -0.08328 | 0.00709 | 0.0017769
115 | 0.98128 | -0.35838 | 0.011431 | 0.0028649
116 | 0.98087 | -0.3664 | 0.021791 | 0.0054614
117 | 0.97471 | -0.48676 | 0 | 0
118 | 0.97064 | -0.567 | 0.0084006 | 0.0021054
119 | 0.97071 | -0.5657 | 0 | 0
120 | 0.97457 | -0.48968 | 0.0097461 | 0.0024426
121 | 0.99998 | 149.9956 | 0 | 0

## res_line
| p_from_mw | q_from_mvar | p_to_mw | q_to_mvar | pl_mw | ql_mvar | i_from_ka | i_to_ka | i_ka | vm_from_pu | va_from_degree | vm_to_pu | va_to_degree | loading_percent
0 | 0.01081 | 0.00271 | -0.010809 | -0.0027094 | 1.277e-06 | 6.6267e-07 | 0.016535 | 0.016536 | 0.016536 | 0.97284 | -0.52339 | 0.97271 | -0.52587 | 4.5427
1 | -0.012574 | -0.0031519 | 0.012575 | 0.0031528 | 1.7476e-06 | 9.6198e-07 | 0.019232 | 0.019232 | 0.019232 | 0.97284 | -0.52339 | 0.97299 | -0.52047 | 5.2836
2 | 0.010809 | 0.0027094 | -0.010808 | -0.0027087 | 1.2095e-06 | 6.2765e-07 | 0.016536 | 0.016536 | 0.016536 | 0.97271 | -0.52587 | 0.97259 | -0.52822 | 4.5427
3 | -0.021652 | -0.0054278 | 0.021665 | 0.0054353 | 1.2389e-05 | 7.5545e-06 | 0.033114 | 0.033114 | 0.033114 | 0.97299 | -0.52047 | 0.97359 | -0.50847 | 9.0972
4 | 0.009077 | 0.0022749 | -0.0090754 | -0.0022742 | 1.5266e-06 | 7.1468e-07 | 0.013882 | 0.013882 | 0.013882 | 0.97299 | -0.52047 | 0.97281 | -0.524 | 3.8137
5 | 0.03864 | 0.0097055 | -0.038597 | -0.0096782 | 4.3304e-05 | 2.7304e-05 | 0.059065 | 0.059065 | 0.059065 | 0.97359 | -0.50847 | 0.9724 | -0.53199 | 16.2266
6 | -0.060305 | -0.015141 | 0.060433 | 0.015222 | 0.00012795 | 8.1389e-05 | 0.092178 | 0.092178 | 0.092178 | 0.97359 | -0.50847 | 0.97585 | -0.4641 | 25.3237
7 | 0.0022695 | 0.00056874 | -0.0022695 | -0.00056879 | 2.2881e-08 | -4.8215e-08 | 0.0034715 | 0.0034715 | 0.0034715 | 0.97281 | -0.524 | 0.9728 | -0.52422 | 0.9537
8 | 0.0068059 | 0.0017055 | -0.0068056 | -0.0017054 | 3.0879e-07 | 1.033e-07 | 0.01041 | 0.01041 | 0.01041 | 0.97281 | -0.524 | 0.97276 | -0.52496 | 2.86
9 | -0.014342 | -0.0035977 | 0.014345 | 0.0035992 | 2.6937e-06 | 1.5391e-06 | 0.021954 | 0.021954 | 0.021954 | 0.97214 | -0.53721 | 0.97234 | -0.53327 | 6.0313
10 | 0.014342 | 0.0035977 | -0.014334 | -0.003593 | 8.2738e-06 | 4.728e-06 | 0.021954 | 0.021954 | 0.021954 | 0.97214 | -0.53721 | 0.97153 | -0.54931 | 6.0313
11 | -0.029996 | -0.0075218 | 0.029998 | 0.007523 | 1.8304e-06 | 1.1427e-06 | 0.045906 | 0.045906 | 0.045906 | 0.97234 | -0.53327 | 0.9724 | -0.53199 | 12.6115
12 | 0.014334 | 0.003593 | -0.014331 | -0.0035917 | 2.1734e-06 | 1.2421e-06 | 0.021954 | 0.021954 | 0.021954 | 0.97153 | -0.54931 | 0.97137 | -0.5525 | 6.0313
13 | -0.060433 | -0.015222 | 0.0606 | 0.015329 | 0.00016732 | 0.00010643 | 0.092178 | 0.092178 | 0.092178 | 0.97585 | -0.4641 | 0.9788 | -0.40638 | 25.3236
14 | 0.0045382 | 0.0011371 | -0.004538 | -0.0011371 | 1.1573e-07 | -5.433e-09 | 0.0069419 | 0.0069419 | 0.0069419 | 0.97276 | -0.52496 | 0.97273 | -0.52549 | 1.9071
15 | 0.0022675 | 0.00056823 | -0.0022674 | -0.00056827 | 2.3166e-08 | -4.892e-08 | 0.0034685 | 0.0034685 | 0.0034685 | 0.97276 | -0.52496 | 0.97275 | -0.52517 | 0.95289
16 | 0.021504 | 0.0053953 | -0.021487 | -0.0053847 | 1.7288e-05 | 1.0539e-05 | 0.032941 | 0.032941 | 0.032941 | 0.97145 | -0.55095 | 0.9706 | -0.56782 | 9.0497
17 | -0.021504 | -0.0053953 | 0.021507 | 0.0053973 | 3.2874e-06 | 2.0039e-06 | 0.032941 | 0.032941 | 0.032941 | 0.97145 | -0.55095 | 0.97162 | -0.54774 | 9.0497
18 | 0.0055961 | 0.0014025 | -0.0055953 | -0.0014023 | 8.1101e-07 | 1.5596e-07 | 0.0085793 | 0.0085794 | 0.0085794 | 0.9706 | -0.56782 | 0.97045 | -0.57087 | 2.357
19 | 0.011928 | 0.0029913 | -0.011925 | -0.0029895 | 3.4903e-06 | 1.89e-06 | 0.018287 | 0.018288 | 0.018288 | 0.9706 | -0.56782 | 0.97029 | -0.57397 | 5.024
20 | 0.0039627 | 0.00099091 | -0.0039624 | -0.00099099 | 3.0105e-07 | -7.6203e-08 | 0.0060744 | 0.0060745 | 0.0060745 | 0.9706 | -0.56782 | 0.97052 | -0.56942 | 1.6688
21 | -0.026837 | -0.006733 | 0.026873 | 0.0067555 | 3.6275e-05 | 2.2506e-05 | 0.041103 | 0.041103 | 0.041103 | 0.97162 | -0.54774 | 0.97305 | -0.51943 | 11.2921
22 | 0.0026129 | 0.00065475 | -0.0026128 | -0.00065484 | 6.1528e-08 | -9.2261e-08 | 0.0039651 | 0.0039651 | 0.0039651 | 0.98056 | -0.37219 | 0.98054 | -0.37269 | 1.0893
23 | -0.11866 | -0.029992 | 0.11878 | 0.030064 | 0.00011464 | 7.1467e-05 | 0.18016 | 0.18016 | 0.18016 | 0.98056 | -0.37219 | 0.9816 | -0.35206 | 12.3737
24 | 0.11605 | 0.029338 | -0.11604 | -0.029334 | 5.8207e-06 | 3.6243e-06 | 0.1762 | 0.1762 | 0.1762 | 0.98056 | -0.37219 | 0.98051 | -0.37324 | 12.1014
25 | 0.039727 | 0.0099933 | -0.039692 | -0.0099714 | 3.4701e-05 | 2.1886e-05 | 0.060236 | 0.060236 | 0.060236 | 0.9816 | -0.35206 | 0.98066 | -0.37037 | 16.5483
26 | -0.1585 | -0.040057 | 0.15851 | 0.040063 | 9.5517e-06 | 6.0239e-06 | 0.2404 | 0.2404 | 0.2404 | 0.9816 | -0.35206 | 0.98166 | -0.35081 | 16.5108
27 | 0.11249 | 0.028443 | -0.11243 | -0.028407 | 5.7203e-05 | 3.5555e-05 | 0.1708 | 0.1708 | 0.1708 | 0.98051 | -0.37324 | 0.97996 | -0.38385 | 11.7308
28 | -0.091799 | -0.0231 | 0.09183 | 0.023119 | 3.0354e-05 | 1.86e-05 | 0.13998 | 0.13998 | 0.13998 | 0.97611 | -0.45919 | 0.97647 | -0.45227 | 9.6137
29 | 0.091799 | 0.0231 | -0.091797 | -0.023099 | 2.4357e-06 | 1.4925e-06 | 0.13998 | 0.13998 | 0.13998 | 0.97611 | -0.45919 | 0.97608 | -0.45975 | 9.6137
30 | -0.098202 | -0.024716 | 0.098255 | 0.024748 | 5.2533e-05 | 3.2369e-05 | 0.14969 | 0.14969 | 0.14969 | 0.97647 | -0.45227 | 0.97704 | -0.44109 | 10.2806
31 | 0.029058 | 0.0072948 | -0.029033 | -0.0072794 | 2.4702e-05 | 1.539e-05 | 0.044302 | 0.044302 | 0.044302 | 0.97608 | -0.45975 | 0.97518 | -0.47758 | 12.1709
32 | 0.062739 | 0.015804 | -0.062732 | -0.0158 | 7.0127e-06 | 4.0796e-06 | 0.095673 | 0.095674 | 0.095674 | 0.97608 | -0.45975 | 0.97597 | -0.46208 | 6.571
33 | -0.105 | -0.026497 | 0.10507 | 0.026543 | 7.2999e-05 | 4.5184e-05 | 0.15971 | 0.15971 | 0.15971 | 0.97867 | -0.40914 | 0.97941 | -0.39464 | 10.9693
34 | 0.105 | 0.026497 | -0.10498 | -0.026487 | 1.6728e-05 | 1.0354e-05 | 0.15971 | 0.15971 | 0.15971 | 0.97867 | -0.40914 | 0.9785 | -0.41247 | 10.9693
35 | -0.10892 | -0.027507 | 0.10893 | 0.027513 | 9.5404e-06 | 5.919e-06 | 0.16556 | 0.16556 | 0.16556 | 0.97941 | -0.39464 | 0.9795 | -0.39281 | 11.3709
36 | 0.10498 | 0.026487 | -0.10488 | -0.026426 | 9.8374e-05 | 6.0895e-05 | 0.15971 | 0.15971 | 0.15971 | 0.9785 | -0.41247 | 0.9775 | -0.43206 | 10.9693
37 | 0.0049344 | 0.0012366 | -0.0049341 | -0.0012366 | 3.2443e-07 | 2.0216e-08 | 0.0075589 | 0.0075589 | 0.0075589 | 0.97137 | -0.5525 | 0.9713 | -0.55388 | 2.0766
38 | -0.0033988 | -0.00085081 | 0.0034 | 0.00085007 | 1.2285e-06 | -7.3686e-07 | 0.0051837 | 0.0051831 | 0.0051837 | 0.97558 | -0.46968 | 0.97597 | -0.46208 | 1.4241
39 | 0.0033988 | 0.00085081 | -0.0033976 | -0.00085152 | 1.1875e-06 | -7.1078e-07 | 0.0051837 | 0.0051842 | 0.0051842 | 0.97558 | -0.46968 | 0.97521 | -0.47702 | 1.4242
40 | 0.059332 | 0.01495 | -0.059305 | -0.014934 | 2.757e-05 | 1.585e-05 | 0.090491 | 0.090491 | 0.090491 | 0.97597 | -0.46208 | 0.97547 | -0.4718 | 6.2151
41 | 0.0014018 | 0.00034955 | -0.0014018 | -0.00034956 | 6.3763e-10 | -4.1376e-09 | 0.0021489 | 0.0021489 | 0.0021489 | 0.97038 | -0.57226 | 0.97038 | -0.57227 | 0.59035
42 | -0.0014018 | -0.00034955 | 0.0014018 | 0.00034948 | 1.1199e-08 | -7.273e-08 | 0.0021489 | 0.0021489 | 0.0021489 | 0.97038 | -0.57226 | 0.97039 | -0.57209 | 0.59035
43 | 0.0013431 | 0.00033487 | -0.0013431 | -0.00033536 | 6.9814e-08 | -4.9773e-07 | 0.002059 | 0.0020592 | 0.0020592 | 0.97038 | -0.57227 | 0.97032 | -0.57336 | 0.56571
44 | -0.0039619 | -0.00099112 | 0.0039624 | 0.00099099 | 5.0271e-07 | -1.2713e-07 | 0.0060747 | 0.0060745 | 0.0060747 | 0.97039 | -0.57209 | 0.97052 | -0.56942 | 1.6689
45 | 0.0013431 | 0.00033536 | -0.0013429 | -0.00033656 | 1.6815e-07 | -1.1981e-06 | 0.0020592 | 0.0020597 | 0.0020597 | 0.97032 | -0.57336 | 0.97019 | -0.57599 | 0.56584
46 | -0.026873 | -0.0067555 | 0.02688 | 0.0067595 | 6.3234e-06 | 3.923e-06 | 0.041103 | 0.041103 | 0.041103 | 0.97305 | -0.51943 | 0.9733 | -0.51451 | 11.2921
47 | -0.02688 | -0.0067595 | 0.026885 | 0.0067625 | 4.8931e-06 | 3.0356e-06 | 0.041103 | 0.041103 | 0.041103 | 0.9733 | -0.51451 | 0.97349 | -0.5107 | 11.292
48 | -0.1031 | -0.026159 | 0.10332 | 0.026294 | 0.00021861 | 0.00013504 | 0.15608 | 0.15607 | 0.15608 | 0.98366 | -0.31185 | 0.98594 | -0.26786 | 10.7195
49 | 0.1031 | 0.026159 | -0.10263 | -0.025863 | 0.00046637 | 0.0002959 | 0.15608 | 0.15608 | 0.15608 | 0.98366 | -0.31185 | 0.9788 | -0.40638 | 21.4391
50 | 0.10532 | 0.026636 | -0.105 | -0.026432 | 0.00031931 | 0.00020393 | 0.15903 | 0.15903 | 0.15903 | 0.98594 | -0.26786 | 0.98267 | -0.33127 | 43.6909
51 | -0.20863 | -0.052929 | 0.20898 | 0.053146 | 0.00034228 | 0.00021718 | 0.31511 | 0.31511 | 0.31511 | 0.98594 | -0.26786 | 0.9877 | -0.23381 | 21.6421
52 | 0.01869 | 0.0046921 | -0.018676 | -0.0046837 | 1.4009e-05 | 8.4002e-06 | 0.028606 | 0.028606 | 0.028606 | 0.9723 | -0.53416 | 0.97151 | -0.54989 | 7.8588
53 | -0.01869 | -0.0046921 | 0.018697 | 0.0046965 | 7.3618e-06 | 4.4139e-06 | 0.028606 | 0.028606 | 0.028606 | 0.9723 | -0.53416 | 0.97272 | -0.52591 | 7.8587
54 | 0.018676 | 0.0046837 | -0.018671 | -0.0046807 | 4.9205e-06 | 2.9506e-06 | 0.028606 | 0.028606 | 0.028606 | 0.97151 | -0.54989 | 0.97123 | -0.55542 | 7.8588
55 | -0.021686 | -0.0054455 | 0.021693 | 0.0054493 | 7.4103e-06 | 3.8508e-06 | 0.033177 | 0.033177 | 0.033177 | 0.97272 | -0.52591 | 0.97309 | -0.51875 | 4.5573
56 | 0.0185 | 0.0046379 | -0.0185 | -0.0046376 | 4.7873e-07 | 2.8672e-07 | 0.028344 | 0.028344 | 0.028344 | 0.97123 | -0.55542 | 0.9712 | -0.55596 | 7.7869
57 | 0.036417 | 0.0091506 | -0.036371 | -0.0091217 | 4.6038e-05 | 2.8958e-05 | 0.055266 | 0.055267 | 0.055267 | 0.98066 | -0.37037 | 0.97931 | -0.39689 | 15.1831
58 | -0.16323 | -0.041244 | 0.16333 | 0.041307 | 9.9524e-05 | 6.2819e-05 | 0.24754 | 0.24754 | 0.24754 | 0.98166 | -0.35081 | 0.98232 | -0.3381 | 17.0015
59 | 0.0047141 | 0.0011811 | -0.0047138 | -0.0011811 | 3.1609e-07 | -6.3955e-09 | 0.0071455 | 0.0071456 | 0.0071456 | 0.98166 | -0.35081 | 0.98159 | -0.35222 | 1.9631
60 | 0.10328 | 0.026025 | -0.10324 | -0.025998 | 4.4585e-05 | 2.7571e-05 | 0.15728 | 0.15728 | 0.15728 | 0.9775 | -0.43206 | 0.97704 | -0.44109 | 10.802
61 | -0.0039209 | -0.0009823 | 0.0039212 | 0.00098221 | 3.4157e-07 | -9.2749e-08 | 0.0060121 | 0.006012 | 0.0060121 | 0.9704 | -0.5718 | 0.97049 | -0.56997 | 1.6517
62 | 0.0039209 | 0.0009823 | -0.0039206 | -0.00098239 | 3.0726e-07 | -8.3372e-08 | 0.0060121 | 0.0060122 | 0.0060122 | 0.9704 | -0.5718 | 0.97032 | -0.57344 | 1.6517
63 | 0.00083479 | 0.00020895 | -0.00083478 | -0.00020921 | 1.3478e-08 | -2.6248e-07 | 0.0012798 | 0.0012799 | 0.0012799 | 0.97049 | -0.56997 | 0.97048 | -0.57031 | 0.35163
64 | -0.004756 | -0.0011912 | 0.0047563 | 0.0011912 | 3.3833e-07 | 6.8472e-09 | 0.0072919 | 0.0072918 | 0.0072919 | 0.97049 | -0.56997 | 0.97057 | -0.56847 | 2.0033
65 | 0.0028777 | 0.00072102 | -0.0028775 | -0.00072118 | 1.5407e-07 | -1.6196e-07 | 0.004413 | 0.0044131 | 0.0044131 | 0.97032 | -0.57344 | 0.97026 | -0.57456 | 1.2124
66 | 0.011925 | 0.0029895 | -0.011921 | -0.0029878 | 3.0417e-06 | 1.6472e-06 | 0.018288 | 0.018288 | 0.018288 | 0.97029 | -0.57397 | 0.97002 | -0.57932 | 5.0241
67 | -0.10893 | -0.027513 | 0.10898 | 0.027542 | 4.6813e-05 | 2.9043e-05 | 0.16556 | 0.16556 | 0.16556 | 0.9795 | -0.39281 | 0.97996 | -0.38385 | 11.3709
68 | 0.057659 | 0.014516 | -0.057596 | -0.014481 | 6.2653e-05 | 3.5796e-05 | 0.088003 | 0.088005 | 0.088005 | 0.9752 | -0.47721 | 0.97404 | -0.49996 | 6.0443
69 | -0.057659 | -0.014516 | 0.057674 | 0.014525 | 1.4907e-05 | 8.5154e-06 | 0.088003 | 0.088003 | 0.088003 | 0.9752 | -0.47721 | 0.97547 | -0.4718 | 6.0442
70 | 0.026799 | 0.0067326 | -0.026784 | -0.0067277 | 1.5076e-05 | 4.8766e-06 | 0.040946 | 0.040948 | 0.040948 | 0.97404 | -0.49996 | 0.97344 | -0.51176 | 2.8124
71 | 0.030797 | 0.0077481 | -0.030796 | -0.007748 | 3.901e-07 | 1.5611e-07 | 0.047058 | 0.047058 | 0.047058 | 0.97404 | -0.49996 | 0.97402 | -0.50023 | 3.232
72 | 0.024567 | 0.0061721 | -0.024559 | -0.0061676 | 8.1976e-06 | 4.4762e-06 | 0.037559 | 0.03756 | 0.03756 | 0.97344 | -0.51176 | 0.97309 | -0.51875 | 5.1593
73 | 0.030796 | 0.007748 | -0.030781 | -0.007739 | 1.5394e-05 | 8.9299e-06 | 0.047058 | 0.047059 | 0.047059 | 0.97402 | -0.50023 | 0.97349 | -0.5107 | 6.4641
74 | 0.002268 | 0.00056829 | -0.002268 | -0.00056841 | 5.8207e-08 | -1.2282e-07 | 0.0034694 | 0.0034695 | 0.0034695 | 0.97273 | -0.52549 | 0.9727 | -0.52603 | 0.95316
75 | 0.00227 | 0.00056886 | -0.00227 | -0.00056891 | 2.3522e-08 | -4.952e-08 | 0.0034725 | 0.0034725 | 0.0034725 | 0.97273 | -0.52549 | 0.97272 | -0.52571 | 0.95398
76 | 0.019387 | 0.004862 | -0.01938 | -0.0048575 | 7.4373e-06 | 4.4773e-06 | 0.029584 | 0.029584 | 0.029584 | 0.97518 | -0.47758 | 0.97477 | -0.48564 | 8.1276
77 | 0.082922 | 0.020899 | -0.082749 | -0.020789 | 0.00017258 | 0.00011008 | 0.12561 | 0.12561 | 0.12561 | 0.98267 | -0.33127 | 0.98044 | -0.37487 | 34.5073
78 | -0.48553 | -0.1234 | 0.48651 | 0.12403 | 0.00098414 | 0.00062884 | 0.73209 | 0.73209 | 0.73209 | 0.9877 | -0.23381 | 0.98989 | -0.19181 | 50.2806
79 | 0.27655 | 0.070254 | -0.27637 | -0.070138 | 0.00018196 | 0.00011588 | 0.41698 | 0.41698 | 0.41698 | 0.9877 | -0.23381 | 0.98699 | -0.24748 | 28.6386
80 | 0.013164 | 0.0033004 | -0.013158 | -0.003297 | 6.104e-06 | 3.4117e-06 | 0.02017 | 0.02017 | 0.02017 | 0.9712 | -0.55596 | 0.97071 | -0.5657 | 5.5412
81 | 0.024996 | 0.0062707 | -0.024981 | -0.0062617 | 1.4488e-05 | 8.9359e-06 | 0.037982 | 0.037982 | 0.037982 | 0.97931 | -0.39689 | 0.97869 | -0.40905 | 10.4346
82 | -0.16552 | -0.041857 | 0.16564 | 0.041931 | 0.00011689 | 7.3805e-05 | 0.25087 | 0.25087 | 0.25087 | 0.98232 | -0.3381 | 0.98307 | -0.32339 | 17.2298
83 | 0.0026084 | 0.00065343 | -0.0026083 | -0.00065352 | 5.9418e-08 | -9.0081e-08 | 0.003954 | 0.003954 | 0.003954 | 0.98159 | -0.35222 | 0.98157 | -0.35269 | 1.0863
84 | -0.0047563 | -0.0011912 | 0.0047567 | 0.0011912 | 3.3274e-07 | 6.6982e-09 | 0.0072918 | 0.0072917 | 0.0072918 | 0.97057 | -0.56847 | 0.97064 | -0.567 | 2.0032
85 | 0.53374 | 0.13771 | -0.53352 | -0.13757 | 0.00022617 | 0.00014455 | 0.79562 | 0.79562 | 0.79562 | 1 | 0 | 0.99954 | -0.0086992 | 54.6443
86 | 0.52628 | 0.13575 | -0.52531 | -0.13514 | 0.0009646 | 0.00061647 | 0.78485 | 0.78485 | 0.78485 | 0.99954 | -0.0086992 | 0.99754 | -0.046393 | 53.9044
87 | -0.038713 | -0.0097023 | 0.03875 | 0.0097259 | 3.7419e-05 | 2.3587e-05 | 0.058915 | 0.058914 | 0.058915 | 0.97778 | -0.42709 | 0.97881 | -0.40683 | 16.1853
88 | -0.060622 | -0.015208 | 0.060715 | 0.015266 | 9.2504e-05 | 5.8837e-05 | 0.092165 | 0.092165 | 0.092165 | 0.97881 | -0.40683 | 0.98044 | -0.37487 | 25.32
89 | -0.49362 | -0.12581 | 0.49448 | 0.12636 | 0.00085527 | 0.00054652 | 0.74277 | 0.74277 | 0.74277 | 0.98989 | -0.19181 | 0.99176 | -0.15598 | 51.0144
90 | 0.27637 | 0.070138 | -0.27588 | -0.069822 | 0.0004959 | 0.00031583 | 0.41698 | 0.41698 | 0.41698 | 0.98699 | -0.24748 | 0.98506 | -0.28486 | 28.6386
91 | -0.50144 | -0.1281 | 0.50231 | 0.12866 | 0.00087637 | 0.00056002 | 0.75321 | 0.75321 | 0.75321 | 0.99176 | -0.15598 | 0.99366 | -0.1199 | 51.7315
92 | 0.26014 | 0.065877 | -0.25984 | -0.065689 | 0.00029564 | 0.00018817 | 0.3932 | 0.3932 | 0.3932 | 0.98506 | -0.28486 | 0.98384 | -0.30856 | 27.0057
93 | 0.027917 | 0.0070018 | -0.027906 | -0.0069948 | 1.1247e-05 | 6.9874e-06 | 0.042383 | 0.042383 | 0.042383 | 0.98018 | -0.38006 | 0.97975 | -0.38852 | 11.6437
94 | -0.03427 | -0.008594 | 0.034287 | 0.0086044 | 1.6672e-05 | 1.0463e-05 | 0.052027 | 0.052027 | 0.052027 | 0.98018 | -0.38006 | 0.9807 | -0.36986 | 14.2933
95 | 0.02142 | 0.0053693 | -0.021419 | -0.0053684 | 1.5589e-06 | 9.4822e-07 | 0.032533 | 0.032533 | 0.032533 | 0.97975 | -0.38852 | 0.97967 | -0.39005 | 8.9376
96 | -0.040554 | -0.010175 | 0.040577 | 0.01019 | 2.2913e-05 | 1.4461e-05 | 0.061537 | 0.061536 | 0.061537 | 0.9807 | -0.36986 | 0.9813 | -0.35802 | 16.9056
97 | 0.019376 | 0.0048565 | -0.019376 | -0.0048565 | 3.3094e-09 | 1.9903e-09 | 0.029431 | 0.029431 | 0.029431 | 0.97967 | -0.39005 | 0.97967 | -0.39005 | 8.0853
98 | -0.046712 | -0.011727 | 0.046743 | 0.011747 | 3.0708e-05 | 1.9447e-05 | 0.07084 | 0.07084 | 0.07084 | 0.9813 | -0.35802 | 0.98201 | -0.34425 | 19.4616
99 | 0.017453 | 0.0043745 | -0.017453 | -0.0043745 | 7.6532e-10 | 4.3303e-10 | 0.02651 | 0.02651 | 0.02651 | 0.97967 | -0.39005 | 0.97967 | -0.39005 | 7.2828
100 | -0.053126 | -0.013347 | 0.053167 | 0.013373 | 4.0935e-05 | 2.5985e-05 | 0.080513 | 0.080513 | 0.080513 | 0.98201 | -0.34425 | 0.98283 | -0.32812 | 22.1189
101 | 0.015354 | 0.0038484 | -0.015354 | -0.0038484 | 4.84e-09 | 2.796e-09 | 0.023321 | 0.023321 | 0.023321 | 0.97967 | -0.39005 | 0.97967 | -0.39006 | 6.4068
102 | -0.054762 | -0.013772 | 0.054814 | 0.013805 | 5.1217e-05 | 3.2527e-05 | 0.082928 | 0.082928 | 0.082928 | 0.98283 | -0.32812 | 0.98384 | -0.30856 | 22.7823
103 | 0.013426 | 0.0033653 | -0.013425 | -0.0033646 | 1.2363e-06 | 6.9144e-07 | 0.020393 | 0.020393 | 0.020393 | 0.97967 | -0.39006 | 0.97957 | -0.39199 | 5.6025
104 | 0.20503 | 0.051884 | -0.20488 | -0.051792 | 0.00014581 | 9.2501e-05 | 0.31028 | 0.31028 | 0.31028 | 0.98384 | -0.30856 | 0.98307 | -0.32339 | 21.3101
105 | -0.010688 | -0.0026787 | 0.010688 | 0.0026787 | 1.1132e-09 | 5.7777e-10 | 0.016253 | 0.016253 | 0.016253 | 0.9785 | -0.41265 | 0.9785 | -0.41265 | 4.4651
106 | 0.0086598 | 0.0021705 | -0.0086593 | -0.0021702 | 5.0487e-07 | 2.2561e-07 | 0.013169 | 0.013169 | 0.013169 | 0.9785 | -0.41265 | 0.97844 | -0.41388 | 3.6179
107 | -0.012548 | -0.0031448 | 0.012548 | 0.0031448 | 1.2532e-09 | 6.8864e-10 | 0.019081 | 0.019081 | 0.019081 | 0.9785 | -0.41265 | 0.9785 | -0.41265 | 5.2421
108 | -0.014327 | -0.0035909 | 0.01433 | 0.0035923 | 2.455e-06 | 1.3979e-06 | 0.021788 | 0.021788 | 0.021788 | 0.9785 | -0.41265 | 0.97869 | -0.40905 | 5.9856
109 | -0.0026082 | -0.00065367 | 0.0026083 | 0.00065352 | 1.0322e-07 | -1.5647e-07 | 0.0039541 | 0.003954 | 0.0039541 | 0.98152 | -0.35352 | 0.98157 | -0.35269 | 1.0863
110 | 0.039244 | 0.0098606 | -0.039218 | -0.0098447 | 2.5269e-05 | 1.593e-05 | 0.05941 | 0.05941 | 0.05941 | 0.98307 | -0.32339 | 0.98238 | -0.33689 | 16.3213
111 | 0.033265 | 0.0083526 | -0.033247 | -0.0083415 | 1.7776e-05 | 1.1141e-05 | 0.050392 | 0.050392 | 0.050392 | 0.98238 | -0.33689 | 0.98181 | -0.34809 | 13.844
112 | 0.033247 | 0.0083415 | -0.033234 | -0.0083331 | 1.3338e-05 | 8.3595e-06 | 0.050392 | 0.050392 | 0.050392 | 0.98181 | -0.34809 | 0.98138 | -0.35651 | 13.844
113 | -0.50935 | -0.13042 | 0.51026 | 0.131 | 0.00090518 | 0.00057846 | 0.76375 | 0.76375 | 0.76375 | 0.99366 | -0.1199 | 0.99559 | -0.08328 | 52.4553
114 | 0.011432 | 0.0028655 | -0.011431 | -0.0028649 | 1.02e-06 | 5.3841e-07 | 0.017334 | 0.017334 | 0.017334 | 0.98138 | -0.35651 | 0.98128 | -0.35838 | 4.7621
115 | 0.021802 | 0.0054677 | -0.021791 | -0.0054614 | 1.0272e-05 | 6.2578e-06 | 0.033058 | 0.033058 | 0.033058 | 0.98138 | -0.35651 | 0.98087 | -0.3664 | 9.0819
116 | 0.0097479 | 0.0024435 | -0.0097474 | -0.0024433 | 5.239e-07 | 2.5665e-07 | 0.014881 | 0.014881 | 0.014881 | 0.97477 | -0.48564 | 0.97471 | -0.48676 | 4.0881
117 | 0.51827 | 0.13337 | -0.51735 | -0.13278 | 0.00092791 | 0.000593 | 0.77435 | 0.77435 | 0.77435 | 0.99754 | -0.046393 | 0.99559 | -0.08328 | 53.1831
118 | 0.0097474 | 0.0024433 | -0.0097461 | -0.0024426 | 1.3557e-06 | 6.6417e-07 | 0.014881 | 0.014881 | 0.014881 | 0.97471 | -0.48676 | 0.97457 | -0.48968 | 4.0881
119 | -0.013157 | -0.0032966 | 0.013158 | 0.003297 | 8.1858e-07 | 4.5757e-07 | 0.02017 | 0.02017 | 0.02017 | 0.97064 | -0.567 | 0.97071 | -0.5657 | 5.5412

## res_trafo
| p_hv_mw | q_hv_mvar | p_lv_mw | q_lv_mvar | pl_mw | ql_mvar | i_hv_ka | i_lv_ka | vm_hv_pu | va_hv_degree | vm_lv_pu | va_lv_degree | loading_percent
0 | -1.2729e-15 | -1.3162e-15 | 0.00165 | 1.2699e-07 | 0.00165 | 1.2699e-07 | 5.2857e-17 | 0.0023815 | 0.99998 | 149.9956 | 1 | 0 | 0.2619

## res_ext_grid
| p_mw | q_mvar
0 | 0.53772 | 0.1383

## res_load
| p_mw | q_mvar
0 | 0.0017631 | 0.00044186
1 | 0.010808 | 0.0027087
2 | 0.015651 | 0.0039226
3 | 0.0085993 | 0.0021552
4 | 0.0022695 | 0.00056879
5 | 0.0053298 | 0.0013358
6 | 0.0026128 | 0.00065484
7 | 0.0035558 | 0.00089116
8 | 0.0063723 | 0.0015971
9 | 0.003849 | 0.00096466
10 | 0.009397 | 0.0023551
11 | 0.0033976 | 0.00085152
12 | 5.8622e-05 | 1.4692e-05
13 | 0.0025602 | 0.00064163
14 | 0.0013429 | 0.00033656
15 | 0.042032 | 0.010534
16 | 0.0029886 | 0.000749
17 | 0.00017078 | 4.2802e-05
18 | 0.0032749 | 0.00082077
19 | 0.0016003 | 0.00040108
20 | 0.0010429 | 0.00026137
21 | 0.0055953 | 0.0014023
22 | 0.0034518 | 0.0008651
23 | 0.0016312 | 0.00040882
24 | 0.0022169 | 0.00055561
25 | 0.011921 | 0.0029878
26 | 0.0022674 | 0.00056827
27 | 0.0049853 | 0.0012494
28 | 0.0096454 | 0.0024174
29 | 0.0049341 | 0.0012366
30 | 0.0038964 | 0.00097653
31 | 0.022076 | 0.0055327
32 | 0.0028659 | 0.00071826
33 | 0.0053355 | 0.0013372
34 | 0.011376 | 0.002851
35 | 0.0021948 | 0.00055007
36 | 0.0021054 | 0.00052767
37 | 0.00083478 | 0.00020921
38 | 0.0028775 | 0.00072118
39 | 0.0023273 | 0.00058326
40 | 0.007237 | 0.0018138
41 | 0.038713 | 0.0097023
42 | 0.021872 | 0.0054816
43 | 0.002268 | 0.00056841
44 | 0.00227 | 0.00056891
45 | 0.022035 | 0.0055224
46 | 0.0071075 | 0.0017813
47 | 0.0069599 | 0.0017443
48 | 0.01574 | 0.0039448
49 | 0.0063529 | 0.0015922
50 | 0.0064857 | 0.0016255
51 | 0.0062671 | 0.0015707
52 | 0.0020424 | 0.00051187
53 | 0.0061355 | 0.0015377
54 | 0.0019231 | 0.00048197
55 | 0.0063834 | 0.0015998
56 | 0.0020994 | 0.00052616
57 | 0.0015951 | 0.00039977
58 | 0.0019277 | 0.00048312
59 | 0.013425 | 0.0033646
60 | 0.0020279 | 0.00050823
61 | 0.00186 | 0.00046616
62 | 0.0086593 | 0.0021702
63 | 0.0017797 | 0.00044603
64 | 0.010651 | 0.0026695
65 | 0.0026082 | 0.00065367
66 | 0.0059534 | 0.0014921
67 | 0.0070374 | 0.0017637
68 | 0.0096321 | 0.002414
69 | 0.0070408 | 0.0017646
70 | 0.00709 | 0.0017769
71 | 0.011431 | 0.0028649
72 | 0.021791 | 0.0054614
73 | 0.0084006 | 0.0021054
74 | 0.0097461 | 0.0024426

## dtypes
| element | column | dtype
0 | bus | name | object
1 | bus | vn_kv | float64
2 | bus | type | object
3 | bus | zone | object
4 | bus | in_service | bool
5 | load | name | object
6 | load | bus | uint32
7 | load | p_mw | float64
8 | load | q_mvar | float64
9 | load | const_z_percent | float64
10 | load | const_i_percent | float64
11 | load | sn_mva | float64
12 | load | scaling | float64
13 | load | in_service | bool
14 | load | type | object
15 | ext_grid | name | object
16 | ext_grid | bus | uint32
17 | ext_grid | vm_pu | float64
18 | ext_grid | va_degree | float64
19 | ext_grid | slack_weight | float64
20 | ext_grid | in_service | bool
21 | line | name | object
22 | line | std_type | object
23 | line | from_bus | uint32
24 | line | to_bus | uint32
25 | line | length_km | float64
26 | line | r_ohm_per_km | float64
27 | line | x_ohm_per_km | float64
28 | line | c_nf_per_km | float64
29 | line | g_us_per_km | float64
30 | line | max_i_ka | float64
31 | line | df | float64
32 | line | parallel | uint32
33 | line | type | object
34 | line | in_service | bool
35 | trafo | name | object
36 | trafo | std_type | object
37 | trafo | hv_bus | uint32
38 | trafo | lv_bus | uint32
39 | trafo | sn_mva | float64
40 | trafo | vn_hv_kv | float64
41 | trafo | vn_lv_kv | float64
42 | trafo | vk_percent | float64
43 | trafo | vkr_percent | float64
44 | trafo | pfe_kw | float64
45 | trafo | i0_percent | float64
46 | trafo | shift_degree | float64
47 | trafo | tap_side | object
48 | trafo | tap_neutral | int32
49 | trafo | tap_min | int32
50 | trafo | tap_max | int32
51 | trafo | tap_step_percent | float64
52 | trafo | tap_step_degree | float64
53 | trafo | tap_pos | int32
54 | trafo | tap_phase_shifter | bool
55 | trafo | parallel | uint32
56 | trafo | df | float64
57 | trafo | in_service | bool
58 | line_geodata | coords | object
59 | bus_geodata | x | float64
60 | bus_geodata | y | float64
61 | bus_geodata | coords | object
62 | res_bus | vm_pu | float64
63 | res_bus | va_degree | float64
64 | res_bus | p_mw | float64
65 | res_bus | q_mvar | float64
66 | res_line | p_from_mw | float64
67 | res_line | q_from_mvar | float64
68 | res_line | p_to_mw | float64
69 | res_line | q_to_mvar | float64
70 | res_line | pl_mw | float64
71 | res_line | ql_mvar | float64
72 | res_line | i_from_ka | float64
73 | res_line | i_to_ka | float64
74 | res_line | i_ka | float64
75 | res_line | vm_from_pu | float64
76 | res_line | va_from_degree | float64
77 | res_line | vm_to_pu | float64
78 | res_line | va_to_degree | float64
79 | res_line | loading_percent | float64
80 | res_trafo | p_hv_mw | float64
81 | res_trafo | q_hv_mvar | float64
82 | res_trafo | p_lv_mw | float64
83 | res_trafo | q_lv_mvar | float64
84 | res_trafo | pl_mw | float64
85 | res_trafo | ql_mvar | float64
86 | res_trafo | i_hv_ka | float64
87 | res_trafo | i_lv_ka | float64
88 | res_trafo | vm_hv_pu | float64
89 | res_trafo | va_hv_degree | float64
90 | res_trafo | vm_lv_pu | float64
91 | res_trafo | va_lv_degree | float64
92 | res_trafo | loading_percent | float64
93 | res_ext_grid | p_mw | float64
94 | res_ext_grid | q_mvar | float64
95 | res_load | p_mw | float64
96 | res_load | q_mvar | float64

## parameters
| version | format_version | converged | OPF_converged | name | f_hz | sn_mva
0 | 2.14.6 | 2.14.0 | TRUE | FALSE |  | 50 | 1