## bus
| name | vn_kv | type | zone | in_service
0 | bus_LV_230-187_0_6_node_0 | 0.4 | n |  | TRUE
1 | bus_LV_230-187_0_6_node_1 | 0.4 | n |  | TRUE
2 | bus_LV_230-187_0_6_node_2 | 0.4 | n |  | TRUE
3 | bus_LV_230-187_0_6_node_3 | 0.4 | n |  | TRUE
4 | bus_LV_230-187_0_6_node_4 | 0.4 | n |  | TRUE
5 | bus_LV_230-187_0_6_node_5 | 0.4 | n |  | TRUE
6 | bus_LV_230-187_0_6_node_6 | 0.4 | n |  | TRUE
7 | bus_LV_230-187_0_6_node_9 | 0.4 | n |  | TRUE
8 | bus_LV_230-187_0_6_node_11 | 0.4 | n |  | TRUE
9 | bus_LV_230-187_0_6_node_7 | 0.4 | n |  | TRUE
10 | bus_LV_230-187_0_6_node_12 | 0.4 | n |  | TRUE
11 | bus_LV_230-187_0_6_node_13 | 0.4 | n |  | TRUE
12 | bus_LV_230-187_0_6_node_8 | 0.4 | n |  | TRUE
13 | bus_LV_230-187_0_6_node_10 | 0.4 | n |  | TRUE
14 | bus_LV_230-187_0_6_node_14 | 0.4 | n |  | TRUE
15 | bus_LV_230-187_0_6_node_15 | 0.4 | n |  | TRUE
16 | bus_LV_230-187_0_6_node_18 | 0.4 | n |  | TRUE
17 | bus_LV_230-187_0_6_node_27 | 0.4 | n |  | TRUE
18 | bus_LV_230-187_0_6_node_26 | 0.4 | n |  | TRUE
19 | bus_LV_230-187_0_6_node_16 | 0.4 | n |  | TRUE
20 | bus_LV_230-187_0_6_node_112 | 0.4 | n |  | TRUE
21 | bus_LV_230-187_0_6_node_110 | 0.4 | n |  | TRUE
22 | bus_LV_230-187_0_6_node_17 | 0.4 | n |  | TRUE
23 | bus_LV_230-187_0_6_node_114 | 0.4 | n |  | TRUE
24 | bus_LV_230-187_0_6_node_57 | 0.4 | n |  | TRUE
25 | bus_LV_230-187_0_6_node_56 | 0.4 | n |  | TRUE
26 | bus_LV_230-187_0_6_node_109 | 0.4 | n |  | TRUE
27 | bus_LV_230-187_0_6_node_113 | 0.4 | n |  | TRUE
28 | bus_LV_230-187_0_6_node_111 | 0.4 | n |  | TRUE
29 | bus_LV_230-187_0_6_node_58 | 0.4 | n |  | TRUE
30 | bus_LV_230-187_0_6_node_19 | 0.4 | n |  | TRUE
31 | bus_LV_230-187_0_6_node_20 | 0.4 | n |  | TRUE
32 | bus_LV_230-187_0_6_node_21 | 0.4 | n |  | TRUE
33 | bus_LV_230-187_0_6_node_22 | 0.4 | n |  | TRUE
34 | bus_LV_230-187_0_6_node_24 | 0.4 | n |  | TRUE
35 | bus_LV_230-187_0_6_node_25 | 0.4 | n |  | TRUE
36 | bus_LV_230-187_0_6_node_23 | 0.4 | n |  | TRUE
37 | bus_LV_230-187_0_6_node_41 | 0.4 | n |  | TRUE
38 | bus_LV_230-187_0_6_node_98 | 0.4 | n |  | TRUE
39 | bus_LV_230-187_0_6_node_94 | 0.4 | n |  | TRUE
40 | bus_LV_230-187_0_6_node_38 | 0.4 | n |  | TRUE
41 | bus_LV_230-187_0_6_node_121 | 0.4 | n |  | TRUE
42 | bus_LV_230-187_0_6_node_35 | 0.4 | n |  | TRUE
43 | bus_LV_230-187_0_6_node_37 | 0.4 | n |  | TRUE
44 | bus_LV_230-187_0_6_node_46 | 0.4 | n |  | TRUE
45 | bus_LV_230-187_0_6_node_126 | 0.4 | n |  | TRUE
46 | bus_LV_230-187_0_6_node_127 | 0.4 | n |  | TRUE
47 | bus_LV_230-187_0_6_node_123 | 0.4 | n |  | TRUE
48 | bus_LV_230-187_0_6_node_40 | 0.4 | n |  | TRUE
49 | bus_LV_230-187_0_6_node_171 | 0.4 | n |  | TRUE
50 | bus_LV_230-187_0_6_node_39 | 0.4 | n |  | TRUE
51 | bus_LV_230-187_0_6_node_36 | 0.4 | n |  | TRUE
52 | bus_LV_230-187_0_6_node_101 | 0.4 | n |  | TRUE
53 | bus_LV_230-187_0_6_node_100 | 0.4 | n |  | TRUE
54 | bus_LV_230-187_0_6_node_149 | 0.4 | n |  | TRUE
55 | bus_LV_230-187_0_6_node_43 | 0.4 | n |  | TRUE
56 | bus_LV_230-187_0_6_node_128 | 0.4 | n |  | TRUE
57 | bus_LV_230-187_0_6_node_44 | 0.4 | n |  | TRUE
58 | bus_LV_230-187_0_6_node_151 | 0.4 | n |  | TRUE
59 | bus_LV_230-187_0_6_node_174 | 0.4 | n |  | TRUE
60 | bus_LV_230-187_0_6_node_102 | 0.4 | n |  | TRUE
61 | bus_LV_230-187_0_6_node_42 | 0.4 | n |  | TRUE
62 | bus_LV_230-187_0_6_node_103 | 0.4 | n |  | TRUE
63 | bus_LV_230-187_0_6_node_34 | 0.4 | n |  | TRUE
64 | bus_LV_230-187_0_6_node_116 | 0.4 | n |  | TRUE
65 | bus_LV_230-187_0_6_node_47 | 0.4 | n |  | TRUE
66 | bus_LV_230-187_0_6_node_31 | 0.4 | n |  | TRUE
67 | bus_LV_230-187_0_6_node_106 | 0.4 | n |  | TRUE
68 | bus_LV_230-187_0_6_node_48 | 0.4 | n |  | TRUE
69 | bus_LV_230-187_0_6_node_148 | 0.4 | n |  | TRUE
70 | bus_LV_230-187_0_6_node_29 | 0.4 | n |  | TRUE
71 | bus_LV_230-187_0_6_node_32 | 0.4 | n |  | TRUE
72 | bus_LV_230-187_0_6_node_54 | 0.4 | n |  | TRUE
73 | bus_LV_230-187_0_6_node_30 | 0.4 | n |  | TRUE
74 | bus_LV_230-187_0_6_node_61 | 0.4 | n |  | TRUE
75 | bus_LV_230-187_0_6_node_63 | 0.4 | n |  | TRUE
76 | bus_LV_230-187_0_6_node_53 | 0.4 | n |  | TRUE
77 | bus_LV_230-187_0_6_node_60 | 0.4 | n |  | TRUE
78 | bus_LV_230-187_0_6_node_59 | 0.4 | n |  | TRUE
79 | bus_LV_230-187_0_6_node_92 | 0.4 | n |  | TRUE
80 | bus_LV_230-187_0_6_node_28 | 0.4 | n |  | TRUE
81 | bus_LV_230-187_0_6_node_33 | 0.4 | n |  | TRUE
82 | bus_LV_230-187_0_6_node_77 | 0.4 | n |  | TRUE
83 | bus_LV_230-187_0_6_node_55 | 0.4 | n |  | TRUE
84 | bus_LV_230-187_0_6_node_75 | 0.4 | n |  | TRUE
85 | bus_LV_230-187_0_6_node_90 | 0.4 | n |  | TRUE
86 | bus_LV_230-187_0_6_node_147 | 0.4 | n |  | TRUE
87 | bus_LV_230-187_0_6_node_119 | 0.4 | n |  | TRUE
88 | bus_LV_230-187_0_6_node_170 | 0.4 | n |  | TRUE
89 | bus_LV_230-187_0_6_node_64 | 0.4 | n |  | TRUE
90 | bus_LV_230-187_0_6_node_125 | 0.4 | n |  | TRUE
91 | bus_LV_230-187_0_6_node_138 | 0.4 | n |  | TRUE
92 | bus_LV_230-187_0_6_node_135 | 0.4 | n |  | TRUE
93 | bus_LV_230-187_0_6_node_133 | 0.4 | n |  | TRUE
94 | bus_LV_230-187_0_6_node_129 | 0.4 | n |  | TRUE
95 | bus_LV_230-187_0_6_node_130 | 0.4 | n |  | TRUE
96 | bus_LV_230-187_0_6_node_124 | 0.4 | n |  | TRUE
97 | bus_LV_230-187_0_6_node_104 | 0.4 | n |  | TRUE
98 | bus_LV_230-187_0_6_node_146 | 0.4 | n |  | TRUE
99 | bus_LV_230-187_0_6_node_62 | 0.4 | n |  | TRUE
100 | bus_LV_230-187_0_6_node_66 | 0.4 | n |  | TRUE
101 | bus_LV_230-187_0_6_node_71 | 0.4 | n |  | TRUE
102 | bus_LV_230-187_0_6_node_96 | 0.4 | n |  | TRUE
103 | bus_LV_230-187_0_6_node_88 | 0.4 | n |  | TRUE
104 | bus_LV_230-187_0_6_node_78 | 0.4 | n |  | TRUE
105 | bus_LV_230-187_0_6_node_79 | 0.4 | n |  | TRUE
106 | bus_LV_230-187_0_6_node_80 | 0.4 | n |  | TRUE
107 | bus_LV_230-187_0_6_node_81 | 0.4 | n |  | TRUE
108 | bus_LV_230-187_0_6_node_65 | 0.4 | n |  | TRUE
109 | bus_LV_230-187_0_6_node_67 | 0.4 | n |  | TRUE
110 | bus_LV_230-187_0_6_node_68 | 0.4 | n |  | TRUE
111 | bus_LV_230-187_0_6_node_69 | 0.4 | n |  | TRUE
112 | bus_LV_230-187_0_6_node_70 | 0.4 | n |  | TRUE
113 | bus_LV_230-187_0_6_node_72 | 0.4 | n |  | TRUE
114 | bus_LV_230-187_0_6_node_73 | 0.4 | n |  | TRUE
115 | bus_LV_230-187_0_6_node_74 | 0.4 | n |  | TRUE
116 | bus_LV_230-187_0_6_node_76 | 0.4 | n |  | TRUE
117 | bus_LV_230-187_0_6_node_87 | 0.4 | n |  | TRUE
118 | bus_LV_230-187_0_6_node_83 | 0.4 | n |  | TRUE
119 | bus_LV_230-187_0_6_node_97 | 0.4 | n |  | TRUE
120 | bus_LV_230-187_0_6_node_85 | 0.4 | n |  | TRUE
121 | bus_LV_230-187_0_6_node_86 | 0.4 | n |  | TRUE
122 | bus_LV_230-187_0_6_node_82 | 0.4 | n |  | TRUE
123 | bus_LV_230-187_0_6_node_143 | 0.4 | n |  | TRUE
124 | bus_LV_230-187_0_6_node_140 | 0.4 | n |  | TRUE
125 | bus_LV_230-187_0_6_node_153 | 0.4 | n |  | TRUE
126 | bus_LV_230-187_0_6_node_141 | 0.4 | n |  | TRUE
127 | bus_LV_230-187_0_6_node_84 | 0.4 | n |  | TRUE
128 | bus_LV_230-187_0_6_node_89 | 0.4 | n |  | TRUE
129 | bus_LV_230-187_0_6_node_99 | 0.4 | n |  | TRUE
130 | bus_LV_230-187_0_6_node_91 | 0.4 | n |  | TRUE
131 | bus_LV_230-187_0_6_node_93 | 0.4 | n |  | TRUE
132 | bus_LV_230-187_0_6_node_95 | 0.4 | n |  | TRUE
133 | bus_LV_230-187_0_6_node_105 | 0.4 | n |  | TRUE
134 | bus_LV_230-187_0_6_node_107 | 0.4 | n |  | TRUE
135 | bus_LV_230-187_0_6_node_117 | 0.4 | n |  | TRUE
136 | bus_LV_230-187_0_6_node_118 | 0.4 | n |  | TRUE
137 | bus_LV_230-187_0_6_node_120 | 0.4 | n |  | TRUE
138 | bus_LV_230-187_0_6_node_122 | 0.4 | n |  | TRUE
139 | bus_LV_230-187_0_6_node_165 | 0.4 | n |  | TRUE
140 | bus_LV_230-187_0_6_node_162 | 0.4 | n |  | TRUE
141 | bus_LV_230-187_0_6_node_168 | 0.4 | n |  | TRUE
142 | bus_LV_230-187_0_6_node_173 | 0.4 | n |  | TRUE
143 | bus_LV_230-187_0_6_node_167 | 0.4 | n |  | TRUE
144 | bus_LV_230-187_0_6_node_131 | 0.4 | n |  | TRUE
145 | bus_LV_230-187_0_6_node_132 | 0.4 | n |  | TRUE
146 | bus_LV_230-187_0_6_node_134 | 0.4 | n |  | TRUE
147 | bus_LV_230-187_0_6_node_136 | 0.4 | n |  | TRUE
148 | bus_LV_230-187_0_6_node_137 | 0.4 | n |  | TRUE
149 | bus_LV_230-187_0_6_node_139 | 0.4 | n |  | TRUE
150 | bus_LV_230-187_0_6_node_164 | 0.4 | n |  | TRUE
151 | bus_LV_230-187_0_6_node_163 | 0.4 | n |  | TRUE
152 | bus_LV_230-187_0_6_node_142 | 0.4 | n |  | TRUE
153 | bus_LV_230-187_0_6_node_166 | 0.4 | n |  | TRUE
154 | bus_LV_230-187_0_6_node_169 | 0.4 | n |  | TRUE
155 | bus_LV_230-187_0_6_node_152 | 0.4 | n |  | TRUE
156 | bus_LV_230-187_0_6_node_144 | 0.4 | n |  | TRUE
157 | bus_LV_230-187_0_6_node_145 | 0.4 | n |  | TRUE
158 | bus_LV_230-187_0_6_node_150 | 0.4 | n |  | TRUE
159 | bus_LV_230-187_0_6_node_154 | 0.4 | n |  | TRUE
160 | bus_LV_230-187_0_6_node_155 | 0.4 | n |  | TRUE
161 | bus_LV_230-187_0_6_node_156 | 0.4 | n |  | TRUE
162 | bus_LV_230-187_0_6_node_157 | 0.4 | n |  | TRUE
163 | bus_LV_230-187_0_6_node_158 | 0.4 | n |  | TRUE
164 | bus_LV_230-187_0_6_node_159 | 0.4 | n |  | TRUE
165 | bus_LV_230-187_0_6_node_160 | 0.4 | n |  | TRUE
166 | bus_LV_230-187_0_6_node_161 | 0.4 | n |  | TRUE
167 | bus_LV_230-187_0_6_node_172 | 0.4 | n |  | TRUE
168 | bus_MV_34_0_node_136 | 20 | n |  | TRUE

## load
| name | bus | p_mw | q_mvar | const_z_percent | const_i_percent | sn_mva | scaling | in_service | type
0 | LV_230-187_0_6_load_0 | 0 | 0.0010942 | 0.00027423 | 0 | 0 |  | 1 | TRUE | wye
1 | LV_230-187_0_6_load_1 | 1 | 0.0011896 | 0.00029814 | 0 | 0 |  | 1 | TRUE | wye
2 | LV_230-187_0_6_load_2 | 2 | 0.0055459 | 0.0013899 | 0 | 0 |  | 1 | TRUE | wye
3 | LV_230-187_0_6_load_3 | 3 | 0.0047107 | 0.0011806 | 0 | 0 |  | 1 | TRUE | wye
4 | LV_230-187_0_6_load_4 | 4 | 0.0044863 | 0.0011244 | 0 | 0 |  | 1 | TRUE | wye
5 | LV_230-187_0_6_load_5 | 5 | 0.0012026 | 0.00030141 | 0 | 0 |  | 1 | TRUE | wye
6 | LV_230-187_0_6_load_6 | 6 | 0.0015626 | 0.00039162 | 0 | 0 |  | 1 | TRUE | wye
7 | LV_230-187_0_6_load_9 | 7 | 0.00088671 | 0.00022223 | 0 | 0 |  | 1 | TRUE | wye
8 | LV_230-187_0_6_load_7 | 9 | 0.00073673 | 0.00018464 | 0 | 0 |  | 1 | TRUE | wye
9 | LV_230-187_0_6_load_13 | 11 | 0.013421 | 0.0033637 | 0 | 0 |  | 1 | TRUE | wye
10 | LV_230-187_0_6_load_8 | 12 | 0.0046463 | 0.0011645 | 0 | 0 |  | 1 | TRUE | wye
11 | LV_230-187_0_6_load_10 | 13 | 0.0064599 | 0.001619 | 0 | 0 |  | 1 | TRUE | wye
12 | LV_230-187_0_6_load_15 | 15 | 0.018538 | 0.004646 | 0 | 0 |  | 1 | TRUE | wye
13 | LV_230-187_0_6_load_27 | 17 | 0.00088091 | 0.00022078 | 0 | 0 |  | 1 | TRUE | wye
14 | LV_230-187_0_6_load_110 | 21 | 0.0029213 | 0.00073216 | 0 | 0 |  | 1 | TRUE | wye
15 | LV_230-187_0_6_load_114 | 23 | 0.0022044 | 0.00055246 | 0 | 0 |  | 1 | TRUE | wye
16 | LV_230-187_0_6_load_57 | 24 | 0.0017204 | 0.00043118 | 0 | 0 |  | 1 | TRUE | wye
17 | LV_230-187_0_6_load_56 | 25 | 0.011703 | 0.002933 | 0 | 0 |  | 1 | TRUE | wye
18 | LV_230-187_0_6_load_109 | 26 | 0.0011601 | 0.00029076 | 0 | 0 |  | 1 | TRUE | wye
19 | LV_230-187_0_6_load_113 | 27 | 0.0090815 | 0.002276 | 0 | 0 |  | 1 | TRUE | wye
20 | LV_230-187_0_6_load_111 | 28 | 0.0021871 | 0.00054815 | 0 | 0 |  | 1 | TRUE | wye
21 | LV_230-187_0_6_load_58 | 29 | 0.001435 | 0.00035965 | 0 | 0 |  | 1 | TRUE | wye
22 | LV_230-187_0_6_load_19 | 30 | 0.0069571 | 0.0017436 | 0 | 0 |  | 1 | TRUE | wye
23 | LV_230-187_0_6_load_20 | 31 | 0.0015432 | 0.00038677 | 0 | 0 |  | 1 | TRUE | wye
24 | LV_230-187_0_6_load_22 | 33 | 0.0021086 | 0.00052847 | 0 | 0 |  | 1 | TRUE | wye
25 | LV_230-187_0_6_load_25 | 35 | 0.0044303 | 0.0011103 | 0 | 0 |  | 1 | TRUE | wye
26 | LV_230-187_0_6_load_98 | 38 | 0.013159 | 0.0032979 | 0 | 0 |  | 1 | TRUE | wye
27 | LV_230-187_0_6_load_94 | 39 | 0.00063562 | 0.0001593 | 0 | 0 |  | 1 | TRUE | wye
28 | LV_230-187_0_6_load_121 | 41 | 0.0015289 | 0.00038319 | 0 | 0 |  | 1 | TRUE | wye
29 | LV_230-187_0_6_load_126 | 45 | 0.0018859 | 0.00047264 | 0 | 0 |  | 1 | TRUE | wye
30 | LV_230-187_0_6_load_127 | 46 | 0.0019683 | 0.00049331 | 0 | 0 |  | 1 | TRUE | wye
31 | LV_230-187_0_6_load_123 | 47 | 0.0019683 | 0.00049331 | 0 | 0 |  | 1 | TRUE | wye
32 | LV_230-187_0_6_load_171 | 49 | 0.0012608 | 0.00031598 | 0 | 0 |  | 1 | TRUE | wye
33 | LV_230-187_0_6_load_101 | 52 | 0.0076381 | 0.0019143 | 0 | 0 |  | 1 | TRUE | wye
34 | LV_230-187_0_6_load_100 | 53 | 0.010474 | 0.0026252 | 0 | 0 |  | 1 | TRUE | wye
35 | LV_230-187_0_6_load_149 | 54 | 0.0012111 | 0.00030354 | 0 | 0 |  | 1 | TRUE | wye
36 | LV_230-187_0_6_load_128 | 56 | 0.0017789 | 0.00044582 | 0 | 0 |  | 1 | TRUE | wye
37 | LV_230-187_0_6_load_151 | 58 | 0.0022867 | 0.0005731 | 0 | 0 |  | 1 | TRUE | wye
38 | LV_230-187_0_6_load_174 | 59 | 0.0013059 | 0.00032729 | 0 | 0 |  | 1 | TRUE | wye
39 | LV_230-187_0_6_load_102 | 60 | 0.0075637 | 0.0018956 | 0 | 0 |  | 1 | TRUE | wye
40 | LV_230-187_0_6_load_103 | 62 | 0.0011377 | 0.00028512 | 0 | 0 |  | 1 | TRUE | wye
41 | LV_230-187_0_6_load_116 | 64 | 0.0020487 | 0.00051344 | 0 | 0 |  | 1 | TRUE | wye
42 | LV_230-187_0_6_load_106 | 67 | 0.0012263 | 0.00030734 | 0 | 0 |  | 1 | TRUE | wye
43 | LV_230-187_0_6_load_148 | 69 | 0.0013059 | 0.00032729 | 0 | 0 |  | 1 | TRUE | wye
44 | LV_230-187_0_6_load_29 | 70 | 0.0066167 | 0.0016583 | 0 | 0 |  | 1 | TRUE | wye
45 | LV_230-187_0_6_load_54 | 72 | 0.011001 | 0.0027572 | 0 | 0 |  | 1 | TRUE | wye
46 | LV_230-187_0_6_load_61 | 74 | 0.0069159 | 0.0017333 | 0 | 0 |  | 1 | TRUE | wye
47 | LV_230-187_0_6_load_63 | 75 | 0.014414 | 0.0036126 | 0 | 0 |  | 1 | TRUE | wye
48 | LV_230-187_0_6_load_60 | 77 | 0.014779 | 0.0037039 | 0 | 0 |  | 1 | TRUE | wye
49 | LV_230-187_0_6_load_59 | 78 | 0.01926 | 0.0048271 | 0 | 0 |  | 1 | TRUE | wye
50 | LV_230-187_0_6_load_92 | 79 | 0.0021297 | 0.00053375 | 0 | 0 |  | 1 | TRUE | wye
51 | LV_230-187_0_6_load_28 | 80 | 0.0018944 | 0.00047479 | 0 | 0 |  | 1 | TRUE | wye
52 | LV_230-187_0_6_load_33 | 81 | 0.0026702 | 0.00066921 | 0 | 0 |  | 1 | TRUE | wye
53 | LV_230-187_0_6_load_77 | 82 | 0.0039139 | 0.00098092 | 0 | 0 |  | 1 | TRUE | wye
54 | LV_230-187_0_6_load_55 | 83 | 0.00066489 | 0.00016664 | 0 | 0 |  | 1 | TRUE | wye
55 | LV_230-187_0_6_load_90 | 85 | 0.0038278 | 0.00095934 | 0 | 0 |  | 1 | TRUE | wye
56 | LV_230-187_0_6_load_119 | 87 | 0.0015294 | 0.00038331 | 0 | 0 |  | 1 | TRUE | wye
57 | LV_230-187_0_6_load_170 | 88 | 0.0012595 | 0.00031567 | 0 | 0 |  | 1 | TRUE | wye
58 | LV_230-187_0_6_load_64 | 89 | 0.0044422 | 0.0011133 | 0 | 0 |  | 1 | TRUE | wye
59 | LV_230-187_0_6_load_125 | 90 | 0.0017782 | 0.00044565 | 0 | 0 |  | 1 | TRUE | wye
60 | LV_230-187_0_6_load_138 | 91 | 0.0017789 | 0.00044584 | 0 | 0 |  | 1 | TRUE | wye
61 | LV_230-187_0_6_load_129 | 94 | 0.0018869 | 0.00047291 | 0 | 0 |  | 1 | TRUE | wye
62 | LV_230-187_0_6_load_130 | 95 | 0.0018869 | 0.00047291 | 0 | 0 |  | 1 | TRUE | wye
63 | LV_230-187_0_6_load_124 | 96 | 0.0019683 | 0.00049331 | 0 | 0 |  | 1 | TRUE | wye
64 | LV_230-187_0_6_load_104 | 97 | 0.0013013 | 0.00032614 | 0 | 0 |  | 1 | TRUE | wye
65 | LV_230-187_0_6_load_146 | 98 | 0.0013059 | 0.00032729 | 0 | 0 |  | 1 | TRUE | wye
66 | LV_230-187_0_6_load_96 | 102 | 0.0044652 | 0.0011191 | 0 | 0 |  | 1 | TRUE | wye
67 | LV_230-187_0_6_load_78 | 104 | 0.0094857 | 0.0023773 | 0 | 0 |  | 1 | TRUE | wye
68 | LV_230-187_0_6_load_80 | 106 | 0.0024953 | 0.00062538 | 0 | 0 |  | 1 | TRUE | wye
69 | LV_230-187_0_6_load_81 | 107 | 0.0013171 | 0.00033009 | 0 | 0 |  | 1 | TRUE | wye
70 | LV_230-187_0_6_load_65 | 108 | 0.011495 | 0.0028809 | 0 | 0 |  | 1 | TRUE | wye
71 | LV_230-187_0_6_load_67 | 109 | 0.00085381 | 0.00021399 | 0 | 0 |  | 1 | TRUE | wye
72 | LV_230-187_0_6_load_70 | 112 | 0.0017562 | 0.00044014 | 0 | 0 |  | 1 | TRUE | wye
73 | LV_230-187_0_6_load_73 | 114 | 0.0066251 | 0.0016604 | 0 | 0 |  | 1 | TRUE | wye
74 | LV_230-187_0_6_load_76 | 116 | 0.00077378 | 0.00019393 | 0 | 0 |  | 1 | TRUE | wye
75 | LV_230-187_0_6_load_87 | 117 | 0.005357 | 0.0013426 | 0 | 0 |  | 1 | TRUE | wye
76 | LV_230-187_0_6_load_97 | 119 | 0.0051366 | 0.0012874 | 0 | 0 |  | 1 | TRUE | wye
77 | LV_230-187_0_6_load_85 | 120 | 0.0041235 | 0.0010334 | 0 | 0 |  | 1 | TRUE | wye
78 | LV_230-187_0_6_load_82 | 122 | 0.0053332 | 0.0013366 | 0 | 0 |  | 1 | TRUE | wye
79 | LV_230-187_0_6_load_143 | 123 | 0.0024924 | 0.00062466 | 0 | 0 |  | 1 | TRUE | wye
80 | LV_230-187_0_6_load_140 | 124 | 0.0013167 | 0.00032999 | 0 | 0 |  | 1 | TRUE | wye
81 | LV_230-187_0_6_load_153 | 125 | 0.0024972 | 0.00062585 | 0 | 0 |  | 1 | TRUE | wye
82 | LV_230-187_0_6_load_141 | 126 | 0.0013178 | 0.00033027 | 0 | 0 |  | 1 | TRUE | wye
83 | LV_230-187_0_6_load_84 | 127 | 0.0043741 | 0.0010963 | 0 | 0 |  | 1 | TRUE | wye
84 | LV_230-187_0_6_load_89 | 128 | 0.0049428 | 0.0012388 | 0 | 0 |  | 1 | TRUE | wye
85 | LV_230-187_0_6_load_99 | 129 | 0.010835 | 0.0027156 | 0 | 0 |  | 1 | TRUE | wye
86 | LV_230-187_0_6_load_91 | 130 | 0.011032 | 0.0027648 | 0 | 0 |  | 1 | TRUE | wye
87 | LV_230-187_0_6_load_93 | 131 | 0.0013646 | 0.00034201 | 0 | 0 |  | 1 | TRUE | wye
88 | LV_230-187_0_6_load_95 | 132 | 0.013786 | 0.0034552 | 0 | 0 |  | 1 | TRUE | wye
89 | LV_230-187_0_6_load_105 | 133 | 0.00085809 | 0.00021506 | 0 | 0 |  | 1 | TRUE | wye
90 | LV_230-187_0_6_load_107 | 134 | 0.001805 | 0.00045239 | 0 | 0 |  | 1 | TRUE | wye
91 | LV_230-187_0_6_load_117 | 135 | 0.0013155 | 0.00032971 | 0 | 0 |  | 1 | TRUE | wye
92 | LV_230-187_0_6_load_118 | 136 | 0.0013156 | 0.00032972 | 0 | 0 |  | 1 | TRUE | wye
93 | LV_230-187_0_6_load_120 | 137 | 0.0013128 | 0.00032901 | 0 | 0 |  | 1 | TRUE | wye
94 | LV_230-187_0_6_load_122 | 138 | 0.0013111 | 0.0003286 | 0 | 0 |  | 1 | TRUE | wye
95 | LV_230-187_0_6_load_165 | 139 | 0.0020618 | 0.00051673 | 0 | 0 |  | 1 | TRUE | wye
96 | LV_230-187_0_6_load_162 | 140 | 0.0020633 | 0.00051711 | 0 | 0 |  | 1 | TRUE | wye
97 | LV_230-187_0_6_load_173 | 142 | 0.0021608 | 0.00054156 | 0 | 0 |  | 1 | TRUE | wye
98 | LV_230-187_0_6_load_167 | 143 | 0.0019405 | 0.00048633 | 0 | 0 |  | 1 | TRUE | wye
99 | LV_230-187_0_6_load_131 | 144 | 0.001542 | 0.00038645 | 0 | 0 |  | 1 | TRUE | wye
100 | LV_230-187_0_6_load_132 | 145 | 0.0020573 | 0.00051561 | 0 | 0 |  | 1 | TRUE | wye
101 | LV_230-187_0_6_load_134 | 146 | 0.0020568 | 0.00051549 | 0 | 0 |  | 1 | TRUE | wye
102 | LV_230-187_0_6_load_136 | 147 | 0.0011621 | 0.00029126 | 0 | 0 |  | 1 | TRUE | wye
103 | LV_230-187_0_6_load_137 | 148 | 0.0019412 | 0.00048652 | 0 | 0 |  | 1 | TRUE | wye
104 | LV_230-187_0_6_load_139 | 149 | 0.0011624 | 0.00029132 | 0 | 0 |  | 1 | TRUE | wye
105 | LV_230-187_0_6_load_164 | 150 | 0.0012951 | 0.00032458 | 0 | 0 |  | 1 | TRUE | wye
106 | LV_230-187_0_6_load_163 | 151 | 0.0012963 | 0.00032487 | 0 | 0 |  | 1 | TRUE | wye
107 | LV_230-187_0_6_load_142 | 152 | 0.0013165 | 0.00032995 | 0 | 0 |  | 1 | TRUE | wye
108 | LV_230-187_0_6_load_166 | 153 | 0.0012562 | 0.00031485 | 0 | 0 |  | 1 | TRUE | wye
109 | LV_230-187_0_6_load_169 | 154 | 0.0012559 | 0.00031475 | 0 | 0 |  | 1 | TRUE | wye
110 | LV_230-187_0_6_load_152 | 155 | 0.0024924 | 0.00062467 | 0 | 0 |  | 1 | TRUE | wye
111 | LV_230-187_0_6_load_144 | 156 | 0.0012978 | 0.00032526 | 0 | 0 |  | 1 | TRUE | wye
112 | LV_230-187_0_6_load_145 | 157 | 0.0012988 | 0.00032551 | 0 | 0 |  | 1 | TRUE | wye
113 | LV_230-187_0_6_load_150 | 158 | 0.0012103 | 0.00030333 | 0 | 0 |  | 1 | TRUE | wye
114 | LV_230-187_0_6_load_154 | 159 | 0.00255 | 0.00063909 | 0 | 0 |  | 1 | TRUE | wye
115 | LV_230-187_0_6_load_155 | 160 | 0.0025471 | 0.00063836 | 0 | 0 |  | 1 | TRUE | wye
116 | LV_230-187_0_6_load_156 | 161 | 0.002601 | 0.00065187 | 0 | 0 |  | 1 | TRUE | wye
117 | LV_230-187_0_6_load_157 | 162 | 0.002601 | 0.00065187 | 0 | 0 |  | 1 | TRUE | wye
118 | LV_230-187_0_6_load_158 | 163 | 0.0025568 | 0.0006408 | 0 | 0 |  | 1 | TRUE | wye
119 | LV_230-187_0_6_load_159 | 164 | 0.0024061 | 0.00060302 | 0 | 0 |  | 1 | TRUE | wye
120 | LV_230-187_0_6_load_160 | 165 | 0.002558 | 0.00064109 | 0 | 0 |  | 1 | TRUE | wye
121 | LV_230-187_0_6_load_161 | 166 | 0.0024108 | 0.00060422 | 0 | 0 |  | 1 | TRUE | wye
122 | LV_230-187_0_6_load_172 | 167 | 0.0021627 | 0.00054201 | 0 | 0 |  | 1 | TRUE | wye

## ext_grid
| name | bus | vm_pu | va_degree | slack_weight | in_service
0 |  | 73 | 1 | 0 | 1 | TRUE

## line
| name | std_type | from_bus | to_bus | length_km | r_ohm_per_km | x_ohm_per_km | c_nf_per_km | g_us_per_km | max_i_ka | df | parallel | type | in_service
0 | LV_230-187_0_6_line_0 |  | 0 | 1 | 0.018437 | 0.125 | 0.08 | 261 | 0 | 0.364 | 1 | 1 | cs | TRUE
1 | LV_230-187_0_6_line_1 |  | 0 | 2 | 0.0029547 | 0.125 | 0.08 | 261 | 0 | 0.364 | 1 | 1 | cs | TRUE
2 | LV_230-187_0_6_line_2 |  | 1 | 3 | 0.0030567 | 0.125 | 0.08 | 261 | 0 | 0.364 | 1 | 1 | cs | TRUE
3 | LV_230-187_0_6_line_3 |  | 2 | 4 | 0.028275 | 0.125 | 0.08 | 261 | 0 | 0.364 | 1 | 1 | cs | TRUE
4 | LV_230-187_0_6_line_4 |  | 3 | 5 | 0.020654 | 0.125 | 0.08 | 261 | 0 | 0.364 | 1 | 1 | cs | TRUE
5 | LV_230-187_0_6_line_5 |  | 4 | 6 | 0.00091364 | 0.125 | 0.08 | 261 | 0 | 0.364 | 1 | 1 | cs | TRUE
6 | LV_230-187_0_6_line_6 |  | 5 | 7 | 0.012014 | 0.125 | 0.08 | 261 | 0 | 0.364 | 1 | 1 | cs | TRUE
7 | LV_230-187_0_6_line_7 |  | 6 | 8 | 0.016967 | 0.125 | 0.08 | 261 | 0 | 0.364 | 1 | 1 | cs | TRUE
8 | LV_230-187_0_6_line_8 |  | 7 | 9 | 0.0053258 | 0.125 | 0.08 | 261 | 0 | 0.364 | 1 | 1 | cs | TRUE
9 | LV_230-187_0_6_line_9 |  | 8 | 10 | 0.029601 | 0.125 | 0.08 | 261 | 0 | 0.364 | 1 | 1 | cs | TRUE
10 | LV_230-187_0_6_line_10 |  | 8 | 11 | 0.0026545 | 0.125 | 0.08 | 261 | 0 | 0.364 | 1 | 1 | cs | TRUE
11 | LV_230-187_0_6_line_11 |  | 9 | 12 | 0.021825 | 0.125 | 0.08 | 261 | 0 | 0.364 | 1 | 1 | cs | TRUE
12 | LV_230-187_0_6_line_12 |  | 10 | 14 | 0.29736 | 0.125 | 0.08 | 261 | 0 | 0.364 | 1 | 1 | cs | TRUE
13 | LV_230-187_0_6_line_13 |  | 10 | 15 | 0.034434 | 0.125 | 0.08 | 261 | 0 | 0.364 | 1 | 1 | cs | TRUE
14 | LV_230-187_0_6_line_14 |  | 11 | 16 | 0.02363 | 0.125 | 0.08 | 261 | 0 | 0.364 | 1 | 3 | cs | TRUE
15 | LV_230-187_0_6_line_15 |  | 12 | 13 | 0.0016551 | 0.125 | 0.08 | 261 | 0 | 0.364 | 1 | 1 | cs | TRUE
16 | LV_230-187_0_6_line_16 |  | 14 | 17 | 0.099446 | 0.125 | 0.08 | 261 | 0 | 0.364 | 1 | 1 | cs | TRUE
17 | LV_230-187_0_6_line_17 |  | 15 | 18 | 0.2297 | 0.125 | 0.08 | 261 | 0 | 0.364 | 1 | 1 | cs | TRUE
18 | LV_230-187_0_6_line_18 |  | 16 | 24 | 0.037286 | 0.125 | 0.08 | 261 | 0 | 0.364 | 1 | 4 | cs | TRUE
19 | LV_230-187_0_6_line_19 |  | 16 | 25 | 0.052142 | 0.125 | 0.08 | 261 | 0 | 0.364 | 1 | 1 | cs | TRUE
20 | LV_230-187_0_6_line_20 |  | 17 | 26 | 0.0099259 | 0.125 | 0.08 | 261 | 0 | 0.364 | 1 | 1 | cs | TRUE
21 | LV_230-187_0_6_line_21 |  | 18 | 22 | 0.40518 | 0.125 | 0.08 | 261 | 0 | 0.364 | 1 | 1 | cs | TRUE
22 | LV_230-187_0_6_line_22 |  | 19 | 20 | 0.041069 | 0.125 | 0.08 | 261 | 0 | 0.364 | 1 | 1 | cs | TRUE
23 | LV_230-187_0_6_line_23 |  | 19 | 21 | 0.026624 | 0.125 | 0.08 | 261 | 0 | 0.364 | 1 | 1 | cs | TRUE
24 | LV_230-187_0_6_line_24 |  | 20 | 27 | 0.020817 | 0.125 | 0.08 | 261 | 0 | 0.364 | 1 | 1 | cs | TRUE
25 | LV_230-187_0_6_line_25 |  | 21 | 28 | 0.0069685 | 0.125 | 0.08 | 261 | 0 | 0.364 | 1 | 1 | cs | TRUE
26 | LV_230-187_0_6_line_26 |  | 22 | 23 | 0.075288 | 0.125 | 0.08 | 261 | 0 | 0.364 | 1 | 1 | cs | TRUE
27 | LV_230-187_0_6_line_27 |  | 23 | 27 | 0.034451 | 0.125 | 0.08 | 261 | 0 | 0.364 | 1 | 1 | cs | TRUE
28 | LV_230-187_0_6_line_28 |  | 24 | 29 | 0.028277 | 0.125 | 0.08 | 261 | 0 | 0.364 | 1 | 4 | cs | TRUE
29 | LV_230-187_0_6_line_29 |  | 29 | 102 | 0.024157 | 0.125 | 0.08 | 261 | 0 | 0.364 | 1 | 4 | cs | TRUE
30 | LV_230-187_0_6_line_30 |  | 30 | 31 | 0.0047466 | 0.125 | 0.08 | 261 | 0 | 0.364 | 1 | 1 | cs | TRUE
31 | LV_230-187_0_6_line_31 |  | 30 | 32 | 0.0079819 | 0.125 | 0.08 | 261 | 0 | 0.364 | 1 | 1 | cs | TRUE
32 | LV_230-187_0_6_line_32 |  | 32 | 33 | 0.022337 | 0.125 | 0.08 | 261 | 0 | 0.364 | 1 | 1 | cs | TRUE
33 | LV_230-187_0_6_line_33 |  | 32 | 34 | 0.026242 | 0.125 | 0.08 | 261 | 0 | 0.364 | 1 | 1 | cs | TRUE
34 | LV_230-187_0_6_line_34 |  | 33 | 35 | 0.0069192 | 0.125 | 0.08 | 261 | 0 | 0.364 | 1 | 1 | cs | TRUE
35 | LV_230-187_0_6_line_35 |  | 34 | 37 | 0.018285 | 0.125 | 0.08 | 261 | 0 | 0.364 | 1 | 1 | cs | TRUE
36 | LV_230-187_0_6_line_36 |  | 35 | 39 | 0.011036 | 0.125 | 0.08 | 261 | 0 | 0.364 | 1 | 1 | cs | TRUE
37 | LV_230-187_0_6_line_37 |  | 36 | 37 | 0.010188 | 0.125 | 0.08 | 261 | 0 | 0.364 | 1 | 1 | cs | TRUE
38 | LV_230-187_0_6_line_38 |  | 36 | 38 | 0.072047 | 0.125 | 0.08 | 261 | 0 | 0.364 | 1 | 1 | cs | TRUE
39 | LV_230-187_0_6_line_39 |  | 37 | 75 | 0.020239 | 0.125 | 0.08 | 261 | 0 | 0.364 | 1 | 4 | cs | TRUE
40 | LV_230-187_0_6_line_40 |  | 37 | 57 | 0.10422 | 0.125 | 0.08 | 261 | 0 | 0.364 | 1 | 4 | cs | TRUE
41 | LV_230-187_0_6_line_41 |  | 37 | 61 | 0.077034 | 0.125 | 0.08 | 261 | 0 | 0.364 | 1 | 1 | cs | TRUE
42 | LV_230-187_0_6_line_42 |  | 39 | 79 | 0.012696 | 0.125 | 0.08 | 261 | 0 | 0.364 | 1 | 1 | cs | TRUE
43 | LV_230-187_0_6_line_43 |  | 40 | 41 | 0.022169 | 0.125 | 0.08 | 261 | 0 | 0.364 | 1 | 1 | cs | TRUE
44 | LV_230-187_0_6_line_44 |  | 40 | 42 | 0.025385 | 0.125 | 0.08 | 261 | 0 | 0.364 | 1 | 4 | cs | TRUE
45 | LV_230-187_0_6_line_45 |  | 40 | 43 | 0.017922 | 0.125 | 0.08 | 261 | 0 | 0.364 | 1 | 4 | cs | TRUE
46 | LV_230-187_0_6_line_46 |  | 41 | 87 | 0.0063437 | 0.125 | 0.08 | 261 | 0 | 0.364 | 1 | 1 | cs | TRUE
47 | LV_230-187_0_6_line_47 |  | 42 | 54 | 0.015263 | 0.125 | 0.08 | 261 | 0 | 0.364 | 1 | 4 | cs | TRUE
48 | LV_230-187_0_6_line_48 |  | 43 | 60 | 0.013499 | 0.125 | 0.08 | 261 | 0 | 0.364 | 1 | 1 | cs | TRUE
49 | LV_230-187_0_6_line_49 |  | 43 | 48 | 0.01775 | 0.125 | 0.08 | 261 | 0 | 0.364 | 1 | 4 | cs | TRUE
50 | LV_230-187_0_6_line_50 |  | 44 | 45 | 0.015755 | 0.125 | 0.08 | 261 | 0 | 0.364 | 1 | 1 | cs | TRUE
51 | LV_230-187_0_6_line_51 |  | 44 | 46 | 0.0093219 | 0.125 | 0.08 | 261 | 0 | 0.364 | 1 | 1 | cs | TRUE
52 | LV_230-187_0_6_line_52 |  | 44 | 47 | 0.015629 | 0.125 | 0.08 | 261 | 0 | 0.364 | 1 | 1 | cs | TRUE
53 | LV_230-187_0_6_line_53 |  | 45 | 94 | 0.0080049 | 0.125 | 0.08 | 261 | 0 | 0.364 | 1 | 1 | cs | TRUE
54 | LV_230-187_0_6_line_54 |  | 46 | 95 | 4.6432e-05 | 0.125 | 0.08 | 261 | 0 | 0.364 | 1 | 1 | cs | TRUE
55 | LV_230-187_0_6_line_55 |  | 47 | 96 | 0.007981 | 0.125 | 0.08 | 261 | 0 | 0.364 | 1 | 1 | cs | TRUE
56 | LV_230-187_0_6_line_56 |  | 48 | 49 | 0.01307 | 0.125 | 0.08 | 261 | 0 | 0.364 | 1 | 4 | cs | TRUE
57 | LV_230-187_0_6_line_57 |  | 48 | 50 | 0.024271 | 0.125 | 0.08 | 261 | 0 | 0.364 | 1 | 1 | cs | TRUE
58 | LV_230-187_0_6_line_58 |  | 49 | 88 | 0.0061993 | 0.125 | 0.08 | 261 | 0 | 0.364 | 1 | 4 | cs | TRUE
59 | LV_230-187_0_6_line_59 |  | 50 | 74 | 0.035626 | 0.125 | 0.08 | 261 | 0 | 0.364 | 1 | 1 | cs | TRUE
60 | LV_230-187_0_6_line_60 |  | 51 | 52 | 0.018281 | 0.125 | 0.08 | 261 | 0 | 0.364 | 1 | 1 | cs | TRUE
61 | LV_230-187_0_6_line_61 |  | 51 | 53 | 0.040953 | 0.125 | 0.08 | 261 | 0 | 0.364 | 1 | 1 | cs | TRUE
62 | LV_230-187_0_6_line_62 |  | 52 | 60 | 0.020814 | 0.125 | 0.08 | 261 | 0 | 0.364 | 1 | 1 | cs | TRUE
63 | LV_230-187_0_6_line_63 |  | 54 | 86 | 0.00059328 | 0.125 | 0.08 | 261 | 0 | 0.364 | 1 | 4 | cs | TRUE
64 | LV_230-187_0_6_line_64 |  | 55 | 56 | 0.015338 | 0.125 | 0.08 | 261 | 0 | 0.364 | 1 | 1 | cs | TRUE
65 | LV_230-187_0_6_line_65 |  | 55 | 57 | 0.017414 | 0.125 | 0.08 | 261 | 0 | 0.364 | 1 | 4 | cs | TRUE
66 | LV_230-187_0_6_line_66 |  | 55 | 58 | 0.0045849 | 0.125 | 0.08 | 261 | 0 | 0.364 | 1 | 4 | cs | TRUE
67 | LV_230-187_0_6_line_67 |  | 56 | 90 | 0.0079528 | 0.125 | 0.08 | 261 | 0 | 0.364 | 1 | 1 | cs | TRUE
68 | LV_230-187_0_6_line_68 |  | 57 | 59 | 0.01476 | 0.125 | 0.08 | 261 | 0 | 0.364 | 1 | 1 | cs | TRUE
69 | LV_230-187_0_6_line_69 |  | 58 | 91 | 0.0035371 | 0.125 | 0.08 | 261 | 0 | 0.364 | 1 | 4 | cs | TRUE
70 | LV_230-187_0_6_line_70 |  | 59 | 68 | 0.0023041 | 0.125 | 0.08 | 261 | 0 | 0.364 | 1 | 1 | cs | TRUE
71 | LV_230-187_0_6_line_71 |  | 61 | 62 | 0.011081 | 0.125 | 0.08 | 261 | 0 | 0.364 | 1 | 1 | cs | TRUE
72 | LV_230-187_0_6_line_72 |  | 63 | 64 | 0.020994 | 0.125 | 0.08 | 261 | 0 | 0.364 | 1 | 1 | cs | TRUE
73 | LV_230-187_0_6_line_73 |  | 63 | 65 | 0.003167 | 0.125 | 0.08 | 261 | 0 | 0.364 | 1 | 1 | cs | TRUE
74 | LV_230-187_0_6_line_74 |  | 63 | 66 | 0.083776 | 0.125 | 0.08 | 261 | 0 | 0.364 | 1 | 1 | cs | TRUE
75 | LV_230-187_0_6_line_75 |  | 64 | 85 | 0.038622 | 0.125 | 0.08 | 261 | 0 | 0.364 | 1 | 1 | cs | TRUE
76 | LV_230-187_0_6_line_76 |  | 65 | 67 | 0.0058228 | 0.125 | 0.08 | 261 | 0 | 0.364 | 1 | 1 | cs | TRUE
77 | LV_230-187_0_6_line_77 |  | 66 | 70 | 0.020315 | 0.125 | 0.08 | 261 | 0 | 0.364 | 1 | 1 | cs | TRUE
78 | LV_230-187_0_6_line_78 |  | 67 | 97 | 0.0085929 | 0.125 | 0.08 | 261 | 0 | 0.364 | 1 | 1 | cs | TRUE
79 | LV_230-187_0_6_line_79 |  | 68 | 69 | 0.0057911 | 0.125 | 0.08 | 261 | 0 | 0.364 | 1 | 1 | cs | TRUE
80 | LV_230-187_0_6_line_80 |  | 69 | 98 | 0.0081013 | 0.125 | 0.08 | 261 | 0 | 0.364 | 1 | 1 | cs | TRUE
81 | LV_230-187_0_6_line_81 |  | 71 | 72 | 0.01692 | 0.125 | 0.08 | 261 | 0 | 0.364 | 1 | 4 | cs | TRUE
82 | LV_230-187_0_6_line_82 |  | 71 | 73 | 0.013781 | 0.125 | 0.08 | 261 | 0 | 0.364 | 1 | 4 | cs | TRUE
83 | LV_230-187_0_6_line_83 |  | 72 | 82 | 0.014837 | 0.125 | 0.08 | 261 | 0 | 0.364 | 1 | 4 | cs | TRUE
84 | LV_230-187_0_6_line_84 |  | 73 | 81 | 0.016596 | 0.125 | 0.08 | 261 | 0 | 0.364 | 1 | 1 | cs | TRUE
85 | LV_230-187_0_6_line_85 |  | 73 | 80 | 0.08769 | 0.125 | 0.08 | 261 | 0 | 0.364 | 1 | 1 | cs | TRUE
86 | LV_230-187_0_6_line_86 |  | 75 | 89 | 0.037019 | 0.125 | 0.08 | 261 | 0 | 0.364 | 1 | 4 | cs | TRUE
87 | LV_230-187_0_6_line_87 |  | 76 | 77 | 0.06362 | 0.125 | 0.08 | 261 | 0 | 0.364 | 1 | 1 | cs | TRUE
88 | LV_230-187_0_6_line_88 |  | 76 | 78 | 0.020304 | 0.125 | 0.08 | 261 | 0 | 0.364 | 1 | 1 | cs | TRUE
89 | LV_230-187_0_6_line_89 |  | 77 | 99 | 0.028986 | 0.125 | 0.08 | 261 | 0 | 0.364 | 1 | 1 | cs | TRUE
90 | LV_230-187_0_6_line_90 |  | 79 | 130 | 0.0046901 | 0.125 | 0.08 | 261 | 0 | 0.364 | 1 | 1 | cs | TRUE
91 | LV_230-187_0_6_line_91 |  | 82 | 100 | 0.0084851 | 0.125 | 0.08 | 261 | 0 | 0.364 | 1 | 4 | cs | TRUE
92 | LV_230-187_0_6_line_92 |  | 83 | 84 | 0.007111 | 0.125 | 0.08 | 261 | 0 | 0.364 | 1 | 1 | cs | TRUE
93 | LV_230-187_0_6_line_93 |  | 84 | 100 | 0.013623 | 0.125 | 0.08 | 261 | 0 | 0.364 | 1 | 4 | cs | TRUE
94 | LV_230-187_0_6_line_94 |  | 84 | 101 | 0.030488 | 0.125 | 0.08 | 261 | 0 | 0.364 | 1 | 4 | cs | TRUE
95 | LV_230-187_0_6_line_95 |  | 85 | 121 | 0.0098325 | 0.125 | 0.08 | 261 | 0 | 0.364 | 1 | 1 | cs | TRUE
96 | LV_230-187_0_6_line_96 |  | 86 | 158 | 0.0076212 | 0.125 | 0.08 | 261 | 0 | 0.364 | 1 | 4 | cs | TRUE
97 | LV_230-187_0_6_line_97 |  | 86 | 157 | 0.0154 | 0.125 | 0.08 | 261 | 0 | 0.364 | 1 | 1 | cs | TRUE
98 | LV_230-187_0_6_line_98 |  | 87 | 135 | 0.013127 | 0.125 | 0.08 | 261 | 0 | 0.364 | 1 | 1 | cs | TRUE
99 | LV_230-187_0_6_line_99 |  | 88 | 154 | 0.01277 | 0.125 | 0.08 | 261 | 0 | 0.364 | 1 | 4 | cs | TRUE
100 | LV_230-187_0_6_line_100 |  | 89 | 108 | 0.020053 | 0.125 | 0.08 | 261 | 0 | 0.364 | 1 | 4 | cs | TRUE
101 | LV_230-187_0_6_line_101 |  | 90 | 96 | 0.015583 | 0.125 | 0.08 | 261 | 0 | 0.364 | 1 | 1 | cs | TRUE
102 | LV_230-187_0_6_line_102 |  | 91 | 92 | 0.0048485 | 0.125 | 0.08 | 261 | 0 | 0.364 | 1 | 4 | cs | TRUE
103 | LV_230-187_0_6_line_103 |  | 92 | 93 | 0.016343 | 0.125 | 0.08 | 261 | 0 | 0.364 | 1 | 4 | cs | TRUE
104 | LV_230-187_0_6_line_104 |  | 93 | 147 | 0.002339 | 0.125 | 0.08 | 261 | 0 | 0.364 | 1 | 4 | cs | TRUE
105 | LV_230-187_0_6_line_105 |  | 93 | 144 | 0.0058794 | 0.125 | 0.08 | 261 | 0 | 0.364 | 1 | 1 | cs | TRUE
106 | LV_230-187_0_6_line_106 |  | 95 | 141 | 0.014978 | 0.125 | 0.08 | 261 | 0 | 0.364 | 1 | 1 | cs | TRUE
107 | LV_230-187_0_6_line_107 |  | 97 | 133 | 0.01717 | 0.125 | 0.08 | 261 | 0 | 0.364 | 1 | 1 | cs | TRUE
108 | LV_230-187_0_6_line_108 |  | 98 | 156 | 0.014356 | 0.125 | 0.08 | 261 | 0 | 0.364 | 1 | 1 | cs | TRUE
109 | LV_230-187_0_6_line_109 |  | 99 | 104 | 0.013022 | 0.125 | 0.08 | 261 | 0 | 0.364 | 1 | 1 | cs | TRUE
110 | LV_230-187_0_6_line_110 |  | 99 | 105 | 0.025233 | 0.125 | 0.08 | 261 | 0 | 0.364 | 1 | 1 | cs | TRUE
111 | LV_230-187_0_6_line_111 |  | 100 | 108 | 0.044396 | 0.125 | 0.08 | 261 | 0 | 0.364 | 1 | 4 | cs | TRUE
112 | LV_230-187_0_6_line_112 |  | 101 | 116 | 0.010811 | 0.125 | 0.08 | 261 | 0 | 0.364 | 1 | 4 | cs | TRUE
113 | LV_230-187_0_6_line_113 |  | 102 | 103 | 0.011861 | 0.125 | 0.08 | 261 | 0 | 0.364 | 1 | 4 | cs | TRUE
114 | LV_230-187_0_6_line_114 |  | 103 | 115 | 0.003959 | 0.125 | 0.08 | 261 | 0 | 0.364 | 1 | 4 | cs | TRUE
115 | LV_230-187_0_6_line_115 |  | 105 | 106 | 0.016236 | 0.125 | 0.08 | 261 | 0 | 0.364 | 1 | 1 | cs | TRUE
116 | LV_230-187_0_6_line_116 |  | 105 | 107 | 0.017352 | 0.125 | 0.08 | 261 | 0 | 0.364 | 1 | 2 | cs | TRUE
117 | LV_230-187_0_6_line_117 |  | 106 | 123 | 0.0060041 | 0.125 | 0.08 | 261 | 0 | 0.364 | 1 | 1 | cs | TRUE
118 | LV_230-187_0_6_line_118 |  | 107 | 124 | 0.0060866 | 0.125 | 0.08 | 261 | 0 | 0.364 | 1 | 4 | cs | TRUE
119 | LV_230-187_0_6_line_119 |  | 109 | 110 | 0.014241 | 0.125 | 0.08 | 261 | 0 | 0.364 | 1 | 4 | cs | TRUE
120 | LV_230-187_0_6_line_120 |  | 109 | 111 | 0.010694 | 0.125 | 0.08 | 261 | 0 | 0.364 | 1 | 4 | cs | TRUE
121 | LV_230-187_0_6_line_121 |  | 110 | 112 | 0.033697 | 0.125 | 0.08 | 261 | 0 | 0.364 | 1 | 4 | cs | TRUE
122 | LV_230-187_0_6_line_122 |  | 111 | 113 | 0.024893 | 0.125 | 0.08 | 261 | 0 | 0.364 | 1 | 4 | cs | TRUE
123 | LV_230-187_0_6_line_123 |  | 111 | 114 | 0.002517 | 0.125 | 0.08 | 261 | 0 | 0.364 | 1 | 1 | cs | TRUE
124 | LV_230-187_0_6_line_124 |  | 112 | 115 | 0.020359 | 0.125 | 0.08 | 261 | 0 | 0.364 | 1 | 4 | cs | TRUE
125 | LV_230-187_0_6_line_125 |  | 113 | 116 | 0.010698 | 0.125 | 0.08 | 261 | 0 | 0.364 | 1 | 4 | cs | TRUE
126 | LV_230-187_0_6_line_126 |  | 115 | 117 | 0.013546 | 0.125 | 0.08 | 261 | 0 | 0.364 | 1 | 1 | cs | TRUE
127 | LV_230-187_0_6_line_127 |  | 115 | 118 | 0.04915 | 0.125 | 0.08 | 261 | 0 | 0.364 | 1 | 1 | cs | TRUE
128 | LV_230-187_0_6_line_128 |  | 117 | 119 | 0.013521 | 0.125 | 0.08 | 261 | 0 | 0.364 | 1 | 1 | cs | TRUE
129 | LV_230-187_0_6_line_129 |  | 118 | 120 | 0.013222 | 0.125 | 0.08 | 261 | 0 | 0.364 | 1 | 1 | cs | TRUE
130 | LV_230-187_0_6_line_130 |  | 118 | 121 | 0.004041 | 0.125 | 0.08 | 261 | 0 | 0.364 | 1 | 1 | cs | TRUE
131 | LV_230-187_0_6_line_131 |  | 118 | 122 | 0.039472 | 0.125 | 0.08 | 261 | 0 | 0.364 | 1 | 1 | cs | TRUE
132 | LV_230-187_0_6_line_132 |  | 120 | 128 | 0.0031629 | 0.125 | 0.08 | 261 | 0 | 0.364 | 1 | 1 | cs | TRUE
133 | LV_230-187_0_6_line_133 |  | 122 | 127 | 0.054787 | 0.125 | 0.08 | 261 | 0 | 0.364 | 1 | 1 | cs | TRUE
134 | LV_230-187_0_6_line_134 |  | 123 | 125 | 0.0060063 | 0.125 | 0.08 | 261 | 0 | 0.364 | 1 | 1 | cs | TRUE
135 | LV_230-187_0_6_line_135 |  | 124 | 126 | 0.0060884 | 0.125 | 0.08 | 261 | 0 | 0.364 | 1 | 4 | cs | TRUE
136 | LV_230-187_0_6_line_136 |  | 125 | 155 | 0.0060063 | 0.125 | 0.08 | 261 | 0 | 0.364 | 1 | 1 | cs | TRUE
137 | LV_230-187_0_6_line_137 |  | 126 | 152 | 0.0060885 | 0.125 | 0.08 | 261 | 0 | 0.364 | 1 | 4 | cs | TRUE
138 | LV_230-187_0_6_line_138 |  | 128 | 129 | 0.018307 | 0.125 | 0.08 | 261 | 0 | 0.364 | 1 | 1 | cs | TRUE
139 | LV_230-187_0_6_line_139 |  | 130 | 131 | 0.014243 | 0.125 | 0.08 | 261 | 0 | 0.364 | 1 | 1 | cs | TRUE
140 | LV_230-187_0_6_line_140 |  | 131 | 132 | 0.0042214 | 0.125 | 0.08 | 261 | 0 | 0.364 | 1 | 1 | cs | TRUE
141 | LV_230-187_0_6_line_141 |  | 133 | 134 | 0.0024941 | 0.125 | 0.08 | 261 | 0 | 0.364 | 1 | 1 | cs | TRUE
142 | LV_230-187_0_6_line_142 |  | 135 | 136 | 0.0061248 | 0.125 | 0.08 | 261 | 0 | 0.364 | 1 | 1 | cs | TRUE
143 | LV_230-187_0_6_line_143 |  | 136 | 137 | 0.013292 | 0.125 | 0.08 | 261 | 0 | 0.364 | 1 | 1 | cs | TRUE
144 | LV_230-187_0_6_line_144 |  | 137 | 138 | 0.0059062 | 0.125 | 0.08 | 261 | 0 | 0.364 | 1 | 1 | cs | TRUE
145 | LV_230-187_0_6_line_145 |  | 138 | 139 | 0.013307 | 0.125 | 0.08 | 261 | 0 | 0.364 | 1 | 1 | cs | TRUE
146 | LV_230-187_0_6_line_146 |  | 139 | 140 | 0.0080587 | 0.125 | 0.08 | 261 | 0 | 0.364 | 1 | 1 | cs | TRUE
147 | LV_230-187_0_6_line_147 |  | 140 | 165 | 0.013398 | 0.125 | 0.08 | 261 | 0 | 0.364 | 1 | 1 | cs | TRUE
148 | LV_230-187_0_6_line_148 |  | 141 | 142 | 0.011858 | 0.125 | 0.08 | 261 | 0 | 0.364 | 1 | 1 | cs | TRUE
149 | LV_230-187_0_6_line_149 |  | 141 | 143 | 0.0042596 | 0.125 | 0.08 | 261 | 0 | 0.364 | 1 | 1 | cs | TRUE
150 | LV_230-187_0_6_line_150 |  | 142 | 167 | 0.0083469 | 0.125 | 0.08 | 261 | 0 | 0.364 | 1 | 1 | cs | TRUE
151 | LV_230-187_0_6_line_151 |  | 143 | 148 | 0.0081686 | 0.125 | 0.08 | 261 | 0 | 0.364 | 1 | 1 | cs | TRUE
152 | LV_230-187_0_6_line_152 |  | 145 | 146 | 0.0083939 | 0.125 | 0.08 | 261 | 0 | 0.364 | 1 | 1 | cs | TRUE
153 | LV_230-187_0_6_line_153 |  | 146 | 148 | 0.015672 | 0.125 | 0.08 | 261 | 0 | 0.364 | 1 | 1 | cs | TRUE
154 | LV_230-187_0_6_line_154 |  | 147 | 149 | 0.0082156 | 0.125 | 0.08 | 261 | 0 | 0.364 | 1 | 4 | cs | TRUE
155 | LV_230-187_0_6_line_155 |  | 149 | 150 | 0.014995 | 0.125 | 0.08 | 261 | 0 | 0.364 | 1 | 4 | cs | TRUE
156 | LV_230-187_0_6_line_156 |  | 150 | 151 | 0.0082438 | 0.125 | 0.08 | 261 | 0 | 0.364 | 1 | 4 | cs | TRUE
157 | LV_230-187_0_6_line_157 |  | 151 | 158 | 0.01441 | 0.125 | 0.08 | 261 | 0 | 0.364 | 1 | 4 | cs | TRUE
158 | LV_230-187_0_6_line_158 |  | 152 | 153 | 0.013123 | 0.125 | 0.08 | 261 | 0 | 0.364 | 1 | 4 | cs | TRUE
159 | LV_230-187_0_6_line_159 |  | 153 | 154 | 0.0058861 | 0.125 | 0.08 | 261 | 0 | 0.364 | 1 | 4 | cs | TRUE
160 | LV_230-187_0_6_line_160 |  | 155 | 159 | 0.012549 | 0.125 | 0.08 | 261 | 0 | 0.364 | 1 | 1 | cs | TRUE
161 | LV_230-187_0_6_line_161 |  | 159 | 160 | 0.0060797 | 0.125 | 0.08 | 261 | 0 | 0.364 | 1 | 1 | cs | TRUE
162 | LV_230-187_0_6_line_162 |  | 161 | 162 | 0.0061926 | 0.125 | 0.08 | 261 | 0 | 0.364 | 1 | 1 | cs | TRUE
163 | LV_230-187_0_6_line_163 |  | 161 | 163 | 0.01278 | 0.125 | 0.08 | 261 | 0 | 0.364 | 1 | 1 | cs | TRUE
164 | LV_230-187_0_6_line_164 |  | 162 | 164 | 0.012854 | 0.125 | 0.08 | 261 | 0 | 0.364 | 1 | 1 | cs | TRUE
165 | LV_230-187_0_6_line_165 |  | 163 | 165 | 0.0062362 | 0.125 | 0.08 | 261 | 0 | 0.364 | 1 | 1 | cs | TRUE
166 | LV_230-187_0_6_line_166 |  | 164 | 166 | 0.0035836 | 0.125 | 0.08 | 261 | 0 | 0.364 | 1 | 1 | cs | TRUE

## trafo
| name | std_type | hv_bus | lv_bus | sn_mva | vn_hv_kv | vn_lv_kv | vk_percent | vkr_percent | pfe_kw | i0_percent | shift_degree | tap_side | tap_neutral | tap_min | tap_max | tap_step_percent | tap_step_degree | tap_pos | tap_phase_shifter | parallel | df | in_service
0 | LV_230-187_0_6_trafo_30 | 0.63 MVA 20/0.4 kV | 168 | 73 | 0.63 | 20 | 0.4 | 6 | 1.206 | 1.65 | 0.2619 | 150 | hv | 0 | -2 | 2 | 2.5 | 0 | 0 | FALSE | 1 | 1 | TRUE

## line_geodata
| x0 | y0 | x1 | y1 | x2 | y2 | x3 | y3 | x4 | y4 | x5 | y5 | x6 | y6 | x7 | y7 | x8 | y8 | x9 | y9 | x10 | y10 | x11 | y11 | x12 | y12 | x13 | y13 | x14 | y14 | x15 | y15
0 | 2700952.4742 | 1262605.8964 | 2700941.5139 | 1262607.6555 | 2700934.1887 | 1262608.0652
1 | 2700952.4742 | 1262605.8964 | 2700955.3916 | 1262605.4281
2 | 2700934.1887 | 1262608.0652 | 2700931.1368 | 1262608.2358
3 | 2700980.0313 | 1262592.6827 | 2700963.0552 | 1262604.1981 | 2700955.3916 | 1262605.4281
4 | 2700910.5151 | 1262609.389 | 2700931.1368 | 1262608.2358
5 | 2700980.7874 | 1262592.1698 | 2700980.0313 | 1262592.6827
6 | 2700910.5151 | 1262609.389 | 2700898.5194 | 1262610.0598
7 | 2700994.8292 | 1262582.6449 | 2700980.7874 | 1262592.1698
8 | 2700893.2019 | 1262610.3571 | 2700898.5194 | 1262610.0598
9 | 2700994.8292 | 1262582.6449 | 2701002.3144 | 1262601.8664 | 2701005.782 | 1262610.1547
10 | 2700994.8292 | 1262582.6449 | 2700993.9688 | 1262580.1337
11 | 2700893.2019 | 1262610.3571 | 2700871.4105 | 1262611.5757
12 | 2701005.782 | 1262610.1547 | 2700974.623 | 1262638.0569 | 2700957.4476 | 1262659.4259 | 2700941.7739 | 1262659.4917 | 2700920.4913 | 1262661.9417 | 2700896.8258 | 1262671.5571 | 2700874.9101 | 1262684.1715 | 2700859.1754 | 1262690.4639 | 2700848.3143 | 1262691.5463 | 2700814.1237 | 1262692.2863 | 2700775.7858 | 1262696.303 | 2700757.573 | 1262701.2301 | 2700739.5629 | 1262712.8329
13 | 2701005.782 | 1262610.1547 | 2701015.0232 | 1262607.755 | 2701039.8634 | 1262609.27
14 | 2700986.31 | 1262557.7789 | 2700993.9688 | 1262580.1337
15 | 2700869.758 | 1262611.6681 | 2700871.4105 | 1262611.5757
16 | 2700739.5629 | 1262712.8329 | 2700721.3258 | 1262679.8395 | 2700721.7167 | 1262671.05 | 2700728.3184 | 1262663.9121 | 2700738.5395 | 1262660.5945 | 2700770.4142 | 1262654.3481
17 | 2701267.3418 | 1262600.5412 | 2701255.0117 | 1262600.2743 | 2701184.2473 | 1262617.1996 | 2701071.2657 | 1262611.1852 | 2701039.8634 | 1262609.27
18 | 2700986.31 | 1262557.7789 | 2700949.0658 | 1262559.5511
19 | 2700986.31 | 1262557.7789 | 2701038.1129 | 1262551.8385
20 | 2700780.1548 | 1262652.4393 | 2700770.4142 | 1262654.3481
21 | 2701267.3418 | 1262600.5412 | 2701271.2599 | 1262604.9452 | 2701324.1241 | 1262632.2621 | 2701328.2284 | 1262636.3469 | 2701329.3572 | 1262639.0685 | 2701329.8802 | 1262642.4024 | 2701329.4992 | 1262649.246 | 2701330.0975 | 1262655.6616 | 2701333.971 | 1262662.6559 | 2701339.2295 | 1262666.6605 | 2701418.1112 | 1262704.4882 | 2701299.7984 | 1262867.1734 | 2701308.6644 | 1262873.8975
22 | 2701237.3723 | 1262871.2302 | 2701209.6892 | 1262901.6372
23 | 2701237.3723 | 1262871.2302 | 2701249.8871 | 1262881.7976 | 2701254.8868 | 1262881.5497 | 2701258.9167 | 1262884.8974
24 | 2701209.6892 | 1262901.6372 | 2701225.1888 | 1262915.5338
25 | 2701264.2769 | 1262889.3502 | 2701258.9167 | 1262884.8974
26 | 2701308.6644 | 1262873.8975 | 2701278.0778 | 1262908.4023 | 2701270.6281 | 1262911.7998 | 2701262.388 | 1262910.3242 | 2701252.9776 | 1262918.731
27 | 2701225.1888 | 1262915.5338 | 2701236.3441 | 1262925.5354 | 2701241.2606 | 1262926.6205 | 2701246.1476 | 1262925.0361 | 2701250.8339 | 1262920.646 | 2701252.9776 | 1262918.731
28 | 2700949.0658 | 1262559.5511 | 2700920.8209 | 1262560.8951
29 | 2700896.6917 | 1262562.0433 | 2700920.8209 | 1262560.8951
30 | 2701133.7087 | 1262504.2195 | 2701138.267 | 1262502.8955
31 | 2701126.0436 | 1262506.4459 | 2701133.7087 | 1262504.2195
32 | 2701126.0436 | 1262506.4459 | 2701121.2406 | 1262528.2602
33 | 2701099.8977 | 1262504.1971 | 2701104.8334 | 1262504.6263 | 2701126.0436 | 1262506.4459
34 | 2701119.7528 | 1262535.0176 | 2701119.7528 | 1262535.0176 | 2701121.2406 | 1262528.2602
35 | 2701092.9417 | 1262491.9236 | 2701097.6607 | 1262490.9257 | 2701098.3214 | 1262494.1508 | 2701099.8977 | 1262504.1971
36 | 2701119.7528 | 1262535.0176 | 2701113.6322 | 1262544.2002
37 | 2701092.9417 | 1262491.9236 | 2701097.6607 | 1262490.9257 | 2701102.9091 | 1262489.8145
38 | 2701102.9091 | 1262489.8145 | 2701102.8549 | 1262488.1344 | 2701103.5375 | 1262485.6773 | 2701104.817 | 1262483.9978 | 2701106.9831 | 1262482.0332 | 2701110.3254 | 1262480.9005 | 2701120.4527 | 1262477.8155 | 2701133.0479 | 1262473.6163 | 2701142.1025 | 1262470.2461 | 2701151.6787 | 1262466.3399 | 2701163.3523 | 1262460.9573 | 2701165.591 | 1262459.7812
39 | 2701092.9417 | 1262491.9236 | 2701093.9352 | 1262495.0766 | 2701094.4255 | 1262499.8889 | 2701094.3523 | 1262504.169 | 2701093.6935 | 1262509.2063 | 2701093.0888 | 1262511.8733
40 | 2701008.1061 | 1262471.5241 | 2701012.852 | 1262474.2408 | 2701012.1175 | 1262481.5009 | 2701023.1429 | 1262481.8561 | 2701042.5707 | 1262481.7212 | 2701047.8408 | 1262481.5444 | 2701054.5256 | 1262481.036 | 2701064.253 | 1262480.1792 | 2701069.7846 | 1262479.2508 | 2701080.2112 | 1262477.6053 | 2701080.9169 | 1262482.5993 | 2701081.562 | 1262487.1808 | 2701084.5003 | 1262486.764 | 2701088.0254 | 1262487.2802 | 2701090.6581 | 1262488.871 | 2701092.9417 | 1262491.9236
41 | 2701092.9417 | 1262491.9236 | 2701090.6581 | 1262488.871 | 2701088.0254 | 1262487.2802 | 2701084.5003 | 1262486.764 | 2701081.562 | 1262487.1808 | 2701080.9169 | 1262482.5993 | 2701080.2112 | 1262477.6053 | 2701108.7725 | 1262471.6886 | 2701121.7453 | 1262467.885 | 2701132.3587 | 1262464.13
42 | 2701106.5904 | 1262554.7648 | 2701113.6322 | 1262544.2002
43 | 2700929.8512 | 1262424.4606 | 2700951.7398 | 1262420.948
44 | 2700929.8512 | 1262424.4606 | 2700930.3206 | 1262429.6284 | 2700932.1322 | 1262449.7426
45 | 2700920.4455 | 1262414.8588 | 2700924.3498 | 1262414.3584 | 2700927.5442 | 1262413.9459 | 2700929.8512 | 1262424.4606
46 | 2700958.0034 | 1262419.9429 | 2700951.7398 | 1262420.948
47 | 2700932.1322 | 1262449.7426 | 2700947.2412 | 1262447.5815
48 | 2700920.4455 | 1262414.8588 | 2700919.4633 | 1262428.3224
49 | 2700920.4455 | 1262414.8588 | 2700924.3498 | 1262414.3584 | 2700927.5442 | 1262413.9459 | 2700926.0931 | 1262407.1377 | 2700925.2795 | 1262403.5987
50 | 2701072.1723 | 1262440.971 | 2701086.5772 | 1262434.5905
51 | 2701072.1723 | 1262440.971 | 2701068.3913 | 1262432.4503
52 | 2701072.1723 | 1262440.971 | 2701057.8906 | 1262447.3189
53 | 2701086.5772 | 1262434.5905 | 2701093.8963 | 1262431.3485
54 | 2701068.3913 | 1262432.4503 | 2701068.3725 | 1262432.4078
55 | 2701057.8906 | 1262447.3189 | 2701050.5975 | 1262450.5605
56 | 2700925.2795 | 1262403.5987 | 2700938.2094 | 1262401.693
57 | 2700925.2795 | 1262403.5987 | 2700923.6412 | 1262398.0439 | 2700917.7919 | 1262380.5074
58 | 2700938.2094 | 1262401.693 | 2700944.3424 | 1262400.7891
59 | 2700917.7919 | 1262380.5074 | 2700953.0805 | 1262375.6147
60 | 2700916.6187 | 1262467.3147 | 2700917.9488 | 1262449.0816
61 | 2700916.6187 | 1262467.3147 | 2700876.9505 | 1262464.8582 | 2700875.7437 | 1262464.7841
62 | 2700917.9488 | 1262449.0816 | 2700919.4633 | 1262428.3224
63 | 2700947.8285 | 1262447.4975 | 2700947.2412 | 1262447.5815
64 | 2701015.0741 | 1262466.35 | 2701029.0904 | 1262460.12
65 | 2701008.1061 | 1262471.5241 | 2701012.852 | 1262474.2408 | 2701017.6699 | 1262472.744 | 2701015.0741 | 1262466.35
66 | 2701015.0741 | 1262466.35 | 2701013.1636 | 1262462.182
67 | 2701029.0904 | 1262460.12 | 2701036.3577 | 1262456.8898
68 | 2701008.1061 | 1262471.5241 | 2701001.8697 | 1262472.6853 | 2700993.4539 | 1262472.5589
69 | 2701011.6897 | 1262458.9666 | 2701013.1636 | 1262462.182
70 | 2700991.15 | 1262472.5243 | 2700993.4539 | 1262472.5589
71 | 2701132.3587 | 1262464.13 | 2701127.5531 | 1262454.1452
72 | 2700766.1939 | 1262569.9128 | 2700787.1554 | 1262568.7543
73 | 2700766.1939 | 1262569.9128 | 2700763.0316 | 1262570.2148
74 | 2700766.1939 | 1262569.9128 | 2700770.1537 | 1262518.4155 | 2700772.0773 | 1262490.8922 | 2700776.6 | 1262491.2362
75 | 2700787.1554 | 1262568.7543 | 2700825.7185 | 1262566.6228
76 | 2700763.0316 | 1262570.2148 | 2700757.2345 | 1262570.7617
77 | 2700776.6 | 1262491.2362 | 2700796.8501 | 1262492.8577
78 | 2700748.6796 | 1262571.5689 | 2700757.2345 | 1262570.7617
79 | 2700991.15 | 1262472.5243 | 2700985.3595 | 1262472.4386
80 | 2700985.3595 | 1262472.4386 | 2700977.2592 | 1262472.3187
81 | 2701011.3586 | 1262510.0338 | 2701009.9932 | 1262526.8985
82 | 2701011.3586 | 1262510.0338 | 2700997.5807 | 1262508.9309
83 | 2701009.9932 | 1262526.8985 | 2701008.7959 | 1262541.6874
84 | 2700997.5807 | 1262508.9309 | 2700996.3629 | 1262525.4825
85 | 2700997.5807 | 1262508.9309 | 2700910.171 | 1262501.9317
86 | 2701093.0888 | 1262511.8733 | 2701092.4629 | 1262514.6342 | 2701090.3225 | 1262519.9465 | 2701087.4873 | 1262525.347 | 2701082.9367 | 1262531.4854 | 2701078.3814 | 1262535.6888 | 2701074.1066 | 1262538.9184 | 2701071.2919 | 1262540.3644
87 | 2701036.5212 | 1262315.0356 | 2701054.8779 | 1262348.9327 | 2701031.3073 | 1262357.4764
88 | 2701036.5212 | 1262315.0356 | 2701017.3341 | 1262321.6786
89 | 2701003.3683 | 1262365.1553 | 2701028.393 | 1262358.5327 | 2701031.3073 | 1262357.4764
90 | 2701103.6076 | 1262558.3525 | 2701105.3375 | 1262556.6446 | 2701106.5904 | 1262554.7648
91 | 2701008.1112 | 1262550.1448 | 2701008.7959 | 1262541.6874
92 | 2700994.4794 | 1262551.0795 | 2700995.0012 | 1262543.9876
93 | 2700994.4794 | 1262551.0795 | 2701008.1112 | 1262550.1448
94 | 2700994.4794 | 1262551.0795 | 2700983.4953 | 1262551.8482 | 2700963.9843 | 1262553.3385
95 | 2700835.536 | 1262566.0802 | 2700825.7185 | 1262566.6228
96 | 2700947.8285 | 1262447.4975 | 2700955.3729 | 1262446.418
97 | 2700947.8285 | 1262447.4975 | 2700947.4371 | 1262462.8923
98 | 2700958.0034 | 1262419.9429 | 2700970.9649 | 1262417.8629
99 | 2700944.3424 | 1262400.7891 | 2700956.9757 | 1262398.9271
100 | 2701052.3489 | 1262546.5733 | 2701059.3658 | 1262545.2162 | 2701066.9 | 1262542.6206 | 2701071.2919 | 1262540.3644
101 | 2701036.3577 | 1262456.8898 | 2701050.5975 | 1262450.5605
102 | 2701009.6694 | 1262454.559 | 2701011.6897 | 1262458.9666
103 | 2701003.0909 | 1262439.5899 | 2701009.6694 | 1262454.559
104 | 2701003.0909 | 1262439.5899 | 2701000.7755 | 1262439.9212
105 | 2701003.0909 | 1262439.5899 | 2701008.9107 | 1262438.7551
106 | 2701062.2974 | 1262418.7172 | 2701068.3725 | 1262432.4078
107 | 2700748.6796 | 1262571.5689 | 2700731.5858 | 1262573.1818
108 | 2700977.2592 | 1262472.3187 | 2700962.9051 | 1262472.1061
109 | 2701003.3683 | 1262365.1553 | 2700990.6405 | 1262367.9059
110 | 2701010.6412 | 1262389.3217 | 2701007.1406 | 1262378.1082 | 2701003.3683 | 1262365.1553
111 | 2701008.1112 | 1262550.1448 | 2701014.8929 | 1262549.6936 | 2701032.2826 | 1262548.434 | 2701042.5948 | 1262547.7429 | 2701050.8608 | 1262546.8612 | 2701052.3489 | 1262546.5733
112 | 2700963.9843 | 1262553.3385 | 2700964.8198 | 1262542.56
113 | 2700884.844 | 1262562.607 | 2700896.6917 | 1262562.0433
114 | 2700884.844 | 1262562.607 | 2700884.9869 | 1262558.6506
115 | 2701010.6412 | 1262389.3217 | 2701016.7888 | 1262387.6253 | 2701025.9115 | 1262383.8871
116 | 2701010.6412 | 1262389.3217 | 2701000.3988 | 1262392.5272 | 2700993.8496 | 1262393.4925
117 | 2701025.9115 | 1262383.8871 | 2701031.4673 | 1262381.6106
118 | 2700993.8496 | 1262393.4925 | 2700987.8281 | 1262394.38
119 | 2700938.9176 | 1262554.9676 | 2700939.9606 | 1262540.7653
120 | 2700940.7438 | 1262530.1005 | 2700939.9606 | 1262540.7653
121 | 2700938.9176 | 1262554.9676 | 2700927.3979 | 1262555.7717 | 2700905.2991 | 1262557.2718
122 | 2700940.7438 | 1262530.1005 | 2700965.6466 | 1262531.8936
123 | 2700940.9298 | 1262527.5904 | 2700940.7438 | 1262530.1005
124 | 2700884.9869 | 1262558.6506 | 2700905.2991 | 1262557.2718
125 | 2700965.6466 | 1262531.8936 | 2700964.8198 | 1262542.56
126 | 2700884.9869 | 1262558.6506 | 2700885.4706 | 1262545.1128
127 | 2700884.9869 | 1262558.6506 | 2700835.8082 | 1262562.0482
128 | 2700885.9535 | 1262531.6003 | 2700885.4706 | 1262545.1128
129 | 2700835.8082 | 1262562.0482 | 2700836.7081 | 1262548.8573
130 | 2700835.536 | 1262566.0802 | 2700835.8082 | 1262562.0482
131 | 2700835.8082 | 1262562.0482 | 2700796.4349 | 1262564.8366
132 | 2700836.9234 | 1262545.7018 | 2700836.7081 | 1262548.8573
133 | 2700782.3216 | 1262539.6959 | 2700775.4877 | 1262539.2347 | 2700772.8299 | 1262561.2076 | 2700773.9363 | 1262563.495 | 2700776.0697 | 1262565.1994 | 2700778.5651 | 1262566.0092 | 2700783.1654 | 1262565.7763 | 2700796.4349 | 1262564.8366
134 | 2701037.0252 | 1262379.3332 | 2701031.4673 | 1262381.6106
135 | 2700987.8281 | 1262394.38 | 2700981.8048 | 1262395.2677
136 | 2701042.583 | 1262377.0559 | 2701037.0252 | 1262379.3332
137 | 2700981.8048 | 1262395.2677 | 2700975.7813 | 1262396.1555
138 | 2700838.1695 | 1262527.4376 | 2700836.9234 | 1262545.7018
139 | 2701103.6076 | 1262558.3525 | 2701093.4724 | 1262568.359
140 | 2701090.4684 | 1262571.3248 | 2701093.4724 | 1262568.359
141 | 2700729.1027 | 1262573.416 | 2700731.5858 | 1262573.1818
142 | 2700970.9649 | 1262417.8629 | 2700977.0124 | 1262416.8924
143 | 2700990.1375 | 1262414.7928 | 2700987.0947 | 1262415.2744 | 2700977.0124 | 1262416.8924
144 | 2700995.9712 | 1262413.8693 | 2700990.1375 | 1262414.7928
145 | 2700995.9712 | 1262413.8693 | 2701009.1143 | 1262411.7888
146 | 2701016.8245 | 1262409.6179 | 2701012.8368 | 1262411.1995 | 2701009.1143 | 1262411.7888
147 | 2701029.2789 | 1262404.6781 | 2701016.8245 | 1262409.6179
148 | 2701062.2974 | 1262418.7172 | 2701073.1965 | 1262414.0463
149 | 2701062.2974 | 1262418.7172 | 2701058.3823 | 1262420.3953
150 | 2701073.1965 | 1262414.0463 | 2701080.8685 | 1262410.7583
151 | 2701050.8743 | 1262423.6134 | 2701058.3823 | 1262420.3953
152 | 2701036.4696 | 1262429.7875 | 2701028.7546 | 1262433.0944
153 | 2701050.8743 | 1262423.6134 | 2701036.4696 | 1262429.7875
154 | 2700992.6427 | 1262441.0849 | 2701000.7755 | 1262439.9212
155 | 2700992.6427 | 1262441.0849 | 2700977.7986 | 1262443.209
156 | 2700969.6379 | 1262444.3768 | 2700977.7986 | 1262443.209
157 | 2700969.6379 | 1262444.3768 | 2700955.3729 | 1262446.418
158 | 2700962.7989 | 1262398.0689 | 2700975.7813 | 1262396.1555
159 | 2700962.7989 | 1262398.0689 | 2700956.9757 | 1262398.9271
160 | 2701042.583 | 1262377.0559 | 2701054.195 | 1262372.2977
161 | 2701059.8208 | 1262369.9925 | 2701054.195 | 1262372.2977
162 | 2701052.7121 | 1262395.3839 | 2701046.9557 | 1262397.667
163 | 2701035.0758 | 1262402.3789 | 2701046.9557 | 1262397.667
164 | 2701052.7121 | 1262395.3839 | 2701064.6606 | 1262390.6448
165 | 2701029.2789 | 1262404.6781 | 2701035.0758 | 1262402.3789
166 | 2701067.9918 | 1262389.3235 | 2701064.6606 | 1262390.6448

## bus_geodata
| x | y | coords
0 | 2700952.4742 | 1262605.8964
1 | 2700934.1887 | 1262608.0652
2 | 2700955.3916 | 1262605.4281
3 | 2700931.1368 | 1262608.2358
4 | 2700980.0313 | 1262592.6827
5 | 2700910.5151 | 1262609.389
6 | 2700980.7874 | 1262592.1698
7 | 2700898.5194 | 1262610.0598
8 | 2700994.8292 | 1262582.6449
9 | 2700893.2019 | 1262610.3571
10 | 2701005.782 | 1262610.1547
11 | 2700993.9688 | 1262580.1337
12 | 2700871.4105 | 1262611.5757
13 | 2700869.758 | 1262611.6681
14 | 2700739.5629 | 1262712.8329
15 | 2701039.8634 | 1262609.27
16 | 2700986.31 | 1262557.7789
17 | 2700770.4142 | 1262654.3481
18 | 2701267.3418 | 1262600.5412
19 | 2701237.3723 | 1262871.2302
20 | 2701209.6892 | 1262901.6372
21 | 2701258.9167 | 1262884.8974
22 | 2701308.6644 | 1262873.8975
23 | 2701252.9776 | 1262918.731
24 | 2700949.0658 | 1262559.5511
25 | 2701038.1129 | 1262551.8385
26 | 2700780.1548 | 1262652.4393
27 | 2701225.1888 | 1262915.5338
28 | 2701264.2769 | 1262889.3502
29 | 2700920.8209 | 1262560.8951
30 | 2701133.7087 | 1262504.2195
31 | 2701138.267 | 1262502.8955
32 | 2701126.0436 | 1262506.4459
33 | 2701121.2406 | 1262528.2602
34 | 2701099.8977 | 1262504.1971
35 | 2701119.7528 | 1262535.0176
36 | 2701102.9091 | 1262489.8145
37 | 2701092.9417 | 1262491.9236
38 | 2701165.591 | 1262459.7812
39 | 2701113.6322 | 1262544.2002
40 | 2700929.8512 | 1262424.4606
41 | 2700951.7398 | 1262420.948
42 | 2700932.1322 | 1262449.7426
43 | 2700920.4455 | 1262414.8588
44 | 2701072.1723 | 1262440.971
45 | 2701086.5772 | 1262434.5905
46 | 2701068.3913 | 1262432.4503
47 | 2701057.8906 | 1262447.3189
48 | 2700925.2795 | 1262403.5987
49 | 2700938.2094 | 1262401.693
50 | 2700917.7919 | 1262380.5074
51 | 2700916.6187 | 1262467.3147
52 | 2700917.9488 | 1262449.0816
53 | 2700875.7437 | 1262464.7841
54 | 2700947.2412 | 1262447.5815
55 | 2701015.0741 | 1262466.35
56 | 2701029.0904 | 1262460.12
57 | 2701008.1061 | 1262471.5241
58 | 2701013.1636 | 1262462.182
59 | 2700993.4539 | 1262472.5589
60 | 2700919.4633 | 1262428.3224
61 | 2701132.3587 | 1262464.13
62 | 2701127.5531 | 1262454.1452
63 | 2700766.1939 | 1262569.9128
64 | 2700787.1554 | 1262568.7543
65 | 2700763.0316 | 1262570.2148
66 | 2700776.6 | 1262491.2362
67 | 2700757.2345 | 1262570.7617
68 | 2700991.15 | 1262472.5243
69 | 2700985.3595 | 1262472.4386
70 | 2700796.8501 | 1262492.8577
71 | 2701011.3586 | 1262510.0338
72 | 2701009.9932 | 1262526.8985
73 | 2700997.5807 | 1262508.9309
74 | 2700953.0805 | 1262375.6147
75 | 2701093.0888 | 1262511.8733
76 | 2701036.5212 | 1262315.0356
77 | 2701031.3073 | 1262357.4764
78 | 2701017.3341 | 1262321.6786
79 | 2701106.5904 | 1262554.7648
80 | 2700910.171 | 1262501.9317
81 | 2700996.3629 | 1262525.4825
82 | 2701008.7959 | 1262541.6874
83 | 2700995.0012 | 1262543.9876
84 | 2700994.4794 | 1262551.0795
85 | 2700825.7185 | 1262566.6228
86 | 2700947.8285 | 1262447.4975
87 | 2700958.0034 | 1262419.9429
88 | 2700944.3424 | 1262400.7891
89 | 2701071.2919 | 1262540.3644
90 | 2701036.3577 | 1262456.8899
91 | 2701011.6897 | 1262458.9666
92 | 2701009.6694 | 1262454.559
93 | 2701003.0909 | 1262439.5899
94 | 2701093.8963 | 1262431.3485
95 | 2701068.3725 | 1262432.4078
96 | 2701050.5975 | 1262450.5605
97 | 2700748.6796 | 1262571.5689
98 | 2700977.2592 | 1262472.3187
99 | 2701003.3683 | 1262365.1553
100 | 2701008.1112 | 1262550.1448
101 | 2700963.9843 | 1262553.3385
102 | 2700896.6917 | 1262562.0433
103 | 2700884.844 | 1262562.607
104 | 2700990.6405 | 1262367.9059
105 | 2701010.6412 | 1262389.3217
106 | 2701025.9115 | 1262383.8871
107 | 2700993.8496 | 1262393.4925
108 | 2701052.3489 | 1262546.5733
109 | 2700939.9606 | 1262540.7653
110 | 2700938.9176 | 1262554.9676
111 | 2700940.7438 | 1262530.1005
112 | 2700905.2991 | 1262557.2718
113 | 2700965.6466 | 1262531.8936
114 | 2700940.9298 | 1262527.5904
115 | 2700884.9869 | 1262558.6506
116 | 2700964.8198 | 1262542.56
117 | 2700885.4706 | 1262545.1128
118 | 2700835.8082 | 1262562.0482
119 | 2700885.9535 | 1262531.6003
120 | 2700836.7081 | 1262548.8573
121 | 2700835.536 | 1262566.0802
122 | 2700796.4349 | 1262564.8366
123 | 2701031.4673 | 1262381.6106
124 | 2700987.8281 | 1262394.38
125 | 2701037.0252 | 1262379.3332
126 | 2700981.8048 | 1262395.2677
127 | 2700782.3216 | 1262539.6959
128 | 2700836.9234 | 1262545.7018
129 | 2700838.1695 | 1262527.4376
130 | 2701103.6076 | 1262558.3525
131 | 2701093.4724 | 1262568.359
132 | 2701090.4684 | 1262571.3248
133 | 2700731.5858 | 1262573.1818
134 | 2700729.1027 | 1262573.416
135 | 2700970.9649 | 1262417.8629
136 | 2700977.0124 | 1262416.8924
137 | 2700990.1375 | 1262414.7928
138 | 2700995.9712 | 1262413.8693
139 | 2701009.1143 | 1262411.7888
140 | 2701016.8245 | 1262409.6179
141 | 2701062.2974 | 1262418.7172
142 | 2701073.1965 | 1262414.0463
143 | 2701058.3823 | 1262420.3953
144 | 2701008.9107 | 1262438.7551
145 | 2701028.7546 | 1262433.0944
146 | 2701036.4696 | 1262429.7875
147 | 2701000.7755 | 1262439.9212
148 | 2701050.8743 | 1262423.6134
149 | 2700992.6427 | 1262441.0849
150 | 2700977.7986 | 1262443.209
151 | 2700969.6379 | 1262444.3768
152 | 2700975.7813 | 1262396.1555
153 | 2700962.7989 | 1262398.0689
154 | 2700956.9757 | 1262398.9271
155 | 2701042.583 | 1262377.0559
156 | 2700962.9051 | 1262472.1062
157 | 2700947.4371 | 1262462.8923
158 | 2700955.3729 | 1262446.418
159 | 2701054.195 | 1262372.2977
160 | 2701059.8208 | 1262369.9925
161 | 2701046.9557 | 1262397.667
162 | 2701052.7121 | 1262395.3839
163 | 2701035.0758 | 1262402.3789
164 | 2701064.6606 | 1262390.6448
165 | 2701029.2789 | 1262404.6781
166 | 2701067.9918 | 1262389.3235
167 | 2701080.8685 | 1262410.7583
168 | 2701011.3586 | 1262510.0338

## line_std_types
| c_nf_per_km | r_ohm_per_km | x_ohm_per_km | max_i_ka | type | q_mm2 | alpha | voltage_rating
NAYY 4x50 SE | 210 | 0.642 | 0.083 | 0.142 | cs | 50 | 0.00403 | LV
NAYY 4x120 SE | 264 | 0.225 | 0.08 | 0.242 | cs | 120 | 0.00403 | LV
NAYY 4x150 SE | 261 | 0.208 | 0.08 | 0.27 | cs | 150 | 0.00403 | LV
NA2XS2Y 1x95 RM/25 12/20 kV | 216 | 0.313 | 0.132 | 0.252 | cs | 95 | 0.00403 | MV
NA2XS2Y 1x185 RM/25 12/20 kV | 273 | 0.161 | 0.117 | 0.362 | cs | 185 | 0.00403 | MV
NA2XS2Y 1x240 RM/25 12/20 kV | 304 | 0.122 | 0.112 | 0.421 | cs | 240 | 0.00403 | MV
NA2XS2Y 1x95 RM/25 6/10 kV | 315 | 0.313 | 0.123 | 0.249 | cs | 95 | 0.00403 | MV
NA2XS2Y 1x185 RM/25 6/10 kV | 406 | 0.161 | 0.11 | 0.358 | cs | 185 | 0.00403 | MV
NA2XS2Y 1x240 RM/25 6/10 kV | 456 | 0.122 | 0.105 | 0.416 | cs | 240 | 0.00403 | MV
NA2XS2Y 1x150 RM/25 12/20 kV | 250 | 0.206 | 0.116 | 0.319 | cs | 150 | 0.00403 | MV
NA2XS2Y 1x120 RM/25 12/20 kV | 230 | 0.253 | 0.119 | 0.283 | cs | 120 | 0.00403 | MV
NA2XS2Y 1x70 RM/25 12/20 kV | 190 | 0.443 | 0.132 | 0.22 | cs | 70 | 0.00403 | MV
NA2XS2Y 1x150 RM/25 6/10 kV | 360 | 0.206 | 0.11 | 0.315 | cs | 150 | 0.00403 | MV
NA2XS2Y 1x120 RM/25 6/10 kV | 340 | 0.253 | 0.113 | 0.28 | cs | 120 | 0.00403 | MV
NA2XS2Y 1x70 RM/25 6/10 kV | 280 | 0.443 | 0.123 | 0.217 | cs | 70 | 0.00403 | MV
N2XS(FL)2Y 1x120 RM/35 64/110 kV | 112 | 0.153 | 0.166 | 0.366 | cs | 120 | 0.00393 | HV
N2XS(FL)2Y 1x185 RM/35 64/110 kV | 125 | 0.099 | 0.156 | 0.457 | cs | 185 | 0.00393 | HV
N2XS(FL)2Y 1x240 RM/35 64/110 kV | 135 | 0.075 | 0.149 | 0.526 | cs | 240 | 0.00393 | HV
N2XS(FL)2Y 1x300 RM/35 64/110 kV | 144 | 0.06 | 0.144 | 0.588 | cs | 300 | 0.00393 | HV
15-AL1/3-ST1A 0.4 | 11 | 1.8769 | 0.35 | 0.105 | ol | 16 | 0.00403 | LV
24-AL1/4-ST1A 0.4 | 11.25 | 1.2012 | 0.335 | 0.14 | ol | 24 | 0.00403 | LV
48-AL1/8-ST1A 0.4 | 12.2 | 0.5939 | 0.3 | 0.21 | ol | 48 | 0.00403 | LV
94-AL1/15-ST1A 0.4 | 13.2 | 0.306 | 0.29 | 0.35 | ol | 94 | 0.00403 | LV
34-AL1/6-ST1A 10.0 | 9.7 | 0.8342 | 0.36 | 0.17 | ol | 34 | 0.00403 | MV
48-AL1/8-ST1A 10.0 | 10.1 | 0.5939 | 0.35 | 0.21 | ol | 48 | 0.00403 | MV
70-AL1/11-ST1A 10.0 | 10.4 | 0.4132 | 0.339 | 0.29 | ol | 70 | 0.00403 | MV
94-AL1/15-ST1A 10.0 | 10.75 | 0.306 | 0.33 | 0.35 | ol | 94 | 0.00403 | MV
122-AL1/20-ST1A 10.0 | 11.1 | 0.2376 | 0.323 | 0.41 | ol | 122 | 0.00403 | MV
149-AL1/24-ST1A 10.0 | 11.25 | 0.194 | 0.315 | 0.47 | ol | 149 | 0.00403 | MV
34-AL1/6-ST1A 20.0 | 9.15 | 0.8342 | 0.382 | 0.17 | ol | 34 | 0.00403 | MV
48-AL1/8-ST1A 20.0 | 9.5 | 0.5939 | 0.372 | 0.21 | ol | 48 | 0.00403 | MV
70-AL1/11-ST1A 20.0 | 9.7 | 0.4132 | 0.36 | 0.29 | ol | 70 | 0.00403 | MV
94-AL1/15-ST1A 20.0 | 10 | 0.306 | 0.35 | 0.35 | ol | 94 | 0.00403 | MV
122-AL1/20-ST1A 20.0 | 10.3 | 0.2376 | 0.344 | 0.41 | ol | 122 | 0.00403 | MV
149-AL1/24-ST1A 20.0 | 10.5 | 0.194 | 0.337 | 0.47 | ol | 149 | 0.00403 | MV
184-AL1/30-ST1A 20.0 | 10.75 | 0.1571 | 0.33 | 0.535 | ol | 184 | 0.00403 | MV
243-AL1/39-ST1A 20.0 | 11 | 0.1188 | 0.32 | 0.645 | ol | 243 | 0.00403 | MV
48-AL1/8-ST1A 110.0 | 8 | 0.5939 | 0.46 | 0.21 | ol | 48 | 0.00403 | HV
70-AL1/11-ST1A 110.0 | 8.4 | 0.4132 | 0.45 | 0.29 | ol | 70 | 0.00403 | HV
94-AL1/15-ST1A 110.0 | 8.65 | 0.306 | 0.44 | 0.35 | ol | 94 | 0.00403 | HV
122-AL1/20-ST1A 110.0 | 8.5 | 0.2376 | 0.43 | 0.41 | ol | 122 | 0.00403 | HV
149-AL1/24-ST1A 110.0 | 8.75 | 0.194 | 0.41 | 0.47 | ol | 149 | 0.00403 | HV
184-AL1/30-ST1A 110.0 | 8.8 | 0.1571 | 0.4 | 0.535 | ol | 184 | 0.00403 | HV
243-AL1/39-ST1A 110.0 | 9 | 0.1188 | 0.39 | 0.645 | ol | 243 | 0.00403 | HV
305-AL1/39-ST1A 110.0 | 9.2 | 0.0949 | 0.38 | 0.74 | ol | 305 | 0.00403 | HV
490-AL1/64-ST1A 110.0 | 9.75 | 0.059 | 0.37 | 0.96 | ol | 490 | 0.00403 | HV
679-AL1/86-ST1A 110.0 | 9.95 | 0.042 | 0.36 | 1.15 | ol | 679 | 0.00403 | HV
490-AL1/64-ST1A 220.0 | 10 | 0.059 | 0.285 | 0.96 | ol | 490 | 0.00403 | HV
679-AL1/86-ST1A 220.0 | 11.7 | 0.042 | 0.275 | 1.15 | ol | 679 | 0.00403 | HV
490-AL1/64-ST1A 380.0 | 11 | 0.059 | 0.253 | 0.96 | ol | 490 | 0.00403 | HV
679-AL1/86-ST1A 380.0 | 14.6 | 0.042 | 0.25 | 1.15 | ol | 679 | 0.00403 | HV

## trafo_std_types
| i0_percent | pfe_kw | vkr_percent | sn_mva | vn_lv_kv | vn_hv_kv | vk_percent | shift_degree | vector_group | tap_side | tap_neutral | tap_min | tap_max | tap_step_degree | tap_step_percent | tap_phase_shifter
160 MVA 380/110 kV | 0.06 | 60 | 0.25 | 160 | 110 | 380 | 12.2 | 0 | Yy0 | hv | 0 | -9 | 9 | 0 | 1.5 | FALSE
100 MVA 220/110 kV | 0.06 | 55 | 0.26 | 100 | 110 | 220 | 12 | 0 | Yy0 | hv | 0 | -9 | 9 | 0 | 1.5 | FALSE
63 MVA 110/20 kV | 0.04 | 22 | 0.32 | 63 | 20 | 110 | 18 | 150 | YNd5 | hv | 0 | -9 | 9 | 0 | 1.5 | FALSE
40 MVA 110/20 kV | 0.05 | 18 | 0.34 | 40 | 20 | 110 | 16.2 | 150 | YNd5 | hv | 0 | -9 | 9 | 0 | 1.5 | FALSE
25 MVA 110/20 kV | 0.07 | 14 | 0.41 | 25 | 20 | 110 | 12 | 150 | YNd5 | hv | 0 | -9 | 9 | 0 | 1.5 | FALSE
63 MVA 110/10 kV | 0.04 | 22 | 0.32 | 63 | 10 | 110 | 18 | 150 | YNd5 | hv | 0 | -9 | 9 | 0 | 1.5 | FALSE
40 MVA 110/10 kV | 0.05 | 18 | 0.34 | 40 | 10 | 110 | 16.2 | 150 | YNd5 | hv | 0 | -9 | 9 | 0 | 1.5 | FALSE
25 MVA 110/10 kV | 0.07 | 14 | 0.41 | 25 | 10 | 110 | 12 | 150 | YNd5 | hv | 0 | -9 | 9 | 0 | 1.5 | FALSE
0.25 MVA 20/0.4 kV | 0.32 | 0.8 | 1.44 | 0.25 | 0.4 | 20 | 6 | 150 | Yzn5 | hv | 0 | -2 | 2 | 0 | 2.5 | FALSE
0.4 MVA 20/0.4 kV | 0.3375 | 1.35 | 1.425 | 0.4 | 0.4 | 20 | 6 | 150 | Dyn5 | hv | 0 | -2 | 2 | 0 | 2.5 | FALSE
0.63 MVA 20/0.4 kV | 0.2619 | 1.65 | 1.206 | 0.63 | 0.4 | 20 | 6 | 150 | Dyn5 | hv | 0 | -2 | 2 | 0 | 2.5 | FALSE
0.25 MVA 10/0.4 kV | 0.24 | 0.6 | 1.2 | 0.25 | 0.4 | 10 | 4 | 150 | Dyn5 | hv | 0 | -2 | 2 | 0 | 2.5 | FALSE
0.4 MVA 10/0.4 kV | 0.2375 | 0.95 | 1.325 | 0.4 | 0.4 | 10 | 4 | 150 | Dyn5 | hv | 0 | -2 | 2 | 0 | 2.5 | FALSE
0.63 MVA 10/0.4 kV | 0.1873 | 1.18 | 1.0794 | 0.63 | 0.4 | 10 | 4 | 150 | Dyn5 | hv | 0 | -2 | 2 | 0 | 2.5 | FALSE

## trafo3w_std_types
| sn_hv_mva | sn_mv_mva | sn_lv_mva | vn_hv_kv | vn_mv_kv | vn_lv_kv | vk_hv_percent | vk_mv_percent | vk_lv_percent | vkr_hv_percent | vkr_mv_percent | vkr_lv_percent | pfe_kw | i0_percent | shift_mv_degree | shift_lv_degree | vector_group | tap_side | tap_neutral | tap_min | tap_max | tap_step_percent
63/25/38 MVA 110/20/10 kV | 63 | 25 | 38 | 110 | 20 | 10 | 10.4 | 10.4 | 10.4 | 0.28 | 0.32 | 0.35 | 35 | 0.89 | 0 | 0 | YN0yn0yn0 | hv | 0 | -10 | 10 | 1.2
63/25/38 MVA 110/10/10 kV | 63 | 25 | 38 | 110 | 10 | 10 | 10.4 | 10.4 | 10.4 | 0.28 | 0.32 | 0.35 | 35 | 0.89 | 0 | 0 | YN0yn0yn0 | hv | 0 | -10 | 10 | 1.2

## fuse_std_types
| fuse_type | i_rated_a | t_avg | t_min | t_total | x_avg | x_min | x_total
HV 100A | HV 100A | 100 | 0 | [10.0, 3.64, 0.854, 0.281, 0.1, 0.0531, 0.022, 0.01] | [10.0, 4.267, 1.21, 0.403, 0.1, 0.058, 0.022, 0.01] | 0 | [300.0, 350.0, 450.0, 550.0, 700.0, 850.0, 1200.0, 1752.0] | [600.0, 700.0, 900.0, 1150.0, 1665.0, 2000.0, 3000.0, 4313.0]
HV 10A | HV 10A | 10 | 0 | [10.0, 1675.0, 0.344, 0.156, 0.1, 0.0417, 0.0171, 0.01] | [10.0, 1.3, 0.3, 0.155, 0.1, 0.0555, 0.023, 0.01] | 0 | [30.0, 32.0, 35.0, 37.0, 39.0, 50.0, 70.0, 88.0] | [60.0, 70.0, 80.0, 87.0, 94.0, 110.0, 150.0, 216.0]
HV 125A | HV 125A | 125 | 0 | [10.0, 1.82, 0.344, 0.1, 0.0467, 0.0269, 0.01] | [10.0, 2.478, 0.426, 0.1, 0.0427, 0.0211, 0.01] | 0 | [375.0, 500.0, 700.0, 925.0, 1200.0, 1500.0, 2341.0] | [750.0, 1000.0, 1500.0, 2200.0, 3000.0, 4000.0, 5765.0]
HV 160A | HV 160A | 160 | 0 | [10.0, 4.15, 1.03, 0.198, 0.1, 0.051, 0.0172, 0.01] | [10.0, 2.3, 0.734, 0.274, 0.1, 0.046, 0.0177, 0.01] | 0 | [480.0, 550.0, 700.0, 1000.0, 1260.0, 1600.0, 2500.0, 3227.0] | [960.0, 1300.0, 1700.0, 2200.0, 2996.0, 4000.0, 6000.0, 7946.0]
HV 16A | HV 16A | 16 | 0 | [10.0, 0.352, 0.164, 0.1, 0.0649, 0.0342, 0.01] | [10.0, 2.34, 0.722, 0.181, 0.1, 0.055, 0.0296, 0.01] | 0 | [48.0, 60.0, 65.0, 71.0, 80.0, 100.0, 162.0] | [96.0, 110.0, 125.0, 150.0, 168.0, 200.0, 250.0, 398.0]
HV 200A | HV 200A | 200 | 0 | [10.0, 4.267, 1.21, 0.403, 0.1, 0.058, 0.022, 0.01] | [10.0, 3.73, 1.654, 0.328, 0.1, 0.0531, 0.019, 0.01] | 0 | [600.0, 700.0, 900.0, 1150.0, 1665.0, 2000.0, 3000.0, 4313.0] | [1200.0, 1500.0, 1800.0, 2700.0, 3960.0, 5000.0, 7500.0, 10620.0]
HV 20A | HV 20A | 20 | 0 | [10.0, 1.3, 0.3, 0.155, 0.1, 0.0555, 0.023, 0.01] | [10.0, 1.3, 0.161, 0.1, 0.0611, 0.0399, 0.0141, 0.01] | 0 | [60.0, 70.0, 80.0, 87.0, 94.0, 110.0, 150.0, 216.0] | [120.0, 150.0, 200.0, 223.0, 260.0, 300.0, 450.0, 532.0]
HV 25A | HV 25A | 25 | 0 | [10.0, 2.512, 0.833, 0.299, 0.1, 0.0372, 0.0223, 0.01] | [10.0, 3.125, 0.597, 0.198, 0.1, 0.0378, 0.022, 0.01] | 0 | [75.0, 82.0, 90.0, 100.0, 124.0, 170.0, 200.0, 289.0] | [150.0, 170.0, 210.0, 250.0, 294.0, 400.0, 500.0, 711.0]
HV 31.5A | HV 31.5A | 31.5 | 0 | [10.0, 2.34, 0.722, 0.181, 0.1, 0.055, 0.0296, 0.01] | [10.0, 2.84, 0.368, 0.164, 0.1, 0.0621, 0.0378, 0.0195, 0.01] | 0 | [95.0, 110.0, 125.0, 150.0, 165.0, 200.0, 250.0, 390.0] | [189.0, 220.0, 300.0, 350.0, 393.0, 450.0, 530.0, 700.0, 960.0]
HV 40A | HV 40A | 40 | 0 | [10.0, 1.3, 0.161, 0.1, 0.0611, 0.0399, 0.0141, 0.01] | [10.0, 2.05, 0.369, 0.198, 0.1, 0.051, 0.0298, 0.01] | 0 | [120.0, 150.0, 200.0, 223.0, 260.0, 300.0, 450.0, 532.0] | [240.0, 300.0, 400.0, 450.0, 530.0, 650.0, 800.0, 1311.0]
HV 50A | HV 50A | 50 | 0 | [10.0, 3.215, 0.597, 0.198, 0.1, 0.0378, 0.022, 0.01] | [10.0, 3.64, 0.854, 0.281, 0.1, 0.0531, 0.022, 0.01] | 0 | [150.0, 170.0, 210.0, 250.0, 294.0, 400.0, 500.0, 711.0] | [300.0, 350.0, 450.0, 550.0, 700.0, 850.0, 1200.0, 1752.0]
HV 6.3A | HV 6.3A | 6.3 | 0 | [10.0, 1.39, 0.344, 0.168, 0.1, 0.056, 0.0263, 0.01] | [10.0, 1.711, 0.516, 0.198, 0.1, 0.0634, 0.0303, 0.01] | 0 | [19.0, 19.5, 20.4, 20.8, 22.0, 25.0, 32.0, 48.0] | [38.0, 40.0, 43.0, 48.0, 53.0, 60.0, 75.0, 118.0]
HV 63A | HV 63A | 63 | 0 | [10.0, 2.84, 0.368, 0.164, 0.1, 0.0621, 0.0378, 0.0195, 0.01] | [10.0, 1.82, 0.344, 0.1, 0.0467, 0.0269, 0.01] | 0 | [189.0, 220.0, 300.0, 350.0, 393.0, 450.0, 530.0, 700.0, 961.0] | [378.0, 500.0, 700.0, 934.0, 1200.0, 1500.0, 2366.0]
HV 80A | HV 80A | 80 | 0 | [10.0, 2.05, 0.369, 0.198, 0.1, 0.051, 0.0298, 0.01] | [10.0, 4.15, 1.03, 0.198, 0.1, 0.051, 0.0172, 0.01] | 0 | [240.0, 300.0, 400.0, 450.0, 530.0, 650.0, 800.0, 1311.0] | [480.0, 550.0, 700.0, 1000.0, 1260.0, 1600.0, 2500.0, 3227.0]
Siemens NH-1-100 | Siemens NH-1-100 | 100 | [5400.0, 2000.0, 400.0, 20.0, 1.0, 0.2, 0.012, 0.004] | 0 | 0 | [150.0, 190.0, 250.0, 430.0, 900.0, 1250.0, 2700.0, 3600.0] | 0 | 0
Siemens NH-1-125 | Siemens NH-1-125 | 125 | [4800.0, 120.0, 7.0, 0.1, 0.004] | 0 | 0 | [180.0, 400.0, 740.0, 2000.0, 4250.0] | 0 | 0
Siemens NH-1-16 | Siemens NH-1-16 | 16 | [4000.0, 400.0, 2.0, 0.1, 0.04, 0.01] | 0 | 0 | [26.0, 35.0, 75.0, 150.0, 200.0, 300.0] | 0 | 0
Siemens NH-1-160 | Siemens NH-1-160 | 160 | [4800.0, 120.0, 7.0, 0.1, 0.004] | 0 | 0 | [210.0, 500.0, 900.0, 2300.0, 5000.0] | 0 | 0
Siemens NH-1-25 | Siemens NH-1-25 | 25 | [4000.0, 1000.0, 10.0, 0.2, 0.02, 0.01] | 0 | 0 | [40.0, 50.0, 100.0, 210.0, 400.0, 500.0] | 0 | 0
Siemens NH-1-50 | Siemens NH-1-50 | 50 | [4000.0, 40.0, 4.0, 1.0, 0.02, 0.01] | 0 | 0 | [86.0, 200.0, 300.0, 400.0, 1000.0, 1280.0] | 0 | 0
Siemens NH-1-63 | Siemens NH-1-63 | 63 | [4000.0, 100.0, 10.0, 2.0, 0.04, 0.01] | 0 | 0 | [100.0, 200.0, 300.0, 400.0, 1000.0, 1500.0] | 0 | 0
Siemens NH-1-80 | Siemens NH-1-80 | 80 | [4800.0, 120.0, 7.0, 0.1, 0.01] | 0 | 0 | [150.58, 250.0, 450.0, 1150.0, 2470.0] | 0 | 0
Siemens NH-2-1000 | Siemens NH-2-1000 | 1000 | [4800.0, 120.0, 7.0, 0.1, 0.004] | 0 | 0 | [1900.0, 3500.0, 8400.0, 24000.0, 52000.0] | 0 | 0
Siemens NH-2-200 | Siemens NH-2-200 | 200 | [4800.0, 120.0, 7.0, 0.1, 0.004] | 0 | 0 | [280.0, 650.0, 1200.0, 3000.0, 7000.0] | 0 | 0
Siemens NH-2-224 | Siemens NH-2-224 | 224 | [4800.0, 120.0, 7.0, 0.2, 0.04, 0.004] | 0 | 0 | [400.0, 750.0, 1453.0, 3025.0, 4315.0, 7600.0] | 0 | 0
Siemens NH-2-250 | Siemens NH-2-250 | 250 | [4800.0, 120.0, 7.0, 0.1, 0.004] | 0 | 0 | [450.0, 800.0, 1650.0, 4000.0, 8500.0] | 0 | 0
Siemens NH-2-315 | Siemens NH-2-315 | 315 | [4800.0, 120.0, 7.0, 0.1, 0.004] | 0 | 0 | [550.0, 920.0, 1900.0, 5000.0, 11000.0] | 0 | 0
Siemens NH-2-355 | Siemens NH-2-355 | 355 | [4800.0, 120.0, 6.0, 0.1, 0.004] | 0 | 0 | [650.0, 1116.27, 2350.0, 5840.0, 12790.0] | 0 | 0
Siemens NH-2-400 | Siemens NH-2-400 | 400 | [4800.0, 120.0, 7.0, 0.1, 0.004] | 0 | 0 | [720.0, 1350.0, 2800.0, 6500.0, 15000.0] | 0 | 0
Siemens NH-2-425 | Siemens NH-2-425 | 425 | [4800.0, 120.0, 7.0, 0.1, 0.004] | 0 | 0 | [850.0, 1500.0, 3050.0, 7500.0, 16500.0] | 0 | 0
Siemens NH-2-630 | Siemens NH-2-630 | 630 | [4800.0, 120.0, 7.0, 0.1, 0.004] | 0 | 0 | [1200.0, 2000.0, 4800.0, 12000.0, 26000.0] | 0 | 0

## res_bus
| vm_pu | va_degree | p_mw | q_mvar
0 | 0.98354 | -0.31604 | 0.0010942 | 0.00027423
1 | 0.9832 | -0.32263 | 0.0011896 | 0.00029814
2 | 0.9836 | -0.31492 | 0.0055459 | 0.0013899
3 | 0.98315 | -0.32366 | 0.0047107 | 0.0011806
4 | 0.98429 | -0.30145 | 0.0044863 | 0.0011244
5 | 0.98288 | -0.32885 | 0.0012026 | 0.00030141
6 | 0.98431 | -0.30094 | 0.0015626 | 0.00039162
7 | 0.98274 | -0.33161 | 0.00088671 | 0.00022223
8 | 0.98482 | -0.29101 | 0 | 0
9 | 0.98268 | -0.33275 | 0.00073673 | 0.00018464
10 | 0.98381 | -0.31072 | 0 | 0
11 | 0.98499 | -0.2877 | 0.013421 | 0.0033637
12 | 0.98246 | -0.33712 | 0.0046463 | 0.0011645
13 | 0.98245 | -0.33731 | 0.0064599 | 0.001619
14 | 0.98325 | -0.3217 | 0 | 0
15 | 0.98269 | -0.33243 | 0.018538 | 0.004646
16 | 0.98559 | -0.27596 | 0 | 0
17 | 0.98306 | -0.32537 | 0.00088091 | 0.00022078
18 | 0.97917 | -0.40073 | 0 | 0
19 | 0.97107 | -0.55999 | 0 | 0
20 | 0.97126 | -0.55611 | 0 | 0
21 | 0.97094 | -0.5625 | 0.0029213 | 0.00073216
22 | 0.97297 | -0.52236 | 0 | 0
23 | 0.97182 | -0.54512 | 0.0022044 | 0.00055246
24 | 0.98641 | -0.26014 | 0.0017204 | 0.00043118
25 | 0.98503 | -0.28692 | 0.011703 | 0.002933
26 | 0.98305 | -0.32558 | 0.0011601 | 0.00029076
27 | 0.97136 | -0.55414 | 0.0090815 | 0.002276
28 | 0.97092 | -0.56278 | 0.0021871 | 0.00054815
29 | 0.98704 | -0.24794 | 0.001435 | 0.00035965
30 | 0.98545 | -0.27825 | 0.0069571 | 0.0017436
31 | 0.98544 | -0.27838 | 0.0015432 | 0.00038677
32 | 0.98551 | -0.27704 | 0 | 0
33 | 0.98478 | -0.29127 | 0.0021086 | 0.00052847
34 | 0.98658 | -0.25634 | 0 | 0
35 | 0.98457 | -0.29542 | 0.0044303 | 0.0011103
36 | 0.9872 | -0.24435 | 0 | 0
37 | 0.98732 | -0.24195 | 0 | 0
38 | 0.98632 | -0.26132 | 0.013159 | 0.0032979
39 | 0.98428 | -0.30117 | 0.00063562 | 0.0001593
40 | 0.97844 | -0.41448 | 0 | 0
41 | 0.97787 | -0.42562 | 0.0015289 | 0.00038319
42 | 0.9792 | -0.39958 | 0 | 0
43 | 0.97802 | -0.42276 | 0 | 0
44 | 0.981 | -0.36457 | 0 | 0
45 | 0.98095 | -0.36565 | 0.0018859 | 0.00047264
46 | 0.98086 | -0.3673 | 0.0019683 | 0.00049331
47 | 0.98129 | -0.35893 | 0.0019683 | 0.00049331
48 | 0.9777 | -0.4289 | 0 | 0
49 | 0.97749 | -0.433 | 0.0012608 | 0.00031598
50 | 0.97755 | -0.43196 | 0 | 0
51 | 0.97717 | -0.43946 | 0 | 0
52 | 0.97734 | -0.43596 | 0.0076381 | 0.0019143
53 | 0.97677 | -0.44729 | 0.010474 | 0.0026252
54 | 0.97966 | -0.39063 | 0.0012111 | 0.00030354
55 | 0.98237 | -0.33773 | 0 | 0
56 | 0.98198 | -0.34534 | 0.0017789 | 0.00044582
57 | 0.98306 | -0.32431 | 0 | 0
58 | 0.98222 | -0.3407 | 0.0022867 | 0.0005731
59 | 0.98299 | -0.3257 | 0.0013059 | 0.00032729
60 | 0.97769 | -0.42908 | 0.0075637 | 0.0018956
61 | 0.98724 | -0.24352 | 0 | 0
62 | 0.98723 | -0.24374 | 0.0011377 | 0.00028512
63 | 0.98487 | -0.29023 | 0 | 0
64 | 0.9851 | -0.28577 | 0.0020487 | 0.00051344
65 | 0.98486 | -0.29052 | 0 | 0
66 | 0.98436 | -0.3002 | 0 | 0
67 | 0.98483 | -0.29107 | 0.0012263 | 0.00030734
68 | 0.98298 | -0.32586 | 0 | 0
69 | 0.98296 | -0.32627 | 0.0013059 | 0.00032729
70 | 0.98424 | -0.30262 | 0.0066167 | 0.0016583
71 | 0.99857 | -0.027086 | 0 | 0
72 | 0.9968 | -0.060447 | 0.011001 | 0.0027572
73 | 1 | 0 | -0.46393 | -0.1187
74 | 0.97732 | -0.43646 | 0.0069159 | 0.0017333
75 | 0.98842 | -0.22077 | 0.014414 | 0.0036126
76 | 0.9731 | -0.51951 | 0 | 0
77 | 0.97424 | -0.49698 | 0.014779 | 0.0037039
78 | 0.97273 | -0.52671 | 0.01926 | 0.0048271
79 | 0.98395 | -0.30764 | 0.0021297 | 0.00053375
80 | 0.99985 | -0.0028981 | 0.0018944 | 0.00047479
81 | 0.99996 | -0.00077249 | 0.0026702 | 0.00066921
82 | 0.9953 | -0.089082 | 0.0039139 | 0.00098092
83 | 0.9939 | -0.11569 | 0.00066489 | 0.00016664
84 | 0.99391 | -0.11561 | 0 | 0
85 | 0.98559 | -0.27616 | 0.0038278 | 0.00095934
86 | 0.97968 | -0.39027 | 0 | 0
87 | 0.97772 | -0.42863 | 0.0015294 | 0.00038331
88 | 0.9774 | -0.43492 | 0.0012595 | 0.00031567
89 | 0.99055 | -0.17979 | 0.0044422 | 0.0011133
90 | 0.98179 | -0.34903 | 0.0017782 | 0.00044565
91 | 0.9821 | -0.34295 | 0.0017789 | 0.00044584
92 | 0.98195 | -0.346 | 0 | 0
93 | 0.98142 | -0.3563 | 0 | 0
94 | 0.98093 | -0.36592 | 0.0018869 | 0.00047291
95 | 0.98086 | -0.36731 | 0.0018869 | 0.00047291
96 | 0.98145 | -0.35576 | 0.0019683 | 0.00049331
97 | 0.9848 | -0.29168 | 0.0013013 | 0.00032614
98 | 0.98294 | -0.32665 | 0.0013059 | 0.00032729
99 | 0.97516 | -0.47888 | 0 | 0
100 | 0.99444 | -0.10535 | 0 | 0
101 | 0.99271 | -0.13851 | 0 | 0
102 | 0.98758 | -0.23738 | 0.0044652 | 0.0011191
103 | 0.98786 | -0.23196 | 0 | 0
104 | 0.97504 | -0.48114 | 0.0094857 | 0.0023773
105 | 0.97618 | -0.45877 | 0 | 0
106 | 0.97595 | -0.46324 | 0.0024953 | 0.00062538
107 | 0.97665 | -0.44947 | 0.0013171 | 0.00033009
108 | 0.99172 | -0.15727 | 0.011495 | 0.0028809
109 | 0.9905 | -0.18109 | 0.00085381 | 0.00021399
110 | 0.98997 | -0.19133 | 0 | 0
111 | 0.9909 | -0.17336 | 0 | 0
112 | 0.98871 | -0.21561 | 0.0017562 | 0.00044014
113 | 0.99187 | -0.15467 | 0 | 0
114 | 0.99088 | -0.17366 | 0.0066251 | 0.0016604
115 | 0.98796 | -0.23015 | 0 | 0
116 | 0.99229 | -0.14665 | 0.00077378 | 0.00019393
117 | 0.98783 | -0.23269 | 0.005357 | 0.0013426
118 | 0.98582 | -0.27176 | 0 | 0
119 | 0.98776 | -0.23393 | 0.0051366 | 0.0012874
120 | 0.98558 | -0.27648 | 0.0041235 | 0.0010334
121 | 0.98575 | -0.27304 | 0 | 0
122 | 0.98547 | -0.27864 | 0.0053332 | 0.0013366
123 | 0.97588 | -0.46463 | 0.0024924 | 0.00062466
124 | 0.97674 | -0.4478 | 0.0013167 | 0.00032999
125 | 0.97583 | -0.46573 | 0.0024972 | 0.00062585
126 | 0.97683 | -0.4461 | 0.0013178 | 0.00033027
127 | 0.98525 | -0.28294 | 0.0043741 | 0.0010963
128 | 0.98553 | -0.27738 | 0.0049428 | 0.0012388
129 | 0.98535 | -0.28094 | 0.010835 | 0.0027156
130 | 0.98383 | -0.30985 | 0.011032 | 0.0027648
131 | 0.98363 | -0.31374 | 0.0013646 | 0.00034201
132 | 0.98358 | -0.31478 | 0.013786 | 0.0034552
133 | 0.98476 | -0.2925 | 0.00085809 | 0.00021506
134 | 0.98475 | -0.29258 | 0.001805 | 0.00045239
135 | 0.97742 | -0.4345 | 0.0013155 | 0.00032971
136 | 0.97729 | -0.43709 | 0.0013156 | 0.00032972
137 | 0.97702 | -0.4424 | 0.0013128 | 0.00032901
138 | 0.9769 | -0.44462 | 0.0013111 | 0.0003286
139 | 0.97667 | -0.4493 | 0.0020618 | 0.00051673
140 | 0.97654 | -0.45184 | 0.0020633 | 0.00051711
141 | 0.98069 | -0.37066 | 0 | 0
142 | 0.98064 | -0.37159 | 0.0021608 | 0.00054156
143 | 0.98066 | -0.37128 | 0.0019405 | 0.00048633
144 | 0.98141 | -0.35646 | 0.001542 | 0.00038645
145 | 0.98054 | -0.37365 | 0.0020573 | 0.00051561
146 | 0.98055 | -0.37334 | 0.0020568 | 0.00051549
147 | 0.98134 | -0.35775 | 0.0011621 | 0.00029126
148 | 0.98061 | -0.37217 | 0.0019412 | 0.00048652
149 | 0.98108 | -0.36283 | 0.0011624 | 0.00029132
150 | 0.98061 | -0.37203 | 0.0012951 | 0.00032458
151 | 0.98035 | -0.37704 | 0.0012963 | 0.00032487
152 | 0.97692 | -0.44436 | 0.0013165 | 0.00032995
153 | 0.97711 | -0.44054 | 0.0012562 | 0.00031485
154 | 0.9772 | -0.43879 | 0.0012559 | 0.00031475
155 | 0.97579 | -0.46657 | 0.0024924 | 0.00062467
156 | 0.98292 | -0.32699 | 0.0012978 | 0.00032526
157 | 0.97966 | -0.39064 | 0.0012988 | 0.00032551
158 | 0.97991 | -0.38572 | 0.0012103 | 0.00030333
159 | 0.97573 | -0.46774 | 0.00255 | 0.00063909
160 | 0.97571 | -0.46802 | 0.0025471 | 0.00063836
161 | 0.97616 | -0.45932 | 0.002601 | 0.00065187
162 | 0.97612 | -0.46016 | 0.002601 | 0.00065187
163 | 0.97628 | -0.45698 | 0.0025568 | 0.0006408
164 | 0.97606 | -0.46129 | 0.0024061 | 0.00060302
165 | 0.97635 | -0.45554 | 0.002558 | 0.00064109
166 | 0.97605 | -0.46145 | 0.0024108 | 0.00060422
167 | 0.98063 | -0.37192 | 0.0021627 | 0.00054201
168 | 0.99998 | 149.9956 | 0 | 0

## res_line
| p_from_mw | q_from_mvar | p_to_mw | q_to_mvar | pl_mw | ql_mvar | i_from_ka | i_to_ka | i_ka | vm_from_pu | va_from_degree | vm_to_pu | va_to_degree | loading_percent
0 | 0.019848 | 0.0049793 | -0.019842 | -0.0049755 | 6.235e-06 | 3.7565e-06 | 0.03003 | 0.03003 | 0.03003 | 0.98354 | -0.31604 | 0.9832 | -0.32263 | 8.25
1 | -0.020942 | -0.0052535 | 0.020943 | 0.0052542 | 1.1124e-06 | 6.7445e-07 | 0.031686 | 0.031685 | 0.031686 | 0.98354 | -0.31604 | 0.9836 | -0.31492 | 8.7048
2 | 0.018652 | 0.0046774 | -0.018651 | -0.0046768 | 9.1347e-07 | 5.4585e-07 | 0.02823 | 0.02823 | 0.02823 | 0.9832 | -0.32263 | 0.98315 | -0.32366 | 7.7554
3 | -0.026489 | -0.0066441 | 0.026506 | 0.0066546 | 1.7029e-05 | 1.0539e-05 | 0.040076 | 0.040075 | 0.040076 | 0.9836 | -0.31492 | 0.98429 | -0.30145 | 11.0098
4 | 0.01394 | 0.0034962 | -0.013937 | -0.0034942 | 3.4482e-06 | 1.945e-06 | 0.0211 | 0.0211 | 0.0211 | 0.98315 | -0.32366 | 0.98288 | -0.32885 | 5.7967
5 | -0.030992 | -0.007779 | 0.030993 | 0.0077795 | 7.5226e-07 | 4.6983e-07 | 0.046858 | 0.046858 | 0.046858 | 0.98429 | -0.30145 | 0.98431 | -0.30094 | 12.873
6 | 0.012734 | 0.0031928 | -0.012733 | -0.0031919 | 1.6746e-06 | 9.1952e-07 | 0.019279 | 0.019279 | 0.019279 | 0.98288 | -0.32885 | 0.98274 | -0.33161 | 5.2965
7 | -0.032556 | -0.0081711 | 0.032571 | 0.0081807 | 1.5414e-05 | 9.6495e-06 | 0.04922 | 0.04922 | 0.04922 | 0.98431 | -0.30094 | 0.98482 | -0.29101 | 13.5219
8 | 0.011846 | 0.0029697 | -0.011845 | -0.0029693 | 6.4255e-07 | 3.4376e-07 | 0.017937 | 0.017937 | 0.017937 | 0.98274 | -0.33161 | 0.98268 | -0.33275 | 4.9277
9 | 0.037222 | 0.0094094 | -0.037187 | -0.0093872 | 3.5147e-05 | 2.2118e-05 | 0.05627 | 0.05627 | 0.05627 | 0.98482 | -0.29101 | 0.98381 | -0.31072 | 15.4588
10 | -0.069794 | -0.01759 | 0.069805 | 0.017597 | 1.1077e-05 | 7.0557e-06 | 0.10549 | 0.10549 | 0.10549 | 0.98482 | -0.29101 | 0.98499 | -0.2877 | 28.9807
11 | 0.011109 | 0.0027847 | -0.011106 | -0.0027835 | 2.3159e-06 | 1.2057e-06 | 0.016821 | 0.016821 | 0.016821 | 0.98268 | -0.33275 | 0.98246 | -0.33712 | 4.6212
12 | 0.0020425 | 0.00050729 | -0.0020414 | -0.00051038 | 1.0635e-06 | -3.093e-06 | 0.0030876 | 0.003089 | 0.003089 | 0.98381 | -0.31072 | 0.98325 | -0.3217 | 0.84862
13 | 0.035145 | 0.00888 | -0.035108 | -0.008857 | 3.6522e-05 | 2.2938e-05 | 0.053183 | 0.053183 | 0.053183 | 0.98381 | -0.31072 | 0.98269 | -0.33243 | 14.6106
14 | -0.083226 | -0.020961 | 0.083273 | 0.02099 | 4.672e-05 | 2.8998e-05 | 0.12577 | 0.12576 | 0.12577 | 0.98499 | -0.2877 | 0.98559 | -0.27596 | 11.517
15 | 0.00646 | 0.001619 | -0.0064599 | -0.001619 | 5.9417e-08 | 1.7068e-08 | 0.0097842 | 0.0097842 | 0.0097842 | 0.98246 | -0.33712 | 0.98245 | -0.33731 | 2.688
16 | 0.0020414 | 0.00051038 | -0.0020411 | -0.00051141 | 3.5588e-07 | -1.0333e-06 | 0.003089 | 0.0030894 | 0.0030894 | 0.98325 | -0.3217 | 0.98306 | -0.32537 | 0.84874
17 | 0.01657 | 0.004211 | -0.016516 | -0.0041792 | 5.4322e-05 | 3.1866e-05 | 0.025112 | 0.025113 | 0.025113 | 0.98269 | -0.33243 | 0.97917 | -0.40073 | 6.8993
18 | -0.094982 | -0.023926 | 0.095054 | 0.02397 | 7.1925e-05 | 4.413e-05 | 0.14344 | 0.14344 | 0.14344 | 0.98559 | -0.27596 | 0.98641 | -0.26014 | 9.8519
19 | 0.011709 | 0.0029363 | -0.011703 | -0.002933 | 6.111e-06 | 3.2469e-06 | 0.017678 | 0.017679 | 0.017679 | 0.98559 | -0.27596 | 0.98503 | -0.28692 | 4.8568
20 | 0.0011601 | 0.00029064 | -0.0011601 | -0.00029076 | 1.1478e-08 | -1.185e-07 | 0.001756 | 0.0017561 | 0.0017561 | 0.98306 | -0.32537 | 0.98305 | -0.32558 | 0.48244
21 | 0.016516 | 0.0041792 | -0.01642 | -0.0041229 | 9.5835e-05 | 5.627e-05 | 0.025113 | 0.025115 | 0.025115 | 0.97917 | -0.40073 | 0.97297 | -0.52236 | 6.8998
22 | -0.0051091 | -0.0012803 | 0.0051101 | 0.0012804 | 9.4394e-07 | 9.5949e-08 | 0.0078289 | 0.0078288 | 0.0078289 | 0.97107 | -0.55999 | 0.97126 | -0.55611 | 2.1508
23 | 0.0051091 | 0.0012803 | -0.0051085 | -0.0012802 | 6.1196e-07 | 6.2327e-08 | 0.0078289 | 0.0078291 | 0.0078291 | 0.97107 | -0.55999 | 0.97094 | -0.5625 | 2.1508
24 | -0.0051101 | -0.0012804 | 0.0051106 | 0.0012804 | 4.7845e-07 | 4.8545e-08 | 0.0078288 | 0.0078287 | 0.0078288 | 0.97126 | -0.55611 | 0.97136 | -0.55414 | 2.1508
25 | 0.0021872 | 0.00054808 | -0.0021871 | -0.00054815 | 2.9361e-08 | -6.7393e-08 | 0.0033519 | 0.003352 | 0.003352 | 0.97094 | -0.5625 | 0.97092 | -0.56278 | 0.92087
26 | 0.01642 | 0.0041229 | -0.016402 | -0.0041124 | 1.7809e-05 | 1.0464e-05 | 0.025115 | 0.025116 | 0.025116 | 0.97297 | -0.52236 | 0.97182 | -0.54512 | 6.8999
27 | 0.014198 | 0.00356 | -0.014192 | -0.0035565 | 6.1061e-06 | 3.4812e-06 | 0.02174 | 0.02174 | 0.02174 | 0.97182 | -0.54512 | 0.97136 | -0.55414 | 5.9726
28 | -0.096774 | -0.024401 | 0.096831 | 0.024436 | 5.6537e-05 | 3.4739e-05 | 0.14604 | 0.14604 | 0.14604 | 0.98641 | -0.26014 | 0.98704 | -0.24794 | 10.0301
29 | -0.098266 | -0.024796 | 0.098315 | 0.024826 | 4.974e-05 | 3.0598e-05 | 0.1482 | 0.1482 | 0.1482 | 0.98704 | -0.24794 | 0.98758 | -0.23738 | 10.1786
30 | 0.0015432 | 0.00038672 | -0.0015432 | -0.00038677 | 9.6655e-09 | -5.4288e-08 | 0.0023302 | 0.0023303 | 0.0023303 | 0.98545 | -0.27825 | 0.98544 | -0.27838 | 0.64018
31 | -0.0085003 | -0.0021303 | 0.0085008 | 0.0021305 | 4.9312e-07 | 2.139e-07 | 0.012835 | 0.012835 | 0.012835 | 0.98545 | -0.27825 | 0.98551 | -0.27704 | 3.5262
32 | 0.035541 | 0.0089272 | -0.035516 | -0.0089121 | 2.4127e-05 | 1.5157e-05 | 0.053669 | 0.053669 | 0.053669 | 0.98551 | -0.27704 | 0.98478 | -0.29127 | 14.7443
33 | -0.044041 | -0.011058 | 0.044085 | 0.011085 | 4.3525e-05 | 2.7521e-05 | 0.066505 | 0.066504 | 0.066505 | 0.98551 | -0.27704 | 0.98658 | -0.25634 | 18.2705
34 | 0.033408 | 0.0083836 | -0.033401 | -0.0083794 | 6.6127e-06 | 4.1441e-06 | 0.050483 | 0.050483 | 0.050483 | 0.98478 | -0.29127 | 0.98457 | -0.29542 | 13.869
35 | -0.044085 | -0.011085 | 0.044115 | 0.011104 | 3.0326e-05 | 1.9175e-05 | 0.066504 | 0.066504 | 0.066504 | 0.98658 | -0.25634 | 0.98732 | -0.24195 | 18.2705
36 | 0.028971 | 0.0072691 | -0.028963 | -0.0072642 | 7.9347e-06 | 4.9379e-06 | 0.043788 | 0.043788 | 0.043788 | 0.98457 | -0.29542 | 0.98428 | -0.30117 | 12.0296
37 | -0.01317 | -0.0033038 | 0.013171 | 0.0033047 | 1.5057e-06 | 8.3334e-07 | 0.019852 | 0.019852 | 0.019852 | 0.9872 | -0.24435 | 0.98732 | -0.24195 | 5.4538
38 | 0.01317 | 0.0033038 | -0.013159 | -0.0032979 | 1.0648e-05 | 5.8942e-06 | 0.019852 | 0.019852 | 0.019852 | 0.9872 | -0.24435 | 0.98632 | -0.26132 | 5.4539
39 | -0.23606 | -0.059835 | 0.2363 | 0.059988 | 0.00024048 | 0.00015287 | 0.35601 | 0.35601 | 0.35601 | 0.98732 | -0.24195 | 0.98842 | -0.22077 | 24.4513
40 | 0.17763 | 0.045142 | -0.17693 | -0.044698 | 0.00070146 | 0.00044363 | 0.26794 | 0.26794 | 0.26794 | 0.98732 | -0.24195 | 0.98306 | -0.32431 | 18.4026
41 | 0.0011377 | 0.00028406 | -0.0011377 | -0.00028499 | 8.4918e-08 | -9.3073e-07 | 0.0017143 | 0.0017147 | 0.0017147 | 0.98732 | -0.24195 | 0.98724 | -0.24352 | 0.47107
42 | 0.028327 | 0.0071049 | -0.028319 | -0.0070995 | 8.7326e-06 | 5.4275e-06 | 0.042827 | 0.042827 | 0.042827 | 0.98428 | -0.30117 | 0.98395 | -0.30764 | 11.7656
43 | 0.02762 | 0.0069389 | -0.027605 | -0.0069297 | 1.4672e-05 | 9.1117e-06 | 0.04201 | 0.04201 | 0.04201 | 0.97844 | -0.41448 | 0.97787 | -0.42562 | 11.5413
44 | -0.12939 | -0.032544 | 0.12948 | 0.032601 | 9.219e-05 | 5.7726e-05 | 0.19682 | 0.19682 | 0.19682 | 0.97844 | -0.41448 | 0.9792 | -0.39958 | 13.5179
45 | 0.10177 | 0.025605 | -0.10173 | -0.02558 | 4.0268e-05 | 2.4871e-05 | 0.15481 | 0.15481 | 0.15481 | 0.97844 | -0.41448 | 0.97802 | -0.42276 | 10.6326
46 | 0.026076 | 0.0065466 | -0.026072 | -0.0065442 | 3.7463e-06 | 2.3181e-06 | 0.039684 | 0.039684 | 0.039684 | 0.97787 | -0.42562 | 0.97772 | -0.42863 | 10.9022
47 | -0.12948 | -0.032601 | 0.12954 | 0.032636 | 5.543e-05 | 3.4707e-05 | 0.19682 | 0.19682 | 0.19682 | 0.9792 | -0.39958 | 0.97966 | -0.39063 | 13.5178
48 | 0.025696 | 0.0064463 | -0.025688 | -0.0064415 | 7.7381e-06 | 4.7831e-06 | 0.039097 | 0.039097 | 0.039097 | 0.97802 | -0.42276 | 0.97769 | -0.42908 | 10.741
49 | 0.076035 | 0.019134 | -0.076013 | -0.01912 | 2.228e-05 | 1.3369e-05 | 0.11571 | 0.11571 | 0.11571 | 0.97802 | -0.42276 | 0.9777 | -0.4289 | 7.9473
50 | 0.003773 | 0.00094539 | -0.0037728 | -0.00094547 | 1.9351e-07 | -7.5058e-08 | 0.005723 | 0.005723 | 0.005723 | 0.981 | -0.36457 | 0.98095 | -0.36565 | 1.5723
51 | 0.01618 | 0.0040559 | -0.016178 | -0.0040547 | 2.1056e-06 | 1.2299e-06 | 0.024542 | 0.024542 | 0.024542 | 0.981 | -0.36457 | 0.98086 | -0.3673 | 6.7424
52 | -0.019953 | -0.0050013 | 0.019958 | 0.0050046 | 5.3684e-06 | 3.2384e-06 | 0.030265 | 0.030265 | 0.030265 | 0.981 | -0.36457 | 0.98129 | -0.35893 | 8.3146
53 | 0.001887 | 0.00047283 | -0.0018869 | -0.00047291 | 2.4594e-08 | -8.5313e-08 | 0.0028623 | 0.0028624 | 0.0028624 | 0.98095 | -0.36565 | 0.98093 | -0.36592 | 0.78637
54 | 0.014209 | 0.0035614 | -0.014209 | -0.0035614 | 8.0871e-09 | 4.5929e-09 | 0.021556 | 0.021556 | 0.021556 | 0.98086 | -0.3673 | 0.98086 | -0.36731 | 5.922
55 | -0.021926 | -0.0054979 | 0.02193 | 0.0054999 | 3.3088e-06 | 2.0168e-06 | 0.03325 | 0.03325 | 0.03325 | 0.98129 | -0.35893 | 0.98145 | -0.35576 | 9.1346
56 | 0.069095 | 0.017386 | -0.069081 | -0.017378 | 1.3556e-05 | 8.0204e-06 | 0.10518 | 0.10518 | 0.10518 | 0.9777 | -0.4289 | 0.97749 | -0.433 | 7.2242
57 | 0.0069184 | 0.0017341 | -0.0069174 | -0.0017338 | 1.0091e-06 | 3.415e-07 | 0.010529 | 0.01053 | 0.01053 | 0.9777 | -0.4289 | 0.97755 | -0.43196 | 2.8927
58 | 0.06782 | 0.017062 | -0.067814 | -0.017059 | 6.1975e-06 | 3.6556e-06 | 0.10326 | 0.10326 | 0.10326 | 0.97749 | -0.433 | 0.9774 | -0.43492 | 7.0924
59 | 0.0069174 | 0.0017338 | -0.0069159 | -0.0017333 | 1.4813e-06 | 5.0147e-07 | 0.01053 | 0.01053 | 0.01053 | 0.97755 | -0.43196 | 0.97732 | -0.43646 | 2.8928
60 | -0.010478 | -0.0026271 | 0.01048 | 0.002628 | 1.7455e-06 | 8.8808e-07 | 0.015957 | 0.015957 | 0.015957 | 0.97717 | -0.43946 | 0.97734 | -0.43596 | 4.3837
61 | 0.010478 | 0.0026271 | -0.010474 | -0.0026252 | 3.9103e-06 | 1.9898e-06 | 0.015957 | 0.015957 | 0.015957 | 0.97717 | -0.43946 | 0.97677 | -0.44729 | 4.3838
62 | -0.018118 | -0.0045423 | 0.018124 | 0.0045459 | 5.9396e-06 | 3.5404e-06 | 0.027586 | 0.027586 | 0.027586 | 0.97734 | -0.43596 | 0.97769 | -0.42908 | 7.5785
63 | -0.13075 | -0.03294 | 0.13075 | 0.032941 | 2.1951e-06 | 1.375e-06 | 0.19866 | 0.19866 | 0.19866 | 0.97966 | -0.39063 | 0.97968 | -0.39027 | 13.6442
64 | 0.027477 | 0.0068984 | -0.027467 | -0.0068922 | 9.9658e-06 | 6.184e-06 | 0.041624 | 0.041624 | 0.041624 | 0.98237 | -0.33773 | 0.98198 | -0.34534 | 11.4353
65 | -0.17161 | -0.043322 | 0.17172 | 0.043392 | 0.0001104 | 6.9776e-05 | 0.26005 | 0.26005 | 0.26005 | 0.98237 | -0.33773 | 0.98306 | -0.32431 | 17.8604
66 | 0.14413 | 0.036423 | -0.14411 | -0.036411 | 2.0507e-05 | 1.2892e-05 | 0.21842 | 0.21842 | 0.21842 | 0.98237 | -0.33773 | 0.98222 | -0.3407 | 15.0016
67 | 0.025688 | 0.0064464 | -0.025684 | -0.0064436 | 4.5196e-06 | 2.7919e-06 | 0.038929 | 0.038929 | 0.038929 | 0.98198 | -0.34534 | 0.98179 | -0.34903 | 10.6948
68 | 0.005216 | 0.0013069 | -0.0052156 | -0.0013068 | 3.4502e-07 | 3.3685e-08 | 0.0078951 | 0.0078951 | 0.0078951 | 0.98306 | -0.32431 | 0.98299 | -0.3257 | 2.169
69 | 0.14182 | 0.035837 | -0.14181 | -0.035828 | 1.5323e-05 | 9.6274e-06 | 0.21496 | 0.21496 | 0.21496 | 0.98222 | -0.3407 | 0.9821 | -0.34295 | 14.7637
70 | 0.0039098 | 0.00097956 | -0.0039097 | -0.00097957 | 3.0265e-08 | -9.8393e-09 | 0.0059183 | 0.0059183 | 0.0059183 | 0.98299 | -0.3257 | 0.98298 | -0.32586 | 1.6259
71 | 0.0011377 | 0.00028499 | -0.0011377 | -0.00028512 | 1.2218e-08 | -1.3387e-07 | 0.0017147 | 0.0017147 | 0.0017147 | 0.98724 | -0.24352 | 0.98723 | -0.24374 | 0.47108
72 | -0.011812 | -0.0029602 | 0.011814 | 0.0029615 | 2.5073e-06 | 1.3374e-06 | 0.017846 | 0.017846 | 0.017846 | 0.98487 | -0.29023 | 0.9851 | -0.28577 | 4.9028
73 | 0.0051912 | 0.0013007 | -0.0051911 | -0.0013007 | 7.3056e-08 | 6.4553e-09 | 0.0078431 | 0.0078431 | 0.0078431 | 0.98487 | -0.29023 | 0.98486 | -0.29052 | 2.1547
74 | 0.0066206 | 0.0016595 | -0.0066175 | -0.0016585 | 3.1436e-06 | 9.4635e-07 | 0.010003 | 0.010003 | 0.010003 | 0.98487 | -0.29023 | 0.98436 | -0.3002 | 2.7482
75 | -0.013863 | -0.003475 | 0.013869 | 0.0034786 | 6.3509e-06 | 3.5726e-06 | 0.020941 | 0.02094 | 0.020941 | 0.9851 | -0.28577 | 0.98559 | -0.27616 | 5.7529
76 | 0.0051911 | 0.0013007 | -0.005191 | -0.0013007 | 1.3432e-07 | 1.1872e-08 | 0.0078431 | 0.0078432 | 0.0078432 | 0.98486 | -0.29052 | 0.98483 | -0.29107 | 2.1547
77 | 0.0066175 | 0.0016585 | -0.0066167 | -0.0016583 | 7.6232e-07 | 2.2967e-07 | 0.010003 | 0.010003 | 0.010003 | 0.98436 | -0.3002 | 0.98424 | -0.30262 | 2.7482
78 | 0.0039647 | 0.00099337 | -0.0039646 | -0.00099341 | 1.1563e-07 | -3.5332e-08 | 0.0059903 | 0.0059903 | 0.0059903 | 0.98483 | -0.29107 | 0.9848 | -0.29168 | 1.6457
79 | 0.0039097 | 0.00097957 | -0.0039096 | -0.00097959 | 7.6067e-08 | -2.4727e-08 | 0.0059183 | 0.0059184 | 0.0059184 | 0.98298 | -0.32586 | 0.98296 | -0.32627 | 1.6259
80 | 0.0026038 | 0.0006523 | -0.0026037 | -0.00065238 | 4.7196e-08 | -7.2484e-08 | 0.0039415 | 0.0039415 | 0.0039415 | 0.98296 | -0.32627 | 0.98294 | -0.32665 | 1.0828
81 | 0.45711 | 0.11717 | -0.45637 | -0.1167 | 0.000738 | 0.00047144 | 0.68209 | 0.68209 | 0.68209 | 0.99857 | -0.027086 | 0.9968 | -0.060447 | 46.8471
82 | -0.45711 | -0.11717 | 0.45771 | 0.11755 | 0.00060109 | 0.00038398 | 0.68209 | 0.68209 | 0.68209 | 0.99857 | -0.027086 | 1 | 0 | 46.8471
83 | 0.44537 | 0.11394 | -0.44476 | -0.11355 | 0.00061638 | 0.00039371 | 0.66567 | 0.66567 | 0.66567 | 0.9968 | -0.060447 | 0.9953 | -0.089082 | 45.7192
84 | 0.0026703 | 0.00066905 | -0.0026702 | -0.00066921 | 9.8256e-08 | -1.5484e-07 | 0.0039733 | 0.0039734 | 0.0039734 | 1 | 0 | 0.99996 | -0.00077249 | 1.0916
85 | 0.0018947 | 0.00047381 | -0.0018944 | -0.00047479 | 2.6135e-07 | -9.8299e-07 | 0.002819 | 0.0028194 | 0.0028194 | 1 | 0 | 0.99985 | -0.0028981 | 0.77456
86 | -0.25071 | -0.063601 | 0.25121 | 0.063916 | 0.00049513 | 0.00031498 | 0.37771 | 0.37771 | 0.37771 | 0.98842 | -0.22077 | 0.99055 | -0.17979 | 25.9416
87 | -0.019267 | -0.0048311 | 0.019288 | 0.0048435 | 2.071e-05 | 1.2463e-05 | 0.029463 | 0.029463 | 0.029463 | 0.9731 | -0.51951 | 0.97424 | -0.49698 | 8.0942
88 | 0.019267 | 0.0048311 | -0.01926 | -0.0048271 | 6.6096e-06 | 3.978e-06 | 0.029463 | 0.029463 | 0.029463 | 0.9731 | -0.51951 | 0.97273 | -0.52671 | 8.0942
89 | -0.034066 | -0.0085474 | 0.034096 | 0.0085659 | 2.9431e-05 | 1.8475e-05 | 0.052035 | 0.052035 | 0.052035 | 0.97424 | -0.49698 | 0.97516 | -0.47888 | 14.2954
90 | 0.026189 | 0.0065657 | -0.026186 | -0.006564 | 2.7589e-06 | 1.7061e-06 | 0.039606 | 0.039606 | 0.039606 | 0.98395 | -0.30764 | 0.98383 | -0.30985 | 10.8808
91 | 0.44084 | 0.11257 | -0.4405 | -0.11235 | 0.00034632 | 0.00022121 | 0.65982 | 0.65982 | 0.65982 | 0.9953 | -0.089082 | 0.99444 | -0.10535 | 45.3173
92 | -0.00066489 | -0.00016664 | 0.00066489 | 0.00016655 | 2.6423e-09 | -9.0467e-08 | 0.00099543 | 0.0009954 | 0.00099543 | 0.9939 | -0.11569 | 0.99391 | -0.11561 | 0.27347
93 | -0.17232 | -0.043778 | 0.1724 | 0.043831 | 8.5139e-05 | 5.3782e-05 | 0.25819 | 0.25819 | 0.25819 | 0.99391 | -0.11561 | 0.99444 | -0.10535 | 17.733
94 | 0.17165 | 0.043611 | -0.17146 | -0.043492 | 0.00018907 | 0.00011943 | 0.2572 | 0.2572 | 0.2572 | 0.99391 | -0.11561 | 0.99271 | -0.13851 | 17.6646
95 | -0.017697 | -0.0044379 | 0.0177 | 0.0044395 | 2.6324e-06 | 1.5594e-06 | 0.026719 | 0.026719 | 0.026719 | 0.98559 | -0.27616 | 0.98575 | -0.27304 | 7.3405
96 | -0.13205 | -0.033266 | 0.13208 | 0.033284 | 2.876e-05 | 1.8023e-05 | 0.20063 | 0.20063 | 0.20063 | 0.97968 | -0.39027 | 0.97991 | -0.38572 | 13.7796
97 | 0.0012988 | 0.00032533 | -0.0012988 | -0.00032551 | 2.2474e-08 | -1.7952e-07 | 0.0019727 | 0.0019727 | 0.0019727 | 0.97968 | -0.39027 | 0.97966 | -0.39064 | 0.54196
98 | 0.024543 | 0.0061609 | -0.024536 | -0.0061567 | 6.8696e-06 | 4.232e-06 | 0.037356 | 0.037356 | 0.037356 | 0.97772 | -0.42863 | 0.97742 | -0.4345 | 10.2627
99 | 0.066555 | 0.016743 | -0.066542 | -0.016736 | 1.2296e-05 | 7.2297e-06 | 0.10135 | 0.10135 | 0.10135 | 0.9774 | -0.43492 | 0.9772 | -0.43879 | 6.9607
100 | -0.25565 | -0.065029 | 0.25593 | 0.065206 | 0.00027777 | 0.00017674 | 0.38438 | 0.38438 | 0.38438 | 0.99055 | -0.17979 | 0.99172 | -0.15727 | 26.3999
101 | 0.023906 | 0.0059979 | -0.023898 | -0.0059932 | 7.6722e-06 | 4.7132e-06 | 0.036234 | 0.036234 | 0.036234 | 0.98179 | -0.34903 | 0.98145 | -0.35576 | 9.9544
102 | 0.14003 | 0.035382 | -0.14001 | -0.035369 | 2.048e-05 | 1.2862e-05 | 0.21226 | 0.21226 | 0.21226 | 0.9821 | -0.34295 | 0.98195 | -0.346 | 14.5786
103 | 0.14001 | 0.035369 | -0.13994 | -0.035326 | 6.9033e-05 | 4.3354e-05 | 0.21226 | 0.21226 | 0.21226 | 0.98195 | -0.346 | 0.98142 | -0.3563 | 14.5786
104 | 0.1384 | 0.034939 | -0.13839 | -0.034933 | 9.6634e-06 | 6.0664e-06 | 0.20993 | 0.20993 | 0.20993 | 0.98142 | -0.3563 | 0.98134 | -0.35775 | 14.418
105 | 0.001542 | 0.00038639 | -0.001542 | -0.00038645 | 1.2051e-08 | -6.658e-08 | 0.0023379 | 0.0023379 | 0.0023379 | 0.98142 | -0.3563 | 0.98141 | -0.35646 | 0.64229
106 | 0.012322 | 0.0030885 | -0.01232 | -0.0030874 | 1.9628e-06 | 1.0672e-06 | 0.018694 | 0.018694 | 0.018694 | 0.98086 | -0.36731 | 0.98069 | -0.37066 | 5.1356
107 | 0.0026632 | 0.00066727 | -0.0026631 | -0.00066742 | 1.0426e-07 | -1.5172e-07 | 0.0040241 | 0.0040241 | 0.0040241 | 0.9848 | -0.29168 | 0.98476 | -0.2925 | 1.1055
108 | 0.0012978 | 0.00032509 | -0.0012978 | -0.00032526 | 2.0779e-08 | -1.6866e-07 | 0.0019646 | 0.0019647 | 0.0019647 | 0.98294 | -0.32665 | 0.98292 | -0.32699 | 0.53975
109 | 0.0094867 | 0.0023778 | -0.0094857 | -0.0023773 | 1.0233e-06 | 4.9247e-07 | 0.014476 | 0.014476 | 0.014476 | 0.97516 | -0.47888 | 0.97504 | -0.48114 | 3.9769
110 | -0.043583 | -0.010944 | 0.043624 | 0.01097 | 4.1859e-05 | 2.6475e-05 | 0.066511 | 0.066511 | 0.066511 | 0.97516 | -0.47888 | 0.97618 | -0.45877 | 18.2723
111 | 0.26809 | 0.068514 | -0.26742 | -0.068087 | 0.00067137 | 0.00042738 | 0.40163 | 0.40163 | 0.40163 | 0.99444 | -0.10535 | 0.99172 | -0.15727 | 27.5844
112 | 0.17146 | 0.043492 | -0.1714 | -0.043449 | 6.7045e-05 | 4.235e-05 | 0.2572 | 0.2572 | 0.2572 | 0.99271 | -0.13851 | 0.99229 | -0.14665 | 17.6646
113 | -0.10278 | -0.025946 | 0.10281 | 0.025962 | 2.669e-05 | 1.6475e-05 | 0.15493 | 0.15493 | 0.15493 | 0.98758 | -0.23738 | 0.98786 | -0.23196 | 10.6407
114 | -0.10281 | -0.025962 | 0.10282 | 0.025967 | 8.9087e-06 | 5.4988e-06 | 0.15493 | 0.15493 | 0.15493 | 0.98786 | -0.23196 | 0.98796 | -0.23015 | 10.6407
115 | 0.01508 | 0.0037807 | -0.015076 | -0.0037788 | 3.2172e-06 | 1.856e-06 | 0.022987 | 0.022987 | 0.022987 | 0.97618 | -0.45877 | 0.97595 | -0.46324 | 6.315
116 | -0.058704 | -0.014751 | 0.05873 | 0.014767 | 2.606e-05 | 1.6244e-05 | 0.089498 | 0.089497 | 0.089498 | 0.97618 | -0.45877 | 0.97665 | -0.44947 | 12.2936
117 | 0.012581 | 0.0031534 | -0.01258 | -0.003153 | 8.2847e-07 | 4.552e-07 | 0.019182 | 0.019182 | 0.019182 | 0.97595 | -0.46324 | 0.97588 | -0.46463 | 5.2699
118 | -0.060047 | -0.015097 | 0.060052 | 0.0151 | 4.7778e-06 | 2.7531e-06 | 0.091504 | 0.091504 | 0.091504 | 0.97665 | -0.44947 | 0.97674 | -0.4478 | 6.2846
119 | 0.16286 | 0.041205 | -0.16278 | -0.041154 | 8.001e-05 | 5.0473e-05 | 0.24481 | 0.24481 | 0.24481 | 0.9905 | -0.18109 | 0.98997 | -0.19133 | 16.8136
120 | -0.16372 | -0.041418 | 0.16378 | 0.041457 | 6.0713e-05 | 3.8305e-05 | 0.24609 | 0.24609 | 0.24609 | 0.9905 | -0.18109 | 0.9909 | -0.17336 | 16.9017
121 | 0.16278 | 0.041154 | -0.16259 | -0.041035 | 0.00018933 | 0.00011944 | 0.24481 | 0.24481 | 0.24481 | 0.98997 | -0.19133 | 0.98871 | -0.21561 | 16.8137
122 | -0.1704 | -0.043117 | 0.17056 | 0.043214 | 0.00015299 | 9.6628e-05 | 0.25604 | 0.25604 | 0.25604 | 0.9909 | -0.17336 | 0.99187 | -0.15467 | 17.585
123 | 0.0066252 | 0.0016604 | -0.0066251 | -0.0016604 | 9.3427e-08 | 2.7371e-08 | 0.009949 | 0.009949 | 0.009949 | 0.9909 | -0.17336 | 0.99088 | -0.17366 | 2.7332
124 | 0.16084 | 0.040594 | -0.16073 | -0.040524 | 0.00011193 | 7.0591e-05 | 0.24216 | 0.24216 | 0.24216 | 0.98871 | -0.21561 | 0.98796 | -0.23015 | 16.6322
125 | -0.17056 | -0.043214 | 0.17062 | 0.043255 | 6.575e-05 | 4.1527e-05 | 0.25604 | 0.25604 | 0.25604 | 0.99187 | -0.15467 | 0.99229 | -0.14665 | 17.585
126 | 0.010495 | 0.0026306 | -0.010494 | -0.00263 | 1.2694e-06 | 6.3894e-07 | 0.015807 | 0.015808 | 0.015808 | 0.98796 | -0.23015 | 0.98783 | -0.23269 | 4.3427
127 | 0.047415 | 0.011926 | -0.047321 | -0.011866 | 9.4038e-05 | 5.9557e-05 | 0.071429 | 0.071429 | 0.071429 | 0.98796 | -0.23015 | 0.98582 | -0.27176 | 19.6234
128 | 0.0051369 | 0.0012874 | -0.0051366 | -0.0012874 | 3.036e-07 | 2.1219e-08 | 0.007738 | 0.007738 | 0.007738 | 0.98783 | -0.23269 | 0.98776 | -0.23393 | 2.1258
129 | 0.019909 | 0.0049918 | -0.019904 | -0.0049891 | 4.4775e-06 | 2.6971e-06 | 0.030051 | 0.030051 | 0.030051 | 0.98582 | -0.27176 | 0.98558 | -0.27648 | 8.2558
130 | 0.017701 | 0.0044401 | -0.0177 | -0.0044395 | 1.0819e-06 | 6.4088e-07 | 0.026719 | 0.026719 | 0.026719 | 0.98582 | -0.27176 | 0.98575 | -0.27304 | 7.3405
131 | 0.0097114 | 0.0024343 | -0.0097082 | -0.0024328 | 3.1807e-06 | 1.5325e-06 | 0.014659 | 0.014659 | 0.014659 | 0.98582 | -0.27176 | 0.98547 | -0.27864 | 4.0272
132 | 0.015781 | 0.0039557 | -0.01578 | -0.0039553 | 6.7329e-07 | 3.906e-07 | 0.023826 | 0.023826 | 0.023826 | 0.98558 | -0.27648 | 0.98553 | -0.27738 | 6.5455
133 | 0.004375 | 0.0010961 | -0.0043741 | -0.0010963 | 8.966e-07 | -1.2404e-07 | 0.006606 | 0.0066062 | 0.0066062 | 0.98547 | -0.27864 | 0.98525 | -0.28294 | 1.8149
134 | 0.010088 | 0.0025283 | -0.010087 | -0.002528 | 5.3291e-07 | 2.6602e-07 | 0.015382 | 0.015382 | 0.015382 | 0.97588 | -0.46463 | 0.97583 | -0.46573 | 4.2258
135 | -0.061369 | -0.01543 | 0.061374 | 0.015433 | 4.991e-06 | 2.8894e-06 | 0.09351 | 0.09351 | 0.09351 | 0.97674 | -0.4478 | 0.97683 | -0.4461 | 6.4224
136 | 0.0075901 | 0.0019022 | -0.0075898 | -0.0019021 | 3.0172e-07 | 1.1807e-07 | 0.011574 | 0.011574 | 0.011574 | 0.97583 | -0.46573 | 0.97579 | -0.46657 | 3.1797
137 | -0.062691 | -0.015763 | 0.062697 | 0.015766 | 5.2077e-06 | 3.028e-06 | 0.095517 | 0.095517 | 0.095517 | 0.97683 | -0.4461 | 0.97692 | -0.44436 | 6.5602
138 | 0.010837 | 0.0027165 | -0.010835 | -0.0027156 | 1.838e-06 | 9.431e-07 | 0.016363 | 0.016363 | 0.016363 | 0.98553 | -0.27738 | 0.98535 | -0.28094 | 4.4953
139 | 0.015155 | 0.0037992 | -0.015152 | -0.0037976 | 2.8061e-06 | 1.6151e-06 | 0.022921 | 0.022921 | 0.022921 | 0.98383 | -0.30985 | 0.98363 | -0.31374 | 6.2971
140 | 0.013787 | 0.0034556 | -0.013786 | -0.0034552 | 6.8864e-07 | 3.8715e-07 | 0.020857 | 0.020857 | 0.020857 | 0.98363 | -0.31374 | 0.98358 | -0.31478 | 5.7299
141 | 0.001805 | 0.00045236 | -0.001805 | -0.00045239 | 6.958e-09 | -2.7278e-08 | 0.0027275 | 0.0027275 | 0.0027275 | 0.98476 | -0.2925 | 0.98475 | -0.29258 | 0.74932
142 | 0.023221 | 0.005827 | -0.023218 | -0.0058252 | 2.8707e-06 | 1.7605e-06 | 0.035353 | 0.035353 | 0.035353 | 0.97742 | -0.4345 | 0.97729 | -0.43709 | 9.7125
143 | 0.021902 | 0.0054955 | -0.021897 | -0.0054921 | 5.544e-06 | 3.3817e-06 | 0.03335 | 0.03335 | 0.03335 | 0.97729 | -0.43709 | 0.97702 | -0.4424 | 9.1622
144 | 0.020584 | 0.0051631 | -0.020582 | -0.0051618 | 2.1769e-06 | 1.3193e-06 | 0.031351 | 0.031351 | 0.031351 | 0.97702 | -0.4424 | 0.9769 | -0.44462 | 8.6129
145 | 0.01927 | 0.0048332 | -0.019266 | -0.0048306 | 4.2997e-06 | 2.5853e-06 | 0.029354 | 0.029354 | 0.029354 | 0.9769 | -0.44462 | 0.97667 | -0.4493 | 8.0643
146 | 0.017204 | 0.0043139 | -0.017202 | -0.0043127 | 2.0765e-06 | 1.2281e-06 | 0.026213 | 0.026213 | 0.026213 | 0.97667 | -0.4493 | 0.97654 | -0.45184 | 7.2013
147 | 0.015139 | 0.0037955 | -0.015136 | -0.003794 | 2.6738e-06 | 1.5437e-06 | 0.023069 | 0.023069 | 0.023069 | 0.97654 | -0.45184 | 0.97635 | -0.45554 | 6.3376
148 | 0.0043237 | 0.0010835 | -0.0043235 | -0.0010835 | 1.9138e-07 | -2.7125e-08 | 0.0065604 | 0.0065604 | 0.0065604 | 0.98069 | -0.37066 | 0.98064 | -0.37159 | 1.8023
149 | 0.0079966 | 0.002004 | -0.0079964 | -0.0020039 | 2.3516e-07 | 9.6757e-08 | 0.012133 | 0.012133 | 0.012133 | 0.98069 | -0.37066 | 0.98066 | -0.37128 | 3.3333
150 | 0.0021627 | 0.00054193 | -0.0021627 | -0.00054201 | 3.3708e-08 | -8.3732e-08 | 0.0032816 | 0.0032817 | 0.0032817 | 0.98064 | -0.37159 | 0.98063 | -0.37192 | 0.90155
151 | 0.0060559 | 0.0015175 | -0.0060556 | -0.0015175 | 2.5865e-07 | 6.2479e-08 | 0.0091889 | 0.009189 | 0.009189 | 0.98066 | -0.37128 | 0.98061 | -0.37217 | 2.5244
152 | -0.0020573 | -0.00051561 | 0.0020573 | 0.00051552 | 3.0681e-08 | -8.6243e-08 | 0.0031221 | 0.003122 | 0.0031221 | 0.98054 | -0.37365 | 0.98055 | -0.37334 | 0.85771
153 | -0.0041142 | -0.001031 | 0.0041144 | 0.001031 | 2.2908e-07 | -5.1088e-08 | 0.0062433 | 0.0062433 | 0.0062433 | 0.98055 | -0.37334 | 0.98061 | -0.37217 | 1.7152
154 | 0.13722 | 0.034642 | -0.13719 | -0.034621 | 3.3375e-05 | 2.0945e-05 | 0.20816 | 0.20816 | 0.20816 | 0.98134 | -0.35775 | 0.98108 | -0.36283 | 14.297
155 | 0.13603 | 0.03433 | -0.13597 | -0.034292 | 5.989e-05 | 3.7572e-05 | 0.2064 | 0.2064 | 0.2064 | 0.98108 | -0.36283 | 0.98061 | -0.37203 | 14.1759
156 | 0.13467 | 0.033968 | -0.13464 | -0.033947 | 3.2301e-05 | 2.0257e-05 | 0.20444 | 0.20444 | 0.20444 | 0.98061 | -0.37203 | 0.98035 | -0.37704 | 14.041
157 | 0.13335 | 0.033623 | -0.13329 | -0.033588 | 5.5381e-05 | 3.4717e-05 | 0.20247 | 0.20247 | 0.20247 | 0.98035 | -0.37704 | 0.97991 | -0.38572 | 13.9059
158 | -0.064013 | -0.016096 | 0.064025 | 0.016103 | 1.17e-05 | 6.8309e-06 | 0.097522 | 0.097522 | 0.097522 | 0.97692 | -0.44436 | 0.97711 | -0.44054 | 6.698
159 | -0.065281 | -0.016418 | 0.065286 | 0.016421 | 5.456e-06 | 3.1969e-06 | 0.099435 | 0.099435 | 0.099435 | 0.97711 | -0.44054 | 0.9772 | -0.43879 | 6.8293
160 | 0.0050974 | 0.0012774 | -0.0050971 | -0.0012774 | 2.8434e-07 | 2.523e-08 | 0.0077732 | 0.0077732 | 0.0077732 | 0.97579 | -0.46657 | 0.97573 | -0.46774 | 2.1355
161 | 0.0025471 | 0.0006383 | -0.0025471 | -0.00063836 | 3.4401e-08 | -5.3919e-08 | 0.0038844 | 0.0038844 | 0.0038844 | 0.97573 | -0.46774 | 0.97571 | -0.46802 | 1.0672
162 | 0.0074185 | 0.0018592 | -0.0074182 | -0.0018591 | 2.9697e-07 | 1.1265e-07 | 0.011308 | 0.011309 | 0.011309 | 0.97616 | -0.45932 | 0.97612 | -0.46016 | 3.1067
163 | -0.01002 | -0.0025111 | 0.010021 | 0.0025116 | 1.118e-06 | 5.5572e-07 | 0.015273 | 0.015273 | 0.015273 | 0.97616 | -0.45932 | 0.97628 | -0.45698 | 4.196
164 | 0.0048172 | 0.0012072 | -0.004817 | -0.0012072 | 2.5994e-07 | 5.6961e-09 | 0.0073435 | 0.0073435 | 0.0073435 | 0.97612 | -0.46016 | 0.97606 | -0.46129 | 2.0175
165 | -0.012577 | -0.0031524 | 0.012578 | 0.0031529 | 8.5943e-07 | 4.7205e-07 | 0.01917 | 0.01917 | 0.01917 | 0.97628 | -0.45698 | 0.97635 | -0.45554 | 5.2666
166 | 0.0024109 | 0.00060418 | -0.0024108 | -0.00060422 | 1.8154e-08 | -3.3172e-08 | 0.0036754 | 0.0036754 | 0.0036754 | 0.97606 | -0.46129 | 0.97605 | -0.46145 | 1.0097

## res_trafo
| p_hv_mw | q_hv_mvar | p_lv_mw | q_lv_mvar | pl_mw | ql_mvar | i_hv_ka | i_lv_ka | vm_hv_pu | va_hv_degree | vm_lv_pu | va_lv_degree | loading_percent
0 | -1.2729e-15 | -1.3162e-15 | 0.00165 | 1.2699e-07 | 0.00165 | 1.2699e-07 | 5.2857e-17 | 0.0023815 | 0.99998 | 149.9956 | 1 | 0 | 0.2619

## res_ext_grid
| p_mw | q_mvar
0 | 0.46393 | 0.1187

## res_load
| p_mw | q_mvar
0 | 0.0010942 | 0.00027423
1 | 0.0011896 | 0.00029814
2 | 0.0055459 | 0.0013899
3 | 0.0047107 | 0.0011806
4 | 0.0044863 | 0.0011244
5 | 0.0012026 | 0.00030141
6 | 0.0015626 | 0.00039162
7 | 0.00088671 | 0.00022223
8 | 0.00073673 | 0.00018464
9 | 0.013421 | 0.0033637
10 | 0.0046463 | 0.0011645
11 | 0.0064599 | 0.001619
12 | 0.018538 | 0.004646
13 | 0.00088091 | 0.00022078
14 | 0.0029213 | 0.00073216
15 | 0.0022044 | 0.00055246
16 | 0.0017204 | 0.00043118
17 | 0.011703 | 0.002933
18 | 0.0011601 | 0.00029076
19 | 0.0090815 | 0.002276
20 | 0.0021871 | 0.00054815
21 | 0.001435 | 0.00035965
22 | 0.0069571 | 0.0017436
23 | 0.0015432 | 0.00038677
24 | 0.0021086 | 0.00052847
25 | 0.0044303 | 0.0011103
26 | 0.013159 | 0.0032979
27 | 0.00063562 | 0.0001593
28 | 0.0015289 | 0.00038319
29 | 0.0018859 | 0.00047264
30 | 0.0019683 | 0.00049331
31 | 0.0019683 | 0.00049331
32 | 0.0012608 | 0.00031598
33 | 0.0076381 | 0.0019143
34 | 0.010474 | 0.0026252
35 | 0.0012111 | 0.00030354
36 | 0.0017789 | 0.00044582
37 | 0.0022867 | 0.0005731
38 | 0.0013059 | 0.00032729
39 | 0.0075637 | 0.0018956
40 | 0.0011377 | 0.00028512
41 | 0.0020487 | 0.00051344
42 | 0.0012263 | 0.00030734
43 | 0.0013059 | 0.00032729
44 | 0.0066167 | 0.0016583
45 | 0.011001 | 0.0027572
46 | 0.0069159 | 0.0017333
47 | 0.014414 | 0.0036126
48 | 0.014779 | 0.0037039
49 | 0.01926 | 0.0048271
50 | 0.0021297 | 0.00053375
51 | 0.0018944 | 0.00047479
52 | 0.0026702 | 0.00066921
53 | 0.0039139 | 0.00098092
54 | 0.00066489 | 0.00016664
55 | 0.0038278 | 0.00095934
56 | 0.0015294 | 0.00038331
57 | 0.0012595 | 0.00031567
58 | 0.0044422 | 0.0011133
59 | 0.0017782 | 0.00044565
60 | 0.0017789 | 0.00044584
61 | 0.0018869 | 0.00047291
62 | 0.0018869 | 0.00047291
63 | 0.0019683 | 0.00049331
64 | 0.0013013 | 0.00032614
65 | 0.0013059 | 0.00032729
66 | 0.0044652 | 0.0011191
67 | 0.0094857 | 0.0023773
68 | 0.0024953 | 0.00062538
69 | 0.0013171 | 0.00033009
70 | 0.011495 | 0.0028809
71 | 0.00085381 | 0.00021399
72 | 0.0017562 | 0.00044014
73 | 0.0066251 | 0.0016604
74 | 0.00077378 | 0.00019393
75 | 0.005357 | 0.0013426
76 | 0.0051366 | 0.0012874
77 | 0.0041235 | 0.0010334
78 | 0.0053332 | 0.0013366
79 | 0.0024924 | 0.00062466
80 | 0.0013167 | 0.00032999
81 | 0.0024972 | 0.00062585
82 | 0.0013178 | 0.00033027
83 | 0.0043741 | 0.0010963
84 | 0.0049428 | 0.0012388
85 | 0.010835 | 0.0027156
86 | 0.011032 | 0.0027648
87 | 0.0013646 | 0.00034201
88 | 0.013786 | 0.0034552
89 | 0.00085809 | 0.00021506
90 | 0.001805 | 0.00045239
91 | 0.0013155 | 0.00032971
92 | 0.0013156 | 0.00032972
93 | 0.0013128 | 0.00032901
94 | 0.0013111 | 0.0003286
95 | 0.0020618 | 0.00051673
96 | 0.0020633 | 0.00051711
97 | 0.0021608 | 0.00054156
98 | 0.0019405 | 0.00048633
99 | 0.001542 | 0.00038645
100 | 0.0020573 | 0.00051561
101 | 0.0020568 | 0.00051549
102 | 0.0011621 | 0.00029126
103 | 0.0019412 | 0.00048652
104 | 0.0011624 | 0.00029132
105 | 0.0012951 | 0.00032458
106 | 0.0012963 | 0.00032487
107 | 0.0013165 | 0.00032995
108 | 0.0012562 | 0.00031485
109 | 0.0012559 | 0.00031475
110 | 0.0024924 | 0.00062467
111 | 0.0012978 | 0.00032526
112 | 0.0012988 | 0.00032551
113 | 0.0012103 | 0.00030333
114 | 0.00255 | 0.00063909
115 | 0.0025471 | 0.00063836
116 | 0.002601 | 0.00065187
117 | 0.002601 | 0.00065187
118 | 0.0025568 | 0.0006408
119 | 0.0024061 | 0.00060302
120 | 0.002558 | 0.00064109
121 | 0.0024108 | 0.00060422
122 | 0.0021627 | 0.00054201

## dtypes
| element | column | dtype
0 | bus | name | object
1 | bus | vn_kv | float64
2 | bus | type | object
3 | bus | zone | object
4 | bus | in_service | bool
5 | load | name | object
6 | load | bus | uint32
7 | load | p_mw | float64
8 | load | q_mvar | float64
9 | load | const_z_percent | float64
10 | load | const_i_percent | float64
11 | load | sn_mva | float64
12 | load | scaling | float64
13 | load | in_service | bool
14 | load | type | object
15 | ext_grid | name | object
16 | ext_grid | bus | uint32
17 | ext_grid | vm_pu | float64
18 | ext_grid | va_degree | float64
19 | ext_grid | slack_weight | float64
20 | ext_grid | in_service | bool
21 | line | name | object
22 | line | std_type | object
23 | line | from_bus | uint32
24 | line | to_bus | uint32
25 | line | length_km | float64
26 | line | r_ohm_per_km | float64
27 | line | x_ohm_per_km | float64
28 | line | c_nf_per_km | float64
29 | line | g_us_per_km | float64
30 | line | max_i_ka | float64
31 | line | df | float64
32 | line | parallel | uint32
33 | line | type | object
34 | line | in_service | bool
35 | trafo | name | object
36 | trafo | std_type | object
37 | trafo | hv_bus | uint32
38 | trafo | lv_bus | uint32
39 | trafo | sn_mva | float64
40 | trafo | vn_hv_kv | float64
41 | trafo | vn_lv_kv | float64
42 | trafo | vk_percent | float64
43 | trafo | vkr_percent | float64
44 | trafo | pfe_kw | float64
45 | trafo | i0_percent | float64
46 | trafo | shift_degree | float64
47 | trafo | tap_side | object
48 | trafo | tap_neutral | int32
49 | trafo | tap_min | int32
50 | trafo | tap_max | int32
51 | trafo | tap_step_percent | float64
52 | trafo | tap_step_degree | float64
53 | trafo | tap_pos | int32
54 | trafo | tap_phase_shifter | bool
55 | trafo | parallel | uint32
56 | trafo | df | float64
57 | trafo | in_service | bool
58 | line_geodata | coords | object
59 | bus_geodata | x | float64
60 | bus_geodata | y | float64
61 | bus_geodata | coords | object
62 | res_bus | vm_pu | float64
63 | res_bus | va_degree | float64
64 | res_bus | p_mw | float64
65 | res_bus | q_mvar | float64
66 | res_line | p_from_mw | float64
67 | res_line | q_from_mvar | float64
68 | res_line | p_to_mw | float64
69 | res_line | q_to_mvar | float64
70 | res_line | pl_mw | float64
71 | res_line | ql_mvar | float64
72 | res_line | i_from_ka | float64
73 | res_line | i_to_ka | float64
74 | res_line | i_ka | float64
75 | res_line | vm_from_pu | float64
76 | res_line | va_from_degree | float64
77 | res_line | vm_to_pu | float64
78 | res_line | va_to_degree | float64
79 | res_line | loading_percent | float64
80 | res_trafo | p_hv_mw | float64
81 | res_trafo | q_hv_mvar | float64
82 | res_trafo | p_lv_mw | float64
83 | res_trafo | q_lv_mvar | float64
84 | res_trafo | pl_mw | float64
85 | res_trafo | ql_mvar | float64
86 | res_trafo | i_hv_ka | float64
87 | res_trafo | i_lv_ka | float64
88 | res_trafo | vm_hv_pu | float64
89 | res_trafo | va_hv_degree | float64
90 | res_trafo | vm_lv_pu | float64
91 | res_trafo | va_lv_degree | float64
92 | res_trafo | loading_percent | float64
93 | res_ext_grid | p_mw | float64
94 | res_ext_grid | q_mvar | float64
95 | res_load | p_mw | float64
96 | res_load | q_mvar | float64

## parameters
| version | format_version | converged | OPF_converged | name | f_hz | sn_mva
0 | 2.14.6 | 2.14.0 | TRUE | FALSE |  | 50 | 1