## bus
| name | vn_kv | type | zone | in_service
0 | bus_LV_230-194_0_4_node_0 | 0.4 | n |  | TRUE
1 | bus_LV_230-194_0_4_node_1 | 0.4 | n |  | TRUE
2 | bus_LV_230-194_0_4_node_2 | 0.4 | n |  | TRUE
3 | bus_LV_230-194_0_4_node_3 | 0.4 | n |  | TRUE
4 | bus_LV_230-194_0_4_node_4 | 0.4 | n |  | TRUE
5 | bus_LV_230-194_0_4_node_5 | 0.4 | n |  | TRUE
6 | bus_LV_230-194_0_4_node_76 | 0.4 | n |  | TRUE
7 | bus_LV_230-194_0_4_node_6 | 0.4 | n |  | TRUE
8 | bus_LV_230-194_0_4_node_150 | 0.4 | n |  | TRUE
9 | bus_LV_230-194_0_4_node_135 | 0.4 | n |  | TRUE
10 | bus_LV_230-194_0_4_node_74 | 0.4 | n |  | TRUE
11 | bus_LV_230-194_0_4_node_7 | 0.4 | n |  | TRUE
12 | bus_LV_230-194_0_4_node_33 | 0.4 | n |  | TRUE
13 | bus_LV_230-194_0_4_node_8 | 0.4 | n |  | TRUE
14 | bus_LV_230-194_0_4_node_9 | 0.4 | n |  | TRUE
15 | bus_LV_230-194_0_4_node_10 | 0.4 | n |  | TRUE
16 | bus_LV_230-194_0_4_node_12 | 0.4 | n |  | TRUE
17 | bus_LV_230-194_0_4_node_11 | 0.4 | n |  | TRUE
18 | bus_LV_230-194_0_4_node_14 | 0.4 | n |  | TRUE
19 | bus_LV_230-194_0_4_node_187 | 0.4 | n |  | TRUE
20 | bus_LV_230-194_0_4_node_137 | 0.4 | n |  | TRUE
21 | bus_LV_230-194_0_4_node_139 | 0.4 | n |  | TRUE
22 | bus_LV_230-194_0_4_node_136 | 0.4 | n |  | TRUE
23 | bus_LV_230-194_0_4_node_188 | 0.4 | n |  | TRUE
24 | bus_LV_230-194_0_4_node_140 | 0.4 | n |  | TRUE
25 | bus_LV_230-194_0_4_node_15 | 0.4 | n |  | TRUE
26 | bus_LV_230-194_0_4_node_16 | 0.4 | n |  | TRUE
27 | bus_LV_230-194_0_4_node_17 | 0.4 | n |  | TRUE
28 | bus_LV_230-194_0_4_node_18 | 0.4 | n |  | TRUE
29 | bus_LV_230-194_0_4_node_19 | 0.4 | n |  | TRUE
30 | bus_LV_230-194_0_4_node_178 | 0.4 | n |  | TRUE
31 | bus_LV_230-194_0_4_node_126 | 0.4 | n |  | TRUE
32 | bus_LV_230-194_0_4_node_159 | 0.4 | n |  | TRUE
33 | bus_LV_230-194_0_4_node_125 | 0.4 | n |  | TRUE
34 | bus_LV_230-194_0_4_node_20 | 0.4 | n |  | TRUE
35 | bus_LV_230-194_0_4_node_21 | 0.4 | n |  | TRUE
36 | bus_LV_230-194_0_4_node_22 | 0.4 | n |  | TRUE
37 | bus_LV_230-194_0_4_node_24 | 0.4 | n |  | TRUE
38 | bus_LV_230-194_0_4_node_39 | 0.4 | n |  | TRUE
39 | bus_LV_230-194_0_4_node_77 | 0.4 | n |  | TRUE
40 | bus_LV_230-194_0_4_node_48 | 0.4 | n |  | TRUE
41 | bus_LV_230-194_0_4_node_49 | 0.4 | n |  | TRUE
42 | bus_LV_230-194_0_4_node_47 | 0.4 | n |  | TRUE
43 | bus_LV_230-194_0_4_node_151 | 0.4 | n |  | TRUE
44 | bus_LV_230-194_0_4_node_37 | 0.4 | n |  | TRUE
45 | bus_LV_230-194_0_4_node_78 | 0.4 | n |  | TRUE
46 | bus_LV_230-194_0_4_node_25 | 0.4 | n |  | TRUE
47 | bus_LV_230-194_0_4_node_26 | 0.4 | n |  | TRUE
48 | bus_LV_230-194_0_4_node_27 | 0.4 | n |  | TRUE
49 | bus_LV_230-194_0_4_node_28 | 0.4 | n |  | TRUE
50 | bus_LV_230-194_0_4_node_29 | 0.4 | n |  | TRUE
51 | bus_LV_230-194_0_4_node_181 | 0.4 | n |  | TRUE
52 | bus_LV_230-194_0_4_node_174 | 0.4 | n |  | TRUE
53 | bus_LV_230-194_0_4_node_180 | 0.4 | n |  | TRUE
54 | bus_LV_230-194_0_4_node_163 | 0.4 | n |  | TRUE
55 | bus_LV_230-194_0_4_node_30 | 0.4 | n |  | TRUE
56 | bus_LV_230-194_0_4_node_31 | 0.4 | n |  | TRUE
57 | bus_LV_230-194_0_4_node_32 | 0.4 | n |  | TRUE
58 | bus_LV_230-194_0_4_node_34 | 0.4 | n |  | TRUE
59 | bus_LV_230-194_0_4_node_166 | 0.4 | n |  | TRUE
60 | bus_LV_230-194_0_4_node_35 | 0.4 | n |  | TRUE
61 | bus_LV_230-194_0_4_node_36 | 0.4 | n |  | TRUE
62 | bus_LV_230-194_0_4_node_38 | 0.4 | n |  | TRUE
63 | bus_LV_230-194_0_4_node_112 | 0.4 | n |  | TRUE
64 | bus_LV_230-194_0_4_node_113 | 0.4 | n |  | TRUE
65 | bus_LV_230-194_0_4_node_149 | 0.4 | n |  | TRUE
66 | bus_LV_230-194_0_4_node_134 | 0.4 | n |  | TRUE
67 | bus_LV_230-194_0_4_node_40 | 0.4 | n |  | TRUE
68 | bus_LV_230-194_0_4_node_41 | 0.4 | n |  | TRUE
69 | bus_LV_230-194_0_4_node_42 | 0.4 | n |  | TRUE
70 | bus_LV_230-194_0_4_node_43 | 0.4 | n |  | TRUE
71 | bus_LV_230-194_0_4_node_175 | 0.4 | n |  | TRUE
72 | bus_LV_230-194_0_4_node_53 | 0.4 | n |  | TRUE
73 | bus_LV_230-194_0_4_node_173 | 0.4 | n |  | TRUE
74 | bus_LV_230-194_0_4_node_176 | 0.4 | n |  | TRUE
75 | bus_LV_230-194_0_4_node_51 | 0.4 | n |  | TRUE
76 | bus_LV_230-194_0_4_node_71 | 0.4 | n |  | TRUE
77 | bus_LV_230-194_0_4_node_44 | 0.4 | n |  | TRUE
78 | bus_LV_230-194_0_4_node_45 | 0.4 | n |  | TRUE
79 | bus_LV_230-194_0_4_node_46 | 0.4 | n |  | TRUE
80 | bus_LV_230-194_0_4_node_52 | 0.4 | n |  | TRUE
81 | bus_LV_230-194_0_4_node_183 | 0.4 | n |  | TRUE
82 | bus_LV_230-194_0_4_node_54 | 0.4 | n |  | TRUE
83 | bus_LV_230-194_0_4_node_50 | 0.4 | n |  | TRUE
84 | bus_LV_230-194_0_4_node_184 | 0.4 | n |  | TRUE
85 | bus_LV_230-194_0_4_node_165 | 0.4 | n |  | TRUE
86 | bus_LV_230-194_0_4_node_97 | 0.4 | n |  | TRUE
87 | bus_LV_230-194_0_4_node_98 | 0.4 | n |  | TRUE
88 | bus_LV_230-194_0_4_node_99 | 0.4 | n |  | TRUE
89 | bus_LV_230-194_0_4_node_55 | 0.4 | n |  | TRUE
90 | bus_LV_230-194_0_4_node_56 | 0.4 | n |  | TRUE
91 | bus_LV_230-194_0_4_node_57 | 0.4 | n |  | TRUE
92 | bus_LV_230-194_0_4_node_58 | 0.4 | n |  | TRUE
93 | bus_LV_230-194_0_4_node_59 | 0.4 | n |  | TRUE
94 | bus_LV_230-194_0_4_node_172 | 0.4 | n |  | TRUE
95 | bus_LV_230-194_0_4_node_171 | 0.4 | n |  | TRUE
96 | bus_LV_230-194_0_4_node_110 | 0.4 | n |  | TRUE
97 | bus_LV_230-194_0_4_node_170 | 0.4 | n |  | TRUE
98 | bus_LV_230-194_0_4_node_108 | 0.4 | n |  | TRUE
99 | bus_LV_230-194_0_4_node_122 | 0.4 | n |  | TRUE
100 | bus_LV_230-194_0_4_node_123 | 0.4 | n |  | TRUE
101 | bus_LV_230-194_0_4_node_121 | 0.4 | n |  | TRUE
102 | bus_LV_230-194_0_4_node_60 | 0.4 | n |  | TRUE
103 | bus_LV_230-194_0_4_node_61 | 0.4 | n |  | TRUE
104 | bus_LV_230-194_0_4_node_62 | 0.4 | n |  | TRUE
105 | bus_LV_230-194_0_4_node_63 | 0.4 | n |  | TRUE
106 | bus_LV_230-194_0_4_node_64 | 0.4 | n |  | TRUE
107 | bus_LV_230-194_0_4_node_65 | 0.4 | n |  | TRUE
108 | bus_LV_230-194_0_4_node_155 | 0.4 | n |  | TRUE
109 | bus_LV_230-194_0_4_node_168 | 0.4 | n |  | TRUE
110 | bus_LV_230-194_0_4_node_156 | 0.4 | n |  | TRUE
111 | bus_LV_230-194_0_4_node_169 | 0.4 | n |  | TRUE
112 | bus_LV_230-194_0_4_node_164 | 0.4 | n |  | TRUE
113 | bus_LV_230-194_0_4_node_66 | 0.4 | n |  | TRUE
114 | bus_LV_230-194_0_4_node_67 | 0.4 | n |  | TRUE
115 | bus_LV_230-194_0_4_node_68 | 0.4 | n |  | TRUE
116 | bus_LV_230-194_0_4_node_69 | 0.4 | n |  | TRUE
117 | bus_LV_230-194_0_4_node_70 | 0.4 | n |  | TRUE
118 | bus_LV_230-194_0_4_node_104 | 0.4 | n |  | TRUE
119 | bus_LV_230-194_0_4_node_124 | 0.4 | n |  | TRUE
120 | bus_LV_230-194_0_4_node_157 | 0.4 | n |  | TRUE
121 | bus_LV_230-194_0_4_node_102 | 0.4 | n |  | TRUE
122 | bus_LV_230-194_0_4_node_158 | 0.4 | n |  | TRUE
123 | bus_LV_230-194_0_4_node_72 | 0.4 | n |  | TRUE
124 | bus_LV_230-194_0_4_node_73 | 0.4 | n |  | TRUE
125 | bus_LV_230-194_0_4_node_75 | 0.4 | n |  | TRUE
126 | bus_LV_230-194_0_4_node_130 | 0.4 | n |  | TRUE
127 | bus_LV_230-194_0_4_node_129 | 0.4 | n |  | TRUE
128 | bus_LV_230-194_0_4_node_79 | 0.4 | n |  | TRUE
129 | bus_LV_230-194_0_4_node_80 | 0.4 | n |  | TRUE
130 | bus_LV_230-194_0_4_node_81 | 0.4 | n |  | TRUE
131 | bus_LV_230-194_0_4_node_82 | 0.4 | n |  | TRUE
132 | bus_LV_230-194_0_4_node_83 | 0.4 | n |  | TRUE
133 | bus_LV_230-194_0_4_node_84 | 0.4 | n |  | TRUE
134 | bus_LV_230-194_0_4_node_182 | 0.4 | n |  | TRUE
135 | bus_LV_230-194_0_4_node_85 | 0.4 | n |  | TRUE
136 | bus_LV_230-194_0_4_node_87 | 0.4 | n |  | TRUE
137 | bus_LV_230-194_0_4_node_90 | 0.4 | n |  | TRUE
138 | bus_LV_230-194_0_4_node_91 | 0.4 | n |  | TRUE
139 | bus_LV_230-194_0_4_node_106 | 0.4 | n |  | TRUE
140 | bus_LV_230-194_0_4_node_109 | 0.4 | n |  | TRUE
141 | bus_LV_230-194_0_4_node_111 | 0.4 | n |  | TRUE
142 | bus_LV_230-194_0_4_node_107 | 0.4 | n |  | TRUE
143 | bus_LV_230-194_0_4_node_105 | 0.4 | n |  | TRUE
144 | bus_LV_230-194_0_4_node_92 | 0.4 | n |  | TRUE
145 | bus_LV_230-194_0_4_node_93 | 0.4 | n |  | TRUE
146 | bus_LV_230-194_0_4_node_94 | 0.4 | n |  | TRUE
147 | bus_LV_230-194_0_4_node_95 | 0.4 | n |  | TRUE
148 | bus_LV_230-194_0_4_node_96 | 0.4 | n |  | TRUE
149 | bus_LV_230-194_0_4_node_144 | 0.4 | n |  | TRUE
150 | bus_LV_230-194_0_4_node_198 | 0.4 | n |  | TRUE
151 | bus_LV_230-194_0_4_node_145 | 0.4 | n |  | TRUE
152 | bus_LV_230-194_0_4_node_205 | 0.4 | n |  | TRUE
153 | bus_LV_230-194_0_4_node_206 | 0.4 | n |  | TRUE
154 | bus_LV_230-194_0_4_node_100 | 0.4 | n |  | TRUE
155 | bus_LV_230-194_0_4_node_101 | 0.4 | n |  | TRUE
156 | bus_LV_230-194_0_4_node_103 | 0.4 | n |  | TRUE
157 | bus_LV_230-194_0_4_node_127 | 0.4 | n |  | TRUE
158 | bus_LV_230-194_0_4_node_128 | 0.4 | n |  | TRUE
159 | bus_LV_230-194_0_4_node_143 | 0.4 | n |  | TRUE
160 | bus_LV_230-194_0_4_node_133 | 0.4 | n |  | TRUE
161 | bus_LV_230-194_0_4_node_114 | 0.4 | n |  | TRUE
162 | bus_LV_230-194_0_4_node_115 | 0.4 | n |  | TRUE
163 | bus_LV_230-194_0_4_node_116 | 0.4 | n |  | TRUE
164 | bus_LV_230-194_0_4_node_117 | 0.4 | n |  | TRUE
165 | bus_LV_230-194_0_4_node_118 | 0.4 | n |  | TRUE
166 | bus_LV_230-194_0_4_node_120 | 0.4 | n |  | TRUE
167 | bus_LV_230-194_0_4_node_190 | 0.4 | n |  | TRUE
168 | bus_LV_230-194_0_4_node_189 | 0.4 | n |  | TRUE
169 | bus_LV_230-194_0_4_node_179 | 0.4 | n |  | TRUE
170 | bus_LV_230-194_0_4_node_131 | 0.4 | n |  | TRUE
171 | bus_LV_230-194_0_4_node_132 | 0.4 | n |  | TRUE
172 | bus_LV_230-194_0_4_node_167 | 0.4 | n |  | TRUE
173 | bus_LV_230-194_0_4_node_154 | 0.4 | n |  | TRUE
174 | bus_LV_230-194_0_4_node_138 | 0.4 | n |  | TRUE
175 | bus_LV_230-194_0_4_node_146 | 0.4 | n |  | TRUE
176 | bus_LV_230-194_0_4_node_147 | 0.4 | n |  | TRUE
177 | bus_LV_230-194_0_4_node_141 | 0.4 | n |  | TRUE
178 | bus_LV_230-194_0_4_node_142 | 0.4 | n |  | TRUE
179 | bus_LV_230-194_0_4_node_186 | 0.4 | n |  | TRUE
180 | bus_LV_230-194_0_4_node_185 | 0.4 | n |  | TRUE
181 | bus_LV_230-194_0_4_node_148 | 0.4 | n |  | TRUE
182 | bus_LV_230-194_0_4_node_152 | 0.4 | n |  | TRUE
183 | bus_LV_230-194_0_4_node_153 | 0.4 | n |  | TRUE
184 | bus_LV_230-194_0_4_node_160 | 0.4 | n |  | TRUE
185 | bus_LV_230-194_0_4_node_161 | 0.4 | n |  | TRUE
186 | bus_LV_230-194_0_4_node_162 | 0.4 | n |  | TRUE
187 | bus_LV_230-194_0_4_node_177 | 0.4 | n |  | TRUE
188 | bus_LV_230-194_0_4_node_191 | 0.4 | n |  | TRUE
189 | bus_LV_230-194_0_4_node_192 | 0.4 | n |  | TRUE
190 | bus_LV_230-194_0_4_node_196 | 0.4 | n |  | TRUE
191 | bus_LV_230-194_0_4_node_194 | 0.4 | n |  | TRUE
192 | bus_LV_230-194_0_4_node_193 | 0.4 | n |  | TRUE
193 | bus_LV_230-194_0_4_node_195 | 0.4 | n |  | TRUE
194 | bus_LV_230-194_0_4_node_197 | 0.4 | n |  | TRUE
195 | bus_LV_230-194_0_4_node_199 | 0.4 | n |  | TRUE
196 | bus_LV_230-194_0_4_node_200 | 0.4 | n |  | TRUE
197 | bus_LV_230-194_0_4_node_201 | 0.4 | n |  | TRUE
198 | bus_LV_230-194_0_4_node_202 | 0.4 | n |  | TRUE
199 | bus_LV_230-194_0_4_node_203 | 0.4 | n |  | TRUE
200 | bus_LV_230-194_0_4_node_204 | 0.4 | n |  | TRUE
201 | bus_LV_230-194_0_4_node_207 | 0.4 | n |  | TRUE
202 | bus_MV_370_0_node_181 | 20 | n |  | TRUE

## load
| name | bus | p_mw | q_mvar | const_z_percent | const_i_percent | sn_mva | scaling | in_service | type
0 | LV_230-194_0_4_load_0 | 0 | 0.0021218 | 0.00053177 | 0 | 0 |  | 1 | TRUE | wye
1 | LV_230-194_0_4_load_1 | 1 | 0.003909 | 0.0009797 | 0 | 0 |  | 1 | TRUE | wye
2 | LV_230-194_0_4_load_3 | 3 | 0.0012574 | 0.00031514 | 0 | 0 |  | 1 | TRUE | wye
3 | LV_230-194_0_4_load_4 | 4 | 0.0020106 | 0.0005039 | 0 | 0 |  | 1 | TRUE | wye
4 | LV_230-194_0_4_load_5 | 5 | 0.0011723 | 0.00029381 | 0 | 0 |  | 1 | TRUE | wye
5 | LV_230-194_0_4_load_6 | 7 | 0.0023004 | 0.00057654 | 0 | 0 |  | 1 | TRUE | wye
6 | LV_230-194_0_4_load_150 | 8 | 0.0018146 | 0.00045479 | 0 | 0 |  | 1 | TRUE | wye
7 | LV_230-194_0_4_load_135 | 9 | 0.0024915 | 0.00062442 | 0 | 0 |  | 1 | TRUE | wye
8 | LV_230-194_0_4_load_74 | 10 | 0.0012583 | 0.00031536 | 0 | 0 |  | 1 | TRUE | wye
9 | LV_230-194_0_4_load_7 | 11 | 0.0018092 | 0.00045342 | 0 | 0 |  | 1 | TRUE | wye
10 | LV_230-194_0_4_load_8 | 13 | 0.0018157 | 0.00045506 | 0 | 0 |  | 1 | TRUE | wye
11 | LV_230-194_0_4_load_9 | 14 | 0.0024686 | 0.0006187 | 0 | 0 |  | 1 | TRUE | wye
12 | LV_230-194_0_4_load_10 | 15 | 0.0013765 | 0.00034498 | 0 | 0 |  | 1 | TRUE | wye
13 | LV_230-194_0_4_load_12 | 16 | 0.0013765 | 0.00034499 | 0 | 0 |  | 1 | TRUE | wye
14 | LV_230-194_0_4_load_11 | 17 | 0.0035553 | 0.00089104 | 0 | 0 |  | 1 | TRUE | wye
15 | LV_230-194_0_4_load_14 | 18 | 0.003432 | 0.00086014 | 0 | 0 |  | 1 | TRUE | wye
16 | LV_230-194_0_4_load_187 | 19 | 0.0022562 | 0.00056545 | 0 | 0 |  | 1 | TRUE | wye
17 | LV_230-194_0_4_load_137 | 20 | 0.0028068 | 0.00070346 | 0 | 0 |  | 1 | TRUE | wye
18 | LV_230-194_0_4_load_139 | 21 | 0.0019912 | 0.00049903 | 0 | 0 |  | 1 | TRUE | wye
19 | LV_230-194_0_4_load_136 | 22 | 0.0022222 | 0.00055694 | 0 | 0 |  | 1 | TRUE | wye
20 | LV_230-194_0_4_load_188 | 23 | 0.0051738 | 0.0012967 | 0 | 0 |  | 1 | TRUE | wye
21 | LV_230-194_0_4_load_140 | 24 | 0.0022226 | 0.00055704 | 0 | 0 |  | 1 | TRUE | wye
22 | LV_230-194_0_4_load_15 | 25 | 0.0023549 | 0.0005902 | 0 | 0 |  | 1 | TRUE | wye
23 | LV_230-194_0_4_load_16 | 26 | 0.0020805 | 0.00052142 | 0 | 0 |  | 1 | TRUE | wye
24 | LV_230-194_0_4_load_17 | 27 | 0.002336 | 0.00058545 | 0 | 0 |  | 1 | TRUE | wye
25 | LV_230-194_0_4_load_19 | 29 | 0.0017781 | 0.00044564 | 0 | 0 |  | 1 | TRUE | wye
26 | LV_230-194_0_4_load_178 | 30 | 0.002634 | 0.00066015 | 0 | 0 |  | 1 | TRUE | wye
27 | LV_230-194_0_4_load_159 | 32 | 0.0023403 | 0.00058653 | 0 | 0 |  | 1 | TRUE | wye
28 | LV_230-194_0_4_load_125 | 33 | 0.0017068 | 0.00042777 | 0 | 0 |  | 1 | TRUE | wye
29 | LV_230-194_0_4_load_20 | 34 | 0.0016682 | 0.00041808 | 0 | 0 |  | 1 | TRUE | wye
30 | LV_230-194_0_4_load_21 | 35 | 0.0018432 | 0.00046194 | 0 | 0 |  | 1 | TRUE | wye
31 | LV_230-194_0_4_load_77 | 39 | 0.0015401 | 0.00038598 | 0 | 0 |  | 1 | TRUE | wye
32 | LV_230-194_0_4_load_49 | 41 | 0.001178 | 0.00029523 | 0 | 0 |  | 1 | TRUE | wye
33 | LV_230-194_0_4_load_47 | 42 | 0.003207 | 0.00080376 | 0 | 0 |  | 1 | TRUE | wye
34 | LV_230-194_0_4_load_37 | 44 | 0.0020755 | 0.00052017 | 0 | 0 |  | 1 | TRUE | wye
35 | LV_230-194_0_4_load_78 | 45 | 0.0013068 | 0.0003275 | 0 | 0 |  | 1 | TRUE | wye
36 | LV_230-194_0_4_load_25 | 46 | 0.001901 | 0.00047643 | 0 | 0 |  | 1 | TRUE | wye
37 | LV_230-194_0_4_load_26 | 47 | 0.00064659 | 0.00016205 | 0 | 0 |  | 1 | TRUE | wye
38 | LV_230-194_0_4_load_27 | 48 | 0.0013132 | 0.00032911 | 0 | 0 |  | 1 | TRUE | wye
39 | LV_230-194_0_4_load_28 | 49 | 0.0017356 | 0.00043498 | 0 | 0 |  | 1 | TRUE | wye
40 | LV_230-194_0_4_load_29 | 50 | 0.0028452 | 0.00071308 | 0 | 0 |  | 1 | TRUE | wye
41 | LV_230-194_0_4_load_181 | 51 | 0.0014607 | 0.00036609 | 0 | 0 |  | 1 | TRUE | wye
42 | LV_230-194_0_4_load_174 | 52 | 0.00076712 | 0.00019226 | 0 | 0 |  | 1 | TRUE | wye
43 | LV_230-194_0_4_load_180 | 53 | 0.0017876 | 0.00044802 | 0 | 0 |  | 1 | TRUE | wye
44 | LV_230-194_0_4_load_163 | 54 | 0.00067869 | 0.0001701 | 0 | 0 |  | 1 | TRUE | wye
45 | LV_230-194_0_4_load_30 | 55 | 0.0022801 | 0.00057143 | 0 | 0 |  | 1 | TRUE | wye
46 | LV_230-194_0_4_load_31 | 56 | 0.00121 | 0.00030326 | 0 | 0 |  | 1 | TRUE | wye
47 | LV_230-194_0_4_load_32 | 57 | 0.0019621 | 0.00049175 | 0 | 0 |  | 1 | TRUE | wye
48 | LV_230-194_0_4_load_34 | 58 | 0.0015219 | 0.00038143 | 0 | 0 |  | 1 | TRUE | wye
49 | LV_230-194_0_4_load_166 | 59 | 0.00092118 | 0.00023087 | 0 | 0 |  | 1 | TRUE | wye
50 | LV_230-194_0_4_load_35 | 60 | 0.0013705 | 0.00034347 | 0 | 0 |  | 1 | TRUE | wye
51 | LV_230-194_0_4_load_36 | 61 | 0.0019917 | 0.00049918 | 0 | 0 |  | 1 | TRUE | wye
52 | LV_230-194_0_4_load_112 | 63 | 0.0041194 | 0.0010324 | 0 | 0 |  | 1 | TRUE | wye
53 | LV_230-194_0_4_load_113 | 64 | 0.0029862 | 0.00074841 | 0 | 0 |  | 1 | TRUE | wye
54 | LV_230-194_0_4_load_149 | 65 | 0.0011393 | 0.00028553 | 0 | 0 |  | 1 | TRUE | wye
55 | LV_230-194_0_4_load_134 | 66 | 0.0012313 | 0.00030861 | 0 | 0 |  | 1 | TRUE | wye
56 | LV_230-194_0_4_load_40 | 67 | 0.0027961 | 0.00070078 | 0 | 0 |  | 1 | TRUE | wye
57 | LV_230-194_0_4_load_41 | 68 | 0.0027426 | 0.00068736 | 0 | 0 |  | 1 | TRUE | wye
58 | LV_230-194_0_4_load_42 | 69 | 0.0039497 | 0.0009899 | 0 | 0 |  | 1 | TRUE | wye
59 | LV_230-194_0_4_load_175 | 71 | 0.0030625 | 0.00076754 | 0 | 0 |  | 1 | TRUE | wye
60 | LV_230-194_0_4_load_53 | 72 | 0.0014206 | 0.00035604 | 0 | 0 |  | 1 | TRUE | wye
61 | LV_230-194_0_4_load_173 | 73 | 0.0050081 | 0.0012551 | 0 | 0 |  | 1 | TRUE | wye
62 | LV_230-194_0_4_load_176 | 74 | 0.0029372 | 0.00073614 | 0 | 0 |  | 1 | TRUE | wye
63 | LV_230-194_0_4_load_51 | 75 | 0.0014213 | 0.00035621 | 0 | 0 |  | 1 | TRUE | wye
64 | LV_230-194_0_4_load_71 | 76 | 0.0027016 | 0.00067709 | 0 | 0 |  | 1 | TRUE | wye
65 | LV_230-194_0_4_load_44 | 77 | 0.0010638 | 0.0002666 | 0 | 0 |  | 1 | TRUE | wye
66 | LV_230-194_0_4_load_45 | 78 | 0.0010649 | 0.00026689 | 0 | 0 |  | 1 | TRUE | wye
67 | LV_230-194_0_4_load_183 | 81 | 0.0017242 | 0.00043211 | 0 | 0 |  | 1 | TRUE | wye
68 | LV_230-194_0_4_load_54 | 82 | 0.0023187 | 0.00058113 | 0 | 0 |  | 1 | TRUE | wye
69 | LV_230-194_0_4_load_50 | 83 | 0.00067478 | 0.00016911 | 0 | 0 |  | 1 | TRUE | wye
70 | LV_230-194_0_4_load_184 | 84 | 0.0017242 | 0.00043211 | 0 | 0 |  | 1 | TRUE | wye
71 | LV_230-194_0_4_load_165 | 85 | 0.00074153 | 0.00018585 | 0 | 0 |  | 1 | TRUE | wye
72 | LV_230-194_0_4_load_98 | 87 | 0.00075079 | 0.00018817 | 0 | 0 |  | 1 | TRUE | wye
73 | LV_230-194_0_4_load_55 | 89 | 0.0021228 | 0.00053203 | 0 | 0 |  | 1 | TRUE | wye
74 | LV_230-194_0_4_load_56 | 90 | 0.0018745 | 0.00046978 | 0 | 0 |  | 1 | TRUE | wye
75 | LV_230-194_0_4_load_57 | 91 | 0.001893 | 0.00047444 | 0 | 0 |  | 1 | TRUE | wye
76 | LV_230-194_0_4_load_172 | 94 | 0.0063663 | 0.0015956 | 0 | 0 |  | 1 | TRUE | wye
77 | LV_230-194_0_4_load_171 | 95 | 0.0014179 | 0.00035537 | 0 | 0 |  | 1 | TRUE | wye
78 | LV_230-194_0_4_load_110 | 96 | 0.0020718 | 0.00051925 | 0 | 0 |  | 1 | TRUE | wye
79 | LV_230-194_0_4_load_170 | 97 | 0.0015409 | 0.00038618 | 0 | 0 |  | 1 | TRUE | wye
80 | LV_230-194_0_4_load_108 | 98 | 0.0021783 | 0.00054594 | 0 | 0 |  | 1 | TRUE | wye
81 | LV_230-194_0_4_load_123 | 100 | 0.0017845 | 0.00044724 | 0 | 0 |  | 1 | TRUE | wye
82 | LV_230-194_0_4_load_121 | 101 | 0.0014329 | 0.00035912 | 0 | 0 |  | 1 | TRUE | wye
83 | LV_230-194_0_4_load_60 | 102 | 0.001178 | 0.00029524 | 0 | 0 |  | 1 | TRUE | wye
84 | LV_230-194_0_4_load_61 | 103 | 0.0010248 | 0.00025684 | 0 | 0 |  | 1 | TRUE | wye
85 | LV_230-194_0_4_load_63 | 105 | 0.0010241 | 0.00025665 | 0 | 0 |  | 1 | TRUE | wye
86 | LV_230-194_0_4_load_64 | 106 | 0.0023624 | 0.00059206 | 0 | 0 |  | 1 | TRUE | wye
87 | LV_230-194_0_4_load_65 | 107 | 0.0023507 | 0.00058913 | 0 | 0 |  | 1 | TRUE | wye
88 | LV_230-194_0_4_load_155 | 108 | 0.0010244 | 0.00025674 | 0 | 0 |  | 1 | TRUE | wye
89 | LV_230-194_0_4_load_156 | 110 | 0.0010246 | 0.00025679 | 0 | 0 |  | 1 | TRUE | wye
90 | LV_230-194_0_4_load_169 | 111 | 0.0011274 | 0.00028254 | 0 | 0 |  | 1 | TRUE | wye
91 | LV_230-194_0_4_load_164 | 112 | 0.0022961 | 0.00057544 | 0 | 0 |  | 1 | TRUE | wye
92 | LV_230-194_0_4_load_66 | 113 | 0.0029541 | 0.00074037 | 0 | 0 |  | 1 | TRUE | wye
93 | LV_230-194_0_4_load_67 | 114 | 0.0032334 | 0.00081036 | 0 | 0 |  | 1 | TRUE | wye
94 | LV_230-194_0_4_load_104 | 118 | 0.0020585 | 0.00051591 | 0 | 0 |  | 1 | TRUE | wye
95 | LV_230-194_0_4_load_124 | 119 | 0.0019043 | 0.00047726 | 0 | 0 |  | 1 | TRUE | wye
96 | LV_230-194_0_4_load_157 | 120 | 0.0019092 | 0.0004785 | 0 | 0 |  | 1 | TRUE | wye
97 | LV_230-194_0_4_load_102 | 121 | 0.0019042 | 0.00047725 | 0 | 0 |  | 1 | TRUE | wye
98 | LV_230-194_0_4_load_158 | 122 | 0.0043215 | 0.0010831 | 0 | 0 |  | 1 | TRUE | wye
99 | LV_230-194_0_4_load_72 | 123 | 0.0025967 | 0.00065079 | 0 | 0 |  | 1 | TRUE | wye
100 | LV_230-194_0_4_load_73 | 124 | 0.0016765 | 0.00042017 | 0 | 0 |  | 1 | TRUE | wye
101 | LV_230-194_0_4_load_75 | 125 | 0.0021874 | 0.00054822 | 0 | 0 |  | 1 | TRUE | wye
102 | LV_230-194_0_4_load_130 | 126 | 0.0016768 | 0.00042025 | 0 | 0 |  | 1 | TRUE | wye
103 | LV_230-194_0_4_load_129 | 127 | 0.0022932 | 0.00057473 | 0 | 0 |  | 1 | TRUE | wye
104 | LV_230-194_0_4_load_79 | 128 | 0.0024797 | 0.00062148 | 0 | 0 |  | 1 | TRUE | wye
105 | LV_230-194_0_4_load_80 | 129 | 0.002345 | 0.00058771 | 0 | 0 |  | 1 | TRUE | wye
106 | LV_230-194_0_4_load_82 | 131 | 0.0023413 | 0.00058679 | 0 | 0 |  | 1 | TRUE | wye
107 | LV_230-194_0_4_load_84 | 133 | 0.0020473 | 0.00051311 | 0 | 0 |  | 1 | TRUE | wye
108 | LV_230-194_0_4_load_182 | 134 | 0.0024433 | 0.00061235 | 0 | 0 |  | 1 | TRUE | wye
109 | LV_230-194_0_4_load_85 | 135 | 0.00076274 | 0.00019116 | 0 | 0 |  | 1 | TRUE | wye
110 | LV_230-194_0_4_load_90 | 137 | 0.0033056 | 0.00082846 | 0 | 0 |  | 1 | TRUE | wye
111 | LV_230-194_0_4_load_91 | 138 | 0.00075063 | 0.00018812 | 0 | 0 |  | 1 | TRUE | wye
112 | LV_230-194_0_4_load_106 | 139 | 0.00065536 | 0.00016425 | 0 | 0 |  | 1 | TRUE | wye
113 | LV_230-194_0_4_load_111 | 141 | 0.0017214 | 0.00043142 | 0 | 0 |  | 1 | TRUE | wye
114 | LV_230-194_0_4_load_107 | 142 | 0.0018181 | 0.00045565 | 0 | 0 |  | 1 | TRUE | wye
115 | LV_230-194_0_4_load_105 | 143 | 0.0025077 | 0.00062849 | 0 | 0 |  | 1 | TRUE | wye
116 | LV_230-194_0_4_load_92 | 144 | 0.0023599 | 0.00059145 | 0 | 0 |  | 1 | TRUE | wye
117 | LV_230-194_0_4_load_93 | 145 | 0.0013705 | 0.00034347 | 0 | 0 |  | 1 | TRUE | wye
118 | LV_230-194_0_4_load_94 | 146 | 0.0010018 | 0.00025107 | 0 | 0 |  | 1 | TRUE | wye
119 | LV_230-194_0_4_load_95 | 147 | 0.0023432 | 0.00058727 | 0 | 0 |  | 1 | TRUE | wye
120 | LV_230-194_0_4_load_96 | 148 | 0.0023339 | 0.00058494 | 0 | 0 |  | 1 | TRUE | wye
121 | LV_230-194_0_4_load_144 | 149 | 0.00095911 | 0.00024038 | 0 | 0 |  | 1 | TRUE | wye
122 | LV_230-194_0_4_load_198 | 150 | 0.0008686 | 0.00021769 | 0 | 0 |  | 1 | TRUE | wye
123 | LV_230-194_0_4_load_145 | 151 | 0.00091303 | 0.00022883 | 0 | 0 |  | 1 | TRUE | wye
124 | LV_230-194_0_4_load_205 | 152 | 0.0011739 | 0.00029422 | 0 | 0 |  | 1 | TRUE | wye
125 | LV_230-194_0_4_load_206 | 153 | 0.00065357 | 0.0001638 | 0 | 0 |  | 1 | TRUE | wye
126 | LV_230-194_0_4_load_100 | 154 | 0.002057 | 0.00051553 | 0 | 0 |  | 1 | TRUE | wye
127 | LV_230-194_0_4_load_101 | 155 | 0.0013342 | 0.00033439 | 0 | 0 |  | 1 | TRUE | wye
128 | LV_230-194_0_4_load_103 | 156 | 0.0025792 | 0.00064642 | 0 | 0 |  | 1 | TRUE | wye
129 | LV_230-194_0_4_load_127 | 157 | 0.0028301 | 0.00070929 | 0 | 0 |  | 1 | TRUE | wye
130 | LV_230-194_0_4_load_128 | 158 | 0.0018061 | 0.00045266 | 0 | 0 |  | 1 | TRUE | wye
131 | LV_230-194_0_4_load_143 | 159 | 0.00066107 | 0.00016568 | 0 | 0 |  | 1 | TRUE | wye
132 | LV_230-194_0_4_load_133 | 160 | 0.0018442 | 0.0004622 | 0 | 0 |  | 1 | TRUE | wye
133 | LV_230-194_0_4_load_114 | 161 | 0.0013883 | 0.00034793 | 0 | 0 |  | 1 | TRUE | wye
134 | LV_230-194_0_4_load_116 | 163 | 0.0038454 | 0.00096375 | 0 | 0 |  | 1 | TRUE | wye
135 | LV_230-194_0_4_load_117 | 164 | 0.0014329 | 0.00035912 | 0 | 0 |  | 1 | TRUE | wye
136 | LV_230-194_0_4_load_118 | 165 | 0.001824 | 0.00045713 | 0 | 0 |  | 1 | TRUE | wye
137 | LV_230-194_0_4_load_190 | 167 | 0.003598 | 0.00090174 | 0 | 0 |  | 1 | TRUE | wye
138 | LV_230-194_0_4_load_189 | 168 | 0.0024983 | 0.00062614 | 0 | 0 |  | 1 | TRUE | wye
139 | LV_230-194_0_4_load_179 | 169 | 0.0026557 | 0.00066557 | 0 | 0 |  | 1 | TRUE | wye
140 | LV_230-194_0_4_load_131 | 170 | 0.0022415 | 0.00056176 | 0 | 0 |  | 1 | TRUE | wye
141 | LV_230-194_0_4_load_132 | 171 | 0.0018375 | 0.00046053 | 0 | 0 |  | 1 | TRUE | wye
142 | LV_230-194_0_4_load_167 | 172 | 0.002389 | 0.00059874 | 0 | 0 |  | 1 | TRUE | wye
143 | LV_230-194_0_4_load_154 | 173 | 0.0018388 | 0.00046085 | 0 | 0 |  | 1 | TRUE | wye
144 | LV_230-194_0_4_load_138 | 174 | 0.004221 | 0.0010579 | 0 | 0 |  | 1 | TRUE | wye
145 | LV_230-194_0_4_load_146 | 175 | 0.0023845 | 0.00059761 | 0 | 0 |  | 1 | TRUE | wye
146 | LV_230-194_0_4_load_147 | 176 | 0.0018375 | 0.00046053 | 0 | 0 |  | 1 | TRUE | wye
147 | LV_230-194_0_4_load_141 | 177 | 0.0016011 | 0.00040127 | 0 | 0 |  | 1 | TRUE | wye
148 | LV_230-194_0_4_load_142 | 178 | 0.0023799 | 0.00059646 | 0 | 0 |  | 1 | TRUE | wye
149 | LV_230-194_0_4_load_186 | 179 | 0.00094437 | 0.00023668 | 0 | 0 |  | 1 | TRUE | wye
150 | LV_230-194_0_4_load_185 | 180 | 0.0018752 | 0.00046996 | 0 | 0 |  | 1 | TRUE | wye
151 | LV_230-194_0_4_load_148 | 181 | 0.0024191 | 0.00060627 | 0 | 0 |  | 1 | TRUE | wye
152 | LV_230-194_0_4_load_152 | 182 | 0.0018378 | 0.00046061 | 0 | 0 |  | 1 | TRUE | wye
153 | LV_230-194_0_4_load_153 | 183 | 0.0022659 | 0.00056788 | 0 | 0 |  | 1 | TRUE | wye
154 | LV_230-194_0_4_load_160 | 184 | 0.0021833 | 0.00054719 | 0 | 0 |  | 1 | TRUE | wye
155 | LV_230-194_0_4_load_161 | 185 | 0.0026386 | 0.00066131 | 0 | 0 |  | 1 | TRUE | wye
156 | LV_230-194_0_4_load_162 | 186 | 0.0022706 | 0.00056906 | 0 | 0 |  | 1 | TRUE | wye
157 | LV_230-194_0_4_load_177 | 187 | 0.0026901 | 0.00067419 | 0 | 0 |  | 1 | TRUE | wye
158 | LV_230-194_0_4_load_192 | 189 | 0.0040585 | 0.0010172 | 0 | 0 |  | 1 | TRUE | wye
159 | LV_230-194_0_4_load_196 | 190 | 0.0027719 | 0.0006947 | 0 | 0 |  | 1 | TRUE | wye
160 | LV_230-194_0_4_load_194 | 191 | 0.0025011 | 0.00062683 | 0 | 0 |  | 1 | TRUE | wye
161 | LV_230-194_0_4_load_193 | 192 | 0.0021801 | 0.00054639 | 0 | 0 |  | 1 | TRUE | wye
162 | LV_230-194_0_4_load_195 | 193 | 0.0016037 | 0.00040192 | 0 | 0 |  | 1 | TRUE | wye
163 | LV_230-194_0_4_load_197 | 194 | 0.0013258 | 0.00033229 | 0 | 0 |  | 1 | TRUE | wye
164 | LV_230-194_0_4_load_199 | 195 | 0.0012513 | 0.00031359 | 0 | 0 |  | 1 | TRUE | wye
165 | LV_230-194_0_4_load_200 | 196 | 0.0012949 | 0.00032452 | 0 | 0 |  | 1 | TRUE | wye
166 | LV_230-194_0_4_load_201 | 197 | 0.0013124 | 0.00032892 | 0 | 0 |  | 1 | TRUE | wye
167 | LV_230-194_0_4_load_202 | 198 | 0.0014607 | 0.00036608 | 0 | 0 |  | 1 | TRUE | wye
168 | LV_230-194_0_4_load_203 | 199 | 0.0013709 | 0.00034357 | 0 | 0 |  | 1 | TRUE | wye
169 | LV_230-194_0_4_load_204 | 200 | 0.0026842 | 0.00067272 | 0 | 0 |  | 1 | TRUE | wye
170 | LV_230-194_0_4_load_207 | 201 | 0.00072569 | 0.00018188 | 0 | 0 |  | 1 | TRUE | wye

## ext_grid
| name | bus | vm_pu | va_degree | slack_weight | in_service
0 |  | 31 | 1 | 0 | 1 | TRUE

## line
| name | std_type | from_bus | to_bus | length_km | r_ohm_per_km | x_ohm_per_km | c_nf_per_km | g_us_per_km | max_i_ka | df | parallel | type | in_service
0 | LV_230-194_0_4_line_0 |  | 0 | 1 | 0.032211 | 0.125 | 0.08 | 261 | 0 | 0.364 | 1 | 1 | cs | TRUE
1 | LV_230-194_0_4_line_1 |  | 0 | 2 | 0.020132 | 0.125 | 0.08 | 261 | 0 | 0.364 | 1 | 1 | cs | TRUE
2 | LV_230-194_0_4_line_2 |  | 1 | 3 | 0.018873 | 0.125 | 0.08 | 261 | 0 | 0.364 | 1 | 1 | cs | TRUE
3 | LV_230-194_0_4_line_3 |  | 2 | 4 | 0.038409 | 0.125 | 0.08 | 261 | 0 | 0.364 | 1 | 1 | cs | TRUE
4 | LV_230-194_0_4_line_4 |  | 2 | 5 | 0.021208 | 0.125 | 0.08 | 261 | 0 | 0.364 | 1 | 1 | cs | TRUE
5 | LV_230-194_0_4_line_5 |  | 3 | 6 | 0.012881 | 0.125 | 0.08 | 261 | 0 | 0.364 | 1 | 1 | cs | TRUE
6 | LV_230-194_0_4_line_6 |  | 4 | 7 | 0.02122 | 0.125 | 0.08 | 261 | 0 | 0.364 | 1 | 1 | cs | TRUE
7 | LV_230-194_0_4_line_7 |  | 5 | 8 | 0.0025317 | 0.125 | 0.08 | 261 | 0 | 0.364 | 1 | 1 | cs | TRUE
8 | LV_230-194_0_4_line_8 |  | 6 | 9 | 0.01371 | 0.125 | 0.08 | 261 | 0 | 0.364 | 1 | 2 | cs | TRUE
9 | LV_230-194_0_4_line_9 |  | 6 | 10 | 0.03328 | 0.125 | 0.08 | 261 | 0 | 0.364 | 1 | 1 | cs | TRUE
10 | LV_230-194_0_4_line_10 |  | 7 | 11 | 0.015744 | 0.125 | 0.08 | 261 | 0 | 0.364 | 1 | 1 | cs | TRUE
11 | LV_230-194_0_4_line_11 |  | 8 | 12 | 0.0082859 | 0.125 | 0.08 | 261 | 0 | 0.364 | 1 | 1 | cs | TRUE
12 | LV_230-194_0_4_line_12 |  | 9 | 100 | 0.0091536 | 0.125 | 0.08 | 261 | 0 | 0.364 | 1 | 2 | cs | TRUE
13 | LV_230-194_0_4_line_13 |  | 10 | 123 | 0.0028942 | 0.125 | 0.08 | 261 | 0 | 0.364 | 1 | 1 | cs | TRUE
14 | LV_230-194_0_4_line_14 |  | 11 | 13 | 0.015683 | 0.125 | 0.08 | 261 | 0 | 0.364 | 1 | 1 | cs | TRUE
15 | LV_230-194_0_4_line_15 |  | 12 | 43 | 0.011529 | 0.125 | 0.08 | 261 | 0 | 0.364 | 1 | 1 | cs | TRUE
16 | LV_230-194_0_4_line_16 |  | 12 | 56 | 0.01347 | 0.125 | 0.08 | 261 | 0 | 0.364 | 1 | 1 | cs | TRUE
17 | LV_230-194_0_4_line_17 |  | 13 | 14 | 0.014488 | 0.125 | 0.08 | 261 | 0 | 0.364 | 1 | 1 | cs | TRUE
18 | LV_230-194_0_4_line_18 |  | 14 | 15 | 0.0067118 | 0.125 | 0.08 | 261 | 0 | 0.364 | 1 | 1 | cs | TRUE
19 | LV_230-194_0_4_line_19 |  | 15 | 16 | 0.010921 | 0.125 | 0.08 | 261 | 0 | 0.364 | 1 | 1 | cs | TRUE
20 | LV_230-194_0_4_line_20 |  | 16 | 17 | 0.0085592 | 0.125 | 0.08 | 261 | 0 | 0.364 | 1 | 1 | cs | TRUE
21 | LV_230-194_0_4_line_21 |  | 18 | 19 | 0.039812 | 0.125 | 0.08 | 261 | 0 | 0.364 | 1 | 1 | cs | TRUE
22 | LV_230-194_0_4_line_22 |  | 19 | 23 | 0.020767 | 0.125 | 0.08 | 261 | 0 | 0.364 | 1 | 1 | cs | TRUE
23 | LV_230-194_0_4_line_23 |  | 19 | 24 | 0.012097 | 0.125 | 0.08 | 261 | 0 | 0.364 | 1 | 1 | cs | TRUE
24 | LV_230-194_0_4_line_24 |  | 20 | 21 | 0.0074968 | 0.125 | 0.08 | 261 | 0 | 0.364 | 1 | 1 | cs | TRUE
25 | LV_230-194_0_4_line_25 |  | 20 | 22 | 0.0092538 | 0.125 | 0.08 | 261 | 0 | 0.364 | 1 | 1 | cs | TRUE
26 | LV_230-194_0_4_line_26 |  | 21 | 175 | 0.0064878 | 0.125 | 0.08 | 261 | 0 | 0.364 | 1 | 1 | cs | TRUE
27 | LV_230-194_0_4_line_27 |  | 22 | 174 | 0.011776 | 0.125 | 0.08 | 261 | 0 | 0.364 | 1 | 1 | cs | TRUE
28 | LV_230-194_0_4_line_28 |  | 23 | 166 | 0.031747 | 0.125 | 0.08 | 261 | 0 | 0.364 | 1 | 1 | cs | TRUE
29 | LV_230-194_0_4_line_29 |  | 24 | 174 | 0.0055283 | 0.125 | 0.08 | 261 | 0 | 0.364 | 1 | 1 | cs | TRUE
30 | LV_230-194_0_4_line_30 |  | 25 | 26 | 0.010459 | 0.125 | 0.08 | 261 | 0 | 0.364 | 1 | 1 | cs | TRUE
31 | LV_230-194_0_4_line_31 |  | 25 | 27 | 0.019863 | 0.125 | 0.08 | 261 | 0 | 0.364 | 1 | 1 | cs | TRUE
32 | LV_230-194_0_4_line_32 |  | 26 | 28 | 0.016473 | 0.125 | 0.08 | 261 | 0 | 0.364 | 1 | 1 | cs | TRUE
33 | LV_230-194_0_4_line_33 |  | 27 | 29 | 0.0014756 | 0.125 | 0.08 | 261 | 0 | 0.364 | 1 | 1 | cs | TRUE
34 | LV_230-194_0_4_line_34 |  | 28 | 30 | 0.02425 | 0.125 | 0.08 | 261 | 0 | 0.364 | 1 | 2 | cs | TRUE
35 | LV_230-194_0_4_line_35 |  | 28 | 31 | 0.027897 | 0.125 | 0.08 | 261 | 0 | 0.364 | 1 | 2 | cs | TRUE
36 | LV_230-194_0_4_line_36 |  | 30 | 32 | 0.010143 | 0.125 | 0.08 | 261 | 0 | 0.364 | 1 | 2 | cs | TRUE
37 | LV_230-194_0_4_line_37 |  | 31 | 33 | 0.021415 | 0.125 | 0.08 | 261 | 0 | 0.364 | 1 | 2 | cs | TRUE
38 | LV_230-194_0_4_line_38 |  | 32 | 117 | 0.026505 | 0.125 | 0.08 | 261 | 0 | 0.364 | 1 | 2 | cs | TRUE
39 | LV_230-194_0_4_line_39 |  | 33 | 165 | 0.00069119 | 0.125 | 0.08 | 261 | 0 | 0.364 | 1 | 2 | cs | TRUE
40 | LV_230-194_0_4_line_40 |  | 34 | 35 | 0.010798 | 0.125 | 0.08 | 261 | 0 | 0.364 | 1 | 1 | cs | TRUE
41 | LV_230-194_0_4_line_41 |  | 34 | 36 | 0.00099737 | 0.125 | 0.08 | 261 | 0 | 0.364 | 1 | 1 | cs | TRUE
42 | LV_230-194_0_4_line_42 |  | 36 | 37 | 0.017175 | 0.125 | 0.08 | 261 | 0 | 0.364 | 1 | 1 | cs | TRUE
43 | LV_230-194_0_4_line_43 |  | 37 | 38 | 0.011366 | 0.125 | 0.08 | 261 | 0 | 0.364 | 1 | 1 | cs | TRUE
44 | LV_230-194_0_4_line_44 |  | 37 | 39 | 0.013706 | 0.125 | 0.08 | 261 | 0 | 0.364 | 1 | 1 | cs | TRUE
45 | LV_230-194_0_4_line_45 |  | 38 | 43 | 0.015817 | 0.125 | 0.08 | 261 | 0 | 0.364 | 1 | 1 | cs | TRUE
46 | LV_230-194_0_4_line_46 |  | 38 | 44 | 0.015464 | 0.125 | 0.08 | 261 | 0 | 0.364 | 1 | 1 | cs | TRUE
47 | LV_230-194_0_4_line_47 |  | 39 | 45 | 0.0019806 | 0.125 | 0.08 | 261 | 0 | 0.364 | 1 | 1 | cs | TRUE
48 | LV_230-194_0_4_line_48 |  | 40 | 41 | 0.0039068 | 0.125 | 0.08 | 261 | 0 | 0.364 | 1 | 1 | cs | TRUE
49 | LV_230-194_0_4_line_49 |  | 40 | 42 | 0.016794 | 0.125 | 0.08 | 261 | 0 | 0.364 | 1 | 1 | cs | TRUE
50 | LV_230-194_0_4_line_50 |  | 41 | 85 | 0.012776 | 0.125 | 0.08 | 261 | 0 | 0.364 | 1 | 1 | cs | TRUE
51 | LV_230-194_0_4_line_51 |  | 43 | 59 | 0.012949 | 0.125 | 0.08 | 261 | 0 | 0.364 | 1 | 1 | cs | TRUE
52 | LV_230-194_0_4_line_52 |  | 44 | 60 | 0.021074 | 0.125 | 0.08 | 261 | 0 | 0.364 | 1 | 1 | cs | TRUE
53 | LV_230-194_0_4_line_53 |  | 46 | 47 | 0.013965 | 0.125 | 0.08 | 261 | 0 | 0.364 | 1 | 2 | cs | TRUE
54 | LV_230-194_0_4_line_54 |  | 46 | 48 | 0.011514 | 0.125 | 0.08 | 261 | 0 | 0.364 | 1 | 2 | cs | TRUE
55 | LV_230-194_0_4_line_55 |  | 47 | 49 | 0.0038389 | 0.125 | 0.08 | 261 | 0 | 0.364 | 1 | 2 | cs | TRUE
56 | LV_230-194_0_4_line_56 |  | 48 | 50 | 0.013663 | 0.125 | 0.08 | 261 | 0 | 0.364 | 1 | 2 | cs | TRUE
57 | LV_230-194_0_4_line_57 |  | 49 | 51 | 0.0051874 | 0.125 | 0.08 | 261 | 0 | 0.364 | 1 | 2 | cs | TRUE
58 | LV_230-194_0_4_line_58 |  | 50 | 52 | 0.0081198 | 0.125 | 0.08 | 261 | 0 | 0.364 | 1 | 2 | cs | TRUE
59 | LV_230-194_0_4_line_59 |  | 51 | 53 | 0.012999 | 0.125 | 0.08 | 261 | 0 | 0.364 | 1 | 1 | cs | TRUE
60 | LV_230-194_0_4_line_60 |  | 52 | 54 | 0.0095395 | 0.125 | 0.08 | 261 | 0 | 0.364 | 1 | 2 | cs | TRUE
61 | LV_230-194_0_4_line_61 |  | 53 | 169 | 0.0079891 | 0.125 | 0.08 | 261 | 0 | 0.364 | 1 | 1 | cs | TRUE
62 | LV_230-194_0_4_line_62 |  | 54 | 185 | 0.0067647 | 0.125 | 0.08 | 261 | 0 | 0.364 | 1 | 2 | cs | TRUE
63 | LV_230-194_0_4_line_63 |  | 55 | 56 | 0.0054055 | 0.125 | 0.08 | 261 | 0 | 0.364 | 1 | 1 | cs | TRUE
64 | LV_230-194_0_4_line_64 |  | 55 | 57 | 0.0023889 | 0.125 | 0.08 | 261 | 0 | 0.364 | 1 | 1 | cs | TRUE
65 | LV_230-194_0_4_line_65 |  | 57 | 58 | 0.0098271 | 0.125 | 0.08 | 261 | 0 | 0.364 | 1 | 1 | cs | TRUE
66 | LV_230-194_0_4_line_66 |  | 59 | 85 | 0.008763 | 0.125 | 0.08 | 261 | 0 | 0.364 | 1 | 1 | cs | TRUE
67 | LV_230-194_0_4_line_67 |  | 60 | 61 | 0.0059318 | 0.125 | 0.08 | 261 | 0 | 0.364 | 1 | 1 | cs | TRUE
68 | LV_230-194_0_4_line_68 |  | 61 | 62 | 0.010137 | 0.125 | 0.08 | 261 | 0 | 0.364 | 1 | 1 | cs | TRUE
69 | LV_230-194_0_4_line_69 |  | 62 | 63 | 0.0066643 | 0.125 | 0.08 | 261 | 0 | 0.364 | 1 | 1 | cs | TRUE
70 | LV_230-194_0_4_line_70 |  | 62 | 64 | 0.020877 | 0.125 | 0.08 | 261 | 0 | 0.364 | 1 | 1 | cs | TRUE
71 | LV_230-194_0_4_line_71 |  | 63 | 65 | 0.026465 | 0.125 | 0.08 | 261 | 0 | 0.364 | 1 | 1 | cs | TRUE
72 | LV_230-194_0_4_line_72 |  | 64 | 66 | 0.014173 | 0.125 | 0.08 | 261 | 0 | 0.364 | 1 | 1 | cs | TRUE
73 | LV_230-194_0_4_line_73 |  | 65 | 159 | 0.0094553 | 0.125 | 0.08 | 261 | 0 | 0.364 | 1 | 1 | cs | TRUE
74 | LV_230-194_0_4_line_74 |  | 66 | 160 | 0.020784 | 0.125 | 0.08 | 261 | 0 | 0.364 | 1 | 1 | cs | TRUE
75 | LV_230-194_0_4_line_75 |  | 67 | 68 | 0.015713 | 0.125 | 0.08 | 261 | 0 | 0.364 | 1 | 1 | cs | TRUE
76 | LV_230-194_0_4_line_76 |  | 67 | 69 | 0.013344 | 0.125 | 0.08 | 261 | 0 | 0.364 | 1 | 1 | cs | TRUE
77 | LV_230-194_0_4_line_77 |  | 68 | 70 | 0.018306 | 0.125 | 0.08 | 261 | 0 | 0.364 | 1 | 1 | cs | TRUE
78 | LV_230-194_0_4_line_78 |  | 70 | 71 | 0.017151 | 0.125 | 0.08 | 261 | 0 | 0.364 | 1 | 1 | cs | TRUE
79 | LV_230-194_0_4_line_79 |  | 70 | 72 | 0.015301 | 0.125 | 0.08 | 261 | 0 | 0.364 | 1 | 2 | cs | TRUE
80 | LV_230-194_0_4_line_80 |  | 70 | 73 | 0.018512 | 0.125 | 0.08 | 261 | 0 | 0.364 | 1 | 2 | cs | TRUE
81 | LV_230-194_0_4_line_81 |  | 71 | 74 | 0.0086204 | 0.125 | 0.08 | 261 | 0 | 0.364 | 1 | 1 | cs | TRUE
82 | LV_230-194_0_4_line_82 |  | 72 | 75 | 0.0081652 | 0.125 | 0.08 | 261 | 0 | 0.364 | 1 | 2 | cs | TRUE
83 | LV_230-194_0_4_line_83 |  | 73 | 76 | 0.026074 | 0.125 | 0.08 | 261 | 0 | 0.364 | 1 | 2 | cs | TRUE
84 | LV_230-194_0_4_line_84 |  | 74 | 187 | 0.015207 | 0.125 | 0.08 | 261 | 0 | 0.364 | 1 | 1 | cs | TRUE
85 | LV_230-194_0_4_line_85 |  | 75 | 83 | 0.019537 | 0.125 | 0.08 | 261 | 0 | 0.364 | 1 | 2 | cs | TRUE
86 | LV_230-194_0_4_line_86 |  | 76 | 115 | 0.0058159 | 0.125 | 0.08 | 261 | 0 | 0.364 | 1 | 2 | cs | TRUE
87 | LV_230-194_0_4_line_87 |  | 77 | 78 | 0.0070416 | 0.125 | 0.08 | 261 | 0 | 0.364 | 1 | 1 | cs | TRUE
88 | LV_230-194_0_4_line_88 |  | 78 | 79 | 0.0016216 | 0.125 | 0.08 | 261 | 0 | 0.364 | 1 | 1 | cs | TRUE
89 | LV_230-194_0_4_line_89 |  | 79 | 80 | 0.019849 | 0.125 | 0.08 | 261 | 0 | 0.364 | 1 | 1 | cs | TRUE
90 | LV_230-194_0_4_line_90 |  | 79 | 81 | 0.014522 | 0.125 | 0.08 | 261 | 0 | 0.364 | 1 | 1 | cs | TRUE
91 | LV_230-194_0_4_line_91 |  | 80 | 82 | 0.031116 | 0.125 | 0.08 | 261 | 0 | 0.364 | 1 | 2 | cs | TRUE
92 | LV_230-194_0_4_line_92 |  | 80 | 83 | 0.010159 | 0.125 | 0.08 | 261 | 0 | 0.364 | 1 | 2 | cs | TRUE
93 | LV_230-194_0_4_line_93 |  | 81 | 84 | 0.0034738 | 0.125 | 0.08 | 261 | 0 | 0.364 | 1 | 1 | cs | TRUE
94 | LV_230-194_0_4_line_94 |  | 82 | 86 | 0.0092955 | 0.125 | 0.08 | 261 | 0 | 0.364 | 1 | 2 | cs | TRUE
95 | LV_230-194_0_4_line_95 |  | 86 | 87 | 0.005942 | 0.125 | 0.08 | 261 | 0 | 0.364 | 1 | 2 | cs | TRUE
96 | LV_230-194_0_4_line_96 |  | 86 | 88 | 0.038213 | 0.125 | 0.08 | 261 | 0 | 0.364 | 1 | 1 | cs | TRUE
97 | LV_230-194_0_4_line_97 |  | 87 | 106 | 0.029354 | 0.125 | 0.08 | 261 | 0 | 0.364 | 1 | 2 | cs | TRUE
98 | LV_230-194_0_4_line_98 |  | 88 | 152 | 0.017398 | 0.125 | 0.08 | 261 | 0 | 0.364 | 1 | 1 | cs | TRUE
99 | LV_230-194_0_4_line_99 |  | 89 | 90 | 0.018559 | 0.125 | 0.08 | 261 | 0 | 0.364 | 1 | 1 | cs | TRUE
100 | LV_230-194_0_4_line_100 |  | 89 | 91 | 0.019759 | 0.125 | 0.08 | 261 | 0 | 0.364 | 1 | 1 | cs | TRUE
101 | LV_230-194_0_4_line_101 |  | 90 | 92 | 0.016626 | 0.125 | 0.08 | 261 | 0 | 0.364 | 1 | 1 | cs | TRUE
102 | LV_230-194_0_4_line_102 |  | 91 | 93 | 0.013883 | 0.125 | 0.08 | 261 | 0 | 0.364 | 1 | 1 | cs | TRUE
103 | LV_230-194_0_4_line_103 |  | 92 | 94 | 0.06132 | 0.125 | 0.08 | 261 | 0 | 0.364 | 1 | 1 | cs | TRUE
104 | LV_230-194_0_4_line_104 |  | 92 | 95 | 0.0052484 | 0.125 | 0.08 | 261 | 0 | 0.364 | 1 | 1 | cs | TRUE
105 | LV_230-194_0_4_line_105 |  | 93 | 96 | 0.0092153 | 0.125 | 0.08 | 261 | 0 | 0.364 | 1 | 1 | cs | TRUE
106 | LV_230-194_0_4_line_106 |  | 95 | 97 | 0.0086971 | 0.125 | 0.08 | 261 | 0 | 0.364 | 1 | 1 | cs | TRUE
107 | LV_230-194_0_4_line_107 |  | 96 | 98 | 0.0184 | 0.125 | 0.08 | 261 | 0 | 0.364 | 1 | 1 | cs | TRUE
108 | LV_230-194_0_4_line_108 |  | 97 | 131 | 0.02169 | 0.125 | 0.08 | 261 | 0 | 0.364 | 1 | 1 | cs | TRUE
109 | LV_230-194_0_4_line_109 |  | 98 | 142 | 0.010829 | 0.125 | 0.08 | 261 | 0 | 0.364 | 1 | 1 | cs | TRUE
110 | LV_230-194_0_4_line_110 |  | 99 | 100 | 0.013675 | 0.125 | 0.08 | 261 | 0 | 0.364 | 1 | 2 | cs | TRUE
111 | LV_230-194_0_4_line_111 |  | 99 | 101 | 0.018081 | 0.125 | 0.08 | 261 | 0 | 0.364 | 1 | 2 | cs | TRUE
112 | LV_230-194_0_4_line_112 |  | 101 | 164 | 0.0086766 | 0.125 | 0.08 | 261 | 0 | 0.364 | 1 | 2 | cs | TRUE
113 | LV_230-194_0_4_line_113 |  | 102 | 103 | 0.011136 | 0.125 | 0.08 | 261 | 0 | 0.364 | 1 | 1 | cs | TRUE
114 | LV_230-194_0_4_line_114 |  | 102 | 104 | 0.011099 | 0.125 | 0.08 | 261 | 0 | 0.364 | 1 | 1 | cs | TRUE
115 | LV_230-194_0_4_line_115 |  | 103 | 105 | 0.0079088 | 0.125 | 0.08 | 261 | 0 | 0.364 | 1 | 1 | cs | TRUE
116 | LV_230-194_0_4_line_116 |  | 104 | 106 | 0.010843 | 0.125 | 0.08 | 261 | 0 | 0.364 | 1 | 2 | cs | TRUE
117 | LV_230-194_0_4_line_117 |  | 104 | 107 | 0.016828 | 0.125 | 0.08 | 261 | 0 | 0.364 | 1 | 2 | cs | TRUE
118 | LV_230-194_0_4_line_118 |  | 105 | 108 | 0.0064833 | 0.125 | 0.08 | 261 | 0 | 0.364 | 1 | 1 | cs | TRUE
119 | LV_230-194_0_4_line_119 |  | 107 | 109 | 0.016773 | 0.125 | 0.08 | 261 | 0 | 0.364 | 1 | 2 | cs | TRUE
120 | LV_230-194_0_4_line_120 |  | 108 | 110 | 0.004056 | 0.125 | 0.08 | 261 | 0 | 0.364 | 1 | 1 | cs | TRUE
121 | LV_230-194_0_4_line_121 |  | 109 | 111 | 0.017295 | 0.125 | 0.08 | 261 | 0 | 0.364 | 1 | 1 | cs | TRUE
122 | LV_230-194_0_4_line_122 |  | 109 | 112 | 0.0093469 | 0.125 | 0.08 | 261 | 0 | 0.364 | 1 | 2 | cs | TRUE
123 | LV_230-194_0_4_line_123 |  | 111 | 180 | 0.010498 | 0.125 | 0.08 | 261 | 0 | 0.364 | 1 | 1 | cs | TRUE
124 | LV_230-194_0_4_line_124 |  | 112 | 186 | 0.039551 | 0.125 | 0.08 | 261 | 0 | 0.364 | 1 | 2 | cs | TRUE
125 | LV_230-194_0_4_line_125 |  | 113 | 114 | 0.0021044 | 0.125 | 0.08 | 261 | 0 | 0.364 | 1 | 1 | cs | TRUE
126 | LV_230-194_0_4_line_126 |  | 113 | 115 | 0.016097 | 0.125 | 0.08 | 261 | 0 | 0.364 | 1 | 1 | cs | TRUE
127 | LV_230-194_0_4_line_127 |  | 114 | 116 | 0.021276 | 0.125 | 0.08 | 261 | 0 | 0.364 | 1 | 1 | cs | TRUE
128 | LV_230-194_0_4_line_128 |  | 115 | 117 | 0.016882 | 0.125 | 0.08 | 261 | 0 | 0.364 | 1 | 2 | cs | TRUE
129 | LV_230-194_0_4_line_129 |  | 116 | 118 | 0.0054589 | 0.125 | 0.08 | 261 | 0 | 0.364 | 1 | 1 | cs | TRUE
130 | LV_230-194_0_4_line_130 |  | 116 | 119 | 0.0037572 | 0.125 | 0.08 | 261 | 0 | 0.364 | 1 | 1 | cs | TRUE
131 | LV_230-194_0_4_line_131 |  | 117 | 120 | 0.015812 | 0.125 | 0.08 | 261 | 0 | 0.364 | 1 | 1 | cs | TRUE
132 | LV_230-194_0_4_line_132 |  | 118 | 121 | 0.019169 | 0.125 | 0.08 | 261 | 0 | 0.364 | 1 | 1 | cs | TRUE
133 | LV_230-194_0_4_line_133 |  | 120 | 122 | 0.015062 | 0.125 | 0.08 | 261 | 0 | 0.364 | 1 | 1 | cs | TRUE
134 | LV_230-194_0_4_line_134 |  | 121 | 154 | 0.0095496 | 0.125 | 0.08 | 261 | 0 | 0.364 | 1 | 1 | cs | TRUE
135 | LV_230-194_0_4_line_135 |  | 123 | 124 | 0.015076 | 0.125 | 0.08 | 261 | 0 | 0.364 | 1 | 1 | cs | TRUE
136 | LV_230-194_0_4_line_136 |  | 124 | 125 | 0.0072081 | 0.125 | 0.08 | 261 | 0 | 0.364 | 1 | 1 | cs | TRUE
137 | LV_230-194_0_4_line_137 |  | 125 | 126 | 0.0085189 | 0.125 | 0.08 | 261 | 0 | 0.364 | 1 | 1 | cs | TRUE
138 | LV_230-194_0_4_line_138 |  | 126 | 127 | 0.0047099 | 0.125 | 0.08 | 261 | 0 | 0.364 | 1 | 1 | cs | TRUE
139 | LV_230-194_0_4_line_139 |  | 127 | 170 | 0.011819 | 0.125 | 0.08 | 261 | 0 | 0.364 | 1 | 1 | cs | TRUE
140 | LV_230-194_0_4_line_140 |  | 128 | 129 | 0.026547 | 0.125 | 0.08 | 261 | 0 | 0.364 | 1 | 1 | cs | TRUE
141 | LV_230-194_0_4_line_141 |  | 128 | 130 | 0.018423 | 0.125 | 0.08 | 261 | 0 | 0.364 | 1 | 1 | cs | TRUE
142 | LV_230-194_0_4_line_142 |  | 129 | 131 | 0.027627 | 0.125 | 0.08 | 261 | 0 | 0.364 | 1 | 1 | cs | TRUE
143 | LV_230-194_0_4_line_143 |  | 130 | 132 | 0.031314 | 0.125 | 0.08 | 261 | 0 | 0.364 | 1 | 1 | cs | TRUE
144 | LV_230-194_0_4_line_144 |  | 130 | 133 | 0.019072 | 0.125 | 0.08 | 261 | 0 | 0.364 | 1 | 1 | cs | TRUE
145 | LV_230-194_0_4_line_145 |  | 132 | 134 | 0.026783 | 0.125 | 0.08 | 261 | 0 | 0.364 | 1 | 1 | cs | TRUE
146 | LV_230-194_0_4_line_146 |  | 135 | 136 | 0.035405 | 0.125 | 0.08 | 261 | 0 | 0.364 | 1 | 1 | cs | TRUE
147 | LV_230-194_0_4_line_147 |  | 136 | 137 | 0.032496 | 0.125 | 0.08 | 261 | 0 | 0.364 | 1 | 1 | cs | TRUE
148 | LV_230-194_0_4_line_148 |  | 136 | 138 | 0.030339 | 0.125 | 0.08 | 261 | 0 | 0.364 | 1 | 1 | cs | TRUE
149 | LV_230-194_0_4_line_149 |  | 138 | 139 | 0.024906 | 0.125 | 0.08 | 261 | 0 | 0.364 | 1 | 1 | cs | TRUE
150 | LV_230-194_0_4_line_150 |  | 139 | 143 | 0.015105 | 0.125 | 0.08 | 261 | 0 | 0.364 | 1 | 1 | cs | TRUE
151 | LV_230-194_0_4_line_151 |  | 140 | 141 | 0.013391 | 0.125 | 0.08 | 261 | 0 | 0.364 | 1 | 1 | cs | TRUE
152 | LV_230-194_0_4_line_152 |  | 140 | 142 | 0.0042933 | 0.125 | 0.08 | 261 | 0 | 0.364 | 1 | 1 | cs | TRUE
153 | LV_230-194_0_4_line_153 |  | 141 | 157 | 0.0070469 | 0.125 | 0.08 | 261 | 0 | 0.364 | 1 | 1 | cs | TRUE
154 | LV_230-194_0_4_line_154 |  | 143 | 150 | 0.029484 | 0.125 | 0.08 | 261 | 0 | 0.364 | 1 | 1 | cs | TRUE
155 | LV_230-194_0_4_line_155 |  | 143 | 147 | 0.022565 | 0.125 | 0.08 | 261 | 0 | 0.364 | 1 | 1 | cs | TRUE
156 | LV_230-194_0_4_line_156 |  | 144 | 145 | 0.015784 | 0.125 | 0.08 | 261 | 0 | 0.364 | 1 | 1 | cs | TRUE
157 | LV_230-194_0_4_line_157 |  | 144 | 146 | 0.0067611 | 0.125 | 0.08 | 261 | 0 | 0.364 | 1 | 1 | cs | TRUE
158 | LV_230-194_0_4_line_158 |  | 145 | 147 | 0.008017 | 0.125 | 0.08 | 261 | 0 | 0.364 | 1 | 1 | cs | TRUE
159 | LV_230-194_0_4_line_159 |  | 146 | 148 | 0.01662 | 0.125 | 0.08 | 261 | 0 | 0.364 | 1 | 1 | cs | TRUE
160 | LV_230-194_0_4_line_160 |  | 148 | 149 | 0.0011535 | 0.125 | 0.08 | 261 | 0 | 0.364 | 1 | 1 | cs | TRUE
161 | LV_230-194_0_4_line_161 |  | 149 | 151 | 0.0187 | 0.125 | 0.08 | 261 | 0 | 0.364 | 1 | 1 | cs | TRUE
162 | LV_230-194_0_4_line_162 |  | 151 | 179 | 0.013925 | 0.125 | 0.08 | 261 | 0 | 0.364 | 1 | 1 | cs | TRUE
163 | LV_230-194_0_4_line_163 |  | 152 | 153 | 0.020505 | 0.125 | 0.08 | 261 | 0 | 0.364 | 1 | 1 | cs | TRUE
164 | LV_230-194_0_4_line_164 |  | 153 | 201 | 0.0023067 | 0.125 | 0.08 | 261 | 0 | 0.364 | 1 | 1 | cs | TRUE
165 | LV_230-194_0_4_line_165 |  | 154 | 155 | 0.02104 | 0.125 | 0.08 | 261 | 0 | 0.364 | 1 | 1 | cs | TRUE
166 | LV_230-194_0_4_line_166 |  | 155 | 156 | 0.0059385 | 0.125 | 0.08 | 261 | 0 | 0.364 | 1 | 1 | cs | TRUE
167 | LV_230-194_0_4_line_167 |  | 157 | 158 | 0.012413 | 0.125 | 0.08 | 261 | 0 | 0.364 | 1 | 1 | cs | TRUE
168 | LV_230-194_0_4_line_168 |  | 158 | 169 | 0.0098888 | 0.125 | 0.08 | 261 | 0 | 0.364 | 1 | 1 | cs | TRUE
169 | LV_230-194_0_4_line_169 |  | 159 | 178 | 0.00089456 | 0.125 | 0.08 | 261 | 0 | 0.364 | 1 | 1 | cs | TRUE
170 | LV_230-194_0_4_line_170 |  | 161 | 162 | 0.014919 | 0.125 | 0.08 | 261 | 0 | 0.364 | 1 | 1 | cs | TRUE
171 | LV_230-194_0_4_line_171 |  | 161 | 163 | 0.0056806 | 0.125 | 0.08 | 261 | 0 | 0.364 | 1 | 1 | cs | TRUE
172 | LV_230-194_0_4_line_172 |  | 162 | 164 | 0.0076825 | 0.125 | 0.08 | 261 | 0 | 0.364 | 1 | 2 | cs | TRUE
173 | LV_230-194_0_4_line_173 |  | 162 | 165 | 0.019131 | 0.125 | 0.08 | 261 | 0 | 0.364 | 1 | 2 | cs | TRUE
174 | LV_230-194_0_4_line_174 |  | 166 | 167 | 0.01406 | 0.125 | 0.08 | 261 | 0 | 0.364 | 1 | 1 | cs | TRUE
175 | LV_230-194_0_4_line_175 |  | 167 | 168 | 0.025299 | 0.125 | 0.08 | 261 | 0 | 0.364 | 1 | 1 | cs | TRUE
176 | LV_230-194_0_4_line_176 |  | 168 | 188 | 0.021535 | 0.125 | 0.08 | 261 | 0 | 0.364 | 1 | 1 | cs | TRUE
177 | LV_230-194_0_4_line_177 |  | 170 | 171 | 0.0041763 | 0.125 | 0.08 | 261 | 0 | 0.364 | 1 | 1 | cs | TRUE
178 | LV_230-194_0_4_line_178 |  | 171 | 172 | 0.0091071 | 0.125 | 0.08 | 261 | 0 | 0.364 | 1 | 1 | cs | TRUE
179 | LV_230-194_0_4_line_179 |  | 172 | 173 | 0.0048997 | 0.125 | 0.08 | 261 | 0 | 0.364 | 1 | 1 | cs | TRUE
180 | LV_230-194_0_4_line_180 |  | 173 | 183 | 0.0090571 | 0.125 | 0.08 | 261 | 0 | 0.364 | 1 | 1 | cs | TRUE
181 | LV_230-194_0_4_line_181 |  | 175 | 176 | 0.010197 | 0.125 | 0.08 | 261 | 0 | 0.364 | 1 | 1 | cs | TRUE
182 | LV_230-194_0_4_line_182 |  | 176 | 181 | 0.0037114 | 0.125 | 0.08 | 261 | 0 | 0.364 | 1 | 1 | cs | TRUE
183 | LV_230-194_0_4_line_183 |  | 177 | 178 | 0.010051 | 0.125 | 0.08 | 261 | 0 | 0.364 | 1 | 1 | cs | TRUE
184 | LV_230-194_0_4_line_184 |  | 179 | 180 | 0.0078246 | 0.125 | 0.08 | 261 | 0 | 0.364 | 1 | 1 | cs | TRUE
185 | LV_230-194_0_4_line_185 |  | 181 | 182 | 0.010293 | 0.125 | 0.08 | 261 | 0 | 0.364 | 1 | 1 | cs | TRUE
186 | LV_230-194_0_4_line_186 |  | 182 | 183 | 0.0029742 | 0.125 | 0.08 | 261 | 0 | 0.364 | 1 | 1 | cs | TRUE
187 | LV_230-194_0_4_line_187 |  | 184 | 185 | 0.024834 | 0.125 | 0.08 | 261 | 0 | 0.364 | 1 | 2 | cs | TRUE
188 | LV_230-194_0_4_line_188 |  | 184 | 186 | 0.019442 | 0.125 | 0.08 | 261 | 0 | 0.364 | 1 | 2 | cs | TRUE
189 | LV_230-194_0_4_line_189 |  | 188 | 189 | 0.020028 | 0.125 | 0.08 | 261 | 0 | 0.364 | 1 | 1 | cs | TRUE
190 | LV_230-194_0_4_line_190 |  | 189 | 190 | 0.016628 | 0.125 | 0.08 | 261 | 0 | 0.364 | 1 | 1 | cs | TRUE
191 | LV_230-194_0_4_line_191 |  | 190 | 191 | 0.019226 | 0.125 | 0.08 | 261 | 0 | 0.364 | 1 | 1 | cs | TRUE
192 | LV_230-194_0_4_line_192 |  | 191 | 192 | 0.016624 | 0.125 | 0.08 | 261 | 0 | 0.364 | 1 | 1 | cs | TRUE
193 | LV_230-194_0_4_line_193 |  | 192 | 193 | 0.0026887 | 0.125 | 0.08 | 261 | 0 | 0.364 | 1 | 1 | cs | TRUE
194 | LV_230-194_0_4_line_194 |  | 193 | 194 | 0.016522 | 0.125 | 0.08 | 261 | 0 | 0.364 | 1 | 1 | cs | TRUE
195 | LV_230-194_0_4_line_195 |  | 194 | 195 | 0.00049412 | 0.125 | 0.08 | 261 | 0 | 0.364 | 1 | 1 | cs | TRUE
196 | LV_230-194_0_4_line_196 |  | 195 | 196 | 0.012929 | 0.125 | 0.08 | 261 | 0 | 0.364 | 1 | 1 | cs | TRUE
197 | LV_230-194_0_4_line_197 |  | 196 | 197 | 0.0059141 | 0.125 | 0.08 | 261 | 0 | 0.364 | 1 | 1 | cs | TRUE
198 | LV_230-194_0_4_line_198 |  | 197 | 198 | 0.0093919 | 0.125 | 0.08 | 261 | 0 | 0.364 | 1 | 1 | cs | TRUE
199 | LV_230-194_0_4_line_199 |  | 198 | 199 | 0.0077969 | 0.125 | 0.08 | 261 | 0 | 0.364 | 1 | 1 | cs | TRUE
200 | LV_230-194_0_4_line_200 |  | 199 | 200 | 0.0036677 | 0.125 | 0.08 | 261 | 0 | 0.364 | 1 | 1 | cs | TRUE

## trafo
| name | std_type | hv_bus | lv_bus | sn_mva | vn_hv_kv | vn_lv_kv | vk_percent | vkr_percent | pfe_kw | i0_percent | shift_degree | tap_side | tap_neutral | tap_min | tap_max | tap_step_percent | tap_step_degree | tap_pos | tap_phase_shifter | parallel | df | in_service
0 | LV_230-194_0_4_trafo_126 | 0.63 MVA 20/0.4 kV | 202 | 31 | 0.63 | 20 | 0.4 | 6 | 1.206 | 1.65 | 0.2619 | 150 | hv | 0 | -2 | 2 | 2.5 | 0 | 0 | FALSE | 1 | 1 | TRUE

## line_geodata
| x0 | y0 | x1 | y1 | x2 | y2 | x3 | y3 | x4 | y4 | x5 | y5
0 | 2700942.224 | 1257854.6047 | 2700941.9645 | 1257852.9429 | 2700936.9421 | 1257828.2038 | 2700936.6435 | 1257822.9274
1 | 2700945.3295 | 1257874.4956 | 2700942.224 | 1257854.6047
2 | 2700937.7065 | 1257804.3409 | 2700935.9224 | 1257810.1829 | 2700936.6435 | 1257822.9274
3 | 2700945.3295 | 1257874.4956 | 2700937.7291 | 1257864.2799 | 2700927.9612 | 1257856.0177 | 2700917.474 | 1257848.535
4 | 2700945.3295 | 1257874.4956 | 2700950.8477 | 1257894.9733
5 | 2700941.8179 | 1257792.1577 | 2700940.7468 | 1257794.3857 | 2700937.7065 | 1257804.3409
6 | 2700900.4842 | 1257835.8281 | 2700910.3337 | 1257843.4404 | 2700917.474 | 1257848.535
7 | 2700950.8477 | 1257894.9733 | 2700951.5064 | 1257897.4178
8 | 2700941.8179 | 1257792.1577 | 2700945.3855 | 1257785.9357 | 2700949.7449 | 1257781.0634
9 | 2700941.8179 | 1257792.1577 | 2700924.0433 | 1257781.5682 | 2700912.6695 | 1257776.169
10 | 2700900.4842 | 1257835.8281 | 2700889.3968 | 1257827.2592 | 2700887.9159 | 1257826.363
11 | 2700953.6624 | 1257905.4184 | 2700951.5064 | 1257897.4178
12 | 2700955.8484 | 1257774.2418 | 2700949.7449 | 1257781.0634
13 | 2700912.6695 | 1257776.169 | 2700910.0549 | 1257774.9279
14 | 2700874.4987 | 1257818.2425 | 2700887.9159 | 1257826.363
15 | 2700954.3181 | 1257916.9278 | 2700953.6624 | 1257905.4184
16 | 2700953.6624 | 1257905.4184 | 2700962.4122 | 1257902.632 | 2700966.4311 | 1257901.1381
17 | 2700874.4987 | 1257818.2425 | 2700874.4987 | 1257818.2425 | 2700861.0325 | 1257812.8979
18 | 2700861.0325 | 1257812.8979 | 2700854.794 | 1257810.4219
19 | 2700844.5138 | 1257806.7439 | 2700851.7804 | 1257809.2258 | 2700854.794 | 1257810.4219
20 | 2700836.4725 | 1257803.8332 | 2700837.7303 | 1257804.427 | 2700844.5138 | 1257806.7439
21 | 2700776.0287 | 1257700.1384 | 2700745.9995 | 1257726.2766
22 | 2700776.0287 | 1257700.1384 | 2700759.3484 | 1257687.7669
23 | 2700785.7446 | 1257707.3445 | 2700776.0287 | 1257700.1384
24 | 2700807.0764 | 1257723.1646 | 2700813.0983 | 1257727.6299
25 | 2700807.0764 | 1257723.1646 | 2700799.6432 | 1257717.6527
26 | 2700818.3096 | 1257731.4942 | 2700813.0983 | 1257727.6299
27 | 2700790.1849 | 1257710.6378 | 2700799.3357 | 1257717.4247 | 2700799.6432 | 1257717.6527
28 | 2700733.8457 | 1257668.8595 | 2700752.2552 | 1257682.5061 | 2700759.3484 | 1257687.7669
29 | 2700785.7446 | 1257707.3445 | 2700790.1849 | 1257710.6378
30 | 2700980.5471 | 1257850.132 | 2700986.2752 | 1257841.3815
31 | 2700996.7442 | 1257861.6296 | 2700980.5471 | 1257850.132 | 2700980.5471 | 1257850.132
32 | 2700995.2975 | 1257827.5986 | 2700986.2752 | 1257841.3815
33 | 2700997.9475 | 1257862.4838 | 2700996.7442 | 1257861.6296
34 | 2700995.2975 | 1257827.5986 | 2701015.5126 | 1257840.9937
35 | 2700995.2975 | 1257827.5986 | 2700971.9953 | 1257812.1552
36 | 2701023.9677 | 1257846.5963 | 2701015.5126 | 1257840.9937
37 | 2700971.9953 | 1257812.1552 | 2700983.3565 | 1257794.0029
38 | 2701046.0623 | 1257861.2367 | 2701023.9677 | 1257846.5963
39 | 2700983.7232 | 1257793.417 | 2700983.3565 | 1257794.0029
40 | 2700938.8326 | 1257939.4934 | 2700948.0052 | 1257945.1911
41 | 2700937.9853 | 1257938.9672 | 2700938.8326 | 1257939.4934
42 | 2700937.9853 | 1257938.9672 | 2700934.6655 | 1257936.8644 | 2700928.3492 | 1257925.2028
43 | 2700928.3492 | 1257925.2028 | 2700939.2069 | 1257921.7407
44 | 2700928.3492 | 1257925.2028 | 2700915.2881 | 1257929.3592
45 | 2700954.3181 | 1257916.9278 | 2700939.2069 | 1257921.7407
46 | 2700939.2069 | 1257921.7407 | 2700927.8411 | 1257911.2553
47 | 2700915.2881 | 1257929.3592 | 2700913.4008 | 1257929.9599
48 | 2700985.4278 | 1257939.2543 | 2700982.1466 | 1257937.1338
49 | 2700985.4278 | 1257939.2543 | 2700988.5341 | 1257941.0532 | 2701000.3229 | 1257947.0012
50 | 2700982.1466 | 1257937.1338 | 2700971.4164 | 1257930.1992
51 | 2700954.3181 | 1257916.9278 | 2700963.1414 | 1257924.8514 | 2700964.0566 | 1257925.4428
52 | 2700927.8411 | 1257911.2553 | 2700919.8152 | 1257903.8511 | 2700916.3744 | 1257898.2323 | 2700915.0813 | 1257894.9093
53 | 2701106.2947 | 1257781.4438 | 2701095.6449 | 1257772.4108
54 | 2701106.2947 | 1257781.4438 | 2701108.0084 | 1257782.8974 | 2701114.7844 | 1257789.2185
55 | 2701092.7173 | 1257769.9277 | 2701095.6449 | 1257772.4108
56 | 2701114.7844 | 1257789.2185 | 2701124.7752 | 1257798.5385
57 | 2701088.7613 | 1257766.5722 | 2701092.7173 | 1257769.9277
58 | 2701130.7126 | 1257804.0773 | 2701124.7752 | 1257798.5385
59 | 2701088.7613 | 1257766.5722 | 2701078.8481 | 1257758.1639
60 | 2701130.7126 | 1257804.0773 | 2701137.6882 | 1257810.5846
61 | 2701078.8481 | 1257758.1639 | 2701077.1005 | 1257756.6816 | 2701072.4949 | 1257753.3276
62 | 2701137.6882 | 1257810.5846 | 2701138.2931 | 1257811.1488 | 2701142.2008 | 1257815.6191
63 | 2700971.4978 | 1257899.2547 | 2700966.4311 | 1257901.1381
64 | 2700973.7371 | 1257898.4223 | 2700971.4978 | 1257899.2547
65 | 2700982.9483 | 1257894.9983 | 2700973.7371 | 1257898.4223
66 | 2700964.0566 | 1257925.4428 | 2700971.4164 | 1257930.1992
67 | 2700915.0813 | 1257894.9093 | 2700913.1813 | 1257890.0267 | 2700912.8981 | 1257889.3947
68 | 2700907.009 | 1257881.4034 | 2700910.922 | 1257884.9841 | 2700912.8981 | 1257889.3947
69 | 2700907.009 | 1257881.4034 | 2700905.4379 | 1257874.9269
70 | 2700907.009 | 1257881.4034 | 2700901.2047 | 1257879.5029 | 2700894.3349 | 1257879.0633 | 2700886.4614 | 1257878.6189
71 | 2700905.4379 | 1257874.9269 | 2700905.4379 | 1257874.9269 | 2700890.4113 | 1257864.6069 | 2700885.9893 | 1257857.6586
72 | 2700886.4614 | 1257878.6189 | 2700872.3111 | 1257877.8203
73 | 2700881.8544 | 1257849.197 | 2700884.0292 | 1257854.5788 | 2700885.9893 | 1257857.6586
74 | 2700851.5479 | 1257876.9222 | 2700862.7083 | 1257877.2784 | 2700872.3111 | 1257877.8203
75 | 2701111.4747 | 1257892.1068 | 2701118.0936 | 1257886.3983 | 2701119.2594 | 1257879.5237
76 | 2701114.3436 | 1257867.1185 | 2701119.2594 | 1257879.5237 | 2701119.2594 | 1257879.5237
77 | 2701097.6121 | 1257904.0628 | 2701111.4747 | 1257892.1068
78 | 2701097.6121 | 1257904.0628 | 2701085.3082 | 1257916.0116
79 | 2701097.6121 | 1257904.0628 | 2701107.2079 | 1257915.9803
80 | 2701097.6121 | 1257904.0628 | 2701087.383 | 1257892.3564 | 2701085.0668 | 1257890.5038
81 | 2701079.124 | 1257922.0172 | 2701085.3082 | 1257916.0116
82 | 2701112.3287 | 1257922.3401 | 2701112.3287 | 1257922.3401 | 2701107.2079 | 1257915.9803
83 | 2701085.0668 | 1257890.5038 | 2701064.7045 | 1257874.2177
84 | 2701064.6418 | 1257917.3773 | 2701079.124 | 1257922.0172
85 | 2701112.3287 | 1257922.3401 | 2701122.1812 | 1257939.2112
86 | 2701060.1626 | 1257870.585 | 2701064.7045 | 1257874.2177
87 | 2701113.4291 | 1257960.9141 | 2701118.4651 | 1257965.8356
88 | 2701112.2694 | 1257959.7807 | 2701113.4291 | 1257960.9141
89 | 2701127.304 | 1257947.9835 | 2701122.7795 | 1257951.509 | 2701119.9219 | 1257951.4824 | 2701112.2694 | 1257959.7807
90 | 2701112.2694 | 1257959.7807 | 2701101.8726 | 1257949.6423
91 | 2701127.304 | 1257947.9835 | 2701133.1737 | 1257956.6352 | 2701150.2363 | 1257968.2856
92 | 2701127.304 | 1257947.9835 | 2701122.1812 | 1257939.2112
93 | 2701099.3856 | 1257947.2171 | 2701101.8726 | 1257949.6423
94 | 2701157.913 | 1257973.5272 | 2701150.2363 | 1257968.2856
95 | 2701157.913 | 1257973.5272 | 2701160.0816 | 1257967.9951
96 | 2701166.9157 | 1258010.6224 | 2701164.9384 | 1257998.8123 | 2701157.913 | 1257973.5272
97 | 2701160.0816 | 1257967.9951 | 2701165.6638 | 1257953.7547 | 2701164.8183 | 1257939.7214
98 | 2701166.9157 | 1258010.6224 | 2701177.3197 | 1258004.1505 | 2701180.28 | 1257999.9417
99 | 2700967.3865 | 1257697.7854 | 2700950.5975 | 1257689.8744
100 | 2700985.2608 | 1257706.2078 | 2700967.3865 | 1257697.7854
101 | 2700935.5391 | 1257682.8285 | 2700938.293 | 1257684.0765 | 2700950.5975 | 1257689.8744
102 | 2700997.8196 | 1257712.1256 | 2700985.2608 | 1257706.2078
103 | 2700935.5391 | 1257682.8285 | 2700917.7522 | 1257722.4463 | 2700901.3777 | 1257715.0834
104 | 2700935.5391 | 1257682.8285 | 2700930.7572 | 1257680.6654
105 | 2700997.8196 | 1257712.1256 | 2701006.1174 | 1257716.1341
106 | 2700922.8331 | 1257677.0809 | 2700930.7572 | 1257680.6654
107 | 2701006.1174 | 1257716.1341 | 2701022.6859 | 1257724.138
108 | 2700922.8331 | 1257677.0809 | 2700903.0711 | 1257668.1416
109 | 2701032.4464 | 1257728.8289 | 2701024.7607 | 1257725.1403 | 2701022.6859 | 1257724.138
110 | 2700963.4627 | 1257762.8919 | 2700956.3712 | 1257773.6575 | 2700955.8484 | 1257774.2418
111 | 2700963.4627 | 1257762.8919 | 2700974.2856 | 1257764.1331 | 2700980.2642 | 1257768.1214
112 | 2700980.2642 | 1257768.1214 | 2700987.4821 | 1257772.9366
113 | 2701185.4197 | 1257935.4301 | 2701174.7753 | 1257932.1586
114 | 2701164.1661 | 1257928.8978 | 2701174.7753 | 1257932.1586
115 | 2701185.4197 | 1257935.4301 | 2701192.9795 | 1257937.7536
116 | 2701164.1661 | 1257928.8978 | 2701164.8183 | 1257939.7214
117 | 2701164.1661 | 1257928.8978 | 2701162.4767 | 1257912.1553
118 | 2701199.1767 | 1257939.6583 | 2701192.9795 | 1257937.7536
119 | 2701167.1918 | 1257896.1673 | 2701164.2093 | 1257902.9997 | 2701162.4767 | 1257912.1553
120 | 2701203.0537 | 1257940.85 | 2701199.1767 | 1257939.6583
121 | 2701167.1918 | 1257896.1673 | 2701176.5334 | 1257900.2303 | 2701183.6199 | 1257900.7852
122 | 2701167.1918 | 1257896.1673 | 2701171.7285 | 1257887.9952
123 | 2701183.6199 | 1257900.7852 | 2701191.8729 | 1257898.8358 | 2701193.7601 | 1257898.1227
124 | 2701168.5387 | 1257851.0238 | 2701171.5824 | 1257855.943 | 2701175.6999 | 1257866.0771 | 2701176.1291 | 1257875.8146 | 2701174.5056 | 1257882.9927 | 2701171.7285 | 1257887.9952
125 | 2701070.9377 | 1257855.9161 | 2701069.6919 | 1257857.6121
126 | 2701060.1626 | 1257870.585 | 2701069.6919 | 1257857.6121
127 | 2701083.5329 | 1257838.7693 | 2701070.9377 | 1257855.9161
128 | 2701060.1626 | 1257870.585 | 2701046.0623 | 1257861.2367
129 | 2701083.5329 | 1257838.7693 | 2701079.2662 | 1257835.3642
130 | 2701083.5329 | 1257838.7693 | 2701086.414 | 1257841.1809
131 | 2701046.0623 | 1257861.2367 | 2701037.3941 | 1257874.4604
132 | 2701064.2838 | 1257823.4073 | 2701079.2662 | 1257835.3642
133 | 2701029.1366 | 1257887.0577 | 2701037.3941 | 1257874.4604
134 | 2701064.2838 | 1257823.4073 | 2701056.8197 | 1257817.4505
135 | 2700910.0549 | 1257774.9279 | 2700903.195 | 1257771.6715 | 2700896.289 | 1257768.793
136 | 2700896.289 | 1257768.793 | 2700889.6356 | 1257766.0198
137 | 2700881.7725 | 1257762.7424 | 2700889.6356 | 1257766.0198
138 | 2700877.4251 | 1257760.9303 | 2700881.7725 | 1257762.7424
139 | 2700877.4251 | 1257760.9303 | 2700866.5156 | 1257756.3832
140 | 2700878.3379 | 1257655.9473 | 2700855.9673 | 1257641.6539
141 | 2700842.2909 | 1257629.3626 | 2700854.0476 | 1257640.4274 | 2700855.9673 | 1257641.6539
142 | 2700878.3379 | 1257655.9473 | 2700883.7309 | 1257659.393 | 2700903.0711 | 1257668.1416
143 | 2700860.7689 | 1257604.0457 | 2700842.2909 | 1257629.3626
144 | 2700842.2909 | 1257629.3626 | 2700826.4281 | 1257618.775
145 | 2700860.7689 | 1257604.0457 | 2700883.2094 | 1257618.6665
146 | 2701124.7141 | 1257752.7805 | 2701120.32 | 1257748.6688 | 2701099.0499 | 1257729.9347 | 2701098.1494 | 1257729.4076
147 | 2701124.7141 | 1257752.7805 | 2701128.8645 | 1257740.7083 | 2701123.9686 | 1257721.5952
148 | 2701124.7141 | 1257752.7805 | 2701146.8548 | 1257773.5225
149 | 2701146.8548 | 1257773.5225 | 2701155.0858 | 1257781.2336 | 2701164.4351 | 1257791.1483
150 | 2701164.4351 | 1257791.1483 | 2701170.3586 | 1257797.43 | 2701174.2975 | 1257802.5643
151 | 2701036.3171 | 1257730.6865 | 2701048.0547 | 1257737.1329
152 | 2701036.3171 | 1257730.6865 | 2701032.4464 | 1257728.8289
153 | 2701048.0547 | 1257737.1329 | 2701052.2828 | 1257739.455 | 2701054.1533 | 1257740.6564
154 | 2701174.2975 | 1257802.5643 | 2701200.9092 | 1257789.87
155 | 2701174.2975 | 1257802.5643 | 2701182.2276 | 1257812.901 | 2701187.2719 | 1257820.9941
156 | 2701199.2785 | 1257841.5131 | 2701196.7086 | 1257836.1341 | 2701191.5126 | 1257827.7978
157 | 2701202.1932 | 1257847.6137 | 2701199.2785 | 1257841.5131
158 | 2701187.2719 | 1257820.9941 | 2701191.5126 | 1257827.7978
159 | 2701202.1932 | 1257847.6137 | 2701204.899 | 1257853.2769 | 2701207.2113 | 1257863.3586
160 | 2701207.4691 | 1257864.483 | 2701207.2113 | 1257863.3586
161 | 2701206.7346 | 1257883.0561 | 2701208.0818 | 1257874.4041 | 2701207.5235 | 1257864.72 | 2701207.4691 | 1257864.483
162 | 2701201.0796 | 1257895.357 | 2701205.8282 | 1257888.8773 | 2701206.7346 | 1257883.0561
163 | 2701180.28 | 1257999.9417 | 2701183.294 | 1257995.6568 | 2701191.9795 | 1257983.1021
164 | 2701191.9795 | 1257983.1021 | 2701193.2918 | 1257981.2051
165 | 2701056.8197 | 1257817.4505 | 2701040.3749 | 1257804.3266
166 | 2701035.7333 | 1257800.6223 | 2701040.3749 | 1257804.3266
167 | 2701064.5012 | 1257747.5061 | 2701062.1365 | 1257745.784 | 2701054.1533 | 1257740.6564
168 | 2701072.4949 | 1257753.3276 | 2701064.5012 | 1257747.5061
169 | 2700881.5193 | 1257848.3676 | 2700881.8544 | 1257849.197
170 | 2700993.873 | 1257777.2 | 2700997.8063 | 1257776.9447 | 2701007.0886 | 1257782.8044
171 | 2701011.8921 | 1257785.8367 | 2701007.0886 | 1257782.8044
172 | 2700993.873 | 1257777.2 | 2700987.4821 | 1257772.9366
173 | 2700993.873 | 1257777.2 | 2700983.7232 | 1257793.417
174 | 2700733.8457 | 1257668.8595 | 2700741.444 | 1257657.0291
175 | 2700755.1159 | 1257635.7422 | 2700741.444 | 1257657.0291
176 | 2700766.7537 | 1257617.6224 | 2700755.1159 | 1257635.7422
177 | 2700862.6608 | 1257754.7764 | 2700866.5156 | 1257756.3832
178 | 2700862.6608 | 1257754.7764 | 2700854.2546 | 1257751.2727
179 | 2700849.7321 | 1257749.3877 | 2700854.2546 | 1257751.2727
180 | 2700841.6247 | 1257745.3835 | 2700846.0025 | 1257747.8331 | 2700849.7321 | 1257749.3877
181 | 2700826.8079 | 1257737.0926 | 2700822.9429 | 1257734.9299 | 2700818.3096 | 1257731.4942
182 | 2700826.8079 | 1257737.0926 | 2700830.0468 | 1257738.9049
183 | 2700881.5193 | 1257848.3676 | 2700877.7536 | 1257839.0488
184 | 2701201.0796 | 1257895.357 | 2701201.0796 | 1257895.357 | 2701193.7601 | 1257898.1227
185 | 2700839.0292 | 1257743.9312 | 2700830.0468 | 1257738.9049
186 | 2700841.6247 | 1257745.3835 | 2700839.0292 | 1257743.9312
187 | 2701158.3093 | 1257834.491 | 2701157.3683 | 1257832.9703 | 2701142.2008 | 1257815.6191
188 | 2701168.5387 | 1257851.0238 | 2701158.3093 | 1257834.491
189 | 2700766.7537 | 1257617.6224 | 2700782.6827 | 1257629.7623
190 | 2700782.6827 | 1257629.7623 | 2700795.9079 | 1257639.8416
191 | 2700795.9079 | 1257639.8416 | 2700811.1993 | 1257651.4955
192 | 2700824.4211 | 1257661.5722 | 2700811.1993 | 1257651.4955
193 | 2700824.4211 | 1257661.5722 | 2700826.5596 | 1257663.2019
194 | 2700826.5596 | 1257663.2019 | 2700832.482 | 1257667.7155 | 2700839.9937 | 1257672.809
195 | 2700840.4026 | 1257673.0863 | 2700839.9937 | 1257672.809
196 | 2700851.3635 | 1257679.9085 | 2700847.3026 | 1257677.765 | 2700840.4026 | 1257673.0863
197 | 2700851.3635 | 1257679.9085 | 2700856.5937 | 1257682.6692
198 | 2700864.8996 | 1257687.0534 | 2700856.5937 | 1257682.6692
199 | 2700864.8996 | 1257687.0534 | 2700871.7949 | 1257690.693
200 | 2700875.0385 | 1257692.405 | 2700871.7949 | 1257690.693

## bus_geodata
| x | y | coords
0 | 2700942.224 | 1257854.6047
1 | 2700936.6435 | 1257822.9274
2 | 2700945.3295 | 1257874.4956
3 | 2700937.7065 | 1257804.3409
4 | 2700917.474 | 1257848.535
5 | 2700950.8477 | 1257894.9733
6 | 2700941.8179 | 1257792.1577
7 | 2700900.4842 | 1257835.8281
8 | 2700951.5064 | 1257897.4178
9 | 2700949.7449 | 1257781.0634
10 | 2700912.6695 | 1257776.169
11 | 2700887.9159 | 1257826.363
12 | 2700953.6624 | 1257905.4184
13 | 2700874.4987 | 1257818.2425
14 | 2700861.0325 | 1257812.8979
15 | 2700854.794 | 1257810.4219
16 | 2700844.5138 | 1257806.7439
17 | 2700836.4725 | 1257803.8332
18 | 2700745.9995 | 1257726.2766
19 | 2700776.0287 | 1257700.1384
20 | 2700807.0764 | 1257723.1646
21 | 2700813.0983 | 1257727.6299
22 | 2700799.6432 | 1257717.6527
23 | 2700759.3484 | 1257687.7669
24 | 2700785.7446 | 1257707.3445
25 | 2700980.5471 | 1257850.132
26 | 2700986.2752 | 1257841.3815
27 | 2700996.7442 | 1257861.6296
28 | 2700995.2975 | 1257827.5986
29 | 2700997.9475 | 1257862.4838
30 | 2701015.5126 | 1257840.9937
31 | 2700971.9953 | 1257812.1552
32 | 2701023.9677 | 1257846.5963
33 | 2700983.3565 | 1257794.0029
34 | 2700938.8326 | 1257939.4934
35 | 2700948.0052 | 1257945.1911
36 | 2700937.9853 | 1257938.9672
37 | 2700928.3492 | 1257925.2028
38 | 2700939.2069 | 1257921.7407
39 | 2700915.2881 | 1257929.3592
40 | 2700985.4278 | 1257939.2543
41 | 2700982.1466 | 1257937.1338
42 | 2701000.3229 | 1257947.0012
43 | 2700954.3181 | 1257916.9278
44 | 2700927.8411 | 1257911.2553
45 | 2700913.4008 | 1257929.9599
46 | 2701106.2947 | 1257781.4438
47 | 2701095.6449 | 1257772.4108
48 | 2701114.7844 | 1257789.2185
49 | 2701092.7173 | 1257769.9277
50 | 2701124.7752 | 1257798.5385
51 | 2701088.7613 | 1257766.5722
52 | 2701130.7126 | 1257804.0773
53 | 2701078.8481 | 1257758.1639
54 | 2701137.6882 | 1257810.5846
55 | 2700971.4978 | 1257899.2547
56 | 2700966.4311 | 1257901.1381
57 | 2700973.7371 | 1257898.4223
58 | 2700982.9483 | 1257894.9983
59 | 2700964.0566 | 1257925.4428
60 | 2700915.0813 | 1257894.9093
61 | 2700912.8981 | 1257889.3947
62 | 2700907.009 | 1257881.4034
63 | 2700905.4379 | 1257874.9269
64 | 2700886.4614 | 1257878.6189
65 | 2700885.9893 | 1257857.6586
66 | 2700872.3111 | 1257877.8203
67 | 2701119.2594 | 1257879.5237
68 | 2701111.4747 | 1257892.1068
69 | 2701114.3436 | 1257867.1185
70 | 2701097.6121 | 1257904.0628
71 | 2701085.3082 | 1257916.0116
72 | 2701107.2079 | 1257915.9803
73 | 2701085.0668 | 1257890.5038
74 | 2701079.124 | 1257922.0172
75 | 2701112.3287 | 1257922.3401
76 | 2701064.7045 | 1257874.2177
77 | 2701118.4651 | 1257965.8356
78 | 2701113.4291 | 1257960.9141
79 | 2701112.2694 | 1257959.7807
80 | 2701127.304 | 1257947.9835
81 | 2701101.8726 | 1257949.6423
82 | 2701150.2363 | 1257968.2856
83 | 2701122.1812 | 1257939.2112
84 | 2701099.3856 | 1257947.2171
85 | 2700971.4164 | 1257930.1992
86 | 2701157.913 | 1257973.5272
87 | 2701160.0816 | 1257967.9951
88 | 2701166.9157 | 1258010.6224
89 | 2700967.3865 | 1257697.7854
90 | 2700950.5975 | 1257689.8744
91 | 2700985.2608 | 1257706.2078
92 | 2700935.5391 | 1257682.8285
93 | 2700997.8196 | 1257712.1256
94 | 2700901.3777 | 1257715.0834
95 | 2700930.7572 | 1257680.6654
96 | 2701006.1174 | 1257716.1341
97 | 2700922.8331 | 1257677.0809
98 | 2701022.6859 | 1257724.138
99 | 2700963.4627 | 1257762.8919
100 | 2700955.8484 | 1257774.2418
101 | 2700980.2642 | 1257768.1214
102 | 2701174.7753 | 1257932.1586
103 | 2701185.4197 | 1257935.4301
104 | 2701164.1661 | 1257928.8978
105 | 2701192.9795 | 1257937.7536
106 | 2701164.8182 | 1257939.7214
107 | 2701162.4767 | 1257912.1553
108 | 2701199.1767 | 1257939.6583
109 | 2701167.1918 | 1257896.1673
110 | 2701203.0537 | 1257940.85
111 | 2701183.6199 | 1257900.7852
112 | 2701171.7285 | 1257887.9952
113 | 2701069.6919 | 1257857.6121
114 | 2701070.9377 | 1257855.9161
115 | 2701060.1626 | 1257870.585
116 | 2701083.5329 | 1257838.7693
117 | 2701046.0623 | 1257861.2367
118 | 2701079.2662 | 1257835.3642
119 | 2701086.414 | 1257841.1809
120 | 2701037.3941 | 1257874.4604
121 | 2701064.2838 | 1257823.4073
122 | 2701029.1366 | 1257887.0577
123 | 2700910.0549 | 1257774.9279
124 | 2700896.289 | 1257768.793
125 | 2700889.6356 | 1257766.0198
126 | 2700881.7725 | 1257762.7424
127 | 2700877.4251 | 1257760.9303
128 | 2700855.9673 | 1257641.6539
129 | 2700878.3379 | 1257655.9473
130 | 2700842.2909 | 1257629.3626
131 | 2700903.0711 | 1257668.1416
132 | 2700860.7689 | 1257604.0457
133 | 2700826.4281 | 1257618.775
134 | 2700883.2094 | 1257618.6665
135 | 2701098.1494 | 1257729.4076
136 | 2701124.7141 | 1257752.7805
137 | 2701123.9686 | 1257721.5952
138 | 2701146.8548 | 1257773.5225
139 | 2701164.4351 | 1257791.1483
140 | 2701036.3171 | 1257730.6865
141 | 2701048.0547 | 1257737.1329
142 | 2701032.4464 | 1257728.8289
143 | 2701174.2975 | 1257802.5643
144 | 2701199.2785 | 1257841.5131
145 | 2701191.5126 | 1257827.7978
146 | 2701202.1932 | 1257847.6137
147 | 2701187.2719 | 1257820.9941
148 | 2701207.2113 | 1257863.3586
149 | 2701207.4692 | 1257864.483
150 | 2701200.9092 | 1257789.87
151 | 2701206.7346 | 1257883.0561
152 | 2701180.28 | 1257999.9417
153 | 2701191.9795 | 1257983.1021
154 | 2701056.8197 | 1257817.4505
155 | 2701040.3749 | 1257804.3266
156 | 2701035.7333 | 1257800.6223
157 | 2701054.1533 | 1257740.6564
158 | 2701064.5012 | 1257747.5061
159 | 2700881.8544 | 1257849.197
160 | 2700851.5479 | 1257876.9222
161 | 2701007.0886 | 1257782.8044
162 | 2700993.873 | 1257777.2
163 | 2701011.8921 | 1257785.8367
164 | 2700987.4821 | 1257772.9366
165 | 2700983.7232 | 1257793.417
166 | 2700733.8457 | 1257668.8595
167 | 2700741.444 | 1257657.0291
168 | 2700755.1159 | 1257635.7422
169 | 2701072.4949 | 1257753.3276
170 | 2700866.5156 | 1257756.3832
171 | 2700862.6608 | 1257754.7764
172 | 2700854.2546 | 1257751.2727
173 | 2700849.7321 | 1257749.3877
174 | 2700790.1849 | 1257710.6378
175 | 2700818.3096 | 1257731.4942
176 | 2700826.8079 | 1257737.0926
177 | 2700877.7536 | 1257839.0488
178 | 2700881.5193 | 1257848.3676
179 | 2701201.0796 | 1257895.357
180 | 2701193.7601 | 1257898.1227
181 | 2700830.0468 | 1257738.9049
182 | 2700839.0292 | 1257743.9312
183 | 2700841.6247 | 1257745.3835
184 | 2701158.3093 | 1257834.491
185 | 2701142.2008 | 1257815.6191
186 | 2701168.5387 | 1257851.0238
187 | 2701064.6418 | 1257917.3773
188 | 2700766.7537 | 1257617.6224
189 | 2700782.6827 | 1257629.7623
190 | 2700795.9079 | 1257639.8416
191 | 2700811.1993 | 1257651.4955
192 | 2700824.4211 | 1257661.5722
193 | 2700826.5596 | 1257663.2019
194 | 2700839.9937 | 1257672.809
195 | 2700840.4026 | 1257673.0863
196 | 2700851.3635 | 1257679.9085
197 | 2700856.5937 | 1257682.6692
198 | 2700864.8996 | 1257687.0534
199 | 2700871.7949 | 1257690.693
200 | 2700875.0385 | 1257692.405
201 | 2701193.2918 | 1257981.2051
202 | 2700995.2975 | 1257827.5986

## line_std_types
| c_nf_per_km | r_ohm_per_km | x_ohm_per_km | max_i_ka | type | q_mm2 | alpha | voltage_rating
NAYY 4x50 SE | 210 | 0.642 | 0.083 | 0.142 | cs | 50 | 0.00403 | LV
NAYY 4x120 SE | 264 | 0.225 | 0.08 | 0.242 | cs | 120 | 0.00403 | LV
NAYY 4x150 SE | 261 | 0.208 | 0.08 | 0.27 | cs | 150 | 0.00403 | LV
NA2XS2Y 1x95 RM/25 12/20 kV | 216 | 0.313 | 0.132 | 0.252 | cs | 95 | 0.00403 | MV
NA2XS2Y 1x185 RM/25 12/20 kV | 273 | 0.161 | 0.117 | 0.362 | cs | 185 | 0.00403 | MV
NA2XS2Y 1x240 RM/25 12/20 kV | 304 | 0.122 | 0.112 | 0.421 | cs | 240 | 0.00403 | MV
NA2XS2Y 1x95 RM/25 6/10 kV | 315 | 0.313 | 0.123 | 0.249 | cs | 95 | 0.00403 | MV
NA2XS2Y 1x185 RM/25 6/10 kV | 406 | 0.161 | 0.11 | 0.358 | cs | 185 | 0.00403 | MV
NA2XS2Y 1x240 RM/25 6/10 kV | 456 | 0.122 | 0.105 | 0.416 | cs | 240 | 0.00403 | MV
NA2XS2Y 1x150 RM/25 12/20 kV | 250 | 0.206 | 0.116 | 0.319 | cs | 150 | 0.00403 | MV
NA2XS2Y 1x120 RM/25 12/20 kV | 230 | 0.253 | 0.119 | 0.283 | cs | 120 | 0.00403 | MV
NA2XS2Y 1x70 RM/25 12/20 kV | 190 | 0.443 | 0.132 | 0.22 | cs | 70 | 0.00403 | MV
NA2XS2Y 1x150 RM/25 6/10 kV | 360 | 0.206 | 0.11 | 0.315 | cs | 150 | 0.00403 | MV
NA2XS2Y 1x120 RM/25 6/10 kV | 340 | 0.253 | 0.113 | 0.28 | cs | 120 | 0.00403 | MV
NA2XS2Y 1x70 RM/25 6/10 kV | 280 | 0.443 | 0.123 | 0.217 | cs | 70 | 0.00403 | MV
N2XS(FL)2Y 1x120 RM/35 64/110 kV | 112 | 0.153 | 0.166 | 0.366 | cs | 120 | 0.00393 | HV
N2XS(FL)2Y 1x185 RM/35 64/110 kV | 125 | 0.099 | 0.156 | 0.457 | cs | 185 | 0.00393 | HV
N2XS(FL)2Y 1x240 RM/35 64/110 kV | 135 | 0.075 | 0.149 | 0.526 | cs | 240 | 0.00393 | HV
N2XS(FL)2Y 1x300 RM/35 64/110 kV | 144 | 0.06 | 0.144 | 0.588 | cs | 300 | 0.00393 | HV
15-AL1/3-ST1A 0.4 | 11 | 1.8769 | 0.35 | 0.105 | ol | 16 | 0.00403 | LV
24-AL1/4-ST1A 0.4 | 11.25 | 1.2012 | 0.335 | 0.14 | ol | 24 | 0.00403 | LV
48-AL1/8-ST1A 0.4 | 12.2 | 0.5939 | 0.3 | 0.21 | ol | 48 | 0.00403 | LV
94-AL1/15-ST1A 0.4 | 13.2 | 0.306 | 0.29 | 0.35 | ol | 94 | 0.00403 | LV
34-AL1/6-ST1A 10.0 | 9.7 | 0.8342 | 0.36 | 0.17 | ol | 34 | 0.00403 | MV
48-AL1/8-ST1A 10.0 | 10.1 | 0.5939 | 0.35 | 0.21 | ol | 48 | 0.00403 | MV
70-AL1/11-ST1A 10.0 | 10.4 | 0.4132 | 0.339 | 0.29 | ol | 70 | 0.00403 | MV
94-AL1/15-ST1A 10.0 | 10.75 | 0.306 | 0.33 | 0.35 | ol | 94 | 0.00403 | MV
122-AL1/20-ST1A 10.0 | 11.1 | 0.2376 | 0.323 | 0.41 | ol | 122 | 0.00403 | MV
149-AL1/24-ST1A 10.0 | 11.25 | 0.194 | 0.315 | 0.47 | ol | 149 | 0.00403 | MV
34-AL1/6-ST1A 20.0 | 9.15 | 0.8342 | 0.382 | 0.17 | ol | 34 | 0.00403 | MV
48-AL1/8-ST1A 20.0 | 9.5 | 0.5939 | 0.372 | 0.21 | ol | 48 | 0.00403 | MV
70-AL1/11-ST1A 20.0 | 9.7 | 0.4132 | 0.36 | 0.29 | ol | 70 | 0.00403 | MV
94-AL1/15-ST1A 20.0 | 10 | 0.306 | 0.35 | 0.35 | ol | 94 | 0.00403 | MV
122-AL1/20-ST1A 20.0 | 10.3 | 0.2376 | 0.344 | 0.41 | ol | 122 | 0.00403 | MV
149-AL1/24-ST1A 20.0 | 10.5 | 0.194 | 0.337 | 0.47 | ol | 149 | 0.00403 | MV
184-AL1/30-ST1A 20.0 | 10.75 | 0.1571 | 0.33 | 0.535 | ol | 184 | 0.00403 | MV
243-AL1/39-ST1A 20.0 | 11 | 0.1188 | 0.32 | 0.645 | ol | 243 | 0.00403 | MV
48-AL1/8-ST1A 110.0 | 8 | 0.5939 | 0.46 | 0.21 | ol | 48 | 0.00403 | HV
70-AL1/11-ST1A 110.0 | 8.4 | 0.4132 | 0.45 | 0.29 | ol | 70 | 0.00403 | HV
94-AL1/15-ST1A 110.0 | 8.65 | 0.306 | 0.44 | 0.35 | ol | 94 | 0.00403 | HV
122-AL1/20-ST1A 110.0 | 8.5 | 0.2376 | 0.43 | 0.41 | ol | 122 | 0.00403 | HV
149-AL1/24-ST1A 110.0 | 8.75 | 0.194 | 0.41 | 0.47 | ol | 149 | 0.00403 | HV
184-AL1/30-ST1A 110.0 | 8.8 | 0.1571 | 0.4 | 0.535 | ol | 184 | 0.00403 | HV
243-AL1/39-ST1A 110.0 | 9 | 0.1188 | 0.39 | 0.645 | ol | 243 | 0.00403 | HV
305-AL1/39-ST1A 110.0 | 9.2 | 0.0949 | 0.38 | 0.74 | ol | 305 | 0.00403 | HV
490-AL1/64-ST1A 110.0 | 9.75 | 0.059 | 0.37 | 0.96 | ol | 490 | 0.00403 | HV
679-AL1/86-ST1A 110.0 | 9.95 | 0.042 | 0.36 | 1.15 | ol | 679 | 0.00403 | HV
490-AL1/64-ST1A 220.0 | 10 | 0.059 | 0.285 | 0.96 | ol | 490 | 0.00403 | HV
679-AL1/86-ST1A 220.0 | 11.7 | 0.042 | 0.275 | 1.15 | ol | 679 | 0.00403 | HV
490-AL1/64-ST1A 380.0 | 11 | 0.059 | 0.253 | 0.96 | ol | 490 | 0.00403 | HV
679-AL1/86-ST1A 380.0 | 14.6 | 0.042 | 0.25 | 1.15 | ol | 679 | 0.00403 | HV

## trafo_std_types
| i0_percent | pfe_kw | vkr_percent | sn_mva | vn_lv_kv | vn_hv_kv | vk_percent | shift_degree | vector_group | tap_side | tap_neutral | tap_min | tap_max | tap_step_degree | tap_step_percent | tap_phase_shifter
160 MVA 380/110 kV | 0.06 | 60 | 0.25 | 160 | 110 | 380 | 12.2 | 0 | Yy0 | hv | 0 | -9 | 9 | 0 | 1.5 | FALSE
100 MVA 220/110 kV | 0.06 | 55 | 0.26 | 100 | 110 | 220 | 12 | 0 | Yy0 | hv | 0 | -9 | 9 | 0 | 1.5 | FALSE
63 MVA 110/20 kV | 0.04 | 22 | 0.32 | 63 | 20 | 110 | 18 | 150 | YNd5 | hv | 0 | -9 | 9 | 0 | 1.5 | FALSE
40 MVA 110/20 kV | 0.05 | 18 | 0.34 | 40 | 20 | 110 | 16.2 | 150 | YNd5 | hv | 0 | -9 | 9 | 0 | 1.5 | FALSE
25 MVA 110/20 kV | 0.07 | 14 | 0.41 | 25 | 20 | 110 | 12 | 150 | YNd5 | hv | 0 | -9 | 9 | 0 | 1.5 | FALSE
63 MVA 110/10 kV | 0.04 | 22 | 0.32 | 63 | 10 | 110 | 18 | 150 | YNd5 | hv | 0 | -9 | 9 | 0 | 1.5 | FALSE
40 MVA 110/10 kV | 0.05 | 18 | 0.34 | 40 | 10 | 110 | 16.2 | 150 | YNd5 | hv | 0 | -9 | 9 | 0 | 1.5 | FALSE
25 MVA 110/10 kV | 0.07 | 14 | 0.41 | 25 | 10 | 110 | 12 | 150 | YNd5 | hv | 0 | -9 | 9 | 0 | 1.5 | FALSE
0.25 MVA 20/0.4 kV | 0.32 | 0.8 | 1.44 | 0.25 | 0.4 | 20 | 6 | 150 | Yzn5 | hv | 0 | -2 | 2 | 0 | 2.5 | FALSE
0.4 MVA 20/0.4 kV | 0.3375 | 1.35 | 1.425 | 0.4 | 0.4 | 20 | 6 | 150 | Dyn5 | hv | 0 | -2 | 2 | 0 | 2.5 | FALSE
0.63 MVA 20/0.4 kV | 0.2619 | 1.65 | 1.206 | 0.63 | 0.4 | 20 | 6 | 150 | Dyn5 | hv | 0 | -2 | 2 | 0 | 2.5 | FALSE
0.25 MVA 10/0.4 kV | 0.24 | 0.6 | 1.2 | 0.25 | 0.4 | 10 | 4 | 150 | Dyn5 | hv | 0 | -2 | 2 | 0 | 2.5 | FALSE
0.4 MVA 10/0.4 kV | 0.2375 | 0.95 | 1.325 | 0.4 | 0.4 | 10 | 4 | 150 | Dyn5 | hv | 0 | -2 | 2 | 0 | 2.5 | FALSE
0.63 MVA 10/0.4 kV | 0.1873 | 1.18 | 1.0794 | 0.63 | 0.4 | 10 | 4 | 150 | Dyn5 | hv | 0 | -2 | 2 | 0 | 2.5 | FALSE

## trafo3w_std_types
| sn_hv_mva | sn_mv_mva | sn_lv_mva | vn_hv_kv | vn_mv_kv | vn_lv_kv | vk_hv_percent | vk_mv_percent | vk_lv_percent | vkr_hv_percent | vkr_mv_percent | vkr_lv_percent | pfe_kw | i0_percent | shift_mv_degree | shift_lv_degree | vector_group | tap_side | tap_neutral | tap_min | tap_max | tap_step_percent
63/25/38 MVA 110/20/10 kV | 63 | 25 | 38 | 110 | 20 | 10 | 10.4 | 10.4 | 10.4 | 0.28 | 0.32 | 0.35 | 35 | 0.89 | 0 | 0 | YN0yn0yn0 | hv | 0 | -10 | 10 | 1.2
63/25/38 MVA 110/10/10 kV | 63 | 25 | 38 | 110 | 10 | 10 | 10.4 | 10.4 | 10.4 | 0.28 | 0.32 | 0.35 | 35 | 0.89 | 0 | 0 | YN0yn0yn0 | hv | 0 | -10 | 10 | 1.2

## fuse_std_types
| fuse_type | i_rated_a | t_avg | t_min | t_total | x_avg | x_min | x_total
HV 100A | HV 100A | 100 | 0 | [10.0, 3.64, 0.854, 0.281, 0.1, 0.0531, 0.022, 0.01] | [10.0, 4.267, 1.21, 0.403, 0.1, 0.058, 0.022, 0.01] | 0 | [300.0, 350.0, 450.0, 550.0, 700.0, 850.0, 1200.0, 1752.0] | [600.0, 700.0, 900.0, 1150.0, 1665.0, 2000.0, 3000.0, 4313.0]
HV 10A | HV 10A | 10 | 0 | [10.0, 1675.0, 0.344, 0.156, 0.1, 0.0417, 0.0171, 0.01] | [10.0, 1.3, 0.3, 0.155, 0.1, 0.0555, 0.023, 0.01] | 0 | [30.0, 32.0, 35.0, 37.0, 39.0, 50.0, 70.0, 88.0] | [60.0, 70.0, 80.0, 87.0, 94.0, 110.0, 150.0, 216.0]
HV 125A | HV 125A | 125 | 0 | [10.0, 1.82, 0.344, 0.1, 0.0467, 0.0269, 0.01] | [10.0, 2.478, 0.426, 0.1, 0.0427, 0.0211, 0.01] | 0 | [375.0, 500.0, 700.0, 925.0, 1200.0, 1500.0, 2341.0] | [750.0, 1000.0, 1500.0, 2200.0, 3000.0, 4000.0, 5765.0]
HV 160A | HV 160A | 160 | 0 | [10.0, 4.15, 1.03, 0.198, 0.1, 0.051, 0.0172, 0.01] | [10.0, 2.3, 0.734, 0.274, 0.1, 0.046, 0.0177, 0.01] | 0 | [480.0, 550.0, 700.0, 1000.0, 1260.0, 1600.0, 2500.0, 3227.0] | [960.0, 1300.0, 1700.0, 2200.0, 2996.0, 4000.0, 6000.0, 7946.0]
HV 16A | HV 16A | 16 | 0 | [10.0, 0.352, 0.164, 0.1, 0.0649, 0.0342, 0.01] | [10.0, 2.34, 0.722, 0.181, 0.1, 0.055, 0.0296, 0.01] | 0 | [48.0, 60.0, 65.0, 71.0, 80.0, 100.0, 162.0] | [96.0, 110.0, 125.0, 150.0, 168.0, 200.0, 250.0, 398.0]
HV 200A | HV 200A | 200 | 0 | [10.0, 4.267, 1.21, 0.403, 0.1, 0.058, 0.022, 0.01] | [10.0, 3.73, 1.654, 0.328, 0.1, 0.0531, 0.019, 0.01] | 0 | [600.0, 700.0, 900.0, 1150.0, 1665.0, 2000.0, 3000.0, 4313.0] | [1200.0, 1500.0, 1800.0, 2700.0, 3960.0, 5000.0, 7500.0, 10620.0]
HV 20A | HV 20A | 20 | 0 | [10.0, 1.3, 0.3, 0.155, 0.1, 0.0555, 0.023, 0.01] | [10.0, 1.3, 0.161, 0.1, 0.0611, 0.0399, 0.0141, 0.01] | 0 | [60.0, 70.0, 80.0, 87.0, 94.0, 110.0, 150.0, 216.0] | [120.0, 150.0, 200.0, 223.0, 260.0, 300.0, 450.0, 532.0]
HV 25A | HV 25A | 25 | 0 | [10.0, 2.512, 0.833, 0.299, 0.1, 0.0372, 0.0223, 0.01] | [10.0, 3.125, 0.597, 0.198, 0.1, 0.0378, 0.022, 0.01] | 0 | [75.0, 82.0, 90.0, 100.0, 124.0, 170.0, 200.0, 289.0] | [150.0, 170.0, 210.0, 250.0, 294.0, 400.0, 500.0, 711.0]
HV 31.5A | HV 31.5A | 31.5 | 0 | [10.0, 2.34, 0.722, 0.181, 0.1, 0.055, 0.0296, 0.01] | [10.0, 2.84, 0.368, 0.164, 0.1, 0.0621, 0.0378, 0.0195, 0.01] | 0 | [95.0, 110.0, 125.0, 150.0, 165.0, 200.0, 250.0, 390.0] | [189.0, 220.0, 300.0, 350.0, 393.0, 450.0, 530.0, 700.0, 960.0]
HV 40A | HV 40A | 40 | 0 | [10.0, 1.3, 0.161, 0.1, 0.0611, 0.0399, 0.0141, 0.01] | [10.0, 2.05, 0.369, 0.198, 0.1, 0.051, 0.0298, 0.01] | 0 | [120.0, 150.0, 200.0, 223.0, 260.0, 300.0, 450.0, 532.0] | [240.0, 300.0, 400.0, 450.0, 530.0, 650.0, 800.0, 1311.0]
HV 50A | HV 50A | 50 | 0 | [10.0, 3.215, 0.597, 0.198, 0.1, 0.0378, 0.022, 0.01] | [10.0, 3.64, 0.854, 0.281, 0.1, 0.0531, 0.022, 0.01] | 0 | [150.0, 170.0, 210.0, 250.0, 294.0, 400.0, 500.0, 711.0] | [300.0, 350.0, 450.0, 550.0, 700.0, 850.0, 1200.0, 1752.0]
HV 6.3A | HV 6.3A | 6.3 | 0 | [10.0, 1.39, 0.344, 0.168, 0.1, 0.056, 0.0263, 0.01] | [10.0, 1.711, 0.516, 0.198, 0.1, 0.0634, 0.0303, 0.01] | 0 | [19.0, 19.5, 20.4, 20.8, 22.0, 25.0, 32.0, 48.0] | [38.0, 40.0, 43.0, 48.0, 53.0, 60.0, 75.0, 118.0]
HV 63A | HV 63A | 63 | 0 | [10.0, 2.84, 0.368, 0.164, 0.1, 0.0621, 0.0378, 0.0195, 0.01] | [10.0, 1.82, 0.344, 0.1, 0.0467, 0.0269, 0.01] | 0 | [189.0, 220.0, 300.0, 350.0, 393.0, 450.0, 530.0, 700.0, 961.0] | [378.0, 500.0, 700.0, 934.0, 1200.0, 1500.0, 2366.0]
HV 80A | HV 80A | 80 | 0 | [10.0, 2.05, 0.369, 0.198, 0.1, 0.051, 0.0298, 0.01] | [10.0, 4.15, 1.03, 0.198, 0.1, 0.051, 0.0172, 0.01] | 0 | [240.0, 300.0, 400.0, 450.0, 530.0, 650.0, 800.0, 1311.0] | [480.0, 550.0, 700.0, 1000.0, 1260.0, 1600.0, 2500.0, 3227.0]
Siemens NH-1-100 | Siemens NH-1-100 | 100 | [5400.0, 2000.0, 400.0, 20.0, 1.0, 0.2, 0.012, 0.004] | 0 | 0 | [150.0, 190.0, 250.0, 430.0, 900.0, 1250.0, 2700.0, 3600.0] | 0 | 0
Siemens NH-1-125 | Siemens NH-1-125 | 125 | [4800.0, 120.0, 7.0, 0.1, 0.004] | 0 | 0 | [180.0, 400.0, 740.0, 2000.0, 4250.0] | 0 | 0
Siemens NH-1-16 | Siemens NH-1-16 | 16 | [4000.0, 400.0, 2.0, 0.1, 0.04, 0.01] | 0 | 0 | [26.0, 35.0, 75.0, 150.0, 200.0, 300.0] | 0 | 0
Siemens NH-1-160 | Siemens NH-1-160 | 160 | [4800.0, 120.0, 7.0, 0.1, 0.004] | 0 | 0 | [210.0, 500.0, 900.0, 2300.0, 5000.0] | 0 | 0
Siemens NH-1-25 | Siemens NH-1-25 | 25 | [4000.0, 1000.0, 10.0, 0.2, 0.02, 0.01] | 0 | 0 | [40.0, 50.0, 100.0, 210.0, 400.0, 500.0] | 0 | 0
Siemens NH-1-50 | Siemens NH-1-50 | 50 | [4000.0, 40.0, 4.0, 1.0, 0.02, 0.01] | 0 | 0 | [86.0, 200.0, 300.0, 400.0, 1000.0, 1280.0] | 0 | 0
Siemens NH-1-63 | Siemens NH-1-63 | 63 | [4000.0, 100.0, 10.0, 2.0, 0.04, 0.01] | 0 | 0 | [100.0, 200.0, 300.0, 400.0, 1000.0, 1500.0] | 0 | 0
Siemens NH-1-80 | Siemens NH-1-80 | 80 | [4800.0, 120.0, 7.0, 0.1, 0.01] | 0 | 0 | [150.58, 250.0, 450.0, 1150.0, 2470.0] | 0 | 0
Siemens NH-2-1000 | Siemens NH-2-1000 | 1000 | [4800.0, 120.0, 7.0, 0.1, 0.004] | 0 | 0 | [1900.0, 3500.0, 8400.0, 24000.0, 52000.0] | 0 | 0
Siemens NH-2-200 | Siemens NH-2-200 | 200 | [4800.0, 120.0, 7.0, 0.1, 0.004] | 0 | 0 | [280.0, 650.0, 1200.0, 3000.0, 7000.0] | 0 | 0
Siemens NH-2-224 | Siemens NH-2-224 | 224 | [4800.0, 120.0, 7.0, 0.2, 0.04, 0.004] | 0 | 0 | [400.0, 750.0, 1453.0, 3025.0, 4315.0, 7600.0] | 0 | 0
Siemens NH-2-250 | Siemens NH-2-250 | 250 | [4800.0, 120.0, 7.0, 0.1, 0.004] | 0 | 0 | [450.0, 800.0, 1650.0, 4000.0, 8500.0] | 0 | 0
Siemens NH-2-315 | Siemens NH-2-315 | 315 | [4800.0, 120.0, 7.0, 0.1, 0.004] | 0 | 0 | [550.0, 920.0, 1900.0, 5000.0, 11000.0] | 0 | 0
Siemens NH-2-355 | Siemens NH-2-355 | 355 | [4800.0, 120.0, 6.0, 0.1, 0.004] | 0 | 0 | [650.0, 1116.27, 2350.0, 5840.0, 12790.0] | 0 | 0
Siemens NH-2-400 | Siemens NH-2-400 | 400 | [4800.0, 120.0, 7.0, 0.1, 0.004] | 0 | 0 | [720.0, 1350.0, 2800.0, 6500.0, 15000.0] | 0 | 0
Siemens NH-2-425 | Siemens NH-2-425 | 425 | [4800.0, 120.0, 7.0, 0.1, 0.004] | 0 | 0 | [850.0, 1500.0, 3050.0, 7500.0, 16500.0] | 0 | 0
Siemens NH-2-630 | Siemens NH-2-630 | 630 | [4800.0, 120.0, 7.0, 0.1, 0.004] | 0 | 0 | [1200.0, 2000.0, 4800.0, 12000.0, 26000.0] | 0 | 0

## res_bus
| vm_pu | va_degree | p_mw | q_mvar
0 | 0.98788 | -0.23189 | 0.0021218 | 0.00053177
1 | 0.98974 | -0.19594 | 0.003909 | 0.0009797
2 | 0.98676 | -0.25367 | 0 | 0
3 | 0.99089 | -0.17362 | 0.0012574 | 0.00031514
4 | 0.98617 | -0.26517 | 0.0020106 | 0.0005039
5 | 0.9859 | -0.2703 | 0.0011723 | 0.00029381
6 | 0.99169 | -0.15813 | 0 | 0
7 | 0.98588 | -0.27076 | 0.0023004 | 0.00057654
8 | 0.9858 | -0.27224 | 0.0018146 | 0.00045479
9 | 0.99266 | -0.13959 | 0.0024915 | 0.00062442
10 | 0.98908 | -0.2084 | 0.0012583 | 0.00031536
11 | 0.9857 | -0.27427 | 0.0018092 | 0.00045342
12 | 0.98549 | -0.2783 | 0 | 0
13 | 0.98555 | -0.27725 | 0.0018157 | 0.00045506
14 | 0.98543 | -0.27953 | 0.0024686 | 0.0006187
15 | 0.98539 | -0.28029 | 0.0013765 | 0.00034498
16 | 0.98534 | -0.28126 | 0.0013765 | 0.00034499
17 | 0.98531 | -0.2818 | 0.0035553 | 0.00089104
18 | 0.97982 | -0.38816 | 0.003432 | 0.00086014
19 | 0.97994 | -0.38568 | 0.0022562 | 0.00056545
20 | 0.98156 | -0.35406 | 0.0028068 | 0.00070346
21 | 0.98193 | -0.34698 | 0.0019912 | 0.00049903
22 | 0.98114 | -0.36234 | 0.0022222 | 0.00055694
23 | 0.97927 | -0.39892 | 0.0051738 | 0.0012967
24 | 0.9804 | -0.37673 | 0.0022226 | 0.00055704
25 | 0.99753 | -0.046781 | 0.0023549 | 0.0005902
26 | 0.99759 | -0.045596 | 0.0020805 | 0.00052142
27 | 0.99745 | -0.048213 | 0.002336 | 0.00058545
28 | 0.99772 | -0.043129 | 0 | 0
29 | 0.99745 | -0.048259 | 0.0017781 | 0.00044564
30 | 0.99583 | -0.078959 | 0.002634 | 0.00066015
31 | 1 | 0 | -0.35267 | -0.090046
32 | 0.99505 | -0.09375 | 0.0023403 | 0.00058653
33 | 0.99833 | -0.031535 | 0.0017068 | 0.00042777
34 | 0.9846 | -0.29564 | 0.0016682 | 0.00041808
35 | 0.98458 | -0.296 | 0.0018432 | 0.00046194
36 | 0.98461 | -0.29557 | 0 | 0
37 | 0.98466 | -0.29449 | 0 | 0
38 | 0.98473 | -0.29319 | 0 | 0
39 | 0.98463 | -0.29519 | 0.0015401 | 0.00038598
40 | 0.98496 | -0.28875 | 0 | 0
41 | 0.98497 | -0.28852 | 0.001178 | 0.00029523
42 | 0.98491 | -0.28971 | 0.003207 | 0.00080376
43 | 0.98513 | -0.2853 | 0 | 0
44 | 0.98442 | -0.29914 | 0.0020755 | 0.00052017
45 | 0.98462 | -0.29524 | 0.0013068 | 0.0003275
46 | 0.97662 | -0.44975 | 0.001901 | 0.00047643
47 | 0.97631 | -0.45583 | 0.00064659 | 0.00016205
48 | 0.97689 | -0.44454 | 0.0013132 | 0.00032911
49 | 0.97623 | -0.45747 | 0.0017356 | 0.00043498
50 | 0.97721 | -0.43821 | 0.0028452 | 0.00071308
51 | 0.97612 | -0.45962 | 0.0014607 | 0.00036609
52 | 0.97742 | -0.43423 | 0.00076712 | 0.00019226
53 | 0.97559 | -0.47003 | 0.0017876 | 0.00044802
54 | 0.97766 | -0.4295 | 0.00067869 | 0.0001701
55 | 0.98538 | -0.28055 | 0.0022801 | 0.00057143
56 | 0.98541 | -0.27999 | 0.00121 | 0.00030326
57 | 0.98537 | -0.2807 | 0.0019621 | 0.00049175
58 | 0.98536 | -0.28096 | 0.0015219 | 0.00038143
59 | 0.98506 | -0.28671 | 0.00092118 | 0.00023087
60 | 0.98405 | -0.30647 | 0.0013705 | 0.00034347
61 | 0.98395 | -0.30839 | 0.0019917 | 0.00049918
62 | 0.9838 | -0.3113 | 0 | 0
63 | 0.98374 | -0.31249 | 0.0041194 | 0.0010324
64 | 0.98368 | -0.31358 | 0.0029862 | 0.00074841
65 | 0.9836 | -0.31525 | 0.0011393 | 0.00028553
66 | 0.98364 | -0.31437 | 0.0012313 | 0.00030861
67 | 0.98841 | -0.2209 | 0.0027961 | 0.00070078
68 | 0.98851 | -0.21901 | 0.0027426 | 0.00068736
69 | 0.98836 | -0.22184 | 0.0039497 | 0.0009899
70 | 0.98867 | -0.21591 | 0 | 0
71 | 0.98853 | -0.21857 | 0.0030625 | 0.00076754
72 | 0.98786 | -0.23138 | 0.0014206 | 0.00035604
73 | 0.9898 | -0.19423 | 0.0050081 | 0.0012551
74 | 0.98849 | -0.21943 | 0.0029372 | 0.00073614
75 | 0.98744 | -0.23954 | 0.0014213 | 0.00035621
76 | 0.99145 | -0.16262 | 0.0027016 | 0.00067709
77 | 0.98581 | -0.27103 | 0.0010638 | 0.0002666
78 | 0.98581 | -0.27089 | 0.0010649 | 0.00026689
79 | 0.98582 | -0.27083 | 0 | 0
80 | 0.98592 | -0.26885 | 0 | 0
81 | 0.98577 | -0.27173 | 0.0017242 | 0.00043211
82 | 0.98441 | -0.29796 | 0.0023187 | 0.00058113
83 | 0.98644 | -0.25885 | 0.00067478 | 0.00016911
84 | 0.98577 | -0.27184 | 0.0017242 | 0.00043211
85 | 0.98502 | -0.28751 | 0.00074153 | 0.00018585
86 | 0.98397 | -0.30648 | 0 | 0
87 | 0.9837 | -0.3118 | 0.00075079 | 0.00018817
88 | 0.98388 | -0.30824 | 0 | 0
89 | 0.97186 | -0.54358 | 0.0021228 | 0.00053203
90 | 0.97146 | -0.55142 | 0.0018745 | 0.00046978
91 | 0.97232 | -0.53448 | 0.001893 | 0.00047444
92 | 0.97113 | -0.55786 | 0 | 0
93 | 0.97266 | -0.5276 | 0 | 0
94 | 0.97077 | -0.56508 | 0.0063663 | 0.0015956
95 | 0.97106 | -0.55928 | 0.0014179 | 0.00035537
96 | 0.9729 | -0.52303 | 0.0020718 | 0.00051925
97 | 0.97095 | -0.56141 | 0.0015409 | 0.00038618
98 | 0.97339 | -0.51323 | 0.0021783 | 0.00054594
99 | 0.99431 | -0.10808 | 0 | 0
100 | 0.99332 | -0.12703 | 0.0017845 | 0.00044724
101 | 0.99562 | -0.08308 | 0.0014329 | 0.00035912
102 | 0.98182 | -0.34838 | 0.001178 | 0.00029524
103 | 0.98177 | -0.34921 | 0.0010248 | 0.00025684
104 | 0.98187 | -0.34732 | 0 | 0
105 | 0.98175 | -0.34965 | 0.0010241 | 0.00025665
106 | 0.98235 | -0.33789 | 0.0023624 | 0.00059206
107 | 0.98116 | -0.36117 | 0.0023507 | 0.00058913
108 | 0.98174 | -0.34989 | 0.0010244 | 0.00025674
109 | 0.98047 | -0.37463 | 0 | 0
110 | 0.98173 | -0.34996 | 0.0010246 | 0.00025679
111 | 0.98008 | -0.38218 | 0.0011274 | 0.00028254
112 | 0.98019 | -0.38009 | 0.0022961 | 0.00057544
113 | 0.99156 | -0.16059 | 0.0029541 | 0.00074037
114 | 0.99153 | -0.16115 | 0.0032334 | 0.00081036
115 | 0.99182 | -0.15545 | 0 | 0
116 | 0.9913 | -0.16562 | 0 | 0
117 | 0.99305 | -0.13196 | 0 | 0
118 | 0.99125 | -0.16658 | 0.0020585 | 0.00051591
119 | 0.99129 | -0.16575 | 0.0019043 | 0.00047726
120 | 0.99296 | -0.1337 | 0.0019092 | 0.0004785
121 | 0.99111 | -0.16926 | 0.0019042 | 0.00047725
122 | 0.9929 | -0.13485 | 0.0043215 | 0.0010831
123 | 0.98885 | -0.21272 | 0.0025967 | 0.00065079
124 | 0.98772 | -0.23454 | 0.0016765 | 0.00042017
125 | 0.98719 | -0.24478 | 0.0021874 | 0.00054822
126 | 0.98658 | -0.25656 | 0.0016768 | 0.00042025
127 | 0.98625 | -0.26294 | 0.0022932 | 0.00057473
128 | 0.9703 | -0.57427 | 0.0024797 | 0.00062148
129 | 0.97048 | -0.57085 | 0.002345 | 0.00058771
130 | 0.97023 | -0.57581 | 0 | 0
131 | 0.97072 | -0.56608 | 0.0023413 | 0.00058679
132 | 0.97016 | -0.57722 | 0 | 0
133 | 0.97019 | -0.57653 | 0.0020473 | 0.00051311
134 | 0.97009 | -0.57844 | 0.0024433 | 0.00061235
135 | 0.97798 | -0.42354 | 0.00076274 | 0.00019116
136 | 0.978 | -0.42305 | 0 | 0
137 | 0.9779 | -0.425 | 0.0033056 | 0.00082846
138 | 0.97811 | -0.4208 | 0.00075063 | 0.00018812
139 | 0.97823 | -0.41861 | 0.00065536 | 0.00016425
140 | 0.97384 | -0.50443 | 0 | 0
141 | 0.97425 | -0.49632 | 0.0017214 | 0.00043142
142 | 0.97371 | -0.50703 | 0.0018181 | 0.00045565
143 | 0.9783 | -0.4171 | 0.0025077 | 0.00062849
144 | 0.97875 | -0.40822 | 0.0023599 | 0.00059145
145 | 0.97857 | -0.41183 | 0.0013705 | 0.00034347
146 | 0.97885 | -0.40638 | 0.0010018 | 0.00025107
147 | 0.97849 | -0.41346 | 0.0023432 | 0.00058727
148 | 0.97909 | -0.40156 | 0.0023339 | 0.00058494
149 | 0.97911 | -0.40118 | 0.00095911 | 0.00024038
150 | 0.97828 | -0.41757 | 0.0008686 | 0.00021769
151 | 0.97945 | -0.39465 | 0.00091303 | 0.00022883
152 | 0.98384 | -0.30904 | 0.0011739 | 0.00029422
153 | 0.98382 | -0.30955 | 0.00065357 | 0.0001638
154 | 0.99106 | -0.17027 | 0.002057 | 0.00051553
155 | 0.99098 | -0.17173 | 0.0013342 | 0.00033439
156 | 0.99097 | -0.17201 | 0.0025792 | 0.00064642
157 | 0.97448 | -0.49184 | 0.0028301 | 0.00070929
158 | 0.97491 | -0.4833 | 0.0018061 | 0.00045266
159 | 0.98356 | -0.31604 | 0.00066107 | 0.00016568
160 | 0.98361 | -0.31506 | 0.0018442 | 0.0004622
161 | 0.99675 | -0.061585 | 0.0013883 | 0.00034793
162 | 0.99682 | -0.060216 | 0 | 0
163 | 0.99673 | -0.061969 | 0.0038454 | 0.00096375
164 | 0.99626 | -0.070997 | 0.0014329 | 0.00035912
165 | 0.99828 | -0.032544 | 0.001824 | 0.00045713
166 | 0.97839 | -0.41619 | 0 | 0
167 | 0.97799 | -0.42386 | 0.003598 | 0.00090174
168 | 0.97738 | -0.436 | 0.0024983 | 0.00062614
169 | 0.97528 | -0.47617 | 0.0026557 | 0.00066557
170 | 0.98545 | -0.27848 | 0.0022415 | 0.00056176
171 | 0.98518 | -0.2838 | 0.0018375 | 0.00046053
172 | 0.98459 | -0.29513 | 0.002389 | 0.00059874
173 | 0.98429 | -0.30102 | 0.0018388 | 0.00046085
174 | 0.98062 | -0.37242 | 0.004221 | 0.0010579
175 | 0.98225 | -0.34062 | 0.0023845 | 0.00059761
176 | 0.98279 | -0.33019 | 0.0018375 | 0.00046053
177 | 0.98354 | -0.31639 | 0.0016011 | 0.00040127
178 | 0.98356 | -0.3161 | 0.0023799 | 0.00059646
179 | 0.97971 | -0.38955 | 0.00094437 | 0.00023668
180 | 0.97986 | -0.38656 | 0.0018752 | 0.00046996
181 | 0.98299 | -0.32628 | 0.0024191 | 0.00060627
182 | 0.98357 | -0.31498 | 0.0018378 | 0.00046061
183 | 0.98374 | -0.31162 | 0.0022659 | 0.00056788
184 | 0.9785 | -0.41303 | 0.0021833 | 0.00054719
185 | 0.97783 | -0.4261 | 0.0026386 | 0.00066131
186 | 0.97904 | -0.40244 | 0.0022706 | 0.00056906
187 | 0.98845 | -0.22016 | 0.0026901 | 0.00067419
188 | 0.9769 | -0.44536 | 0 | 0
189 | 0.97646 | -0.45408 | 0.0040585 | 0.0010172
190 | 0.97615 | -0.46009 | 0.0027719 | 0.0006947
191 | 0.97585 | -0.46606 | 0.0025011 | 0.00062683
192 | 0.97562 | -0.47047 | 0.0021801 | 0.00054639
193 | 0.97559 | -0.47108 | 0.0016037 | 0.00040192
194 | 0.97543 | -0.47432 | 0.0013258 | 0.00033229
195 | 0.97542 | -0.4744 | 0.0012513 | 0.00031359
196 | 0.97533 | -0.47632 | 0.0012949 | 0.00032452
197 | 0.97529 | -0.47706 | 0.0013124 | 0.00032892
198 | 0.97524 | -0.47801 | 0.0014607 | 0.00036608
199 | 0.97521 | -0.47859 | 0.0013709 | 0.00034357
200 | 0.9752 | -0.47877 | 0.0026842 | 0.00067272
201 | 0.98381 | -0.30958 | 0.00072569 | 0.00018188
202 | 0.99998 | 149.9956 | 0 | 0

## res_line
| p_from_mw | q_from_mvar | p_to_mw | q_to_mvar | pl_mw | ql_mvar | i_from_ka | i_to_ka | i_ka | vm_from_pu | va_from_degree | vm_to_pu | va_to_degree | loading_percent
0 | -0.062777 | -0.015795 | 0.062885 | 0.015864 | 0.00010805 | 6.8741e-05 | 0.094581 | 0.094581 | 0.094581 | 0.98788 | -0.23189 | 0.98974 | -0.19594 | 25.9838
1 | 0.060655 | 0.015263 | -0.060592 | -0.015223 | 6.3047e-05 | 4.0093e-05 | 0.091385 | 0.091385 | 0.091385 | 0.98788 | -0.23189 | 0.98676 | -0.25367 | 25.1058
2 | -0.066794 | -0.016843 | 0.066865 | 0.016889 | 7.1424e-05 | 4.5469e-05 | 0.10046 | 0.10046 | 0.10046 | 0.98974 | -0.19594 | 0.99089 | -0.17362 | 27.5983
3 | 0.016731 | 0.0041986 | -0.016722 | -0.0041932 | 9.1701e-06 | 5.3785e-06 | 0.025232 | 0.025232 | 0.025232 | 0.98676 | -0.25367 | 0.98617 | -0.26517 | 6.9319
4 | 0.043861 | 0.011025 | -0.043826 | -0.011002 | 3.4805e-05 | 2.2004e-05 | 0.066153 | 0.066153 | 0.066153 | 0.98676 | -0.25367 | 0.9859 | -0.2703 | 18.174
5 | -0.068123 | -0.017204 | 0.068173 | 0.017236 | 5.0598e-05 | 3.2216e-05 | 0.10235 | 0.10235 | 0.10235 | 0.99089 | -0.17362 | 0.99169 | -0.15813 | 28.1171
6 | 0.014711 | 0.0036893 | -0.014707 | -0.0036871 | 3.9212e-06 | 2.2389e-06 | 0.022198 | 0.022199 | 0.022199 | 0.98617 | -0.26517 | 0.98588 | -0.27076 | 6.0985
7 | 0.042654 | 0.010709 | -0.04265 | -0.010706 | 3.9355e-06 | 2.4864e-06 | 0.064384 | 0.064384 | 0.064384 | 0.9859 | -0.2703 | 0.9858 | -0.27224 | 17.6879
8 | -0.15403 | -0.039089 | 0.15417 | 0.039177 | 0.00013752 | 8.7656e-05 | 0.23129 | 0.23129 | 0.23129 | 0.99169 | -0.15813 | 0.99266 | -0.13959 | 31.7705
9 | 0.085855 | 0.021853 | -0.085648 | -0.021721 | 0.0002075 | 0.00013237 | 0.12894 | 0.12894 | 0.12894 | 0.99169 | -0.15813 | 0.98908 | -0.2084 | 35.4241
10 | 0.012407 | 0.0031105 | -0.012405 | -0.0031094 | 2.0704e-06 | 1.1243e-06 | 0.018726 | 0.018727 | 0.018727 | 0.98588 | -0.27076 | 0.9857 | -0.27427 | 5.1446
11 | 0.040835 | 0.010251 | -0.040823 | -0.010244 | 1.1808e-05 | 7.4513e-06 | 0.061645 | 0.061645 | 0.061645 | 0.9858 | -0.27224 | 0.98549 | -0.2783 | 16.9354
12 | -0.15666 | -0.039801 | 0.15675 | 0.039862 | 9.4802e-05 | 6.0436e-05 | 0.23502 | 0.23502 | 0.23502 | 0.99266 | -0.13959 | 0.99332 | -0.12703 | 32.2835
13 | 0.08439 | 0.021405 | -0.084372 | -0.021394 | 1.7519e-05 | 1.1175e-05 | 0.12705 | 0.12705 | 0.12705 | 0.98908 | -0.2084 | 0.98885 | -0.21272 | 34.9041
14 | 0.010596 | 0.002656 | -0.010594 | -0.0026552 | 1.5047e-06 | 7.6315e-07 | 0.015995 | 0.015995 | 0.015995 | 0.9857 | -0.27427 | 0.98555 | -0.27725 | 4.3944
15 | 0.033849 | 0.008496 | -0.033837 | -0.0084889 | 1.1295e-05 | 7.082e-06 | 0.051113 | 0.051113 | 0.051113 | 0.98549 | -0.2783 | 0.98513 | -0.2853 | 14.0421
16 | 0.0069749 | 0.001748 | -0.0069743 | -0.0017478 | 5.6026e-07 | 1.8695e-07 | 0.010531 | 0.010532 | 0.010532 | 0.98549 | -0.2783 | 0.98541 | -0.27999 | 2.8933
17 | 0.0087784 | 0.0022001 | -0.0087775 | -0.0021997 | 9.5442e-07 | 4.2623e-07 | 0.013254 | 0.013254 | 0.013254 | 0.98555 | -0.27725 | 0.98543 | -0.27953 | 3.6412
18 | 0.0063088 | 0.001581 | -0.0063086 | -0.001581 | 2.2842e-07 | 6.0684e-08 | 0.0095264 | 0.0095264 | 0.0095264 | 0.98543 | -0.27953 | 0.98539 | -0.28029 | 2.6172
19 | 0.0049321 | 0.001236 | -0.0049319 | -0.001236 | 2.2717e-07 | 6.2763e-09 | 0.0074478 | 0.0074479 | 0.0074479 | 0.98539 | -0.28029 | 0.98534 | -0.28126 | 2.0461
20 | 0.0035554 | 0.00089099 | -0.0035553 | -0.00089104 | 9.2528e-08 | -4.9802e-08 | 0.0053691 | 0.0053692 | 0.0053692 | 0.98534 | -0.28126 | 0.98531 | -0.2818 | 1.475
21 | -0.003432 | -0.00086014 | 0.0034324 | 0.0008599 | 4.0555e-07 | -2.4194e-07 | 0.005212 | 0.0052119 | 0.005212 | 0.97982 | -0.38816 | 0.97994 | -0.38568 | 1.4319
22 | 0.035196 | 0.0088611 | -0.035174 | -0.0088471 | 2.2256e-05 | 1.3983e-05 | 0.053459 | 0.053459 | 0.053459 | 0.97994 | -0.38568 | 0.97927 | -0.39892 | 14.6865
23 | -0.040885 | -0.010286 | 0.040902 | 0.010297 | 1.7491e-05 | 1.1042e-05 | 0.062097 | 0.062097 | 0.062097 | 0.97994 | -0.38568 | 0.9804 | -0.37673 | 17.0595
24 | -0.052426 | -0.013205 | 0.052444 | 0.013217 | 1.7768e-05 | 1.1277e-05 | 0.0795 | 0.0795 | 0.0795 | 0.98156 | -0.35406 | 0.98193 | -0.34698 | 21.8407
25 | 0.049619 | 0.012502 | -0.0496 | -0.012489 | 1.9648e-05 | 1.2458e-05 | 0.075245 | 0.075245 | 0.075245 | 0.98156 | -0.35406 | 0.98114 | -0.36234 | 20.6718
26 | -0.054435 | -0.013716 | 0.054452 | 0.013726 | 1.6566e-05 | 1.052e-05 | 0.082518 | 0.082518 | 0.082518 | 0.98193 | -0.34698 | 0.98225 | -0.34062 | 22.6697
27 | 0.047378 | 0.011932 | -0.047355 | -0.011918 | 2.2813e-05 | 1.4451e-05 | 0.071875 | 0.071875 | 0.071875 | 0.98114 | -0.36234 | 0.98062 | -0.37242 | 19.7459
28 | 0.03 | 0.0075504 | -0.029975 | -0.007535 | 2.4752e-05 | 1.5442e-05 | 0.045597 | 0.045597 | 0.045597 | 0.97927 | -0.39892 | 0.97839 | -0.41619 | 12.5267
29 | -0.043125 | -0.010854 | 0.043134 | 0.01086 | 8.8861e-06 | 5.6173e-06 | 0.06547 | 0.06547 | 0.06547 | 0.9804 | -0.37673 | 0.98062 | -0.37242 | 17.9863
30 | -0.0064693 | -0.0016212 | 0.0064697 | 0.0016213 | 3.6524e-07 | 9.7212e-08 | 0.0096502 | 0.0096502 | 0.0096502 | 0.99753 | -0.046781 | 0.99759 | -0.045596 | 2.6512
31 | 0.0041144 | 0.001031 | -0.0041141 | -0.0010311 | 2.8058e-07 | -7.9714e-08 | 0.0061374 | 0.0061375 | 0.0061375 | 0.99753 | -0.046781 | 0.99745 | -0.048213 | 1.6861
32 | -0.0085502 | -0.0021427 | 0.0085512 | 0.0021431 | 1.0048e-06 | 4.2795e-07 | 0.012753 | 0.012753 | 0.012753 | 0.99759 | -0.045596 | 0.99772 | -0.043129 | 3.5037
33 | 0.0017781 | 0.00044563 | -0.0017781 | -0.00044564 | 3.8935e-09 | -1.6768e-08 | 0.0026527 | 0.0026527 | 0.0026527 | 0.99745 | -0.048213 | 0.99745 | -0.048259 | 0.72875
34 | 0.17092 | 0.043796 | -0.17062 | -0.043608 | 0.00029624 | 0.00018896 | 0.25525 | 0.25525 | 0.25525 | 0.99772 | -0.043129 | 0.99583 | -0.078959 | 35.0615
35 | -0.17947 | -0.04594 | 0.17984 | 0.046179 | 0.00037569 | 0.00023971 | 0.268 | 0.268 | 0.268 | 0.99772 | -0.043129 | 1 | 0 | 36.8133
36 | 0.16798 | 0.042947 | -0.16786 | -0.042871 | 0.00012011 | 7.6608e-05 | 0.25131 | 0.25131 | 0.25131 | 0.99583 | -0.078959 | 0.99505 | -0.09375 | 34.5209
37 | 0.17118 | 0.043866 | -0.17091 | -0.0437 | 0.0002612 | 0.00016661 | 0.25505 | 0.25505 | 0.25505 | 1 | 0 | 0.99833 | -0.031535 | 35.0349
38 | 0.16552 | 0.042284 | -0.16522 | -0.04209 | 0.00030519 | 0.00019464 | 0.24781 | 0.24781 | 0.24781 | 0.99505 | -0.09375 | 0.99305 | -0.13196 | 34.0402
39 | 0.16921 | 0.043272 | -0.1692 | -0.043267 | 8.2634e-06 | 5.2705e-06 | 0.25251 | 0.25251 | 0.25251 | 0.99833 | -0.031535 | 0.99828 | -0.032544 | 34.6855
40 | 0.0018432 | 0.00046182 | -0.0018432 | -0.00046194 | 3.142e-08 | -1.1722e-07 | 0.0027855 | 0.0027856 | 0.0027856 | 0.9846 | -0.29564 | 0.98458 | -0.296 | 0.76527
41 | -0.0035114 | -0.00087991 | 0.0035114 | 0.0008799 | 1.0532e-08 | -5.9445e-09 | 0.0053066 | 0.0053066 | 0.0053066 | 0.9846 | -0.29564 | 0.98461 | -0.29557 | 1.4579
42 | -0.0035114 | -0.0008799 | 0.0035116 | 0.0008798 | 1.8137e-07 | -1.0238e-07 | 0.0053066 | 0.0053065 | 0.0053066 | 0.98461 | -0.29557 | 0.98466 | -0.29449 | 1.4579
43 | -0.0063585 | -0.0015931 | 0.0063589 | 0.0015933 | 3.9353e-07 | 1.0727e-07 | 0.0096088 | 0.0096087 | 0.0096088 | 0.98466 | -0.29449 | 0.98473 | -0.29319 | 2.6398
44 | 0.0028469 | 0.00071335 | -0.0028468 | -0.00071346 | 9.5137e-08 | -1.1345e-07 | 0.0043022 | 0.0043023 | 0.0043023 | 0.98466 | -0.29449 | 0.98463 | -0.29519 | 1.1819
45 | -0.027778 | -0.0069668 | 0.027789 | 0.0069733 | 1.0452e-05 | 6.4877e-06 | 0.041977 | 0.041977 | 0.041977 | 0.98473 | -0.29319 | 0.98513 | -0.2853 | 11.5322
46 | 0.021419 | 0.0053735 | -0.021413 | -0.0053698 | 6.0756e-06 | 3.6917e-06 | 0.032368 | 0.032368 | 0.032368 | 0.98473 | -0.29319 | 0.98442 | -0.29914 | 8.8924
47 | 0.0013068 | 0.00032748 | -0.0013068 | -0.0003275 | 2.8966e-09 | -2.3337e-08 | 0.0019748 | 0.0019748 | 0.0019748 | 0.98463 | -0.29519 | 0.98462 | -0.29524 | 0.54254
48 | -0.0032072 | -0.00080364 | 0.0032072 | 0.00080361 | 3.4393e-08 | -2.7713e-08 | 0.0048452 | 0.0048451 | 0.0048452 | 0.98496 | -0.28875 | 0.98497 | -0.28852 | 1.3311
49 | 0.0032072 | 0.00080364 | -0.003207 | -0.00080376 | 1.4784e-07 | -1.1911e-07 | 0.0048452 | 0.0048452 | 0.0048452 | 0.98496 | -0.28875 | 0.98491 | -0.28971 | 1.3311
50 | -0.0043852 | -0.0010988 | 0.0043854 | 0.0010988 | 2.1026e-07 | -2.8051e-08 | 0.0066248 | 0.0066247 | 0.0066248 | 0.98497 | -0.28852 | 0.98502 | -0.28751 | 1.82
51 | 0.0060487 | 0.0015156 | -0.0060483 | -0.0015155 | 4.0532e-07 | 9.4555e-08 | 0.0091363 | 0.0091364 | 0.0091364 | 0.98513 | -0.2853 | 0.98506 | -0.28671 | 2.51
52 | 0.019338 | 0.0048497 | -0.019331 | -0.0048456 | 6.7526e-06 | 4.0538e-06 | 0.029231 | 0.029231 | 0.029231 | 0.98442 | -0.29914 | 0.98405 | -0.30647 | 8.0306
53 | 0.047768 | 0.012038 | -0.047754 | -0.012029 | 1.3879e-05 | 8.5331e-06 | 0.072805 | 0.072805 | 0.072805 | 0.97662 | -0.44975 | 0.97631 | -0.45583 | 10.0007
54 | -0.049669 | -0.012514 | 0.049682 | 0.012522 | 1.2372e-05 | 7.6296e-06 | 0.075701 | 0.075701 | 0.075701 | 0.97662 | -0.44975 | 0.97689 | -0.44454 | 10.3985
55 | 0.047108 | 0.011867 | -0.047104 | -0.011865 | 3.7127e-06 | 2.2801e-06 | 0.07182 | 0.07182 | 0.07182 | 0.97631 | -0.45583 | 0.97623 | -0.45747 | 9.8653
56 | -0.050995 | -0.012851 | 0.05101 | 0.01286 | 1.5467e-05 | 9.5567e-06 | 0.077701 | 0.077701 | 0.077701 | 0.97689 | -0.44454 | 0.97721 | -0.43821 | 10.6733
57 | 0.045368 | 0.01143 | -0.045364 | -0.011427 | 4.6541e-06 | 2.8489e-06 | 0.069174 | 0.069174 | 0.069174 | 0.97623 | -0.45747 | 0.97612 | -0.45962 | 9.502
58 | -0.053855 | -0.013573 | 0.053866 | 0.01358 | 1.0245e-05 | 6.3536e-06 | 0.082034 | 0.082034 | 0.082034 | 0.97721 | -0.43821 | 0.97742 | -0.43423 | 11.2684
59 | 0.043903 | 0.011061 | -0.043881 | -0.011047 | 2.1848e-05 | 1.382e-05 | 0.066948 | 0.066948 | 0.066948 | 0.97612 | -0.45962 | 0.97559 | -0.47003 | 18.3922
60 | -0.054633 | -0.013772 | 0.054645 | 0.01378 | 1.2382e-05 | 7.6853e-06 | 0.083202 | 0.083202 | 0.083202 | 0.97742 | -0.43423 | 0.97766 | -0.4295 | 11.4288
61 | 0.042094 | 0.010599 | -0.042081 | -0.010591 | 1.2356e-05 | 7.8082e-06 | 0.064221 | 0.064221 | 0.064221 | 0.97559 | -0.47003 | 0.97528 | -0.47617 | 17.6431
62 | -0.055324 | -0.01395 | 0.055333 | 0.013955 | 8.9998e-06 | 5.5902e-06 | 0.084235 | 0.084234 | 0.084235 | 0.97766 | -0.4295 | 0.97783 | -0.4261 | 11.5707
63 | -0.0057641 | -0.0014445 | 0.0057643 | 0.0014445 | 1.5358e-07 | 2.9433e-08 | 0.0087044 | 0.0087043 | 0.0087044 | 0.98538 | -0.28055 | 0.98541 | -0.27999 | 2.3913
64 | 0.0034841 | 0.00087305 | -0.0034841 | -0.00087307 | 2.4798e-08 | -1.456e-08 | 0.0052613 | 0.0052613 | 0.0052613 | 0.98538 | -0.28055 | 0.98537 | -0.2807 | 1.4454
65 | 0.0015219 | 0.00038132 | -0.0015219 | -0.00038143 | 1.9465e-08 | -1.1272e-07 | 0.0022982 | 0.0022983 | 0.0022983 | 0.98537 | -0.2807 | 0.98536 | -0.28096 | 0.6314
66 | 0.0051271 | 0.0012847 | -0.0051269 | -0.0012847 | 1.9711e-07 | 1.4601e-08 | 0.0077449 | 0.0077449 | 0.0077449 | 0.98506 | -0.28671 | 0.98502 | -0.28751 | 2.1277
67 | 0.01796 | 0.0045022 | -0.017959 | -0.0045012 | 1.6408e-06 | 9.7475e-07 | 0.027159 | 0.027159 | 0.027159 | 0.98405 | -0.30647 | 0.98395 | -0.30839 | 7.4613
68 | 0.015967 | 0.004002 | -0.015965 | -0.0040007 | 2.2165e-06 | 1.2898e-06 | 0.024147 | 0.024147 | 0.024147 | 0.98395 | -0.30839 | 0.9838 | -0.3113 | 6.6338
69 | 0.0099023 | 0.0024817 | -0.0099017 | -0.0024814 | 5.6061e-07 | 2.7417e-07 | 0.014977 | 0.014977 | 0.014977 | 0.9838 | -0.3113 | 0.98374 | -0.31249 | 4.1147
70 | 0.0060626 | 0.001519 | -0.0060619 | -0.0015189 | 6.5829e-07 | 1.5624e-07 | 0.0091696 | 0.0091697 | 0.0091697 | 0.9838 | -0.3113 | 0.98368 | -0.31358 | 2.5192
71 | 0.0057823 | 0.001449 | -0.0057815 | -0.0014488 | 7.5921e-07 | 1.4994e-07 | 0.0087463 | 0.0087464 | 0.0087464 | 0.98374 | -0.31249 | 0.9836 | -0.31525 | 2.4029
72 | 0.0030757 | 0.00077047 | -0.0030756 | -0.00077058 | 1.1504e-07 | -1.0628e-07 | 0.0046525 | 0.0046526 | 0.0046526 | 0.98368 | -0.31358 | 0.98364 | -0.31437 | 1.2782
73 | 0.0046423 | 0.0011633 | -0.0046421 | -0.0011633 | 1.7488e-07 | -8.0829e-09 | 0.0070229 | 0.0070229 | 0.0070229 | 0.9836 | -0.31525 | 0.98356 | -0.31604 | 1.9294
74 | 0.0018443 | 0.00046198 | -0.0018442 | -0.0004622 | 6.0665e-08 | -2.2499e-07 | 0.0027898 | 0.0027899 | 0.0027899 | 0.98364 | -0.31437 | 0.98361 | -0.31506 | 0.76646
75 | -0.0067461 | -0.0016906 | 0.0067467 | 0.0016908 | 6.0776e-07 | 1.8755e-07 | 0.010156 | 0.010156 | 0.010156 | 0.98841 | -0.2209 | 0.98851 | -0.21901 | 2.7901
76 | 0.0039499 | 0.00098984 | -0.0039497 | -0.0009899 | 1.7694e-07 | -5.7776e-08 | 0.0059464 | 0.0059465 | 0.0059465 | 0.98841 | -0.2209 | 0.98836 | -0.22184 | 1.6337
77 | -0.0094893 | -0.0023782 | 0.0094907 | 0.0023788 | 1.4007e-06 | 6.6174e-07 | 0.014284 | 0.014284 | 0.014284 | 0.98851 | -0.21901 | 0.98867 | -0.21591 | 3.9243
78 | 0.0086912 | 0.0021783 | -0.0086901 | -0.0021778 | 1.1005e-06 | 4.8443e-07 | 0.013081 | 0.013081 | 0.013081 | 0.98867 | -0.21591 | 0.98853 | -0.21857 | 3.5937
79 | 0.11448 | 0.029149 | -0.1144 | -0.029094 | 8.5337e-05 | 5.4223e-05 | 0.17247 | 0.17247 | 0.17247 | 0.98867 | -0.21591 | 0.98786 | -0.23138 | 23.691
80 | -0.13267 | -0.033706 | 0.1328 | 0.033794 | 0.00013861 | 8.8235e-05 | 0.19984 | 0.19983 | 0.19984 | 0.98867 | -0.21591 | 0.9898 | -0.19423 | 27.4499
81 | 0.0056276 | 0.0014102 | -0.0056274 | -0.0014102 | 2.3197e-07 | 3.7953e-08 | 0.0084711 | 0.0084711 | 0.0084711 | 0.98853 | -0.21857 | 0.98849 | -0.21943 | 2.3272
82 | 0.11298 | 0.028738 | -0.11293 | -0.02871 | 4.4417e-05 | 2.8218e-05 | 0.17033 | 0.17033 | 0.17033 | 0.98786 | -0.23138 | 0.98744 | -0.23954 | 23.397
83 | -0.13781 | -0.035049 | 0.13802 | 0.035183 | 0.00021022 | 0.00013387 | 0.20736 | 0.20736 | 0.20736 | 0.9898 | -0.19423 | 0.99145 | -0.16262 | 28.484
84 | 0.0026902 | 0.00067406 | -0.0026901 | -0.00067419 | 9.3521e-08 | -1.3508e-07 | 0.0040496 | 0.0040496 | 0.0040496 | 0.98849 | -0.21943 | 0.98845 | -0.22016 | 1.1125
85 | 0.11151 | 0.028354 | -0.11141 | -0.028288 | 0.00010362 | 6.582e-05 | 0.16819 | 0.16819 | 0.16819 | 0.98744 | -0.23954 | 0.98644 | -0.25885 | 23.1029
86 | -0.14072 | -0.03586 | 0.14077 | 0.035891 | 4.8742e-05 | 3.1045e-05 | 0.21142 | 0.21142 | 0.21142 | 0.99145 | -0.16262 | 0.99182 | -0.15545 | 29.041
87 | -0.0010638 | -0.0002666 | 0.0010638 | 0.00026652 | 6.8079e-09 | -8.542e-08 | 0.0016057 | 0.0016057 | 0.0016057 | 0.98581 | -0.27103 | 0.98581 | -0.27089 | 0.44112
88 | -0.0021287 | -0.00053341 | 0.0021287 | 0.00053339 | 6.2777e-09 | -1.6657e-08 | 0.003213 | 0.003213 | 0.003213 | 0.98581 | -0.27089 | 0.98582 | -0.27083 | 0.8827
89 | -0.0055771 | -0.0013975 | 0.0055777 | 0.0013976 | 5.2747e-07 | 8.4486e-08 | 0.0084182 | 0.0084181 | 0.0084182 | 0.98582 | -0.27083 | 0.98592 | -0.26885 | 2.3127
90 | 0.0034485 | 0.0008641 | -0.0034483 | -0.00086419 | 1.4754e-07 | -9.0712e-08 | 0.0052051 | 0.0052052 | 0.0052052 | 0.98582 | -0.27083 | 0.98577 | -0.27173 | 1.43
91 | 0.1051 | 0.026688 | -0.10496 | -0.026594 | 0.00014704 | 9.3311e-05 | 0.15875 | 0.15875 | 0.15875 | 0.98592 | -0.26885 | 0.98441 | -0.29796 | 21.8068
92 | -0.11068 | -0.028085 | 0.11073 | 0.028119 | 5.323e-05 | 3.3808e-05 | 0.16717 | 0.16717 | 0.16717 | 0.98592 | -0.26885 | 0.98644 | -0.25885 | 22.9631
93 | 0.0017242 | 0.00043208 | -0.0017242 | -0.00043211 | 8.8237e-09 | -3.8639e-08 | 0.0026026 | 0.0026026 | 0.0026026 | 0.98577 | -0.27173 | 0.98577 | -0.27184 | 0.71501
94 | 0.10264 | 0.026013 | -0.1026 | -0.025986 | 4.2007e-05 | 2.6648e-05 | 0.15525 | 0.15525 | 0.15525 | 0.98441 | -0.29796 | 0.98397 | -0.30648 | 21.3253
95 | 0.10004 | 0.025347 | -0.10002 | -0.025331 | 2.5533e-05 | 1.619e-05 | 0.15139 | 0.15139 | 0.15139 | 0.98397 | -0.30648 | 0.9837 | -0.3118 | 20.7949
96 | 0.0025536 | 0.00063912 | -0.0025533 | -0.00063947 | 2.1366e-07 | -3.486e-07 | 0.0038613 | 0.0038615 | 0.0038615 | 0.98397 | -0.30648 | 0.98388 | -0.30824 | 1.0608
97 | 0.099266 | 0.025143 | -0.099141 | -0.025064 | 0.00012425 | 7.8778e-05 | 0.15025 | 0.15025 | 0.15025 | 0.9837 | -0.3118 | 0.98235 | -0.33789 | 20.639
98 | 0.0025533 | 0.00063947 | -0.0025532 | -0.00063963 | 9.7287e-08 | -1.5868e-07 | 0.0038615 | 0.0038616 | 0.0038616 | 0.98388 | -0.30824 | 0.98384 | -0.30904 | 1.0609
99 | 0.022882 | 0.0057415 | -0.022874 | -0.0057363 | 8.5442e-06 | 5.2384e-06 | 0.035038 | 0.035038 | 0.035038 | 0.97186 | -0.54358 | 0.97146 | -0.55142 | 9.6258
100 | -0.025005 | -0.0062736 | 0.025016 | 0.0062803 | 1.0862e-05 | 6.707e-06 | 0.038288 | 0.038288 | 0.038288 | 0.97186 | -0.54358 | 0.97232 | -0.53448 | 10.5187
101 | 0.020999 | 0.0052665 | -0.020993 | -0.0052626 | 6.4509e-06 | 3.9228e-06 | 0.032167 | 0.032167 | 0.032167 | 0.97146 | -0.55142 | 0.97113 | -0.55786 | 8.837
102 | -0.026909 | -0.0067547 | 0.026918 | 0.0067602 | 8.8309e-06 | 5.4795e-06 | 0.041185 | 0.041185 | 0.041185 | 0.97232 | -0.53448 | 0.97266 | -0.5276 | 11.3146
103 | 0.0063685 | 0.0015962 | -0.0063663 | -0.0015956 | 2.1897e-06 | 6.43e-07 | 0.0097582 | 0.0097585 | 0.0097585 | 0.97113 | -0.55786 | 0.97077 | -0.56508 | 2.6809
104 | 0.014624 | 0.0036664 | -0.014623 | -0.0036658 | 9.8831e-07 | 5.6758e-07 | 0.022409 | 0.022409 | 0.022409 | 0.97113 | -0.55786 | 0.97106 | -0.55928 | 6.1562
105 | -0.026918 | -0.0067602 | 0.026924 | 0.0067638 | 5.8616e-06 | 3.637e-06 | 0.041185 | 0.041185 | 0.041185 | 0.97266 | -0.5276 | 0.9729 | -0.52303 | 11.3146
106 | 0.013205 | 0.0033105 | -0.013204 | -0.0033097 | 1.3355e-06 | 7.4716e-07 | 0.020236 | 0.020236 | 0.020236 | 0.97106 | -0.55928 | 0.97095 | -0.56141 | 5.5593
107 | -0.028996 | -0.0072831 | 0.029009 | 0.0072915 | 1.3574e-05 | 8.459e-06 | 0.044354 | 0.044354 | 0.044354 | 0.9729 | -0.52303 | 0.97339 | -0.51323 | 12.1851
108 | 0.011663 | 0.0029235 | -0.011661 | -0.0029221 | 2.5987e-06 | 1.395e-06 | 0.017874 | 0.017875 | 0.017875 | 0.97095 | -0.56141 | 0.97072 | -0.56608 | 4.9106
109 | -0.031188 | -0.0078375 | 0.031197 | 0.0078432 | 9.2335e-06 | 5.7748e-06 | 0.047684 | 0.047684 | 0.047684 | 0.97339 | -0.51323 | 0.97371 | -0.50703 | 13.0999
110 | 0.15868 | 0.040401 | -0.15854 | -0.040309 | 0.00014487 | 9.2365e-05 | 0.2377 | 0.2377 | 0.2377 | 0.99431 | -0.10808 | 0.99332 | -0.12703 | 32.6507
111 | -0.15868 | -0.040401 | 0.15887 | 0.040523 | 0.00019154 | 0.00012212 | 0.2377 | 0.2377 | 0.2377 | 0.99431 | -0.10808 | 0.99562 | -0.08308 | 32.6507
112 | -0.16031 | -0.040883 | 0.1604 | 0.040942 | 9.3582e-05 | 5.9666e-05 | 0.23984 | 0.23984 | 0.23984 | 0.99562 | -0.08308 | 0.99626 | -0.070997 | 32.9449
113 | 0.0040981 | 0.0010268 | -0.004098 | -0.0010268 | 1.6109e-07 | -3.7725e-08 | 0.0062109 | 0.006211 | 0.006211 | 0.98182 | -0.34838 | 0.98177 | -0.34921 | 1.7063
114 | -0.0052761 | -0.001322 | 0.0052764 | 0.0013221 | 2.6613e-07 | 2.9951e-08 | 0.0079963 | 0.0079962 | 0.0079963 | 0.98182 | -0.34838 | 0.98187 | -0.34732 | 2.1968
115 | 0.0030731 | 0.00077001 | -0.0030731 | -0.00077006 | 6.4341e-08 | -5.8829e-08 | 0.0046577 | 0.0046578 | 0.0046578 | 0.98177 | -0.34921 | 0.98175 | -0.34965 | 1.2796
116 | -0.096735 | -0.024444 | 0.096779 | 0.024472 | 4.3739e-05 | 2.7718e-05 | 0.14667 | 0.14667 | 0.14667 | 0.98187 | -0.34732 | 0.98235 | -0.33789 | 20.1475
117 | 0.091459 | 0.023122 | -0.091398 | -0.023084 | 6.0678e-05 | 3.8409e-05 | 0.13868 | 0.13868 | 0.13868 | 0.98187 | -0.34732 | 0.98116 | -0.36117 | 19.0491
118 | 0.002049 | 0.00051341 | -0.002049 | -0.00051348 | 2.3449e-08 | -6.6972e-08 | 0.0031056 | 0.0031056 | 0.0031056 | 0.98175 | -0.34965 | 0.98174 | -0.34989 | 0.8532
119 | 0.089048 | 0.022495 | -0.08899 | -0.022458 | 5.7412e-05 | 3.632e-05 | 0.13511 | 0.13511 | 0.13511 | 0.98116 | -0.36117 | 0.98047 | -0.37463 | 18.5594
120 | 0.0010246 | 0.00025674 | -0.0010246 | -0.00025679 | 3.6682e-09 | -4.8939e-08 | 0.001553 | 0.001553 | 0.001553 | 0.98174 | -0.34989 | 0.98173 | -0.34996 | 0.42664
121 | 0.024118 | 0.0060558 | -0.024109 | -0.0060505 | 8.6912e-06 | 5.3443e-06 | 0.036607 | 0.036607 | 0.036607 | 0.98047 | -0.37463 | 0.98008 | -0.38218 | 10.0568
122 | 0.064872 | 0.016403 | -0.064855 | -0.016392 | 1.7006e-05 | 1.0648e-05 | 0.098506 | 0.098506 | 0.098506 | 0.98047 | -0.37463 | 0.98019 | -0.38009 | 13.531
123 | 0.022982 | 0.0057679 | -0.022977 | -0.005765 | 4.7935e-06 | 2.9356e-06 | 0.034895 | 0.034895 | 0.034895 | 0.98008 | -0.38218 | 0.97986 | -0.38656 | 9.5866
124 | 0.062559 | 0.015817 | -0.062492 | -0.015775 | 6.6957e-05 | 4.1857e-05 | 0.09502 | 0.095021 | 0.095021 | 0.98019 | -0.38009 | 0.97904 | -0.40244 | 13.0523
125 | 0.015076 | 0.0037792 | -0.015075 | -0.0037789 | 4.0394e-07 | 2.3138e-07 | 0.022624 | 0.022624 | 0.022624 | 0.99156 | -0.16059 | 0.99153 | -0.16115 | 6.2155
126 | -0.01803 | -0.0045195 | 0.018034 | 0.0045222 | 4.4192e-06 | 2.6206e-06 | 0.027058 | 0.027058 | 0.027058 | 0.99156 | -0.16059 | 0.99182 | -0.15545 | 7.4334
127 | 0.011842 | 0.0029686 | -0.01184 | -0.0029672 | 2.5199e-06 | 1.3384e-06 | 0.017772 | 0.017772 | 0.017772 | 0.99153 | -0.16115 | 0.9913 | -0.16562 | 4.8825
128 | -0.15881 | -0.040413 | 0.15899 | 0.040528 | 0.00018002 | 0.00011477 | 0.23848 | 0.23848 | 0.23848 | 0.99182 | -0.15545 | 0.99305 | -0.13196 | 32.7576
129 | 0.0099353 | 0.00249 | -0.0099348 | -0.0024898 | 4.553e-07 | 2.2102e-07 | 0.014914 | 0.014914 | 0.014914 | 0.9913 | -0.16562 | 0.99125 | -0.16658 | 4.0972
130 | 0.0019043 | 0.00047722 | -0.0019043 | -0.00047726 | 1.1513e-08 | -4.1069e-08 | 0.0028585 | 0.0028585 | 0.0028585 | 0.9913 | -0.16562 | 0.99129 | -0.16575 | 0.78531
131 | 0.0062315 | 0.0015617 | -0.006231 | -0.0015615 | 5.1697e-07 | 1.2632e-07 | 0.0093375 | 0.0093375 | 0.0093375 | 0.99305 | -0.13196 | 0.99296 | -0.1337 | 2.5653
132 | 0.0078763 | 0.0019739 | -0.0078753 | -0.0019735 | 1.0049e-06 | 3.9608e-07 | 0.011824 | 0.011824 | 0.011824 | 0.99125 | -0.16658 | 0.99111 | -0.16926 | 3.2483
133 | 0.0043218 | 0.001083 | -0.0043215 | -0.0010831 | 2.3692e-07 | -4.3195e-08 | 0.0064764 | 0.0064765 | 0.0064765 | 0.99296 | -0.1337 | 0.9929 | -0.13485 | 1.7793
134 | 0.0059711 | 0.0014963 | -0.0059708 | -0.0014962 | 2.878e-07 | 6.1131e-08 | 0.0089647 | 0.0089647 | 0.0089647 | 0.99111 | -0.16926 | 0.99106 | -0.17027 | 2.4628
135 | 0.081775 | 0.020743 | -0.08169 | -0.020689 | 8.5729e-05 | 5.4673e-05 | 0.12314 | 0.12314 | 0.12314 | 0.98885 | -0.21272 | 0.98772 | -0.23454 | 33.8306
136 | 0.080013 | 0.020268 | -0.079974 | -0.020243 | 3.9326e-05 | 2.5076e-05 | 0.12062 | 0.12062 | 0.12062 | 0.98772 | -0.23454 | 0.98719 | -0.24478 | 33.1367
137 | 0.077786 | 0.019695 | -0.077742 | -0.019667 | 4.397e-05 | 2.8032e-05 | 0.11732 | 0.11732 | 0.11732 | 0.98719 | -0.24478 | 0.98658 | -0.25656 | 32.2309
138 | 0.076066 | 0.019247 | -0.076042 | -0.019232 | 2.3274e-05 | 1.4835e-05 | 0.11479 | 0.11479 | 0.11479 | 0.98658 | -0.25656 | 0.98625 | -0.26294 | 31.5361
139 | 0.073749 | 0.018657 | -0.073694 | -0.018622 | 5.4936e-05 | 3.5008e-05 | 0.11133 | 0.11133 | 0.11133 | 0.98625 | -0.26294 | 0.98545 | -0.27848 | 30.5856
140 | -0.0069711 | -0.0017462 | 0.0069722 | 0.0017466 | 1.1377e-06 | 4.0015e-07 | 0.01069 | 0.01069 | 0.01069 | 0.9703 | -0.57427 | 0.97048 | -0.57085 | 2.9369
141 | 0.0044913 | 0.0011247 | -0.004491 | -0.0011247 | 3.2772e-07 | -1.7795e-08 | 0.0068874 | 0.0068875 | 0.0068875 | 0.9703 | -0.57427 | 0.97023 | -0.57581 | 1.8922
142 | -0.0093172 | -0.0023343 | 0.0093193 | 0.0023353 | 2.1142e-06 | 1.0117e-06 | 0.014286 | 0.014286 | 0.014286 | 0.97048 | -0.57085 | 0.97072 | -0.56608 | 3.9246
143 | 0.0024436 | 0.00061183 | -0.0024434 | -0.00061211 | 1.6492e-07 | -2.8114e-07 | 0.0037475 | 0.0037476 | 0.0037476 | 0.97023 | -0.57581 | 0.97016 | -0.57722 | 1.0296
144 | 0.0020474 | 0.00051292 | -0.0020473 | -0.00051311 | 7.0515e-08 | -1.9039e-07 | 0.00314 | 0.0031401 | 0.0031401 | 0.97023 | -0.57581 | 0.97019 | -0.57653 | 0.86266
145 | 0.0024434 | 0.00061211 | -0.0024433 | -0.00061235 | 1.4107e-07 | -2.4041e-07 | 0.0037476 | 0.0037477 | 0.0037477 | 0.97016 | -0.57722 | 0.97009 | -0.57844 | 1.0296
146 | -0.00076274 | -0.00019116 | 0.00076276 | 0.00019073 | 1.788e-08 | -4.3283e-07 | 0.0011605 | 0.0011604 | 0.0011605 | 0.97798 | -0.42354 | 0.978 | -0.42305 | 0.31883
147 | 0.0033059 | 0.00082825 | -0.0033056 | -0.00082846 | 3.083e-07 | -2.1042e-07 | 0.0050298 | 0.0050299 | 0.0050299 | 0.978 | -0.42305 | 0.9779 | -0.425 | 1.3818
148 | -0.0040686 | -0.001019 | 0.0040691 | 0.0010189 | 4.3593e-07 | -1.0175e-07 | 0.0061901 | 0.00619 | 0.0061901 | 0.978 | -0.42305 | 0.97811 | -0.4208 | 1.7006
149 | -0.0048197 | -0.001207 | 0.0048202 | 0.001207 | 5.0208e-07 | 8.6874e-09 | 0.0073319 | 0.0073318 | 0.0073319 | 0.97811 | -0.4208 | 0.97823 | -0.41861 | 2.0143
150 | -0.0054756 | -0.0013713 | 0.005476 | 0.0013713 | 3.9292e-07 | 6.1824e-08 | 0.0083287 | 0.0083287 | 0.0083287 | 0.97823 | -0.41861 | 0.9783 | -0.4171 | 2.2881
151 | -0.033019 | -0.0083015 | 0.033032 | 0.0083095 | 1.2787e-05 | 8.0173e-06 | 0.050462 | 0.050462 | 0.050462 | 0.97384 | -0.50443 | 0.97425 | -0.49632 | 13.8632
152 | 0.033019 | 0.0083015 | -0.033015 | -0.0082989 | 4.0997e-06 | 2.5704e-06 | 0.050462 | 0.050462 | 0.050462 | 0.97384 | -0.50443 | 0.97371 | -0.50703 | 13.8632
153 | -0.034753 | -0.0087409 | 0.034761 | 0.0087456 | 7.4485e-06 | 4.6793e-06 | 0.053091 | 0.053091 | 0.053091 | 0.97425 | -0.49632 | 0.97448 | -0.49184 | 14.5855
154 | 0.00086862 | 0.00021734 | -0.0008686 | -0.00021769 | 1.9298e-08 | -3.5785e-07 | 0.0013211 | 0.0013212 | 0.0013212 | 0.9783 | -0.4171 | 0.97828 | -0.41757 | 0.36297
155 | -0.0088523 | -0.0022171 | 0.0088538 | 0.0022178 | 1.5339e-06 | 6.9834e-07 | 0.013464 | 0.013464 | 0.013464 | 0.9783 | -0.4171 | 0.97849 | -0.41346 | 3.6989
156 | 0.012571 | 0.0031502 | -0.012568 | -0.003149 | 2.1619e-06 | 1.1853e-06 | 0.019111 | 0.019111 | 0.019111 | 0.97875 | -0.40822 | 0.97857 | -0.41183 | 5.2503
157 | -0.01493 | -0.0037417 | 0.014932 | 0.0037424 | 1.3064e-06 | 7.5109e-07 | 0.022699 | 0.022699 | 0.022699 | 0.97875 | -0.40822 | 0.97885 | -0.40638 | 6.236
158 | 0.011198 | 0.0028056 | -0.011197 | -0.0028051 | 8.7164e-07 | 4.5714e-07 | 0.017027 | 0.017027 | 0.017027 | 0.97857 | -0.41183 | 0.97849 | -0.41346 | 4.6778
159 | -0.015934 | -0.0039935 | 0.015937 | 0.0039956 | 3.6565e-06 | 2.1312e-06 | 0.024222 | 0.024222 | 0.024222 | 0.97885 | -0.40638 | 0.97909 | -0.40156 | 6.6543
160 | -0.018271 | -0.0045806 | 0.018271 | 0.0045808 | 3.3357e-07 | 1.9897e-07 | 0.027769 | 0.027769 | 0.027769 | 0.97909 | -0.40156 | 0.97911 | -0.40118 | 7.6288
161 | -0.019231 | -0.0048211 | 0.019237 | 0.0048247 | 5.9898e-06 | 3.5982e-06 | 0.029226 | 0.029226 | 0.029226 | 0.97911 | -0.40118 | 0.97945 | -0.39465 | 8.0292
162 | -0.02015 | -0.0050536 | 0.020155 | 0.0050565 | 4.8938e-06 | 2.9567e-06 | 0.030613 | 0.030613 | 0.030613 | 0.97945 | -0.39465 | 0.97971 | -0.38955 | 8.4103
163 | 0.0013793 | 0.00034541 | -0.0013793 | -0.00034565 | 3.3462e-08 | -2.3897e-07 | 0.002086 | 0.0020861 | 0.0020861 | 0.98384 | -0.30904 | 0.98382 | -0.30955 | 0.57311
164 | 0.00072569 | 0.00018185 | -0.00072569 | -0.00018188 | 1.0421e-09 | -2.8623e-08 | 0.0010976 | 0.0010976 | 0.0010976 | 0.98382 | -0.30955 | 0.98381 | -0.30958 | 0.30154
165 | 0.0039138 | 0.00098066 | -0.0039135 | -0.00098075 | 2.7244e-07 | -9.6726e-08 | 0.0058762 | 0.0058763 | 0.0058763 | 0.99106 | -0.17027 | 0.99098 | -0.17173 | 1.6144
166 | 0.0025793 | 0.00064636 | -0.0025792 | -0.00064642 | 3.3403e-08 | -5.5131e-08 | 0.0038729 | 0.0038729 | 0.0038729 | 0.99098 | -0.17173 | 0.99097 | -0.17201 | 1.064
167 | -0.037591 | -0.0094549 | 0.037606 | 0.0094645 | 1.5344e-05 | 9.6654e-06 | 0.057413 | 0.057413 | 0.057413 | 0.97448 | -0.49184 | 0.97491 | -0.4833 | 15.7727
168 | -0.039412 | -0.0099172 | 0.039426 | 0.0099257 | 1.3425e-05 | 8.4689e-06 | 0.060169 | 0.060169 | 0.060169 | 0.97491 | -0.4833 | 0.97528 | -0.47617 | 16.53
169 | 0.003981 | 0.00099761 | -0.003981 | -0.00099762 | 1.2169e-08 | -3.5653e-09 | 0.0060228 | 0.0060228 | 0.0060228 | 0.98356 | -0.31604 | 0.98356 | -0.3161 | 1.6546
170 | -0.0052337 | -0.0013117 | 0.0052341 | 0.0013117 | 3.4152e-07 | 2.4109e-08 | 0.0078132 | 0.0078132 | 0.0078132 | 0.99675 | -0.061585 | 0.99682 | -0.060216 | 2.1465
171 | 0.0038455 | 0.00096372 | -0.0038454 | -0.00096375 | 7.0204e-08 | -2.911e-08 | 0.0057407 | 0.0057408 | 0.0057408 | 0.99675 | -0.061585 | 0.99673 | -0.061969 | 1.5771
172 | 0.16192 | 0.041355 | -0.16183 | -0.041301 | 8.4345e-05 | 5.3781e-05 | 0.24198 | 0.24198 | 0.24198 | 0.99682 | -0.060216 | 0.99626 | -0.070997 | 33.2388
173 | -0.16715 | -0.042667 | 0.16738 | 0.04281 | 0.00022382 | 0.00014275 | 0.24979 | 0.24979 | 0.24979 | 0.99682 | -0.060216 | 0.99828 | -0.032544 | 34.312
174 | 0.029975 | 0.007535 | -0.029964 | -0.0075281 | 1.0962e-05 | 6.8394e-06 | 0.045597 | 0.045597 | 0.045597 | 0.97839 | -0.41619 | 0.97799 | -0.42386 | 12.5268
175 | 0.026366 | 0.0066264 | -0.026351 | -0.0066169 | 1.5273e-05 | 9.4576e-06 | 0.040123 | 0.040123 | 0.040123 | 0.97799 | -0.42386 | 0.97738 | -0.436 | 11.0229
176 | 0.023853 | 0.0059908 | -0.023842 | -0.0059842 | 1.0653e-05 | 6.548e-06 | 0.03632 | 0.03632 | 0.03632 | 0.97738 | -0.436 | 0.9769 | -0.44536 | 9.9779
177 | 0.071453 | 0.018061 | -0.071434 | -0.018049 | 1.8249e-05 | 1.1626e-05 | 0.10795 | 0.10795 | 0.10795 | 0.98545 | -0.27848 | 0.98518 | -0.2838 | 29.6558
178 | 0.069597 | 0.017588 | -0.069559 | -0.017564 | 3.7775e-05 | 2.406e-05 | 0.10517 | 0.10517 | 0.10517 | 0.98518 | -0.2838 | 0.98459 | -0.29513 | 28.8934
179 | 0.06717 | 0.016966 | -0.067151 | -0.016953 | 1.8952e-05 | 1.2067e-05 | 0.10156 | 0.10156 | 0.10156 | 0.98459 | -0.29513 | 0.98429 | -0.30102 | 27.9015
180 | 0.065312 | 0.016493 | -0.065279 | -0.016472 | 3.3142e-05 | 2.1096e-05 | 0.098781 | 0.098782 | 0.098782 | 0.98429 | -0.30102 | 0.98374 | -0.31162 | 27.1378
181 | -0.056836 | -0.014324 | 0.056865 | 0.014342 | 2.8367e-05 | 1.8026e-05 | 0.08613 | 0.08613 | 0.08613 | 0.98225 | -0.34062 | 0.98279 | -0.33019 | 23.662
182 | -0.058702 | -0.014802 | 0.058713 | 0.014809 | 1.1003e-05 | 6.9946e-06 | 0.088912 | 0.088912 | 0.088912 | 0.98279 | -0.33019 | 0.98299 | -0.32628 | 24.4264
183 | -0.0016011 | -0.00040127 | 0.0016011 | 0.00040116 | 2.2115e-08 | -1.134e-07 | 0.0024223 | 0.0024223 | 0.0024223 | 0.98354 | -0.31639 | 0.98356 | -0.3161 | 0.66547
184 | -0.021099 | -0.0052932 | 0.021102 | 0.005295 | 3.0136e-06 | 1.8302e-06 | 0.032048 | 0.032048 | 0.032048 | 0.97971 | -0.38955 | 0.97986 | -0.38656 | 8.8043
185 | -0.061132 | -0.015416 | 0.061165 | 0.015437 | 3.3079e-05 | 2.104e-05 | 0.092574 | 0.092574 | 0.092574 | 0.98299 | -0.32628 | 0.98357 | -0.31498 | 25.4324
186 | -0.063003 | -0.015897 | 0.063013 | 0.015904 | 1.0141e-05 | 6.4525e-06 | 0.095354 | 0.095354 | 0.095354 | 0.98357 | -0.31498 | 0.98374 | -0.31162 | 26.1962
187 | 0.058008 | 0.014639 | -0.057972 | -0.014617 | 3.6264e-05 | 2.2586e-05 | 0.08825 | 0.08825 | 0.08825 | 0.9785 | -0.41303 | 0.97783 | -0.4261 | 12.1222
188 | -0.060191 | -0.015187 | 0.060222 | 0.015206 | 3.0566e-05 | 1.9074e-05 | 0.09157 | 0.09157 | 0.09157 | 0.9785 | -0.41303 | 0.97904 | -0.40244 | 12.5783
189 | 0.023842 | 0.0059842 | -0.023832 | -0.0059781 | 9.9071e-06 | 6.0899e-06 | 0.03632 | 0.03632 | 0.03632 | 0.9769 | -0.44536 | 0.97646 | -0.45408 | 9.978
190 | 0.019774 | 0.004961 | -0.019768 | -0.0049576 | 5.6627e-06 | 3.4162e-06 | 0.030135 | 0.030135 | 0.030135 | 0.97646 | -0.45408 | 0.97615 | -0.46009 | 8.2789
191 | 0.016996 | 0.0042629 | -0.016991 | -0.00426 | 4.8401e-06 | 2.8574e-06 | 0.02591 | 0.02591 | 0.02591 | 0.97615 | -0.46009 | 0.97585 | -0.46606 | 7.1181
192 | 0.01449 | 0.0036332 | -0.014487 | -0.0036315 | 3.0437e-06 | 1.7403e-06 | 0.022096 | 0.022096 | 0.022096 | 0.97585 | -0.46606 | 0.97562 | -0.47047 | 6.0704
193 | 0.012307 | 0.0030851 | -0.012307 | -0.0030849 | 3.5527e-07 | 1.938e-07 | 0.018771 | 0.018771 | 0.018771 | 0.97562 | -0.47047 | 0.97559 | -0.47108 | 5.1569
194 | 0.010703 | 0.0026829 | -0.010702 | -0.0026821 | 1.6512e-06 | 8.5052e-07 | 0.016325 | 0.016325 | 0.016325 | 0.97559 | -0.47108 | 0.97543 | -0.47432 | 4.4849
195 | 0.0093757 | 0.0023498 | -0.0093756 | -0.0023498 | 3.7905e-08 | 1.8091e-08 | 0.014303 | 0.014303 | 0.014303 | 0.97543 | -0.47432 | 0.97542 | -0.4744 | 3.9293
196 | 0.0081244 | 0.0020362 | -0.0081236 | -0.0020359 | 7.4472e-07 | 3.1526e-07 | 0.012394 | 0.012394 | 0.012394 | 0.97542 | -0.4744 | 0.97533 | -0.47632 | 3.4049
197 | 0.0068288 | 0.0017114 | -0.0068285 | -0.0017113 | 2.4072e-07 | 8.0258e-08 | 0.010418 | 0.010418 | 0.010418 | 0.97533 | -0.47632 | 0.97529 | -0.47706 | 2.8622
198 | 0.0055161 | 0.0013824 | -0.0055159 | -0.0013823 | 2.4946e-07 | 4.2458e-08 | 0.008416 | 0.008416 | 0.008416 | 0.97529 | -0.47706 | 0.97524 | -0.47801 | 2.3121
199 | 0.0040552 | 0.0010162 | -0.0040551 | -0.0010163 | 1.1193e-07 | -2.5647e-08 | 0.0061873 | 0.0061874 | 0.0061874 | 0.97524 | -0.47801 | 0.97521 | -0.47859 | 1.6998
200 | 0.0026842 | 0.00067269 | -0.0026842 | -0.00067272 | 2.3071e-08 | -3.0995e-08 | 0.0040957 | 0.0040957 | 0.0040957 | 0.97521 | -0.47859 | 0.9752 | -0.47877 | 1.1252

## res_trafo
| p_hv_mw | q_hv_mvar | p_lv_mw | q_lv_mvar | pl_mw | ql_mvar | i_hv_ka | i_lv_ka | vm_hv_pu | va_hv_degree | vm_lv_pu | va_lv_degree | loading_percent
0 | -1.2729e-15 | -1.3162e-15 | 0.00165 | 1.2699e-07 | 0.00165 | 1.2699e-07 | 5.2857e-17 | 0.0023815 | 0.99998 | 149.9956 | 1 | 0 | 0.2619

## res_ext_grid
| p_mw | q_mvar
0 | 0.35267 | 0.090046

## res_load
| p_mw | q_mvar
0 | 0.0021218 | 0.00053177
1 | 0.003909 | 0.0009797
2 | 0.0012574 | 0.00031514
3 | 0.0020106 | 0.0005039
4 | 0.0011723 | 0.00029381
5 | 0.0023004 | 0.00057654
6 | 0.0018146 | 0.00045479
7 | 0.0024915 | 0.00062442
8 | 0.0012583 | 0.00031536
9 | 0.0018092 | 0.00045342
10 | 0.0018157 | 0.00045506
11 | 0.0024686 | 0.0006187
12 | 0.0013765 | 0.00034498
13 | 0.0013765 | 0.00034499
14 | 0.0035553 | 0.00089104
15 | 0.003432 | 0.00086014
16 | 0.0022562 | 0.00056545
17 | 0.0028068 | 0.00070346
18 | 0.0019912 | 0.00049903
19 | 0.0022222 | 0.00055694
20 | 0.0051738 | 0.0012967
21 | 0.0022226 | 0.00055704
22 | 0.0023549 | 0.0005902
23 | 0.0020805 | 0.00052142
24 | 0.002336 | 0.00058545
25 | 0.0017781 | 0.00044564
26 | 0.002634 | 0.00066015
27 | 0.0023403 | 0.00058653
28 | 0.0017068 | 0.00042777
29 | 0.0016682 | 0.00041808
30 | 0.0018432 | 0.00046194
31 | 0.0015401 | 0.00038598
32 | 0.001178 | 0.00029523
33 | 0.003207 | 0.00080376
34 | 0.0020755 | 0.00052017
35 | 0.0013068 | 0.0003275
36 | 0.001901 | 0.00047643
37 | 0.00064659 | 0.00016205
38 | 0.0013132 | 0.00032911
39 | 0.0017356 | 0.00043498
40 | 0.0028452 | 0.00071308
41 | 0.0014607 | 0.00036609
42 | 0.00076712 | 0.00019226
43 | 0.0017876 | 0.00044802
44 | 0.00067869 | 0.0001701
45 | 0.0022801 | 0.00057143
46 | 0.00121 | 0.00030326
47 | 0.0019621 | 0.00049175
48 | 0.0015219 | 0.00038143
49 | 0.00092118 | 0.00023087
50 | 0.0013705 | 0.00034347
51 | 0.0019917 | 0.00049918
52 | 0.0041194 | 0.0010324
53 | 0.0029862 | 0.00074841
54 | 0.0011393 | 0.00028553
55 | 0.0012313 | 0.00030861
56 | 0.0027961 | 0.00070078
57 | 0.0027426 | 0.00068736
58 | 0.0039497 | 0.0009899
59 | 0.0030625 | 0.00076754
60 | 0.0014206 | 0.00035604
61 | 0.0050081 | 0.0012551
62 | 0.0029372 | 0.00073614
63 | 0.0014213 | 0.00035621
64 | 0.0027016 | 0.00067709
65 | 0.0010638 | 0.0002666
66 | 0.0010649 | 0.00026689
67 | 0.0017242 | 0.00043211
68 | 0.0023187 | 0.00058113
69 | 0.00067478 | 0.00016911
70 | 0.0017242 | 0.00043211
71 | 0.00074153 | 0.00018585
72 | 0.00075079 | 0.00018817
73 | 0.0021228 | 0.00053203
74 | 0.0018745 | 0.00046978
75 | 0.001893 | 0.00047444
76 | 0.0063663 | 0.0015956
77 | 0.0014179 | 0.00035537
78 | 0.0020718 | 0.00051925
79 | 0.0015409 | 0.00038618
80 | 0.0021783 | 0.00054594
81 | 0.0017845 | 0.00044724
82 | 0.0014329 | 0.00035912
83 | 0.001178 | 0.00029524
84 | 0.0010248 | 0.00025684
85 | 0.0010241 | 0.00025665
86 | 0.0023624 | 0.00059206
87 | 0.0023507 | 0.00058913
88 | 0.0010244 | 0.00025674
89 | 0.0010246 | 0.00025679
90 | 0.0011274 | 0.00028254
91 | 0.0022961 | 0.00057544
92 | 0.0029541 | 0.00074037
93 | 0.0032334 | 0.00081036
94 | 0.0020585 | 0.00051591
95 | 0.0019043 | 0.00047726
96 | 0.0019092 | 0.0004785
97 | 0.0019042 | 0.00047725
98 | 0.0043215 | 0.0010831
99 | 0.0025967 | 0.00065079
100 | 0.0016765 | 0.00042017
101 | 0.0021874 | 0.00054822
102 | 0.0016768 | 0.00042025
103 | 0.0022932 | 0.00057473
104 | 0.0024797 | 0.00062148
105 | 0.002345 | 0.00058771
106 | 0.0023413 | 0.00058679
107 | 0.0020473 | 0.00051311
108 | 0.0024433 | 0.00061235
109 | 0.00076274 | 0.00019116
110 | 0.0033056 | 0.00082846
111 | 0.00075063 | 0.00018812
112 | 0.00065536 | 0.00016425
113 | 0.0017214 | 0.00043142
114 | 0.0018181 | 0.00045565
115 | 0.0025077 | 0.00062849
116 | 0.0023599 | 0.00059145
117 | 0.0013705 | 0.00034347
118 | 0.0010018 | 0.00025107
119 | 0.0023432 | 0.00058727
120 | 0.0023339 | 0.00058494
121 | 0.00095911 | 0.00024038
122 | 0.0008686 | 0.00021769
123 | 0.00091303 | 0.00022883
124 | 0.0011739 | 0.00029422
125 | 0.00065357 | 0.0001638
126 | 0.002057 | 0.00051553
127 | 0.0013342 | 0.00033439
128 | 0.0025792 | 0.00064642
129 | 0.0028301 | 0.00070929
130 | 0.0018061 | 0.00045266
131 | 0.00066107 | 0.00016568
132 | 0.0018442 | 0.0004622
133 | 0.0013883 | 0.00034793
134 | 0.0038454 | 0.00096375
135 | 0.0014329 | 0.00035912
136 | 0.001824 | 0.00045713
137 | 0.003598 | 0.00090174
138 | 0.0024983 | 0.00062614
139 | 0.0026557 | 0.00066557
140 | 0.0022415 | 0.00056176
141 | 0.0018375 | 0.00046053
142 | 0.002389 | 0.00059874
143 | 0.0018388 | 0.00046085
144 | 0.004221 | 0.0010579
145 | 0.0023845 | 0.00059761
146 | 0.0018375 | 0.00046053
147 | 0.0016011 | 0.00040127
148 | 0.0023799 | 0.00059646
149 | 0.00094437 | 0.00023668
150 | 0.0018752 | 0.00046996
151 | 0.0024191 | 0.00060627
152 | 0.0018378 | 0.00046061
153 | 0.0022659 | 0.00056788
154 | 0.0021833 | 0.00054719
155 | 0.0026386 | 0.00066131
156 | 0.0022706 | 0.00056906
157 | 0.0026901 | 0.00067419
158 | 0.0040585 | 0.0010172
159 | 0.0027719 | 0.0006947
160 | 0.0025011 | 0.00062683
161 | 0.0021801 | 0.00054639
162 | 0.0016037 | 0.00040192
163 | 0.0013258 | 0.00033229
164 | 0.0012513 | 0.00031359
165 | 0.0012949 | 0.00032452
166 | 0.0013124 | 0.00032892
167 | 0.0014607 | 0.00036608
168 | 0.0013709 | 0.00034357
169 | 0.0026842 | 0.00067272
170 | 0.00072569 | 0.00018188

## dtypes
| element | column | dtype
0 | bus | name | object
1 | bus | vn_kv | float64
2 | bus | type | object
3 | bus | zone | object
4 | bus | in_service | bool
5 | load | name | object
6 | load | bus | uint32
7 | load | p_mw | float64
8 | load | q_mvar | float64
9 | load | const_z_percent | float64
10 | load | const_i_percent | float64
11 | load | sn_mva | float64
12 | load | scaling | float64
13 | load | in_service | bool
14 | load | type | object
15 | ext_grid | name | object
16 | ext_grid | bus | uint32
17 | ext_grid | vm_pu | float64
18 | ext_grid | va_degree | float64
19 | ext_grid | slack_weight | float64
20 | ext_grid | in_service | bool
21 | line | name | object
22 | line | std_type | object
23 | line | from_bus | uint32
24 | line | to_bus | uint32
25 | line | length_km | float64
26 | line | r_ohm_per_km | float64
27 | line | x_ohm_per_km | float64
28 | line | c_nf_per_km | float64
29 | line | g_us_per_km | float64
30 | line | max_i_ka | float64
31 | line | df | float64
32 | line | parallel | uint32
33 | line | type | object
34 | line | in_service | bool
35 | trafo | name | object
36 | trafo | std_type | object
37 | trafo | hv_bus | uint32
38 | trafo | lv_bus | uint32
39 | trafo | sn_mva | float64
40 | trafo | vn_hv_kv | float64
41 | trafo | vn_lv_kv | float64
42 | trafo | vk_percent | float64
43 | trafo | vkr_percent | float64
44 | trafo | pfe_kw | float64
45 | trafo | i0_percent | float64
46 | trafo | shift_degree | float64
47 | trafo | tap_side | object
48 | trafo | tap_neutral | int32
49 | trafo | tap_min | int32
50 | trafo | tap_max | int32
51 | trafo | tap_step_percent | float64
52 | trafo | tap_step_degree | float64
53 | trafo | tap_pos | int32
54 | trafo | tap_phase_shifter | bool
55 | trafo | parallel | uint32
56 | trafo | df | float64
57 | trafo | in_service | bool
58 | line_geodata | coords | object
59 | bus_geodata | x | float64
60 | bus_geodata | y | float64
61 | bus_geodata | coords | object
62 | res_bus | vm_pu | float64
63 | res_bus | va_degree | float64
64 | res_bus | p_mw | float64
65 | res_bus | q_mvar | float64
66 | res_line | p_from_mw | float64
67 | res_line | q_from_mvar | float64
68 | res_line | p_to_mw | float64
69 | res_line | q_to_mvar | float64
70 | res_line | pl_mw | float64
71 | res_line | ql_mvar | float64
72 | res_line | i_from_ka | float64
73 | res_line | i_to_ka | float64
74 | res_line | i_ka | float64
75 | res_line | vm_from_pu | float64
76 | res_line | va_from_degree | float64
77 | res_line | vm_to_pu | float64
78 | res_line | va_to_degree | float64
79 | res_line | loading_percent | float64
80 | res_trafo | p_hv_mw | float64
81 | res_trafo | q_hv_mvar | float64
82 | res_trafo | p_lv_mw | float64
83 | res_trafo | q_lv_mvar | float64
84 | res_trafo | pl_mw | float64
85 | res_trafo | ql_mvar | float64
86 | res_trafo | i_hv_ka | float64
87 | res_trafo | i_lv_ka | float64
88 | res_trafo | vm_hv_pu | float64
89 | res_trafo | va_hv_degree | float64
90 | res_trafo | vm_lv_pu | float64
91 | res_trafo | va_lv_degree | float64
92 | res_trafo | loading_percent | float64
93 | res_ext_grid | p_mw | float64
94 | res_ext_grid | q_mvar | float64
95 | res_load | p_mw | float64
96 | res_load | q_mvar | float64

## parameters
| version | format_version | converged | OPF_converged | name | f_hz | sn_mva
0 | 2.14.6 | 2.14.0 | TRUE | FALSE |  | 50 | 1