## bus
| name | vn_kv | type | zone | in_service
0 | bus_LV_230-196_0_4_node_0 | 0.4 | n |  | TRUE
1 | bus_LV_230-196_0_4_node_1 | 0.4 | n |  | TRUE
2 | bus_LV_230-196_0_4_node_3 | 0.4 | n |  | TRUE
3 | bus_LV_230-196_0_4_node_4 | 0.4 | n |  | TRUE
4 | bus_LV_230-196_0_4_node_195 | 0.4 | n |  | TRUE
5 | bus_LV_230-196_0_4_node_197 | 0.4 | n |  | TRUE
6 | bus_LV_230-196_0_4_node_193 | 0.4 | n |  | TRUE
7 | bus_LV_230-196_0_4_node_49 | 0.4 | n |  | TRUE
8 | bus_LV_230-196_0_4_node_51 | 0.4 | n |  | TRUE
9 | bus_LV_230-196_0_4_node_52 | 0.4 | n |  | TRUE
10 | bus_LV_230-196_0_4_node_130 | 0.4 | n |  | TRUE
11 | bus_LV_230-196_0_4_node_134 | 0.4 | n |  | TRUE
12 | bus_LV_230-196_0_4_node_141 | 0.4 | n |  | TRUE
13 | bus_LV_230-196_0_4_node_106 | 0.4 | n |  | TRUE
14 | bus_LV_230-196_0_4_node_122 | 0.4 | n |  | TRUE
15 | bus_LV_230-196_0_4_node_64 | 0.4 | n |  | TRUE
16 | bus_LV_230-196_0_4_node_102 | 0.4 | n |  | TRUE
17 | bus_LV_230-196_0_4_node_274 | 0.4 | n |  | TRUE
18 | bus_LV_230-196_0_4_node_113 | 0.4 | n |  | TRUE
19 | bus_LV_230-196_0_4_node_104 | 0.4 | n |  | TRUE
20 | bus_LV_230-196_0_4_node_105 | 0.4 | n |  | TRUE
21 | bus_LV_230-196_0_4_node_100 | 0.4 | n |  | TRUE
22 | bus_LV_230-196_0_4_node_103 | 0.4 | n |  | TRUE
23 | bus_LV_230-196_0_4_node_273 | 0.4 | n |  | TRUE
24 | bus_LV_230-196_0_4_node_129 | 0.4 | n |  | TRUE
25 | bus_LV_230-196_0_4_node_127 | 0.4 | n |  | TRUE
26 | bus_LV_230-196_0_4_node_132 | 0.4 | n |  | TRUE
27 | bus_LV_230-196_0_4_node_131 | 0.4 | n |  | TRUE
28 | bus_LV_230-196_0_4_node_90 | 0.4 | n |  | TRUE
29 | bus_LV_230-196_0_4_node_91 | 0.4 | n |  | TRUE
30 | bus_LV_230-196_0_4_node_92 | 0.4 | n |  | TRUE
31 | bus_LV_230-196_0_4_node_93 | 0.4 | n |  | TRUE
32 | bus_LV_230-196_0_4_node_94 | 0.4 | n |  | TRUE
33 | bus_LV_230-196_0_4_node_115 | 0.4 | n |  | TRUE
34 | bus_LV_230-196_0_4_node_164 | 0.4 | n |  | TRUE
35 | bus_LV_230-196_0_4_node_162 | 0.4 | n |  | TRUE
36 | bus_LV_230-196_0_4_node_116 | 0.4 | n |  | TRUE
37 | bus_LV_230-196_0_4_node_117 | 0.4 | n |  | TRUE
38 | bus_LV_230-196_0_4_node_118 | 0.4 | n |  | TRUE
39 | bus_LV_230-196_0_4_node_221 | 0.4 | n |  | TRUE
40 | bus_LV_230-196_0_4_node_95 | 0.4 | n |  | TRUE
41 | bus_LV_230-196_0_4_node_96 | 0.4 | n |  | TRUE
42 | bus_LV_230-196_0_4_node_97 | 0.4 | n |  | TRUE
43 | bus_LV_230-196_0_4_node_98 | 0.4 | n |  | TRUE
44 | bus_LV_230-196_0_4_node_99 | 0.4 | n |  | TRUE
45 | bus_LV_230-196_0_4_node_112 | 0.4 | n |  | TRUE
46 | bus_LV_230-196_0_4_node_128 | 0.4 | n |  | TRUE
47 | bus_LV_230-196_0_4_node_133 | 0.4 | n |  | TRUE
48 | bus_LV_230-196_0_4_node_101 | 0.4 | n |  | TRUE
49 | bus_LV_230-196_0_4_node_138 | 0.4 | n |  | TRUE
50 | bus_LV_230-196_0_4_node_136 | 0.4 | n |  | TRUE
51 | bus_LV_230-196_0_4_node_174 | 0.4 | n |  | TRUE
52 | bus_LV_230-196_0_4_node_139 | 0.4 | n |  | TRUE
53 | bus_LV_230-196_0_4_node_167 | 0.4 | n |  | TRUE
54 | bus_LV_230-196_0_4_node_137 | 0.4 | n |  | TRUE
55 | bus_LV_230-196_0_4_node_107 | 0.4 | n |  | TRUE
56 | bus_LV_230-196_0_4_node_108 | 0.4 | n |  | TRUE
57 | bus_LV_230-196_0_4_node_110 | 0.4 | n |  | TRUE
58 | bus_LV_230-196_0_4_node_126 | 0.4 | n |  | TRUE
59 | bus_LV_230-196_0_4_node_125 | 0.4 | n |  | TRUE
60 | bus_LV_230-196_0_4_node_238 | 0.4 | n |  | TRUE
61 | bus_LV_230-196_0_4_node_239 | 0.4 | n |  | TRUE
62 | bus_LV_230-196_0_4_node_237 | 0.4 | n |  | TRUE
63 | bus_LV_230-196_0_4_node_315 | 0.4 | n |  | TRUE
64 | bus_LV_230-196_0_4_node_223 | 0.4 | n |  | TRUE
65 | bus_LV_230-196_0_4_node_224 | 0.4 | n |  | TRUE
66 | bus_LV_230-196_0_4_node_119 | 0.4 | n |  | TRUE
67 | bus_LV_230-196_0_4_node_120 | 0.4 | n |  | TRUE
68 | bus_LV_230-196_0_4_node_121 | 0.4 | n |  | TRUE
69 | bus_LV_230-196_0_4_node_124 | 0.4 | n |  | TRUE
70 | bus_LV_230-196_0_4_node_165 | 0.4 | n |  | TRUE
71 | bus_LV_230-196_0_4_node_140 | 0.4 | n |  | TRUE
72 | bus_LV_230-196_0_4_node_175 | 0.4 | n |  | TRUE
73 | bus_LV_230-196_0_4_node_176 | 0.4 | n |  | TRUE
74 | bus_LV_230-196_0_4_node_148 | 0.4 | n |  | TRUE
75 | bus_LV_230-196_0_4_node_149 | 0.4 | n |  | TRUE
76 | bus_LV_230-196_0_4_node_150 | 0.4 | n |  | TRUE
77 | bus_LV_230-196_0_4_node_152 | 0.4 | n |  | TRUE
78 | bus_LV_230-196_0_4_node_153 | 0.4 | n |  | TRUE
79 | bus_LV_230-196_0_4_node_151 | 0.4 | n |  | TRUE
80 | bus_LV_230-196_0_4_node_209 | 0.4 | n |  | TRUE
81 | bus_LV_230-196_0_4_node_160 | 0.4 | n |  | TRUE
82 | bus_LV_230-196_0_4_node_185 | 0.4 | n |  | TRUE
83 | bus_LV_230-196_0_4_node_231 | 0.4 | n |  | TRUE
84 | bus_LV_230-196_0_4_node_208 | 0.4 | n |  | TRUE
85 | bus_LV_230-196_0_4_node_163 | 0.4 | n |  | TRUE
86 | bus_LV_230-196_0_4_node_158 | 0.4 | n |  | TRUE
87 | bus_LV_230-196_0_4_node_186 | 0.4 | n |  | TRUE
88 | bus_LV_230-196_0_4_node_180 | 0.4 | n |  | TRUE
89 | bus_LV_230-196_0_4_node_230 | 0.4 | n |  | TRUE
90 | bus_LV_230-196_0_4_node_154 | 0.4 | n |  | TRUE
91 | bus_LV_230-196_0_4_node_155 | 0.4 | n |  | TRUE
92 | bus_LV_230-196_0_4_node_156 | 0.4 | n |  | TRUE
93 | bus_LV_230-196_0_4_node_157 | 0.4 | n |  | TRUE
94 | bus_LV_230-196_0_4_node_192 | 0.4 | n |  | TRUE
95 | bus_LV_230-196_0_4_node_189 | 0.4 | n |  | TRUE
96 | bus_LV_230-196_0_4_node_159 | 0.4 | n |  | TRUE
97 | bus_LV_230-196_0_4_node_161 | 0.4 | n |  | TRUE
98 | bus_LV_230-196_0_4_node_184 | 0.4 | n |  | TRUE
99 | bus_LV_230-196_0_4_node_183 | 0.4 | n |  | TRUE
100 | bus_LV_230-196_0_4_node_226 | 0.4 | n |  | TRUE
101 | bus_LV_230-196_0_4_node_227 | 0.4 | n |  | TRUE
102 | bus_LV_230-196_0_4_node_225 | 0.4 | n |  | TRUE
103 | bus_LV_230-196_0_4_node_222 | 0.4 | n |  | TRUE
104 | bus_LV_230-196_0_4_node_166 | 0.4 | n |  | TRUE
105 | bus_LV_230-196_0_4_node_168 | 0.4 | n |  | TRUE
106 | bus_LV_230-196_0_4_node_207 | 0.4 | n |  | TRUE
107 | bus_LV_230-196_0_4_node_169 | 0.4 | n |  | TRUE
108 | bus_LV_230-196_0_4_node_170 | 0.4 | n |  | TRUE
109 | bus_LV_230-196_0_4_node_171 | 0.4 | n |  | TRUE
110 | bus_LV_230-196_0_4_node_172 | 0.4 | n |  | TRUE
111 | bus_LV_230-196_0_4_node_173 | 0.4 | n |  | TRUE
112 | bus_LV_230-196_0_4_node_202 | 0.4 | n |  | TRUE
113 | bus_LV_230-196_0_4_node_203 | 0.4 | n |  | TRUE
114 | bus_LV_230-196_0_4_node_194 | 0.4 | n |  | TRUE
115 | bus_LV_230-196_0_4_node_196 | 0.4 | n |  | TRUE
116 | bus_LV_230-196_0_4_node_177 | 0.4 | n |  | TRUE
117 | bus_LV_230-196_0_4_node_178 | 0.4 | n |  | TRUE
118 | bus_LV_230-196_0_4_node_179 | 0.4 | n |  | TRUE
119 | bus_LV_230-196_0_4_node_181 | 0.4 | n |  | TRUE
120 | bus_LV_230-196_0_4_node_182 | 0.4 | n |  | TRUE
121 | bus_LV_230-196_0_4_node_206 | 0.4 | n |  | TRUE
122 | bus_LV_230-196_0_4_node_233 | 0.4 | n |  | TRUE
123 | bus_LV_230-196_0_4_node_205 | 0.4 | n |  | TRUE
124 | bus_LV_230-196_0_4_node_232 | 0.4 | n |  | TRUE
125 | bus_LV_230-196_0_4_node_228 | 0.4 | n |  | TRUE
126 | bus_LV_230-196_0_4_node_229 | 0.4 | n |  | TRUE
127 | bus_LV_230-196_0_4_node_190 | 0.4 | n |  | TRUE
128 | bus_LV_230-196_0_4_node_215 | 0.4 | n |  | TRUE
129 | bus_LV_230-196_0_4_node_204 | 0.4 | n |  | TRUE
130 | bus_LV_230-196_0_4_node_188 | 0.4 | n |  | TRUE
131 | bus_LV_230-196_0_4_node_216 | 0.4 | n |  | TRUE
132 | bus_LV_230-196_0_4_node_187 | 0.4 | n |  | TRUE
133 | bus_LV_230-196_0_4_node_191 | 0.4 | n |  | TRUE
134 | bus_LV_230-196_0_4_node_213 | 0.4 | n |  | TRUE
135 | bus_LV_230-196_0_4_node_314 | 0.4 | n |  | TRUE
136 | bus_LV_230-196_0_4_node_201 | 0.4 | n |  | TRUE
137 | bus_LV_230-196_0_4_node_198 | 0.4 | n |  | TRUE
138 | bus_LV_230-196_0_4_node_210 | 0.4 | n |  | TRUE
139 | bus_LV_230-196_0_4_node_199 | 0.4 | n |  | TRUE
140 | bus_LV_230-196_0_4_node_200 | 0.4 | n |  | TRUE
141 | bus_LV_230-196_0_4_node_211 | 0.4 | n |  | TRUE
142 | bus_LV_230-196_0_4_node_212 | 0.4 | n |  | TRUE
143 | bus_LV_230-196_0_4_node_214 | 0.4 | n |  | TRUE
144 | bus_LV_230-196_0_4_node_217 | 0.4 | n |  | TRUE
145 | bus_LV_230-196_0_4_node_218 | 0.4 | n |  | TRUE
146 | bus_LV_230-196_0_4_node_219 | 0.4 | n |  | TRUE
147 | bus_LV_230-196_0_4_node_246 | 0.4 | n |  | TRUE
148 | bus_LV_230-196_0_4_node_220 | 0.4 | n |  | TRUE
149 | bus_LV_230-196_0_4_node_245 | 0.4 | n |  | TRUE
150 | bus_LV_230-196_0_4_node_247 | 0.4 | n |  | TRUE
151 | bus_LV_230-196_0_4_node_249 | 0.4 | n |  | TRUE
152 | bus_LV_230-196_0_4_node_236 | 0.4 | n |  | TRUE
153 | bus_LV_230-196_0_4_node_234 | 0.4 | n |  | TRUE
154 | bus_LV_230-196_0_4_node_243 | 0.4 | n |  | TRUE
155 | bus_LV_230-196_0_4_node_235 | 0.4 | n |  | TRUE
156 | bus_LV_230-196_0_4_node_244 | 0.4 | n |  | TRUE
157 | bus_LV_230-196_0_4_node_242 | 0.4 | n |  | TRUE
158 | bus_LV_230-196_0_4_node_241 | 0.4 | n |  | TRUE
159 | bus_LV_230-196_0_4_node_240 | 0.4 | n |  | TRUE
160 | bus_MV_511_0_node_93 | 20 | n |  | TRUE

## load
| name | bus | p_mw | q_mvar | const_z_percent | const_i_percent | sn_mva | scaling | in_service | type
0 | LV_230-196_0_4_load_0 | 0 | 0.011083 | 0.0027776 | 0 | 0 |  | 1 | TRUE | wye
1 | LV_230-196_0_4_load_1 | 1 | 0.012318 | 0.0030872 | 0 | 0 |  | 1 | TRUE | wye
2 | LV_230-196_0_4_load_3 | 2 | 0.0065908 | 0.0016518 | 0 | 0 |  | 1 | TRUE | wye
3 | LV_230-196_0_4_load_4 | 3 | 0.0068064 | 0.0017058 | 0 | 0 |  | 1 | TRUE | wye
4 | LV_230-196_0_4_load_193 | 6 | 0.0053545 | 0.001342 | 0 | 0 |  | 1 | TRUE | wye
5 | LV_230-196_0_4_load_130 | 10 | 0.0044791 | 0.0011226 | 0 | 0 |  | 1 | TRUE | wye
6 | LV_230-196_0_4_load_141 | 12 | 0.0020157 | 0.00050518 | 0 | 0 |  | 1 | TRUE | wye
7 | LV_230-196_0_4_load_274 | 17 | 0.0033214 | 0.00083241 | 0 | 0 |  | 1 | TRUE | wye
8 | LV_230-196_0_4_load_113 | 18 | 0.0029512 | 0.00073965 | 0 | 0 |  | 1 | TRUE | wye
9 | LV_230-196_0_4_load_104 | 19 | 0.0028175 | 0.00070612 | 0 | 0 |  | 1 | TRUE | wye
10 | LV_230-196_0_4_load_105 | 20 | 0.0062479 | 0.0015659 | 0 | 0 |  | 1 | TRUE | wye
11 | LV_230-196_0_4_load_100 | 21 | 0.0047371 | 0.0011872 | 0 | 0 |  | 1 | TRUE | wye
12 | LV_230-196_0_4_load_273 | 23 | 0.0033225 | 0.0008327 | 0 | 0 |  | 1 | TRUE | wye
13 | LV_230-196_0_4_load_129 | 24 | 0.0036533 | 0.0009156 | 0 | 0 |  | 1 | TRUE | wye
14 | LV_230-196_0_4_load_132 | 26 | 0.0019853 | 0.00049756 | 0 | 0 |  | 1 | TRUE | wye
15 | LV_230-196_0_4_load_131 | 27 | 0.0024027 | 0.00060218 | 0 | 0 |  | 1 | TRUE | wye
16 | LV_230-196_0_4_load_90 | 28 | 0.0025089 | 0.00062879 | 0 | 0 |  | 1 | TRUE | wye
17 | LV_230-196_0_4_load_91 | 29 | 0.0021387 | 0.00053601 | 0 | 0 |  | 1 | TRUE | wye
18 | LV_230-196_0_4_load_92 | 30 | 0.0048755 | 0.0012219 | 0 | 0 |  | 1 | TRUE | wye
19 | LV_230-196_0_4_load_93 | 31 | 0.003073 | 0.00077017 | 0 | 0 |  | 1 | TRUE | wye
20 | LV_230-196_0_4_load_164 | 34 | 0.0023527 | 0.00058963 | 0 | 0 |  | 1 | TRUE | wye
21 | LV_230-196_0_4_load_162 | 35 | 0.0019981 | 0.00050077 | 0 | 0 |  | 1 | TRUE | wye
22 | LV_230-196_0_4_load_117 | 37 | 0.003209 | 0.00080426 | 0 | 0 |  | 1 | TRUE | wye
23 | LV_230-196_0_4_load_118 | 38 | 0.0055118 | 0.0013814 | 0 | 0 |  | 1 | TRUE | wye
24 | LV_230-196_0_4_load_221 | 39 | 0.0029164 | 0.00073091 | 0 | 0 |  | 1 | TRUE | wye
25 | LV_230-196_0_4_load_95 | 40 | 0.0037621 | 0.00094288 | 0 | 0 |  | 1 | TRUE | wye
26 | LV_230-196_0_4_load_96 | 41 | 0.0027504 | 0.00068932 | 0 | 0 |  | 1 | TRUE | wye
27 | LV_230-196_0_4_load_97 | 42 | 0.0047862 | 0.0011995 | 0 | 0 |  | 1 | TRUE | wye
28 | LV_230-196_0_4_load_98 | 43 | 0.0018984 | 0.0004758 | 0 | 0 |  | 1 | TRUE | wye
29 | LV_230-196_0_4_load_99 | 44 | 0.0036086 | 0.00090441 | 0 | 0 |  | 1 | TRUE | wye
30 | LV_230-196_0_4_load_112 | 45 | 0.0022833 | 0.00057225 | 0 | 0 |  | 1 | TRUE | wye
31 | LV_230-196_0_4_load_133 | 47 | 0.0057581 | 0.0014431 | 0 | 0 |  | 1 | TRUE | wye
32 | LV_230-196_0_4_load_101 | 48 | 0.0050463 | 0.0012647 | 0 | 0 |  | 1 | TRUE | wye
33 | LV_230-196_0_4_load_138 | 49 | 0.0061323 | 0.0015369 | 0 | 0 |  | 1 | TRUE | wye
34 | LV_230-196_0_4_load_136 | 50 | 0.0053078 | 0.0013303 | 0 | 0 |  | 1 | TRUE | wye
35 | LV_230-196_0_4_load_174 | 51 | 0.0048318 | 0.001211 | 0 | 0 |  | 1 | TRUE | wye
36 | LV_230-196_0_4_load_139 | 52 | 0.0057577 | 0.001443 | 0 | 0 |  | 1 | TRUE | wye
37 | LV_230-196_0_4_load_137 | 54 | 0.006968 | 0.0017463 | 0 | 0 |  | 1 | TRUE | wye
38 | LV_230-196_0_4_load_107 | 55 | 0.0026931 | 0.00067495 | 0 | 0 |  | 1 | TRUE | wye
39 | LV_230-196_0_4_load_108 | 56 | 0.002275 | 0.00057016 | 0 | 0 |  | 1 | TRUE | wye
40 | LV_230-196_0_4_load_110 | 57 | 0.0014439 | 0.00036187 | 0 | 0 |  | 1 | TRUE | wye
41 | LV_230-196_0_4_load_126 | 58 | 0.0029265 | 0.00073345 | 0 | 0 |  | 1 | TRUE | wye
42 | LV_230-196_0_4_load_125 | 59 | 0.0024919 | 0.00062452 | 0 | 0 |  | 1 | TRUE | wye
43 | LV_230-196_0_4_load_239 | 61 | 0.0020528 | 0.00051448 | 0 | 0 |  | 1 | TRUE | wye
44 | LV_230-196_0_4_load_237 | 62 | 0.0017847 | 0.00044729 | 0 | 0 |  | 1 | TRUE | wye
45 | LV_230-196_0_4_load_315 | 63 | 0.0066078 | 0.0016561 | 0 | 0 |  | 1 | TRUE | wye
46 | LV_230-196_0_4_load_223 | 64 | 0.0061352 | 0.0015376 | 0 | 0 |  | 1 | TRUE | wye
47 | LV_230-196_0_4_load_224 | 65 | 0.002682 | 0.00067218 | 0 | 0 |  | 1 | TRUE | wye
48 | LV_230-196_0_4_load_119 | 66 | 0.0024125 | 0.00060462 | 0 | 0 |  | 1 | TRUE | wye
49 | LV_230-196_0_4_load_120 | 67 | 0.001922 | 0.0004817 | 0 | 0 |  | 1 | TRUE | wye
50 | LV_230-196_0_4_load_165 | 70 | 0.0057575 | 0.001443 | 0 | 0 |  | 1 | TRUE | wye
51 | LV_230-196_0_4_load_140 | 71 | 0.0051833 | 0.0012991 | 0 | 0 |  | 1 | TRUE | wye
52 | LV_230-196_0_4_load_176 | 73 | 0.0048557 | 0.0012169 | 0 | 0 |  | 1 | TRUE | wye
53 | LV_230-196_0_4_load_148 | 74 | 0.0015416 | 0.00038636 | 0 | 0 |  | 1 | TRUE | wye
54 | LV_230-196_0_4_load_149 | 75 | 0.0015347 | 0.00038464 | 0 | 0 |  | 1 | TRUE | wye
55 | LV_230-196_0_4_load_152 | 77 | 0.001508 | 0.00037795 | 0 | 0 |  | 1 | TRUE | wye
56 | LV_230-196_0_4_load_151 | 79 | 0.0026913 | 0.0006745 | 0 | 0 |  | 1 | TRUE | wye
57 | LV_230-196_0_4_load_231 | 83 | 0.0046896 | 0.0011753 | 0 | 0 |  | 1 | TRUE | wye
58 | LV_230-196_0_4_load_163 | 85 | 0.00075079 | 0.00018817 | 0 | 0 |  | 1 | TRUE | wye
59 | LV_230-196_0_4_load_158 | 86 | 0.0035512 | 0.00089003 | 0 | 0 |  | 1 | TRUE | wye
60 | LV_230-196_0_4_load_180 | 88 | 0.0023547 | 0.00059014 | 0 | 0 |  | 1 | TRUE | wye
61 | LV_230-196_0_4_load_230 | 89 | 0.0015176 | 0.00038035 | 0 | 0 |  | 1 | TRUE | wye
62 | LV_230-196_0_4_load_154 | 90 | 0.0012087 | 0.00030293 | 0 | 0 |  | 1 | TRUE | wye
63 | LV_230-196_0_4_load_155 | 91 | 0.0011243 | 0.00028177 | 0 | 0 |  | 1 | TRUE | wye
64 | LV_230-196_0_4_load_156 | 92 | 0.00062189 | 0.00015586 | 0 | 0 |  | 1 | TRUE | wye
65 | LV_230-196_0_4_load_157 | 93 | 0.0012658 | 0.00031723 | 0 | 0 |  | 1 | TRUE | wye
66 | LV_230-196_0_4_load_192 | 94 | 0.0012603 | 0.00031586 | 0 | 0 |  | 1 | TRUE | wye
67 | LV_230-196_0_4_load_184 | 98 | 0.0021172 | 0.00053062 | 0 | 0 |  | 1 | TRUE | wye
68 | LV_230-196_0_4_load_183 | 99 | 0.001645 | 0.00041227 | 0 | 0 |  | 1 | TRUE | wye
69 | LV_230-196_0_4_load_226 | 100 | 0.0020593 | 0.00051611 | 0 | 0 |  | 1 | TRUE | wye
70 | LV_230-196_0_4_load_225 | 102 | 0.0012942 | 0.00032435 | 0 | 0 |  | 1 | TRUE | wye
71 | LV_230-196_0_4_load_222 | 103 | 0.0023031 | 0.00057722 | 0 | 0 |  | 1 | TRUE | wye
72 | LV_230-196_0_4_load_166 | 104 | 0.0055163 | 0.0013825 | 0 | 0 |  | 1 | TRUE | wye
73 | LV_230-196_0_4_load_168 | 105 | 0.0055135 | 0.0013818 | 0 | 0 |  | 1 | TRUE | wye
74 | LV_230-196_0_4_load_207 | 106 | 0.0061353 | 0.0015377 | 0 | 0 |  | 1 | TRUE | wye
75 | LV_230-196_0_4_load_169 | 107 | 0.0011639 | 0.00029171 | 0 | 0 |  | 1 | TRUE | wye
76 | LV_230-196_0_4_load_170 | 108 | 0.0015132 | 0.00037923 | 0 | 0 |  | 1 | TRUE | wye
77 | LV_230-196_0_4_load_171 | 109 | 0.0013974 | 0.00035022 | 0 | 0 |  | 1 | TRUE | wye
78 | LV_230-196_0_4_load_172 | 110 | 0.0011377 | 0.00028513 | 0 | 0 |  | 1 | TRUE | wye
79 | LV_230-196_0_4_load_173 | 111 | 0.0010835 | 0.00027156 | 0 | 0 |  | 1 | TRUE | wye
80 | LV_230-196_0_4_load_202 | 112 | 0.0014993 | 0.00037576 | 0 | 0 |  | 1 | TRUE | wye
81 | LV_230-196_0_4_load_196 | 115 | 0.0055612 | 0.0013938 | 0 | 0 |  | 1 | TRUE | wye
82 | LV_230-196_0_4_load_177 | 116 | 0.0017606 | 0.00044124 | 0 | 0 |  | 1 | TRUE | wye
83 | LV_230-196_0_4_load_178 | 117 | 0.0015767 | 0.00039515 | 0 | 0 |  | 1 | TRUE | wye
84 | LV_230-196_0_4_load_182 | 120 | 0.0024212 | 0.00060681 | 0 | 0 |  | 1 | TRUE | wye
85 | LV_230-196_0_4_load_206 | 121 | 0.0061361 | 0.0015378 | 0 | 0 |  | 1 | TRUE | wye
86 | LV_230-196_0_4_load_233 | 122 | 0.0021998 | 0.00055133 | 0 | 0 |  | 1 | TRUE | wye
87 | LV_230-196_0_4_load_205 | 123 | 0.0035137 | 0.00088061 | 0 | 0 |  | 1 | TRUE | wye
88 | LV_230-196_0_4_load_232 | 124 | 0.0010086 | 0.00025278 | 0 | 0 |  | 1 | TRUE | wye
89 | LV_230-196_0_4_load_228 | 125 | 0.00148 | 0.00037091 | 0 | 0 |  | 1 | TRUE | wye
90 | LV_230-196_0_4_load_229 | 126 | 0.0015541 | 0.0003895 | 0 | 0 |  | 1 | TRUE | wye
91 | LV_230-196_0_4_load_215 | 128 | 0.001506 | 0.00037744 | 0 | 0 |  | 1 | TRUE | wye
92 | LV_230-196_0_4_load_204 | 129 | 0.0020777 | 0.00052071 | 0 | 0 |  | 1 | TRUE | wye
93 | LV_230-196_0_4_load_188 | 130 | 0.0050866 | 0.0012748 | 0 | 0 |  | 1 | TRUE | wye
94 | LV_230-196_0_4_load_216 | 131 | 0.0025158 | 0.00063051 | 0 | 0 |  | 1 | TRUE | wye
95 | LV_230-196_0_4_load_187 | 132 | 0.0012059 | 0.00030223 | 0 | 0 |  | 1 | TRUE | wye
96 | LV_230-196_0_4_load_191 | 133 | 0.0011098 | 0.00027814 | 0 | 0 |  | 1 | TRUE | wye
97 | LV_230-196_0_4_load_213 | 134 | 0.0010647 | 0.00026685 | 0 | 0 |  | 1 | TRUE | wye
98 | LV_230-196_0_4_load_314 | 135 | 0.0018058 | 0.00045257 | 0 | 0 |  | 1 | TRUE | wye
99 | LV_230-196_0_4_load_201 | 136 | 0.0011239 | 0.00028167 | 0 | 0 |  | 1 | TRUE | wye
100 | LV_230-196_0_4_load_198 | 137 | 0.00089627 | 0.00022463 | 0 | 0 |  | 1 | TRUE | wye
101 | LV_230-196_0_4_load_210 | 138 | 0.0012713 | 0.00031863 | 0 | 0 |  | 1 | TRUE | wye
102 | LV_230-196_0_4_load_199 | 139 | 0.0010605 | 0.00026578 | 0 | 0 |  | 1 | TRUE | wye
103 | LV_230-196_0_4_load_200 | 140 | 0.0011085 | 0.00027782 | 0 | 0 |  | 1 | TRUE | wye
104 | LV_230-196_0_4_load_211 | 141 | 0.0012744 | 0.0003194 | 0 | 0 |  | 1 | TRUE | wye
105 | LV_230-196_0_4_load_212 | 142 | 0.001067 | 0.00026742 | 0 | 0 |  | 1 | TRUE | wye
106 | LV_230-196_0_4_load_214 | 143 | 0.0021758 | 0.0005453 | 0 | 0 |  | 1 | TRUE | wye
107 | LV_230-196_0_4_load_217 | 144 | 0.001815 | 0.00045489 | 0 | 0 |  | 1 | TRUE | wye
108 | LV_230-196_0_4_load_218 | 145 | 0.0019558 | 0.00049018 | 0 | 0 |  | 1 | TRUE | wye
109 | LV_230-196_0_4_load_219 | 146 | 0.0019068 | 0.00047788 | 0 | 0 |  | 1 | TRUE | wye
110 | LV_230-196_0_4_load_220 | 148 | 0.0027629 | 0.00069245 | 0 | 0 |  | 1 | TRUE | wye
111 | LV_230-196_0_4_load_245 | 149 | 0.0019865 | 0.00049787 | 0 | 0 |  | 1 | TRUE | wye
112 | LV_230-196_0_4_load_249 | 151 | 0.0031749 | 0.00079571 | 0 | 0 |  | 1 | TRUE | wye
113 | LV_230-196_0_4_load_236 | 152 | 0.0018209 | 0.00045637 | 0 | 0 |  | 1 | TRUE | wye
114 | LV_230-196_0_4_load_234 | 153 | 0.0016137 | 0.00040444 | 0 | 0 |  | 1 | TRUE | wye
115 | LV_230-196_0_4_load_243 | 154 | 0.0019763 | 0.00049532 | 0 | 0 |  | 1 | TRUE | wye
116 | LV_230-196_0_4_load_235 | 155 | 0.001682 | 0.00042155 | 0 | 0 |  | 1 | TRUE | wye
117 | LV_230-196_0_4_load_244 | 156 | 0.0024725 | 0.00061966 | 0 | 0 |  | 1 | TRUE | wye
118 | LV_230-196_0_4_load_242 | 157 | 0.0014061 | 0.0003524 | 0 | 0 |  | 1 | TRUE | wye
119 | LV_230-196_0_4_load_240 | 159 | 0.0017037 | 0.00042699 | 0 | 0 |  | 1 | TRUE | wye

## ext_grid
| name | bus | vm_pu | va_degree | slack_weight | in_service
0 |  | 119 | 1 | 0 | 1 | TRUE

## line
| name | std_type | from_bus | to_bus | length_km | r_ohm_per_km | x_ohm_per_km | c_nf_per_km | g_us_per_km | max_i_ka | df | parallel | type | in_service
0 | LV_230-196_0_4_line_0 |  | 0 | 1 | 0.021019 | 0.125 | 0.08 | 261 | 0 | 0.364 | 1 | 1 | cs | TRUE
1 | LV_230-196_0_4_line_1 |  | 1 | 2 | 0.027917 | 0.125 | 0.08 | 261 | 0 | 0.364 | 1 | 1 | cs | TRUE
2 | LV_230-196_0_4_line_2 |  | 2 | 3 | 0.039467 | 0.125 | 0.08 | 261 | 0 | 0.364 | 1 | 1 | cs | TRUE
3 | LV_230-196_0_4_line_3 |  | 3 | 4 | 0.034709 | 0.125 | 0.08 | 261 | 0 | 0.364 | 1 | 1 | cs | TRUE
4 | LV_230-196_0_4_line_4 |  | 4 | 5 | 0.017039 | 0.125 | 0.08 | 261 | 0 | 0.364 | 1 | 1 | cs | TRUE
5 | LV_230-196_0_4_line_5 |  | 4 | 6 | 0.0032035 | 0.125 | 0.08 | 261 | 0 | 0.364 | 1 | 1 | cs | TRUE
6 | LV_230-196_0_4_line_6 |  | 5 | 136 | 0.01913 | 0.125 | 0.08 | 261 | 0 | 0.364 | 1 | 1 | cs | TRUE
7 | LV_230-196_0_4_line_7 |  | 5 | 137 | 0.01336 | 0.125 | 0.08 | 261 | 0 | 0.364 | 1 | 1 | cs | TRUE
8 | LV_230-196_0_4_line_8 |  | 6 | 114 | 0.025605 | 0.125 | 0.08 | 261 | 0 | 0.364 | 1 | 1 | cs | TRUE
9 | LV_230-196_0_4_line_9 |  | 7 | 8 | 0.013777 | 0.125 | 0.08 | 261 | 0 | 0.364 | 1 | 1 | cs | TRUE
10 | LV_230-196_0_4_line_10 |  | 7 | 9 | 0.024499 | 0.125 | 0.08 | 261 | 0 | 0.364 | 1 | 1 | cs | TRUE
11 | LV_230-196_0_4_line_11 |  | 8 | 10 | 0.014855 | 0.125 | 0.08 | 261 | 0 | 0.364 | 1 | 1 | cs | TRUE
12 | LV_230-196_0_4_line_12 |  | 9 | 11 | 0.00278 | 0.125 | 0.08 | 261 | 0 | 0.364 | 1 | 1 | cs | TRUE
13 | LV_230-196_0_4_line_13 |  | 9 | 12 | 0.016619 | 0.125 | 0.08 | 261 | 0 | 0.364 | 1 | 1 | cs | TRUE
14 | LV_230-196_0_4_line_14 |  | 10 | 13 | 0.024418 | 0.125 | 0.08 | 261 | 0 | 0.364 | 1 | 1 | cs | TRUE
15 | LV_230-196_0_4_line_15 |  | 11 | 14 | 0.025316 | 0.125 | 0.08 | 261 | 0 | 0.364 | 1 | 1 | cs | TRUE
16 | LV_230-196_0_4_line_16 |  | 13 | 22 | 0.0076563 | 0.125 | 0.08 | 261 | 0 | 0.364 | 1 | 1 | cs | TRUE
17 | LV_230-196_0_4_line_17 |  | 14 | 67 | 0.015317 | 0.125 | 0.08 | 261 | 0 | 0.364 | 1 | 1 | cs | TRUE
18 | LV_230-196_0_4_line_18 |  | 15 | 16 | 0.027479 | 0.125 | 0.08 | 261 | 0 | 0.364 | 1 | 1 | cs | TRUE
19 | LV_230-196_0_4_line_19 |  | 15 | 17 | 0.027587 | 0.125 | 0.08 | 261 | 0 | 0.364 | 1 | 1 | cs | TRUE
20 | LV_230-196_0_4_line_20 |  | 16 | 19 | 0.015468 | 0.125 | 0.08 | 261 | 0 | 0.364 | 1 | 1 | cs | TRUE
21 | LV_230-196_0_4_line_21 |  | 16 | 20 | 0.021094 | 0.125 | 0.08 | 261 | 0 | 0.364 | 1 | 1 | cs | TRUE
22 | LV_230-196_0_4_line_22 |  | 16 | 21 | 0.02133 | 0.125 | 0.08 | 261 | 0 | 0.364 | 1 | 1 | cs | TRUE
23 | LV_230-196_0_4_line_23 |  | 17 | 23 | 0.015563 | 0.125 | 0.08 | 261 | 0 | 0.364 | 1 | 1 | cs | TRUE
24 | LV_230-196_0_4_line_24 |  | 18 | 19 | 0.013164 | 0.125 | 0.08 | 261 | 0 | 0.364 | 1 | 1 | cs | TRUE
25 | LV_230-196_0_4_line_25 |  | 20 | 50 | 0.0071703 | 0.125 | 0.08 | 261 | 0 | 0.364 | 1 | 1 | cs | TRUE
26 | LV_230-196_0_4_line_26 |  | 21 | 48 | 0.014269 | 0.125 | 0.08 | 261 | 0 | 0.364 | 1 | 1 | cs | TRUE
27 | LV_230-196_0_4_line_27 |  | 22 | 49 | 0.01955 | 0.125 | 0.08 | 261 | 0 | 0.364 | 1 | 1 | cs | TRUE
28 | LV_230-196_0_4_line_28 |  | 22 | 48 | 0.015915 | 0.125 | 0.08 | 261 | 0 | 0.364 | 1 | 1 | cs | TRUE
29 | LV_230-196_0_4_line_29 |  | 24 | 25 | 0.021374 | 0.125 | 0.08 | 261 | 0 | 0.364 | 1 | 1 | cs | TRUE
30 | LV_230-196_0_4_line_30 |  | 25 | 59 | 0.030421 | 0.125 | 0.08 | 261 | 0 | 0.364 | 1 | 1 | cs | TRUE
31 | LV_230-196_0_4_line_31 |  | 25 | 46 | 0.003901 | 0.125 | 0.08 | 261 | 0 | 0.364 | 1 | 1 | cs | TRUE
32 | LV_230-196_0_4_line_32 |  | 26 | 27 | 0.018216 | 0.125 | 0.08 | 261 | 0 | 0.364 | 1 | 1 | cs | TRUE
33 | LV_230-196_0_4_line_33 |  | 27 | 69 | 0.010749 | 0.125 | 0.08 | 261 | 0 | 0.364 | 1 | 1 | cs | TRUE
34 | LV_230-196_0_4_line_34 |  | 28 | 29 | 0.025971 | 0.125 | 0.08 | 261 | 0 | 0.364 | 1 | 1 | cs | TRUE
35 | LV_230-196_0_4_line_35 |  | 28 | 30 | 0.026494 | 0.125 | 0.08 | 261 | 0 | 0.364 | 1 | 1 | cs | TRUE
36 | LV_230-196_0_4_line_36 |  | 29 | 31 | 0.025114 | 0.125 | 0.08 | 261 | 0 | 0.364 | 1 | 1 | cs | TRUE
37 | LV_230-196_0_4_line_37 |  | 30 | 32 | 0.015194 | 0.125 | 0.08 | 261 | 0 | 0.364 | 1 | 1 | cs | TRUE
38 | LV_230-196_0_4_line_38 |  | 31 | 33 | 0.012259 | 0.125 | 0.08 | 261 | 0 | 0.364 | 1 | 1 | cs | TRUE
39 | LV_230-196_0_4_line_39 |  | 32 | 34 | 0.011201 | 0.125 | 0.08 | 261 | 0 | 0.364 | 1 | 1 | cs | TRUE
40 | LV_230-196_0_4_line_40 |  | 32 | 35 | 0.025968 | 0.125 | 0.08 | 261 | 0 | 0.364 | 1 | 1 | cs | TRUE
41 | LV_230-196_0_4_line_41 |  | 33 | 36 | 0.018708 | 0.125 | 0.08 | 261 | 0 | 0.364 | 1 | 1 | cs | TRUE
42 | LV_230-196_0_4_line_42 |  | 33 | 37 | 0.024532 | 0.125 | 0.08 | 261 | 0 | 0.364 | 1 | 1 | cs | TRUE
43 | LV_230-196_0_4_line_43 |  | 33 | 38 | 0.012054 | 0.125 | 0.08 | 261 | 0 | 0.364 | 1 | 1 | cs | TRUE
44 | LV_230-196_0_4_line_44 |  | 34 | 39 | 0.028215 | 0.125 | 0.08 | 261 | 0 | 0.364 | 1 | 1 | cs | TRUE
45 | LV_230-196_0_4_line_45 |  | 36 | 63 | 0.012413 | 0.125 | 0.08 | 261 | 0 | 0.364 | 1 | 1 | cs | TRUE
46 | LV_230-196_0_4_line_46 |  | 37 | 64 | 0.0053828 | 0.125 | 0.08 | 261 | 0 | 0.364 | 1 | 1 | cs | TRUE
47 | LV_230-196_0_4_line_47 |  | 38 | 46 | 0.033554 | 0.125 | 0.08 | 261 | 0 | 0.364 | 1 | 1 | cs | TRUE
48 | LV_230-196_0_4_line_48 |  | 39 | 103 | 0.0060544 | 0.125 | 0.08 | 261 | 0 | 0.364 | 1 | 1 | cs | TRUE
49 | LV_230-196_0_4_line_49 |  | 40 | 41 | 0.032427 | 0.125 | 0.08 | 261 | 0 | 0.364 | 1 | 1 | cs | TRUE
50 | LV_230-196_0_4_line_50 |  | 40 | 42 | 0.033896 | 0.125 | 0.08 | 261 | 0 | 0.364 | 1 | 1 | cs | TRUE
51 | LV_230-196_0_4_line_51 |  | 41 | 43 | 0.025648 | 0.125 | 0.08 | 261 | 0 | 0.364 | 1 | 1 | cs | TRUE
52 | LV_230-196_0_4_line_52 |  | 42 | 44 | 0.039621 | 0.125 | 0.08 | 261 | 0 | 0.364 | 1 | 1 | cs | TRUE
53 | LV_230-196_0_4_line_53 |  | 43 | 45 | 0.02856 | 0.125 | 0.08 | 261 | 0 | 0.364 | 1 | 1 | cs | TRUE
54 | LV_230-196_0_4_line_54 |  | 44 | 46 | 0.012419 | 0.125 | 0.08 | 261 | 0 | 0.364 | 1 | 1 | cs | TRUE
55 | LV_230-196_0_4_line_55 |  | 46 | 47 | 0.018432 | 0.125 | 0.08 | 261 | 0 | 0.364 | 1 | 1 | cs | TRUE
56 | LV_230-196_0_4_line_56 |  | 49 | 51 | 0.018075 | 0.125 | 0.08 | 261 | 0 | 0.364 | 1 | 1 | cs | TRUE
57 | LV_230-196_0_4_line_57 |  | 50 | 54 | 0.013817 | 0.125 | 0.08 | 261 | 0 | 0.364 | 1 | 1 | cs | TRUE
58 | LV_230-196_0_4_line_58 |  | 51 | 72 | 0.006715 | 0.125 | 0.08 | 261 | 0 | 0.364 | 1 | 1 | cs | TRUE
59 | LV_230-196_0_4_line_59 |  | 52 | 53 | 0.020355 | 0.125 | 0.08 | 261 | 0 | 0.364 | 1 | 1 | cs | TRUE
60 | LV_230-196_0_4_line_60 |  | 53 | 70 | 0.014338 | 0.125 | 0.08 | 261 | 0 | 0.364 | 1 | 1 | cs | TRUE
61 | LV_230-196_0_4_line_61 |  | 55 | 56 | 0.042233 | 0.125 | 0.08 | 261 | 0 | 0.364 | 1 | 1 | cs | TRUE
62 | LV_230-196_0_4_line_62 |  | 56 | 57 | 0.017906 | 0.125 | 0.08 | 261 | 0 | 0.364 | 1 | 1 | cs | TRUE
63 | LV_230-196_0_4_line_63 |  | 57 | 58 | 0.021234 | 0.125 | 0.08 | 261 | 0 | 0.364 | 1 | 1 | cs | TRUE
64 | LV_230-196_0_4_line_64 |  | 58 | 59 | 0.022125 | 0.125 | 0.08 | 261 | 0 | 0.364 | 1 | 1 | cs | TRUE
65 | LV_230-196_0_4_line_65 |  | 60 | 61 | 0.033968 | 0.125 | 0.08 | 261 | 0 | 0.364 | 1 | 1 | cs | TRUE
66 | LV_230-196_0_4_line_66 |  | 60 | 62 | 0.0234 | 0.125 | 0.08 | 261 | 0 | 0.364 | 1 | 1 | cs | TRUE
67 | LV_230-196_0_4_line_67 |  | 62 | 152 | 0.020912 | 0.125 | 0.08 | 261 | 0 | 0.364 | 1 | 1 | cs | TRUE
68 | LV_230-196_0_4_line_68 |  | 64 | 65 | 0.0027548 | 0.125 | 0.08 | 261 | 0 | 0.364 | 1 | 1 | cs | TRUE
69 | LV_230-196_0_4_line_69 |  | 65 | 80 | 0.016251 | 0.125 | 0.08 | 261 | 0 | 0.364 | 1 | 1 | cs | TRUE
70 | LV_230-196_0_4_line_70 |  | 66 | 67 | 0.0095777 | 0.125 | 0.08 | 261 | 0 | 0.364 | 1 | 1 | cs | TRUE
71 | LV_230-196_0_4_line_71 |  | 66 | 68 | 0.0184 | 0.125 | 0.08 | 261 | 0 | 0.364 | 1 | 1 | cs | TRUE
72 | LV_230-196_0_4_line_72 |  | 68 | 69 | 0.035887 | 0.125 | 0.08 | 261 | 0 | 0.364 | 1 | 1 | cs | TRUE
73 | LV_230-196_0_4_line_73 |  | 70 | 104 | 0.017313 | 0.125 | 0.08 | 261 | 0 | 0.364 | 1 | 1 | cs | TRUE
74 | LV_230-196_0_4_line_74 |  | 71 | 72 | 0.028598 | 0.125 | 0.08 | 261 | 0 | 0.364 | 1 | 1 | cs | TRUE
75 | LV_230-196_0_4_line_75 |  | 72 | 73 | 0.0057969 | 0.125 | 0.08 | 261 | 0 | 0.364 | 1 | 1 | cs | TRUE
76 | LV_230-196_0_4_line_76 |  | 73 | 114 | 0.027139 | 0.125 | 0.08 | 261 | 0 | 0.364 | 1 | 1 | cs | TRUE
77 | LV_230-196_0_4_line_77 |  | 74 | 75 | 0.008292 | 0.125 | 0.08 | 261 | 0 | 0.364 | 1 | 1 | cs | TRUE
78 | LV_230-196_0_4_line_78 |  | 74 | 76 | 0.012853 | 0.125 | 0.08 | 261 | 0 | 0.364 | 1 | 1 | cs | TRUE
79 | LV_230-196_0_4_line_79 |  | 76 | 77 | 0.022901 | 0.125 | 0.08 | 261 | 0 | 0.364 | 1 | 1 | cs | TRUE
80 | LV_230-196_0_4_line_80 |  | 76 | 78 | 0.02213 | 0.125 | 0.08 | 261 | 0 | 0.364 | 1 | 1 | cs | TRUE
81 | LV_230-196_0_4_line_81 |  | 77 | 81 | 0.021778 | 0.125 | 0.08 | 261 | 0 | 0.364 | 1 | 1 | cs | TRUE
82 | LV_230-196_0_4_line_82 |  | 78 | 82 | 0.003636 | 0.125 | 0.08 | 261 | 0 | 0.364 | 1 | 2 | cs | TRUE
83 | LV_230-196_0_4_line_83 |  | 78 | 83 | 0.016672 | 0.125 | 0.08 | 261 | 0 | 0.364 | 1 | 2 | cs | TRUE
84 | LV_230-196_0_4_line_84 |  | 79 | 80 | 0.012706 | 0.125 | 0.08 | 261 | 0 | 0.364 | 1 | 1 | cs | TRUE
85 | LV_230-196_0_4_line_85 |  | 80 | 84 | 0.021888 | 0.125 | 0.08 | 261 | 0 | 0.364 | 1 | 1 | cs | TRUE
86 | LV_230-196_0_4_line_86 |  | 81 | 85 | 0.02266 | 0.125 | 0.08 | 261 | 0 | 0.364 | 1 | 1 | cs | TRUE
87 | LV_230-196_0_4_line_87 |  | 81 | 86 | 0.018714 | 0.125 | 0.08 | 261 | 0 | 0.364 | 1 | 1 | cs | TRUE
88 | LV_230-196_0_4_line_88 |  | 82 | 87 | 0.019555 | 0.125 | 0.08 | 261 | 0 | 0.364 | 1 | 2 | cs | TRUE
89 | LV_230-196_0_4_line_89 |  | 82 | 88 | 0.014973 | 0.125 | 0.08 | 261 | 0 | 0.364 | 1 | 1 | cs | TRUE
90 | LV_230-196_0_4_line_90 |  | 83 | 89 | 0.012732 | 0.125 | 0.08 | 261 | 0 | 0.364 | 1 | 2 | cs | TRUE
91 | LV_230-196_0_4_line_91 |  | 84 | 106 | 0.013893 | 0.125 | 0.08 | 261 | 0 | 0.364 | 1 | 1 | cs | TRUE
92 | LV_230-196_0_4_line_92 |  | 84 | 119 | 0.003336 | 0.125 | 0.08 | 261 | 0 | 0.364 | 1 | 1 | cs | TRUE
93 | LV_230-196_0_4_line_93 |  | 85 | 100 | 0.00077566 | 0.125 | 0.08 | 261 | 0 | 0.364 | 1 | 1 | cs | TRUE
94 | LV_230-196_0_4_line_94 |  | 86 | 96 | 0.022513 | 0.125 | 0.08 | 261 | 0 | 0.364 | 1 | 1 | cs | TRUE
95 | LV_230-196_0_4_line_95 |  | 87 | 127 | 0.022749 | 0.125 | 0.08 | 261 | 0 | 0.364 | 1 | 2 | cs | TRUE
96 | LV_230-196_0_4_line_96 |  | 87 | 128 | 0.03467 | 0.125 | 0.08 | 261 | 0 | 0.364 | 1 | 1 | cs | TRUE
97 | LV_230-196_0_4_line_97 |  | 88 | 117 | 0.010123 | 0.125 | 0.08 | 261 | 0 | 0.364 | 1 | 1 | cs | TRUE
98 | LV_230-196_0_4_line_98 |  | 89 | 124 | 0.0074713 | 0.125 | 0.08 | 261 | 0 | 0.364 | 1 | 2 | cs | TRUE
99 | LV_230-196_0_4_line_99 |  | 90 | 91 | 0.0071544 | 0.125 | 0.08 | 261 | 0 | 0.364 | 1 | 1 | cs | TRUE
100 | LV_230-196_0_4_line_100 |  | 90 | 92 | 0.044882 | 0.125 | 0.08 | 261 | 0 | 0.364 | 1 | 1 | cs | TRUE
101 | LV_230-196_0_4_line_101 |  | 91 | 93 | 0.0037749 | 0.125 | 0.08 | 261 | 0 | 0.364 | 1 | 1 | cs | TRUE
102 | LV_230-196_0_4_line_102 |  | 93 | 94 | 0.0075541 | 0.125 | 0.08 | 261 | 0 | 0.364 | 1 | 1 | cs | TRUE
103 | LV_230-196_0_4_line_103 |  | 94 | 95 | 0.024419 | 0.125 | 0.08 | 261 | 0 | 0.364 | 1 | 1 | cs | TRUE
104 | LV_230-196_0_4_line_104 |  | 95 | 133 | 0.01434 | 0.125 | 0.08 | 261 | 0 | 0.364 | 1 | 2 | cs | TRUE
105 | LV_230-196_0_4_line_105 |  | 95 | 132 | 0.010586 | 0.125 | 0.08 | 261 | 0 | 0.364 | 1 | 2 | cs | TRUE
106 | LV_230-196_0_4_line_106 |  | 96 | 97 | 0.003689 | 0.125 | 0.08 | 261 | 0 | 0.364 | 1 | 1 | cs | TRUE
107 | LV_230-196_0_4_line_107 |  | 97 | 98 | 0.017478 | 0.125 | 0.08 | 261 | 0 | 0.364 | 1 | 1 | cs | TRUE
108 | LV_230-196_0_4_line_108 |  | 97 | 99 | 0.028893 | 0.125 | 0.08 | 261 | 0 | 0.364 | 1 | 1 | cs | TRUE
109 | LV_230-196_0_4_line_109 |  | 98 | 101 | 0.020774 | 0.125 | 0.08 | 261 | 0 | 0.364 | 1 | 1 | cs | TRUE
110 | LV_230-196_0_4_line_110 |  | 100 | 102 | 0.0077938 | 0.125 | 0.08 | 261 | 0 | 0.364 | 1 | 1 | cs | TRUE
111 | LV_230-196_0_4_line_111 |  | 101 | 125 | 0.0141 | 0.125 | 0.08 | 261 | 0 | 0.364 | 1 | 1 | cs | TRUE
112 | LV_230-196_0_4_line_112 |  | 101 | 126 | 0.013578 | 0.125 | 0.08 | 261 | 0 | 0.364 | 1 | 1 | cs | TRUE
113 | LV_230-196_0_4_line_113 |  | 102 | 148 | 0.026016 | 0.125 | 0.08 | 261 | 0 | 0.364 | 1 | 1 | cs | TRUE
114 | LV_230-196_0_4_line_114 |  | 103 | 152 | 0.020489 | 0.125 | 0.08 | 261 | 0 | 0.364 | 1 | 1 | cs | TRUE
115 | LV_230-196_0_4_line_115 |  | 104 | 105 | 0.00072386 | 0.125 | 0.08 | 261 | 0 | 0.364 | 1 | 1 | cs | TRUE
116 | LV_230-196_0_4_line_116 |  | 105 | 106 | 0.016941 | 0.125 | 0.08 | 261 | 0 | 0.364 | 1 | 1 | cs | TRUE
117 | LV_230-196_0_4_line_117 |  | 107 | 108 | 0.0019306 | 0.125 | 0.08 | 261 | 0 | 0.364 | 1 | 1 | cs | TRUE
118 | LV_230-196_0_4_line_118 |  | 107 | 109 | 0.0091898 | 0.125 | 0.08 | 261 | 0 | 0.364 | 1 | 1 | cs | TRUE
119 | LV_230-196_0_4_line_119 |  | 108 | 110 | 0.0038706 | 0.125 | 0.08 | 261 | 0 | 0.364 | 1 | 1 | cs | TRUE
120 | LV_230-196_0_4_line_120 |  | 109 | 111 | 0.0069842 | 0.125 | 0.08 | 261 | 0 | 0.364 | 1 | 1 | cs | TRUE
121 | LV_230-196_0_4_line_121 |  | 110 | 112 | 0.012931 | 0.125 | 0.08 | 261 | 0 | 0.364 | 1 | 1 | cs | TRUE
122 | LV_230-196_0_4_line_122 |  | 112 | 113 | 0.0092436 | 0.125 | 0.08 | 261 | 0 | 0.364 | 1 | 1 | cs | TRUE
123 | LV_230-196_0_4_line_123 |  | 113 | 134 | 0.013144 | 0.125 | 0.08 | 261 | 0 | 0.364 | 1 | 2 | cs | TRUE
124 | LV_230-196_0_4_line_124 |  | 113 | 140 | 0.0133 | 0.125 | 0.08 | 261 | 0 | 0.364 | 1 | 2 | cs | TRUE
125 | LV_230-196_0_4_line_125 |  | 114 | 115 | 0.012016 | 0.125 | 0.08 | 261 | 0 | 0.364 | 1 | 1 | cs | TRUE
126 | LV_230-196_0_4_line_126 |  | 116 | 117 | 0.014531 | 0.125 | 0.08 | 261 | 0 | 0.364 | 1 | 1 | cs | TRUE
127 | LV_230-196_0_4_line_127 |  | 118 | 119 | 0.003868 | 0.125 | 0.08 | 261 | 0 | 0.364 | 1 | 2 | cs | TRUE
128 | LV_230-196_0_4_line_128 |  | 118 | 120 | 0.0076772 | 0.125 | 0.08 | 261 | 0 | 0.364 | 1 | 2 | cs | TRUE
129 | LV_230-196_0_4_line_129 |  | 119 | 121 | 0.016816 | 0.125 | 0.08 | 261 | 0 | 0.364 | 1 | 1 | cs | TRUE
130 | LV_230-196_0_4_line_130 |  | 120 | 122 | 0.0076273 | 0.125 | 0.08 | 261 | 0 | 0.364 | 1 | 2 | cs | TRUE
131 | LV_230-196_0_4_line_131 |  | 121 | 123 | 0.0060756 | 0.125 | 0.08 | 261 | 0 | 0.364 | 1 | 1 | cs | TRUE
132 | LV_230-196_0_4_line_132 |  | 122 | 124 | 0.0072494 | 0.125 | 0.08 | 261 | 0 | 0.364 | 1 | 2 | cs | TRUE
133 | LV_230-196_0_4_line_133 |  | 125 | 153 | 0.016832 | 0.125 | 0.08 | 261 | 0 | 0.364 | 1 | 1 | cs | TRUE
134 | LV_230-196_0_4_line_134 |  | 126 | 154 | 0.0076518 | 0.125 | 0.08 | 261 | 0 | 0.364 | 1 | 1 | cs | TRUE
135 | LV_230-196_0_4_line_135 |  | 127 | 129 | 0.016996 | 0.125 | 0.08 | 261 | 0 | 0.364 | 1 | 1 | cs | TRUE
136 | LV_230-196_0_4_line_136 |  | 127 | 130 | 0.0048045 | 0.125 | 0.08 | 261 | 0 | 0.364 | 1 | 2 | cs | TRUE
137 | LV_230-196_0_4_line_137 |  | 128 | 131 | 0.0079386 | 0.125 | 0.08 | 261 | 0 | 0.364 | 1 | 1 | cs | TRUE
138 | LV_230-196_0_4_line_138 |  | 129 | 135 | 0.021015 | 0.125 | 0.08 | 261 | 0 | 0.364 | 1 | 1 | cs | TRUE
139 | LV_230-196_0_4_line_139 |  | 130 | 132 | 0.026579 | 0.125 | 0.08 | 261 | 0 | 0.364 | 1 | 2 | cs | TRUE
140 | LV_230-196_0_4_line_140 |  | 131 | 144 | 0.00051412 | 0.125 | 0.08 | 261 | 0 | 0.364 | 1 | 1 | cs | TRUE
141 | LV_230-196_0_4_line_141 |  | 133 | 134 | 0.014054 | 0.125 | 0.08 | 261 | 0 | 0.364 | 1 | 2 | cs | TRUE
142 | LV_230-196_0_4_line_142 |  | 136 | 138 | 0.0047705 | 0.125 | 0.08 | 261 | 0 | 0.364 | 1 | 1 | cs | TRUE
143 | LV_230-196_0_4_line_143 |  | 137 | 139 | 7.6933e-05 | 0.125 | 0.08 | 261 | 0 | 0.364 | 1 | 1 | cs | TRUE
144 | LV_230-196_0_4_line_144 |  | 138 | 141 | 0.0085292 | 0.125 | 0.08 | 261 | 0 | 0.364 | 1 | 1 | cs | TRUE
145 | LV_230-196_0_4_line_145 |  | 139 | 140 | 0.0010024 | 0.125 | 0.08 | 261 | 0 | 0.364 | 1 | 1 | cs | TRUE
146 | LV_230-196_0_4_line_146 |  | 141 | 142 | 0.0058707 | 0.125 | 0.08 | 261 | 0 | 0.364 | 1 | 1 | cs | TRUE
147 | LV_230-196_0_4_line_147 |  | 142 | 143 | 0.016004 | 0.125 | 0.08 | 261 | 0 | 0.364 | 1 | 1 | cs | TRUE
148 | LV_230-196_0_4_line_148 |  | 145 | 146 | 0.0058982 | 0.125 | 0.08 | 261 | 0 | 0.364 | 1 | 1 | cs | TRUE
149 | LV_230-196_0_4_line_149 |  | 145 | 147 | 0.068775 | 0.125 | 0.08 | 261 | 0 | 0.364 | 1 | 1 | cs | TRUE
150 | LV_230-196_0_4_line_150 |  | 146 | 148 | 0.010808 | 0.125 | 0.08 | 261 | 0 | 0.364 | 1 | 1 | cs | TRUE
151 | LV_230-196_0_4_line_151 |  | 147 | 149 | 0.030472 | 0.125 | 0.08 | 261 | 0 | 0.364 | 1 | 1 | cs | TRUE
152 | LV_230-196_0_4_line_152 |  | 149 | 150 | 0.016809 | 0.125 | 0.08 | 261 | 0 | 0.364 | 1 | 1 | cs | TRUE
153 | LV_230-196_0_4_line_153 |  | 150 | 151 | 0.00164 | 0.125 | 0.08 | 261 | 0 | 0.364 | 1 | 1 | cs | TRUE
154 | LV_230-196_0_4_line_154 |  | 153 | 155 | 0.003248 | 0.125 | 0.08 | 261 | 0 | 0.364 | 1 | 1 | cs | TRUE
155 | LV_230-196_0_4_line_155 |  | 154 | 156 | 0.013547 | 0.125 | 0.08 | 261 | 0 | 0.364 | 1 | 1 | cs | TRUE
156 | LV_230-196_0_4_line_156 |  | 155 | 157 | 0.00071449 | 0.125 | 0.08 | 261 | 0 | 0.364 | 1 | 1 | cs | TRUE
157 | LV_230-196_0_4_line_157 |  | 157 | 158 | 0.028831 | 0.125 | 0.08 | 261 | 0 | 0.364 | 1 | 1 | cs | TRUE
158 | LV_230-196_0_4_line_158 |  | 158 | 159 | 0.014772 | 0.125 | 0.08 | 261 | 0 | 0.364 | 1 | 1 | cs | TRUE

## trafo
| name | std_type | hv_bus | lv_bus | sn_mva | vn_hv_kv | vn_lv_kv | vk_percent | vkr_percent | pfe_kw | i0_percent | shift_degree | tap_side | tap_neutral | tap_min | tap_max | tap_step_percent | tap_step_degree | tap_pos | tap_phase_shifter | parallel | df | in_service
0 | LV_230-196_0_4_trafo_181 | 0.63 MVA 20/0.4 kV | 160 | 119 | 0.63 | 20 | 0.4 | 6 | 1.206 | 1.65 | 0.2619 | 150 | hv | 0 | -2 | 2 | 2.5 | 0 | 0 | FALSE | 1 | 1 | TRUE

## line_geodata
| x0 | y0 | x1 | y1 | x2 | y2 | x3 | y3 | x4 | y4
0 | 2699149.9518 | 1263557.4995 | 2699140.7502 | 1263551.4433 | 2699140.6862 | 1263541.4398
1 | 2699140.6862 | 1263541.4398 | 2699140.5528 | 1263520.5478 | 2699133.5728 | 1263519.761
2 | 2699133.5728 | 1263519.761 | 2699108.0987 | 1263516.8897 | 2699108.7125 | 1263503.0717
3 | 2699110.253 | 1263468.3969 | 2699108.7125 | 1263503.0717
4 | 2699110.253 | 1263468.3969 | 2699095.2301 | 1263476.5186
5 | 2699110.253 | 1263468.3969 | 2699110.3946 | 1263465.1965
6 | 2699095.2301 | 1263476.5186 | 2699087.7077 | 1263462.3586 | 2699087.4503 | 1263459.2732
7 | 2699095.2301 | 1263476.5186 | 2699083.4797 | 1263482.8771
8 | 2699111.5267 | 1263439.6168 | 2699110.3946 | 1263465.1965
9 | 2699226.7057 | 1263421.5443 | 2699228.6918 | 1263435.1777
10 | 2699224.5837 | 1263397.1663 | 2699224.9383 | 1263407.9034 | 2699226.7057 | 1263421.5443
11 | 2699228.6918 | 1263435.1777 | 2699218.1373 | 1263436.9466 | 2699214.4593 | 1263438.8309 | 2699214.4431 | 1263438.8434
12 | 2699224.6831 | 1263394.3879 | 2699224.5837 | 1263397.1663
13 | 2699224.5837 | 1263397.1663 | 2699219.0442 | 1263401.3324 | 2699209.4872 | 1263402.9178
14 | 2699192.1814 | 1263447.3865 | 2699207.5665 | 1263444.1752 | 2699214.4431 | 1263438.8434
15 | 2699224.1286 | 1263369.08 | 2699224.6831 | 1263394.3879
16 | 2699187.5343 | 1263445.0622 | 2699191.7694 | 1263444.0991 | 2699192.1814 | 1263447.3865
17 | 2699224.1286 | 1263369.08 | 2699208.8217 | 1263368.5116
18 | 2699199.5149 | 1263494.7708 | 2699203.5626 | 1263492.8482 | 2699211.2466 | 1263500.9504 | 2699221.6076 | 1263506.6623
19 | 2699221.6076 | 1263506.6623 | 2699222.3439 | 1263491.9736 | 2699222.9334 | 1263479.1074
20 | 2699199.5149 | 1263494.7708 | 2699201.2914 | 1263497.5473 | 2699205.0271 | 1263501.2019 | 2699210.327 | 1263505.4721 | 2699210.4504 | 1263505.5383
21 | 2699199.5149 | 1263494.7708 | 2699180.474 | 1263503.8494
22 | 2699199.5149 | 1263494.7708 | 2699197.0844 | 1263490.5599 | 2699194.84 | 1263485.5848 | 2699193.335 | 1263479.6435 | 2699192.5159 | 1263474.8318
23 | 2699223.6457 | 1263463.561 | 2699222.9334 | 1263479.1074
24 | 2699222.5042 | 1263510.6412 | 2699217.114 | 1263509.1112 | 2699210.4504 | 1263505.5383
25 | 2699180.474 | 1263503.8494 | 2699177.9313 | 1263505.0617 | 2699173.6054 | 1263505.5497
26 | 2699192.5159 | 1263474.8318 | 2699190.1213 | 1263460.765
27 | 2699187.5343 | 1263445.0622 | 2699177.8539 | 1263447.2794 | 2699168.2458 | 1263446.8161
28 | 2699187.5343 | 1263445.0622 | 2699188.2947 | 1263450.0346 | 2699190.1213 | 1263460.765
29 | 2699187.4859 | 1263307.9038 | 2699191.9551 | 1263307.812 | 2699208.8571 | 1263307.5758
30 | 2699187.4859 | 1263307.9038 | 2699188.6639 | 1263277.5055
31 | 2699187.4859 | 1263307.9038 | 2699183.5745 | 1263307.9827
32 | 2699196.8368 | 1263345.7475 | 2699199.5134 | 1263345.859 | 2699202.3994 | 1263344.4841 | 2699206.9027 | 1263336.0749 | 2699209.4775 | 1263334.971
33 | 2699186.0973 | 1263345.3002 | 2699196.8368 | 1263345.7475
34 | 2699137.9914 | 1263245.9856 | 2699137.9893 | 1263271.9569
35 | 2699127.7718 | 1263225.8923 | 2699136.3075 | 1263229.3143 | 2699137.9926 | 1263231.2663 | 2699137.9914 | 1263245.9856
36 | 2699137.9893 | 1263271.9569 | 2699137.9873 | 1263297.0712
37 | 2699113.6692 | 1263220.2385 | 2699127.7718 | 1263225.8923
38 | 2699137.9863 | 1263309.3306 | 2699137.9873 | 1263297.0712
39 | 2699113.6692 | 1263220.2385 | 2699116.6635 | 1263209.4455
40 | 2699113.6692 | 1263220.2385 | 2699104.224 | 1263237.6056 | 2699100.2356 | 1263242.3501
41 | 2699137.9863 | 1263309.3306 | 2699133.3761 | 1263307.9522 | 2699119.4817 | 1263306.7072
42 | 2699137.9863 | 1263309.3306 | 2699120.4716 | 1263317.3103 | 2699120.2702 | 1263322.5916
43 | 2699137.9863 | 1263309.3306 | 2699150.0354 | 1263308.9743
44 | 2699121.1177 | 1263181.6438 | 2699120.7685 | 1263187.764 | 2699117.7748 | 1263205.4395 | 2699116.6635 | 1263209.4455
45 | 2699117.0515 | 1263295.2792 | 2699116.5491 | 1263302.777 | 2699119.4817 | 1263306.7072
46 | 2699120.2702 | 1263322.5916 | 2699120.065 | 1263327.9706
47 | 2699183.5745 | 1263307.9827 | 2699150.0354 | 1263308.9743
48 | 2699121.4625 | 1263175.5993 | 2699121.1177 | 1263181.6438
49 | 2699188.185 | 1263222.1703 | 2699189.283 | 1263201.7353 | 2699189.5504 | 1263189.7761
50 | 2699188.185 | 1263222.1703 | 2699186.3665 | 1263256.0174
51 | 2699189.5504 | 1263189.7761 | 2699189.8268 | 1263177.4133 | 2699189.8563 | 1263164.1308
52 | 2699186.3665 | 1263256.0174 | 2699184.2407 | 1263295.5819
53 | 2699186.5704 | 1263135.8183 | 2699188.7821 | 1263147.6379 | 2699189.8624 | 1263161.3784 | 2699189.8563 | 1263164.1308
54 | 2699183.5745 | 1263307.9827 | 2699184.2407 | 1263295.5819
55 | 2699183.5745 | 1263307.9827 | 2699182.4928 | 1263326.3827
56 | 2699168.2458 | 1263446.8161 | 2699159.8175 | 1263446.4096 | 2699153.4887 | 1263443.2898 | 2699150.9714 | 1263442.7196
57 | 2699173.6054 | 1263505.5497 | 2699170.036 | 1263505.9523 | 2699163.4539 | 1263504.0181 | 2699161.7348 | 1263501.1253
58 | 2699144.4223 | 1263441.2361 | 2699150.9714 | 1263442.7196
59 | 2699181.5709 | 1263366.3083 | 2699181.8989 | 1263382.2269 | 2699182.15 | 1263386.6531
60 | 2699181.5709 | 1263366.3083 | 2699167.2528 | 1263367.0658
61 | 2699192.6716 | 1263174.0857 | 2699191.0362 | 1263216.2871
62 | 2699190.3428 | 1263234.1799 | 2699191.0362 | 1263216.2871
63 | 2699189.5206 | 1263255.3976 | 2699190.3428 | 1263234.1799
64 | 2699188.6639 | 1263277.5055 | 2699189.5206 | 1263255.3976
65 | 2699112.0432 | 1263111.8886 | 2699083.4127 | 1263130.1677
66 | 2699112.0432 | 1263111.8886 | 2699117.3888 | 1263129.1814 | 2699118.1849 | 1263134.4213
67 | 2699120.9438 | 1263155.1332 | 2699120.7814 | 1263151.5122 | 2699118.1849 | 1263134.4213
68 | 2699119.96 | 1263330.7233 | 2699120.065 | 1263327.9706
69 | 2699119.2511 | 1263346.9587 | 2699119.7052 | 1263337.4029 | 2699119.96 | 1263330.7233
70 | 2699202.721 | 1263375.7185 | 2699203.1407 | 1263374.8215 | 2699206.8021 | 1263369.89 | 2699208.8217 | 1263368.5116
71 | 2699186.8588 | 1263381.1759 | 2699198.6154 | 1263380.5059 | 2699201.1325 | 1263379.1136 | 2699202.721 | 1263375.7185
72 | 2699186.0973 | 1263345.3002 | 2699186.427 | 1263366.0562 | 2699186.8588 | 1263381.1759
73 | 2699167.2528 | 1263367.0658 | 2699153.9648 | 1263367.7688 | 2699149.9604 | 1263367.8883
74 | 2699144.4223 | 1263441.2361 | 2699151.6551 | 1263450.6429 | 2699151.4051 | 1263453.4188 | 2699150.9705 | 1263467.3573
75 | 2699144.4223 | 1263441.2361 | 2699138.6324 | 1263440.9511
76 | 2699111.5267 | 1263439.6168 | 2699138.6324 | 1263440.9511
77 | 2699074.7073 | 1263346.0674 | 2699082.9894 | 1263345.6611 | 2699082.9894 | 1263345.6611
78 | 2699061.8695 | 1263346.6971 | 2699074.7073 | 1263346.0674
79 | 2699061.8695 | 1263346.6971 | 2699062.0408 | 1263328.8408 | 2699061.0029 | 1263323.9053
80 | 2699061.8695 | 1263346.6971 | 2699057.6555 | 1263368.4222
81 | 2699056.5214 | 1263302.5934 | 2699061.0029 | 1263323.9053
82 | 2699057.6555 | 1263368.4222 | 2699056.9629 | 1263371.9913
83 | 2699057.6555 | 1263368.4222 | 2699074.3273 | 1263368.5662
84 | 2699119.2511 | 1263346.9587 | 2699106.5447 | 1263346.9978
85 | 2699118.4171 | 1263368.8294 | 2699119.2511 | 1263346.9587
86 | 2699056.5214 | 1263302.5934 | 2699052.4104 | 1263305.1377 | 2699051.5284 | 1263310.5608 | 2699040.1998 | 1263315.43
87 | 2699056.5214 | 1263302.5934 | 2699051.8728 | 1263284.466
88 | 2699056.9629 | 1263371.9913 | 2699053.9494 | 1263391.3123
89 | 2699056.9629 | 1263371.9913 | 2699071.9356 | 1263372.034
90 | 2699087.059 | 1263368.6762 | 2699074.3273 | 1263368.5662
91 | 2699118.4171 | 1263368.8294 | 2699132.3039 | 1263368.4151
92 | 2699118.4171 | 1263368.8294 | 2699118.3687 | 1263372.1647
93 | 2699039.4871 | 1263315.7362 | 2699040.1998 | 1263315.43
94 | 2699047.2191 | 1263262.4601 | 2699049.0607 | 1263273.5 | 2699051.8728 | 1263284.466
95 | 2699053.9494 | 1263391.3123 | 2699050.5474 | 1263413.14 | 2699050.5063 | 1263413.7954
96 | 2699053.9494 | 1263391.3123 | 2699028.409 | 1263390.8954 | 2699028.4994 | 1263381.7695
97 | 2699082.0584 | 1263372.0628 | 2699071.9356 | 1263372.034
98 | 2699087.059 | 1263368.6762 | 2699094.53 | 1263368.7408
99 | 2699040.6553 | 1263497.5706 | 2699041.8748 | 1263490.5209
100 | 2699004.407 | 1263511.2327 | 2699036.8983 | 1263508.757 | 2699039.0469 | 1263506.8692 | 2699040.6553 | 1263497.5706
101 | 2699041.8748 | 1263490.5209 | 2699042.5182 | 1263486.8012
102 | 2699043.8173 | 1263479.3597 | 2699042.7007 | 1263485.7463 | 2699042.5182 | 1263486.8012
103 | 2699047.9508 | 1263455.6872 | 2699047.4326 | 1263470.8688 | 2699043.8173 | 1263479.3597 | 2699043.8173 | 1263479.3597
104 | 2699047.9508 | 1263455.6872 | 2699055.663 | 1263462.1216 | 2699057.7323 | 1263465.8864
105 | 2699047.9508 | 1263455.6872 | 2699048.5954 | 1263445.1204
106 | 2699047.2191 | 1263262.4601 | 2699046.8059 | 1263258.7946
107 | 2699046.8059 | 1263258.7946 | 2699046.6662 | 1263248.695 | 2699046.5794 | 1263241.3182
108 | 2699046.8059 | 1263258.7946 | 2699022.4607 | 1263274.3549
109 | 2699045.8192 | 1263220.5688 | 2699046.4269 | 1263228.3632 | 2699046.5794 | 1263241.3182
110 | 2699039.4871 | 1263315.7362 | 2699032.3267 | 1263318.8139
111 | 2699045.8192 | 1263220.5688 | 2699043.739 | 1263206.6227
112 | 2699045.8192 | 1263220.5688 | 2699038.7129 | 1263228.7565 | 2699036.7077 | 1263230.6181
113 | 2699008.4252 | 1263329.0869 | 2699032.3267 | 1263318.8139
114 | 2699120.9438 | 1263155.1332 | 2699121.6863 | 1263171.6773 | 2699121.4625 | 1263175.5993
115 | 2699149.2369 | 1263367.9099 | 2699149.9604 | 1263367.8883
116 | 2699132.3039 | 1263368.4151 | 2699149.2369 | 1263367.9099
117 | 2699079.5217 | 1263515.6626 | 2699079.5439 | 1263513.7321
118 | 2699079.5217 | 1263515.6626 | 2699079.4159 | 1263524.8518
119 | 2699079.5439 | 1263513.7321 | 2699079.5884 | 1263509.8618
120 | 2699078.7932 | 1263531.8056 | 2699079.4071 | 1263525.6162 | 2699079.4159 | 1263524.8518
121 | 2699075.3139 | 1263497.8055 | 2699078.0869 | 1263502.8086 | 2699079.5884 | 1263509.8618 | 2699079.5884 | 1263509.8618
122 | 2699070.8329 | 1263489.7207 | 2699075.3139 | 1263497.8055
123 | 2699070.8329 | 1263489.7207 | 2699064.5018 | 1263478.2023
124 | 2699070.8329 | 1263489.7207 | 2699082.5305 | 1263483.3908
125 | 2699111.5267 | 1263439.6168 | 2699112.7393 | 1263427.6622
126 | 2699082.0584 | 1263372.0628 | 2699096.5893 | 1263372.1042
127 | 2699114.4889 | 1263372.1552 | 2699118.3687 | 1263372.1647
128 | 2699114.4889 | 1263372.1552 | 2699113.7523 | 1263368.9069 | 2699109.4061 | 1263368.8693
129 | 2699118.3687 | 1263372.1647 | 2699116.6717 | 1263388.8948
130 | 2699101.7791 | 1263368.8034 | 2699109.4061 | 1263368.8693
131 | 2699116.6717 | 1263388.8948 | 2699116.0586 | 1263394.9394
132 | 2699094.53 | 1263368.7408 | 2699101.7791 | 1263368.8034
133 | 2699043.739 | 1263206.6227 | 2699041.2558 | 1263189.9747
134 | 2699036.7077 | 1263230.6181 | 2699031.0998 | 1263235.8241
135 | 2699050.5063 | 1263413.7954 | 2699033.514 | 1263413.4568
136 | 2699050.5063 | 1263413.7954 | 2699050.2137 | 1263418.591
137 | 2699028.578 | 1263373.8312 | 2699028.4994 | 1263381.7695
138 | 2699033.514 | 1263413.4568 | 2699012.5028 | 1263413.0381
139 | 2699048.5954 | 1263445.1204 | 2699050.2137 | 1263418.591
140 | 2699028.5831 | 1263373.3172 | 2699028.578 | 1263373.8312
141 | 2699057.7323 | 1263465.8864 | 2699064.5018 | 1263478.2023
142 | 2699086.7566 | 1263454.6001 | 2699087.1243 | 1263455.3653 | 2699087.4503 | 1263459.2732
143 | 2699083.4797 | 1263482.8771 | 2699083.412 | 1263482.9137
144 | 2699086.7566 | 1263454.6001 | 2699083.0622 | 1263446.9125 | 2699083.0622 | 1263446.9125
145 | 2699082.5305 | 1263483.3908 | 2699083.412 | 1263482.9137
146 | 2699084.961 | 1263441.3573 | 2699083.0622 | 1263446.9125
147 | 2699090.137 | 1263426.214 | 2699084.961 | 1263441.3573
148 | 2698997.3142 | 1263320.5039 | 2699001.7936 | 1263321.0923 | 2699002.4309 | 1263322.3168
149 | 2698997.3142 | 1263320.5039 | 2698928.5515 | 1263321.8118
150 | 2699008.4252 | 1263329.0869 | 2699006.4065 | 1263329.9546 | 2699002.4309 | 1263322.3168
151 | 2698928.5515 | 1263321.8118 | 2698910.3189 | 1263326.7887 | 2698905.46 | 1263324.0607 | 2698903.9494 | 1263318.2542
152 | 2698899.5831 | 1263302.0221 | 2698902.5719 | 1263312.9589 | 2698903.9494 | 1263318.2542
153 | 2698899.5831 | 1263302.0221 | 2698897.9869 | 1263302.418
154 | 2699041.2558 | 1263189.9747 | 2699040.7767 | 1263186.7622
155 | 2699031.0998 | 1263235.8241 | 2699021.1716 | 1263245.0409
156 | 2699040.6713 | 1263186.0556 | 2699040.7767 | 1263186.7622
157 | 2699035.3601 | 1263157.7308 | 2699039.0664 | 1263175.2962 | 2699040.6713 | 1263186.0556
158 | 2699035.3601 | 1263157.7308 | 2699048.2594 | 1263150.533

## bus_geodata
| x | y | coords
0 | 2699149.9518 | 1263557.4995
1 | 2699140.6862 | 1263541.4398
2 | 2699133.5728 | 1263519.761
3 | 2699108.7125 | 1263503.0717
4 | 2699110.253 | 1263468.3969
5 | 2699095.2301 | 1263476.5186
6 | 2699110.3946 | 1263465.1965
7 | 2699226.7057 | 1263421.5443
8 | 2699228.6918 | 1263435.1777
9 | 2699224.5837 | 1263397.1663
10 | 2699214.4431 | 1263438.8434
11 | 2699224.6831 | 1263394.3879
12 | 2699209.4872 | 1263402.9178
13 | 2699192.1814 | 1263447.3865
14 | 2699224.1286 | 1263369.08
15 | 2699221.6076 | 1263506.6623
16 | 2699199.5149 | 1263494.7708
17 | 2699222.9334 | 1263479.1074
18 | 2699222.5042 | 1263510.6412
19 | 2699210.4504 | 1263505.5383
20 | 2699180.474 | 1263503.8494
21 | 2699192.5159 | 1263474.8318
22 | 2699187.5343 | 1263445.0622
23 | 2699223.6457 | 1263463.561
24 | 2699208.8571 | 1263307.5758
25 | 2699187.4859 | 1263307.9038
26 | 2699209.4775 | 1263334.971
27 | 2699196.8368 | 1263345.7475
28 | 2699137.9914 | 1263245.9856
29 | 2699137.9893 | 1263271.9569
30 | 2699127.7718 | 1263225.8923
31 | 2699137.9873 | 1263297.0712
32 | 2699113.6692 | 1263220.2385
33 | 2699137.9863 | 1263309.3306
34 | 2699116.6635 | 1263209.4455
35 | 2699100.2356 | 1263242.3501
36 | 2699119.4817 | 1263306.7072
37 | 2699120.2702 | 1263322.5916
38 | 2699150.0354 | 1263308.9743
39 | 2699121.1177 | 1263181.6438
40 | 2699188.185 | 1263222.1703
41 | 2699189.5504 | 1263189.7761
42 | 2699186.3665 | 1263256.0174
43 | 2699189.8563 | 1263164.1308
44 | 2699184.2407 | 1263295.5819
45 | 2699186.5704 | 1263135.8183
46 | 2699183.5745 | 1263307.9827
47 | 2699182.4928 | 1263326.3827
48 | 2699190.1213 | 1263460.765
49 | 2699168.2458 | 1263446.8161
50 | 2699173.6054 | 1263505.5497
51 | 2699150.9714 | 1263442.7196
52 | 2699182.15 | 1263386.6531
53 | 2699181.5709 | 1263366.3083
54 | 2699161.7348 | 1263501.1253
55 | 2699192.6716 | 1263174.0857
56 | 2699191.0362 | 1263216.2871
57 | 2699190.3428 | 1263234.1799
58 | 2699189.5206 | 1263255.3976
59 | 2699188.6639 | 1263277.5055
60 | 2699112.0432 | 1263111.8886
61 | 2699083.4127 | 1263130.1677
62 | 2699118.1849 | 1263134.4213
63 | 2699117.0515 | 1263295.2792
64 | 2699120.065 | 1263327.9706
65 | 2699119.96 | 1263330.7233
66 | 2699202.721 | 1263375.7185
67 | 2699208.8217 | 1263368.5116
68 | 2699186.8588 | 1263381.1759
69 | 2699186.0973 | 1263345.3002
70 | 2699167.2528 | 1263367.0658
71 | 2699150.9705 | 1263467.3573
72 | 2699144.4223 | 1263441.2361
73 | 2699138.6324 | 1263440.9511
74 | 2699074.7073 | 1263346.0674
75 | 2699082.9894 | 1263345.6611
76 | 2699061.8695 | 1263346.6971
77 | 2699061.0029 | 1263323.9053
78 | 2699057.6555 | 1263368.4222
79 | 2699106.5447 | 1263346.9978
80 | 2699119.2511 | 1263346.9587
81 | 2699056.5214 | 1263302.5934
82 | 2699056.9629 | 1263371.9913
83 | 2699074.3273 | 1263368.5662
84 | 2699118.4171 | 1263368.8294
85 | 2699040.1998 | 1263315.43
86 | 2699051.8728 | 1263284.466
87 | 2699053.9494 | 1263391.3123
88 | 2699071.9356 | 1263372.034
89 | 2699087.059 | 1263368.6762
90 | 2699040.6553 | 1263497.5706
91 | 2699041.8748 | 1263490.5209
92 | 2699004.407 | 1263511.2327
93 | 2699042.5182 | 1263486.8012
94 | 2699043.8173 | 1263479.3597
95 | 2699047.9508 | 1263455.6872
96 | 2699047.2191 | 1263262.4601
97 | 2699046.8059 | 1263258.7946
98 | 2699046.5794 | 1263241.3182
99 | 2699022.4607 | 1263274.3549
100 | 2699039.4871 | 1263315.7362
101 | 2699045.8192 | 1263220.5688
102 | 2699032.3267 | 1263318.8139
103 | 2699121.4625 | 1263175.5993
104 | 2699149.9604 | 1263367.8883
105 | 2699149.2369 | 1263367.9099
106 | 2699132.3039 | 1263368.4151
107 | 2699079.5217 | 1263515.6626
108 | 2699079.5439 | 1263513.7321
109 | 2699079.4159 | 1263524.8518
110 | 2699079.5884 | 1263509.8618
111 | 2699078.7932 | 1263531.8056
112 | 2699075.3139 | 1263497.8055
113 | 2699070.8329 | 1263489.7207
114 | 2699111.5267 | 1263439.6168
115 | 2699112.7393 | 1263427.6622
116 | 2699096.5893 | 1263372.1042
117 | 2699082.0584 | 1263372.0628
118 | 2699114.4889 | 1263372.1552
119 | 2699118.3687 | 1263372.1647
120 | 2699109.4061 | 1263368.8693
121 | 2699116.6717 | 1263388.8948
122 | 2699101.7791 | 1263368.8034
123 | 2699116.0586 | 1263394.9394
124 | 2699094.53 | 1263368.7408
125 | 2699043.739 | 1263206.6227
126 | 2699036.7077 | 1263230.6181
127 | 2699050.5063 | 1263413.7954
128 | 2699028.4994 | 1263381.7695
129 | 2699033.514 | 1263413.4568
130 | 2699050.2137 | 1263418.591
131 | 2699028.578 | 1263373.8312
132 | 2699048.5954 | 1263445.1204
133 | 2699057.7323 | 1263465.8864
134 | 2699064.5018 | 1263478.2023
135 | 2699012.5028 | 1263413.0381
136 | 2699087.4503 | 1263459.2732
137 | 2699083.4797 | 1263482.8771
138 | 2699086.7566 | 1263454.6001
139 | 2699083.412 | 1263482.9137
140 | 2699082.5305 | 1263483.3908
141 | 2699083.0622 | 1263446.9125
142 | 2699084.961 | 1263441.3574
143 | 2699090.137 | 1263426.214
144 | 2699028.5831 | 1263373.3172
145 | 2698997.3142 | 1263320.5039
146 | 2699002.4309 | 1263322.3168
147 | 2698928.5515 | 1263321.8118
148 | 2699008.4252 | 1263329.0869
149 | 2698903.9494 | 1263318.2542
150 | 2698899.5831 | 1263302.0221
151 | 2698897.9869 | 1263302.418
152 | 2699120.9438 | 1263155.1332
153 | 2699041.2558 | 1263189.9747
154 | 2699031.0998 | 1263235.8241
155 | 2699040.7767 | 1263186.7622
156 | 2699021.1716 | 1263245.0409
157 | 2699040.6713 | 1263186.0556
158 | 2699035.3601 | 1263157.7308
159 | 2699048.2594 | 1263150.533
160 | 2699118.4171 | 1263368.8294

## line_std_types
| c_nf_per_km | r_ohm_per_km | x_ohm_per_km | max_i_ka | type | q_mm2 | alpha | voltage_rating
NAYY 4x50 SE | 210 | 0.642 | 0.083 | 0.142 | cs | 50 | 0.00403 | LV
NAYY 4x120 SE | 264 | 0.225 | 0.08 | 0.242 | cs | 120 | 0.00403 | LV
NAYY 4x150 SE | 261 | 0.208 | 0.08 | 0.27 | cs | 150 | 0.00403 | LV
NA2XS2Y 1x95 RM/25 12/20 kV | 216 | 0.313 | 0.132 | 0.252 | cs | 95 | 0.00403 | MV
NA2XS2Y 1x185 RM/25 12/20 kV | 273 | 0.161 | 0.117 | 0.362 | cs | 185 | 0.00403 | MV
NA2XS2Y 1x240 RM/25 12/20 kV | 304 | 0.122 | 0.112 | 0.421 | cs | 240 | 0.00403 | MV
NA2XS2Y 1x95 RM/25 6/10 kV | 315 | 0.313 | 0.123 | 0.249 | cs | 95 | 0.00403 | MV
NA2XS2Y 1x185 RM/25 6/10 kV | 406 | 0.161 | 0.11 | 0.358 | cs | 185 | 0.00403 | MV
NA2XS2Y 1x240 RM/25 6/10 kV | 456 | 0.122 | 0.105 | 0.416 | cs | 240 | 0.00403 | MV
NA2XS2Y 1x150 RM/25 12/20 kV | 250 | 0.206 | 0.116 | 0.319 | cs | 150 | 0.00403 | MV
NA2XS2Y 1x120 RM/25 12/20 kV | 230 | 0.253 | 0.119 | 0.283 | cs | 120 | 0.00403 | MV
NA2XS2Y 1x70 RM/25 12/20 kV | 190 | 0.443 | 0.132 | 0.22 | cs | 70 | 0.00403 | MV
NA2XS2Y 1x150 RM/25 6/10 kV | 360 | 0.206 | 0.11 | 0.315 | cs | 150 | 0.00403 | MV
NA2XS2Y 1x120 RM/25 6/10 kV | 340 | 0.253 | 0.113 | 0.28 | cs | 120 | 0.00403 | MV
NA2XS2Y 1x70 RM/25 6/10 kV | 280 | 0.443 | 0.123 | 0.217 | cs | 70 | 0.00403 | MV
N2XS(FL)2Y 1x120 RM/35 64/110 kV | 112 | 0.153 | 0.166 | 0.366 | cs | 120 | 0.00393 | HV
N2XS(FL)2Y 1x185 RM/35 64/110 kV | 125 | 0.099 | 0.156 | 0.457 | cs | 185 | 0.00393 | HV
N2XS(FL)2Y 1x240 RM/35 64/110 kV | 135 | 0.075 | 0.149 | 0.526 | cs | 240 | 0.00393 | HV
N2XS(FL)2Y 1x300 RM/35 64/110 kV | 144 | 0.06 | 0.144 | 0.588 | cs | 300 | 0.00393 | HV
15-AL1/3-ST1A 0.4 | 11 | 1.8769 | 0.35 | 0.105 | ol | 16 | 0.00403 | LV
24-AL1/4-ST1A 0.4 | 11.25 | 1.2012 | 0.335 | 0.14 | ol | 24 | 0.00403 | LV
48-AL1/8-ST1A 0.4 | 12.2 | 0.5939 | 0.3 | 0.21 | ol | 48 | 0.00403 | LV
94-AL1/15-ST1A 0.4 | 13.2 | 0.306 | 0.29 | 0.35 | ol | 94 | 0.00403 | LV
34-AL1/6-ST1A 10.0 | 9.7 | 0.8342 | 0.36 | 0.17 | ol | 34 | 0.00403 | MV
48-AL1/8-ST1A 10.0 | 10.1 | 0.5939 | 0.35 | 0.21 | ol | 48 | 0.00403 | MV
70-AL1/11-ST1A 10.0 | 10.4 | 0.4132 | 0.339 | 0.29 | ol | 70 | 0.00403 | MV
94-AL1/15-ST1A 10.0 | 10.75 | 0.306 | 0.33 | 0.35 | ol | 94 | 0.00403 | MV
122-AL1/20-ST1A 10.0 | 11.1 | 0.2376 | 0.323 | 0.41 | ol | 122 | 0.00403 | MV
149-AL1/24-ST1A 10.0 | 11.25 | 0.194 | 0.315 | 0.47 | ol | 149 | 0.00403 | MV
34-AL1/6-ST1A 20.0 | 9.15 | 0.8342 | 0.382 | 0.17 | ol | 34 | 0.00403 | MV
48-AL1/8-ST1A 20.0 | 9.5 | 0.5939 | 0.372 | 0.21 | ol | 48 | 0.00403 | MV
70-AL1/11-ST1A 20.0 | 9.7 | 0.4132 | 0.36 | 0.29 | ol | 70 | 0.00403 | MV
94-AL1/15-ST1A 20.0 | 10 | 0.306 | 0.35 | 0.35 | ol | 94 | 0.00403 | MV
122-AL1/20-ST1A 20.0 | 10.3 | 0.2376 | 0.344 | 0.41 | ol | 122 | 0.00403 | MV
149-AL1/24-ST1A 20.0 | 10.5 | 0.194 | 0.337 | 0.47 | ol | 149 | 0.00403 | MV
184-AL1/30-ST1A 20.0 | 10.75 | 0.1571 | 0.33 | 0.535 | ol | 184 | 0.00403 | MV
243-AL1/39-ST1A 20.0 | 11 | 0.1188 | 0.32 | 0.645 | ol | 243 | 0.00403 | MV
48-AL1/8-ST1A 110.0 | 8 | 0.5939 | 0.46 | 0.21 | ol | 48 | 0.00403 | HV
70-AL1/11-ST1A 110.0 | 8.4 | 0.4132 | 0.45 | 0.29 | ol | 70 | 0.00403 | HV
94-AL1/15-ST1A 110.0 | 8.65 | 0.306 | 0.44 | 0.35 | ol | 94 | 0.00403 | HV
122-AL1/20-ST1A 110.0 | 8.5 | 0.2376 | 0.43 | 0.41 | ol | 122 | 0.00403 | HV
149-AL1/24-ST1A 110.0 | 8.75 | 0.194 | 0.41 | 0.47 | ol | 149 | 0.00403 | HV
184-AL1/30-ST1A 110.0 | 8.8 | 0.1571 | 0.4 | 0.535 | ol | 184 | 0.00403 | HV
243-AL1/39-ST1A 110.0 | 9 | 0.1188 | 0.39 | 0.645 | ol | 243 | 0.00403 | HV
305-AL1/39-ST1A 110.0 | 9.2 | 0.0949 | 0.38 | 0.74 | ol | 305 | 0.00403 | HV
490-AL1/64-ST1A 110.0 | 9.75 | 0.059 | 0.37 | 0.96 | ol | 490 | 0.00403 | HV
679-AL1/86-ST1A 110.0 | 9.95 | 0.042 | 0.36 | 1.15 | ol | 679 | 0.00403 | HV
490-AL1/64-ST1A 220.0 | 10 | 0.059 | 0.285 | 0.96 | ol | 490 | 0.00403 | HV
679-AL1/86-ST1A 220.0 | 11.7 | 0.042 | 0.275 | 1.15 | ol | 679 | 0.00403 | HV
490-AL1/64-ST1A 380.0 | 11 | 0.059 | 0.253 | 0.96 | ol | 490 | 0.00403 | HV
679-AL1/86-ST1A 380.0 | 14.6 | 0.042 | 0.25 | 1.15 | ol | 679 | 0.00403 | HV

## trafo_std_types
| i0_percent | pfe_kw | vkr_percent | sn_mva | vn_lv_kv | vn_hv_kv | vk_percent | shift_degree | vector_group | tap_side | tap_neutral | tap_min | tap_max | tap_step_degree | tap_step_percent | tap_phase_shifter
160 MVA 380/110 kV | 0.06 | 60 | 0.25 | 160 | 110 | 380 | 12.2 | 0 | Yy0 | hv | 0 | -9 | 9 | 0 | 1.5 | FALSE
100 MVA 220/110 kV | 0.06 | 55 | 0.26 | 100 | 110 | 220 | 12 | 0 | Yy0 | hv | 0 | -9 | 9 | 0 | 1.5 | FALSE
63 MVA 110/20 kV | 0.04 | 22 | 0.32 | 63 | 20 | 110 | 18 | 150 | YNd5 | hv | 0 | -9 | 9 | 0 | 1.5 | FALSE
40 MVA 110/20 kV | 0.05 | 18 | 0.34 | 40 | 20 | 110 | 16.2 | 150 | YNd5 | hv | 0 | -9 | 9 | 0 | 1.5 | FALSE
25 MVA 110/20 kV | 0.07 | 14 | 0.41 | 25 | 20 | 110 | 12 | 150 | YNd5 | hv | 0 | -9 | 9 | 0 | 1.5 | FALSE
63 MVA 110/10 kV | 0.04 | 22 | 0.32 | 63 | 10 | 110 | 18 | 150 | YNd5 | hv | 0 | -9 | 9 | 0 | 1.5 | FALSE
40 MVA 110/10 kV | 0.05 | 18 | 0.34 | 40 | 10 | 110 | 16.2 | 150 | YNd5 | hv | 0 | -9 | 9 | 0 | 1.5 | FALSE
25 MVA 110/10 kV | 0.07 | 14 | 0.41 | 25 | 10 | 110 | 12 | 150 | YNd5 | hv | 0 | -9 | 9 | 0 | 1.5 | FALSE
0.25 MVA 20/0.4 kV | 0.32 | 0.8 | 1.44 | 0.25 | 0.4 | 20 | 6 | 150 | Yzn5 | hv | 0 | -2 | 2 | 0 | 2.5 | FALSE
0.4 MVA 20/0.4 kV | 0.3375 | 1.35 | 1.425 | 0.4 | 0.4 | 20 | 6 | 150 | Dyn5 | hv | 0 | -2 | 2 | 0 | 2.5 | FALSE
0.63 MVA 20/0.4 kV | 0.2619 | 1.65 | 1.206 | 0.63 | 0.4 | 20 | 6 | 150 | Dyn5 | hv | 0 | -2 | 2 | 0 | 2.5 | FALSE
0.25 MVA 10/0.4 kV | 0.24 | 0.6 | 1.2 | 0.25 | 0.4 | 10 | 4 | 150 | Dyn5 | hv | 0 | -2 | 2 | 0 | 2.5 | FALSE
0.4 MVA 10/0.4 kV | 0.2375 | 0.95 | 1.325 | 0.4 | 0.4 | 10 | 4 | 150 | Dyn5 | hv | 0 | -2 | 2 | 0 | 2.5 | FALSE
0.63 MVA 10/0.4 kV | 0.1873 | 1.18 | 1.0794 | 0.63 | 0.4 | 10 | 4 | 150 | Dyn5 | hv | 0 | -2 | 2 | 0 | 2.5 | FALSE

## trafo3w_std_types
| sn_hv_mva | sn_mv_mva | sn_lv_mva | vn_hv_kv | vn_mv_kv | vn_lv_kv | vk_hv_percent | vk_mv_percent | vk_lv_percent | vkr_hv_percent | vkr_mv_percent | vkr_lv_percent | pfe_kw | i0_percent | shift_mv_degree | shift_lv_degree | vector_group | tap_side | tap_neutral | tap_min | tap_max | tap_step_percent
63/25/38 MVA 110/20/10 kV | 63 | 25 | 38 | 110 | 20 | 10 | 10.4 | 10.4 | 10.4 | 0.28 | 0.32 | 0.35 | 35 | 0.89 | 0 | 0 | YN0yn0yn0 | hv | 0 | -10 | 10 | 1.2
63/25/38 MVA 110/10/10 kV | 63 | 25 | 38 | 110 | 10 | 10 | 10.4 | 10.4 | 10.4 | 0.28 | 0.32 | 0.35 | 35 | 0.89 | 0 | 0 | YN0yn0yn0 | hv | 0 | -10 | 10 | 1.2

## fuse_std_types
| fuse_type | i_rated_a | t_avg | t_min | t_total | x_avg | x_min | x_total
HV 100A | HV 100A | 100 | 0 | [10.0, 3.64, 0.854, 0.281, 0.1, 0.0531, 0.022, 0.01] | [10.0, 4.267, 1.21, 0.403, 0.1, 0.058, 0.022, 0.01] | 0 | [300.0, 350.0, 450.0, 550.0, 700.0, 850.0, 1200.0, 1752.0] | [600.0, 700.0, 900.0, 1150.0, 1665.0, 2000.0, 3000.0, 4313.0]
HV 10A | HV 10A | 10 | 0 | [10.0, 1675.0, 0.344, 0.156, 0.1, 0.0417, 0.0171, 0.01] | [10.0, 1.3, 0.3, 0.155, 0.1, 0.0555, 0.023, 0.01] | 0 | [30.0, 32.0, 35.0, 37.0, 39.0, 50.0, 70.0, 88.0] | [60.0, 70.0, 80.0, 87.0, 94.0, 110.0, 150.0, 216.0]
HV 125A | HV 125A | 125 | 0 | [10.0, 1.82, 0.344, 0.1, 0.0467, 0.0269, 0.01] | [10.0, 2.478, 0.426, 0.1, 0.0427, 0.0211, 0.01] | 0 | [375.0, 500.0, 700.0, 925.0, 1200.0, 1500.0, 2341.0] | [750.0, 1000.0, 1500.0, 2200.0, 3000.0, 4000.0, 5765.0]
HV 160A | HV 160A | 160 | 0 | [10.0, 4.15, 1.03, 0.198, 0.1, 0.051, 0.0172, 0.01] | [10.0, 2.3, 0.734, 0.274, 0.1, 0.046, 0.0177, 0.01] | 0 | [480.0, 550.0, 700.0, 1000.0, 1260.0, 1600.0, 2500.0, 3227.0] | [960.0, 1300.0, 1700.0, 2200.0, 2996.0, 4000.0, 6000.0, 7946.0]
HV 16A | HV 16A | 16 | 0 | [10.0, 0.352, 0.164, 0.1, 0.0649, 0.0342, 0.01] | [10.0, 2.34, 0.722, 0.181, 0.1, 0.055, 0.0296, 0.01] | 0 | [48.0, 60.0, 65.0, 71.0, 80.0, 100.0, 162.0] | [96.0, 110.0, 125.0, 150.0, 168.0, 200.0, 250.0, 398.0]
HV 200A | HV 200A | 200 | 0 | [10.0, 4.267, 1.21, 0.403, 0.1, 0.058, 0.022, 0.01] | [10.0, 3.73, 1.654, 0.328, 0.1, 0.0531, 0.019, 0.01] | 0 | [600.0, 700.0, 900.0, 1150.0, 1665.0, 2000.0, 3000.0, 4313.0] | [1200.0, 1500.0, 1800.0, 2700.0, 3960.0, 5000.0, 7500.0, 10620.0]
HV 20A | HV 20A | 20 | 0 | [10.0, 1.3, 0.3, 0.155, 0.1, 0.0555, 0.023, 0.01] | [10.0, 1.3, 0.161, 0.1, 0.0611, 0.0399, 0.0141, 0.01] | 0 | [60.0, 70.0, 80.0, 87.0, 94.0, 110.0, 150.0, 216.0] | [120.0, 150.0, 200.0, 223.0, 260.0, 300.0, 450.0, 532.0]
HV 25A | HV 25A | 25 | 0 | [10.0, 2.512, 0.833, 0.299, 0.1, 0.0372, 0.0223, 0.01] | [10.0, 3.125, 0.597, 0.198, 0.1, 0.0378, 0.022, 0.01] | 0 | [75.0, 82.0, 90.0, 100.0, 124.0, 170.0, 200.0, 289.0] | [150.0, 170.0, 210.0, 250.0, 294.0, 400.0, 500.0, 711.0]
HV 31.5A | HV 31.5A | 31.5 | 0 | [10.0, 2.34, 0.722, 0.181, 0.1, 0.055, 0.0296, 0.01] | [10.0, 2.84, 0.368, 0.164, 0.1, 0.0621, 0.0378, 0.0195, 0.01] | 0 | [95.0, 110.0, 125.0, 150.0, 165.0, 200.0, 250.0, 390.0] | [189.0, 220.0, 300.0, 350.0, 393.0, 450.0, 530.0, 700.0, 960.0]
HV 40A | HV 40A | 40 | 0 | [10.0, 1.3, 0.161, 0.1, 0.0611, 0.0399, 0.0141, 0.01] | [10.0, 2.05, 0.369, 0.198, 0.1, 0.051, 0.0298, 0.01] | 0 | [120.0, 150.0, 200.0, 223.0, 260.0, 300.0, 450.0, 532.0] | [240.0, 300.0, 400.0, 450.0, 530.0, 650.0, 800.0, 1311.0]
HV 50A | HV 50A | 50 | 0 | [10.0, 3.215, 0.597, 0.198, 0.1, 0.0378, 0.022, 0.01] | [10.0, 3.64, 0.854, 0.281, 0.1, 0.0531, 0.022, 0.01] | 0 | [150.0, 170.0, 210.0, 250.0, 294.0, 400.0, 500.0, 711.0] | [300.0, 350.0, 450.0, 550.0, 700.0, 850.0, 1200.0, 1752.0]
HV 6.3A | HV 6.3A | 6.3 | 0 | [10.0, 1.39, 0.344, 0.168, 0.1, 0.056, 0.0263, 0.01] | [10.0, 1.711, 0.516, 0.198, 0.1, 0.0634, 0.0303, 0.01] | 0 | [19.0, 19.5, 20.4, 20.8, 22.0, 25.0, 32.0, 48.0] | [38.0, 40.0, 43.0, 48.0, 53.0, 60.0, 75.0, 118.0]
HV 63A | HV 63A | 63 | 0 | [10.0, 2.84, 0.368, 0.164, 0.1, 0.0621, 0.0378, 0.0195, 0.01] | [10.0, 1.82, 0.344, 0.1, 0.0467, 0.0269, 0.01] | 0 | [189.0, 220.0, 300.0, 350.0, 393.0, 450.0, 530.0, 700.0, 961.0] | [378.0, 500.0, 700.0, 934.0, 1200.0, 1500.0, 2366.0]
HV 80A | HV 80A | 80 | 0 | [10.0, 2.05, 0.369, 0.198, 0.1, 0.051, 0.0298, 0.01] | [10.0, 4.15, 1.03, 0.198, 0.1, 0.051, 0.0172, 0.01] | 0 | [240.0, 300.0, 400.0, 450.0, 530.0, 650.0, 800.0, 1311.0] | [480.0, 550.0, 700.0, 1000.0, 1260.0, 1600.0, 2500.0, 3227.0]
Siemens NH-1-100 | Siemens NH-1-100 | 100 | [5400.0, 2000.0, 400.0, 20.0, 1.0, 0.2, 0.012, 0.004] | 0 | 0 | [150.0, 190.0, 250.0, 430.0, 900.0, 1250.0, 2700.0, 3600.0] | 0 | 0
Siemens NH-1-125 | Siemens NH-1-125 | 125 | [4800.0, 120.0, 7.0, 0.1, 0.004] | 0 | 0 | [180.0, 400.0, 740.0, 2000.0, 4250.0] | 0 | 0
Siemens NH-1-16 | Siemens NH-1-16 | 16 | [4000.0, 400.0, 2.0, 0.1, 0.04, 0.01] | 0 | 0 | [26.0, 35.0, 75.0, 150.0, 200.0, 300.0] | 0 | 0
Siemens NH-1-160 | Siemens NH-1-160 | 160 | [4800.0, 120.0, 7.0, 0.1, 0.004] | 0 | 0 | [210.0, 500.0, 900.0, 2300.0, 5000.0] | 0 | 0
Siemens NH-1-25 | Siemens NH-1-25 | 25 | [4000.0, 1000.0, 10.0, 0.2, 0.02, 0.01] | 0 | 0 | [40.0, 50.0, 100.0, 210.0, 400.0, 500.0] | 0 | 0
Siemens NH-1-50 | Siemens NH-1-50 | 50 | [4000.0, 40.0, 4.0, 1.0, 0.02, 0.01] | 0 | 0 | [86.0, 200.0, 300.0, 400.0, 1000.0, 1280.0] | 0 | 0
Siemens NH-1-63 | Siemens NH-1-63 | 63 | [4000.0, 100.0, 10.0, 2.0, 0.04, 0.01] | 0 | 0 | [100.0, 200.0, 300.0, 400.0, 1000.0, 1500.0] | 0 | 0
Siemens NH-1-80 | Siemens NH-1-80 | 80 | [4800.0, 120.0, 7.0, 0.1, 0.01] | 0 | 0 | [150.58, 250.0, 450.0, 1150.0, 2470.0] | 0 | 0
Siemens NH-2-1000 | Siemens NH-2-1000 | 1000 | [4800.0, 120.0, 7.0, 0.1, 0.004] | 0 | 0 | [1900.0, 3500.0, 8400.0, 24000.0, 52000.0] | 0 | 0
Siemens NH-2-200 | Siemens NH-2-200 | 200 | [4800.0, 120.0, 7.0, 0.1, 0.004] | 0 | 0 | [280.0, 650.0, 1200.0, 3000.0, 7000.0] | 0 | 0
Siemens NH-2-224 | Siemens NH-2-224 | 224 | [4800.0, 120.0, 7.0, 0.2, 0.04, 0.004] | 0 | 0 | [400.0, 750.0, 1453.0, 3025.0, 4315.0, 7600.0] | 0 | 0
Siemens NH-2-250 | Siemens NH-2-250 | 250 | [4800.0, 120.0, 7.0, 0.1, 0.004] | 0 | 0 | [450.0, 800.0, 1650.0, 4000.0, 8500.0] | 0 | 0
Siemens NH-2-315 | Siemens NH-2-315 | 315 | [4800.0, 120.0, 7.0, 0.1, 0.004] | 0 | 0 | [550.0, 920.0, 1900.0, 5000.0, 11000.0] | 0 | 0
Siemens NH-2-355 | Siemens NH-2-355 | 355 | [4800.0, 120.0, 6.0, 0.1, 0.004] | 0 | 0 | [650.0, 1116.27, 2350.0, 5840.0, 12790.0] | 0 | 0
Siemens NH-2-400 | Siemens NH-2-400 | 400 | [4800.0, 120.0, 7.0, 0.1, 0.004] | 0 | 0 | [720.0, 1350.0, 2800.0, 6500.0, 15000.0] | 0 | 0
Siemens NH-2-425 | Siemens NH-2-425 | 425 | [4800.0, 120.0, 7.0, 0.1, 0.004] | 0 | 0 | [850.0, 1500.0, 3050.0, 7500.0, 16500.0] | 0 | 0
Siemens NH-2-630 | Siemens NH-2-630 | 630 | [4800.0, 120.0, 7.0, 0.1, 0.004] | 0 | 0 | [1200.0, 2000.0, 4800.0, 12000.0, 26000.0] | 0 | 0

## res_bus
| vm_pu | va_degree | p_mw | q_mvar
0 | 0.97666 | -0.44853 | 0.011083 | 0.0027776
1 | 0.97687 | -0.44427 | 0.012318 | 0.0030872
2 | 0.97748 | -0.43235 | 0.0065908 | 0.0016518
3 | 0.97858 | -0.41078 | 0.0068064 | 0.0017058
4 | 0.97976 | -0.38756 | 0 | 0
5 | 0.98174 | -0.34906 | 0 | 0
6 | 0.9795 | -0.39267 | 0.0053545 | 0.001342
7 | 0.97196 | -0.5406 | 0 | 0
8 | 0.9721 | -0.53787 | 0 | 0
9 | 0.97172 | -0.54546 | 0 | 0
10 | 0.97225 | -0.53493 | 0.0044791 | 0.0011226
11 | 0.9717 | -0.54591 | 0 | 0
12 | 0.97169 | -0.54608 | 0.0020157 | 0.00050518
13 | 0.9726 | -0.52808 | 0 | 0
14 | 0.97149 | -0.54999 | 0 | 0
15 | 0.97084 | -0.56284 | 0 | 0
16 | 0.97101 | -0.55946 | 0 | 0
17 | 0.97067 | -0.56623 | 0.0033214 | 0.00083241
18 | 0.97089 | -0.56183 | 0.0029512 | 0.00073965
19 | 0.97093 | -0.56111 | 0.0028175 | 0.00070612
20 | 0.97064 | -0.56669 | 0.0062479 | 0.0015659
21 | 0.97163 | -0.54727 | 0.0047371 | 0.0011872
22 | 0.97271 | -0.52593 | 0 | 0
23 | 0.97062 | -0.56719 | 0.0033225 | 0.0008327
24 | 0.99205 | -0.15292 | 0.0036533 | 0.0009156
25 | 0.99212 | -0.15154 | 0 | 0
26 | 0.971 | -0.5596 | 0.0019853 | 0.00049756
27 | 0.97104 | -0.55894 | 0.0024027 | 0.00060218
28 | 0.9925 | -0.14417 | 0.0025089 | 0.00062879
29 | 0.99304 | -0.13378 | 0.0021387 | 0.00053601
30 | 0.99201 | -0.1536 | 0.0048755 | 0.0012219
31 | 0.9936 | -0.1228 | 0.003073 | 0.00077017
32 | 0.9918 | -0.1577 | 0 | 0
33 | 0.99392 | -0.11678 | 0 | 0
34 | 0.99167 | -0.16033 | 0.0023527 | 0.00058963
35 | 0.99175 | -0.15862 | 0.0019981 | 0.00050077
36 | 0.9938 | -0.11896 | 0 | 0
37 | 0.99572 | -0.082083 | 0.003209 | 0.00080426
38 | 0.99341 | -0.12653 | 0.0055118 | 0.0013814
39 | 0.99138 | -0.16577 | 0.0029164 | 0.00073091
40 | 0.99106 | -0.17198 | 0.0037621 | 0.00094288
41 | 0.99086 | -0.17597 | 0.0027504 | 0.00068932
42 | 0.9914 | -0.16554 | 0.0047862 | 0.0011995
43 | 0.99076 | -0.17787 | 0.0018984 | 0.0004758
44 | 0.99196 | -0.15467 | 0.0036086 | 0.00090441
45 | 0.9907 | -0.17903 | 0.0022833 | 0.00057225
46 | 0.99217 | -0.15047 | 0 | 0
47 | 0.99208 | -0.15235 | 0.0057581 | 0.0014431
48 | 0.9721 | -0.53788 | 0.0050463 | 0.0012647
49 | 0.97373 | -0.5058 | 0.0061323 | 0.0015369
50 | 0.97056 | -0.56832 | 0.0053078 | 0.0013303
51 | 0.97477 | -0.4852 | 0.0048318 | 0.001211
52 | 0.99854 | -0.028008 | 0.0057577 | 0.001443
53 | 0.99865 | -0.02596 | 0 | 0
54 | 0.97047 | -0.5701 | 0.006968 | 0.0017463
55 | 0.99129 | -0.16759 | 0.0026931 | 0.00067495
56 | 0.99139 | -0.16557 | 0.002275 | 0.00057016
57 | 0.99148 | -0.16399 | 0.0014439 | 0.00036187
58 | 0.9916 | -0.16158 | 0.0029265 | 0.00073345
59 | 0.99179 | -0.15792 | 0.0024919 | 0.00062452
60 | 0.99112 | -0.17096 | 0 | 0
61 | 0.99105 | -0.1722 | 0.0020528 | 0.00051448
62 | 0.99116 | -0.17011 | 0.0017847 | 0.00044729
63 | 0.99373 | -0.1204 | 0.0066078 | 0.0016561
64 | 0.99613 | -0.074184 | 0.0061352 | 0.0015376
65 | 0.99635 | -0.069847 | 0.002682 | 0.00067218
66 | 0.9713 | -0.55366 | 0.0024125 | 0.00060462
67 | 0.97136 | -0.55246 | 0.001922 | 0.0004817
68 | 0.97123 | -0.55515 | 0 | 0
69 | 0.97108 | -0.55806 | 0 | 0
70 | 0.99872 | -0.024517 | 0.0057575 | 0.001443
71 | 0.97506 | -0.47967 | 0.0051833 | 0.0012991
72 | 0.97519 | -0.47696 | 0 | 0
73 | 0.97558 | -0.4693 | 0.0048557 | 0.0012169
74 | 0.99269 | -0.13877 | 0.0015416 | 0.00038636
75 | 0.99268 | -0.13899 | 0.0015347 | 0.00038464
76 | 0.99273 | -0.13807 | 0 | 0
77 | 0.99192 | -0.15372 | 0.001508 | 0.00037795
78 | 0.99357 | -0.12176 | 0 | 0
79 | 0.99769 | -0.044139 | 0.0026913 | 0.0006745
80 | 0.99772 | -0.043541 | 0 | 0
81 | 0.99118 | -0.16805 | 0 | 0
82 | 0.99328 | -0.12728 | 0 | 0
83 | 0.99522 | -0.09039 | 0.0046896 | 0.0011753
84 | 0.99962 | -0.0071953 | 0 | 0
85 | 0.99085 | -0.17444 | 0.00075079 | 0.00018817
86 | 0.99082 | -0.17509 | 0.0035512 | 0.00089003
87 | 0.99177 | -0.15602 | 0 | 0
88 | 0.99321 | -0.12879 | 0.0023547 | 0.00059014
89 | 0.99651 | -0.065976 | 0.0015176 | 0.00038035
90 | 0.98695 | -0.24852 | 0.0012087 | 0.00030293
91 | 0.98696 | -0.24829 | 0.0011243 | 0.00028177
92 | 0.98692 | -0.24902 | 0.00062189 | 0.00015586
93 | 0.98697 | -0.24809 | 0.0012658 | 0.00031723
94 | 0.987 | -0.24751 | 0.0012603 | 0.00031586
95 | 0.98712 | -0.24512 | 0 | 0
96 | 0.99045 | -0.18215 | 0 | 0
97 | 0.99039 | -0.18331 | 0 | 0
98 | 0.99014 | -0.18828 | 0.0021172 | 0.00053062
99 | 0.99035 | -0.18415 | 0.001645 | 0.00041227
100 | 0.99084 | -0.17465 | 0.0020593 | 0.00051611
101 | 0.98987 | -0.19342 | 0 | 0
102 | 0.99075 | -0.17646 | 0.0012942 | 0.00032435
103 | 0.99134 | -0.16663 | 0.0023031 | 0.00057722
104 | 0.9989 | -0.021033 | 0.0055163 | 0.0013825
105 | 0.99892 | -0.020818 | 0.0055135 | 0.0013818
106 | 0.99926 | -0.014148 | 0.0061353 | 0.0015377
107 | 0.98418 | -0.30185 | 0.0011639 | 0.00029171
108 | 0.98419 | -0.30172 | 0.0015132 | 0.00037923
109 | 0.98416 | -0.30226 | 0.0013974 | 0.00035022
110 | 0.98421 | -0.30136 | 0.0011377 | 0.00028513
111 | 0.98415 | -0.3024 | 0.0010835 | 0.00027156
112 | 0.98428 | -0.2999 | 0.0014993 | 0.00037576
113 | 0.98435 | -0.2986 | 0 | 0
114 | 0.97753 | -0.43113 | 0 | 0
115 | 0.97747 | -0.43235 | 0.0055612 | 0.0013938
116 | 0.99315 | -0.12984 | 0.0017606 | 0.00044124
117 | 0.99317 | -0.12938 | 0.0015767 | 0.00039515
118 | 0.9996 | -0.0075998 | 0 | 0
119 | 1 | 0 | -0.36493 | -0.092825
120 | 0.9988 | -0.022702 | 0.0024212 | 0.00060681
121 | 0.99985 | -0.0028288 | 0.0061361 | 0.0015378
122 | 0.99801 | -0.037568 | 0.0021998 | 0.00055133
123 | 0.99983 | -0.003201 | 0.0035137 | 0.00088061
124 | 0.99727 | -0.05158 | 0.0010086 | 0.00025278
125 | 0.98977 | -0.19539 | 0.00148 | 0.00037091
126 | 0.9898 | -0.19487 | 0.0015541 | 0.0003895
127 | 0.99008 | -0.18838 | 0 | 0
128 | 0.99159 | -0.15961 | 0.001506 | 0.00037744
129 | 0.99002 | -0.18956 | 0.0020777 | 0.00052071
130 | 0.98973 | -0.19507 | 0.0050866 | 0.0012748
131 | 0.99156 | -0.16022 | 0.0025158 | 0.00063051
132 | 0.98786 | -0.23092 | 0.0012059 | 0.00030223
133 | 0.98616 | -0.26369 | 0.0011098 | 0.00027814
134 | 0.98522 | -0.28178 | 0.0010647 | 0.00026685
135 | 0.98998 | -0.19023 | 0.0018058 | 0.00045257
136 | 0.98162 | -0.35145 | 0.0011239 | 0.00028167
137 | 0.98338 | -0.31732 | 0.00089627 | 0.00022463
138 | 0.9816 | -0.35195 | 0.0012713 | 0.00031863
139 | 0.98339 | -0.31714 | 0.0010605 | 0.00026578
140 | 0.98351 | -0.31473 | 0.0011085 | 0.00027782
141 | 0.98156 | -0.35265 | 0.0012744 | 0.0003194
142 | 0.98154 | -0.353 | 0.001067 | 0.00026742
143 | 0.98151 | -0.35363 | 0.0021758 | 0.0005453
144 | 0.99156 | -0.16023 | 0.001815 | 0.00045489
145 | 0.99034 | -0.18439 | 0.0019558 | 0.00049018
146 | 0.99038 | -0.18364 | 0.0019068 | 0.00047788
147 | 0.99001 | -0.1907 | 0 | 0
148 | 0.99047 | -0.18191 | 0.0027629 | 0.00069245
149 | 0.98987 | -0.1935 | 0.0019865 | 0.00049787
150 | 0.98982 | -0.19445 | 0 | 0
151 | 0.98981 | -0.19454 | 0.0031749 | 0.00079571
152 | 0.99123 | -0.16869 | 0.0018209 | 0.00045637
153 | 0.98967 | -0.19731 | 0.0016137 | 0.00040444
154 | 0.98977 | -0.19547 | 0.0019763 | 0.00049532
155 | 0.98966 | -0.19759 | 0.001682 | 0.00042155
156 | 0.98974 | -0.19607 | 0.0024725 | 0.00061966
157 | 0.98966 | -0.19763 | 0.0014061 | 0.0003524
158 | 0.98961 | -0.1985 | 0 | 0
159 | 0.98959 | -0.19895 | 0.0017037 | 0.00042699
160 | 0.99998 | 149.9956 | 0 | 0

## res_line
| p_from_mw | q_from_mvar | p_to_mw | q_to_mvar | pl_mw | ql_mvar | i_from_ka | i_to_ka | i_ka | vm_from_pu | va_from_degree | vm_to_pu | va_to_degree | loading_percent
0 | -0.011083 | -0.0027776 | 0.011085 | 0.0027788 | 2.2474e-06 | 1.1752e-06 | 0.016885 | 0.016885 | 0.016885 | 0.97666 | -0.44853 | 0.97687 | -0.44427 | 4.6388
1 | -0.023403 | -0.005866 | 0.023416 | 0.0058742 | 1.3304e-05 | 8.1649e-06 | 0.035649 | 0.035649 | 0.035649 | 0.97687 | -0.44427 | 0.97748 | -0.43235 | 9.7937
2 | -0.030007 | -0.007526 | 0.030038 | 0.0075452 | 3.0885e-05 | 1.9271e-05 | 0.045682 | 0.045682 | 0.045682 | 0.97748 | -0.43235 | 0.97858 | -0.41078 | 12.55
3 | -0.036844 | -0.0092511 | 0.036885 | 0.0092768 | 4.0863e-05 | 2.5716e-05 | 0.056031 | 0.056031 | 0.056031 | 0.97858 | -0.41078 | 0.97976 | -0.38756 | 15.3932
4 | -0.12531 | -0.031653 | 0.12554 | 0.031801 | 0.00023165 | 0.00014804 | 0.1904 | 0.1904 | 0.1904 | 0.97976 | -0.38756 | 0.98174 | -0.34906 | 52.3087
5 | 0.088425 | 0.022376 | -0.088403 | -0.022362 | 2.1691e-05 | 1.3842e-05 | 0.13437 | 0.13437 | 0.13437 | 0.97976 | -0.38756 | 0.9795 | -0.39267 | 36.9155
6 | 0.0069136 | 0.0017325 | -0.0069128 | -0.0017322 | 7.8772e-07 | 2.6228e-07 | 0.010479 | 0.010479 | 0.010479 | 0.98174 | -0.34906 | 0.98162 | -0.35145 | 2.8788
7 | -0.13246 | -0.033533 | 0.13266 | 0.033662 | 0.00020218 | 0.00012923 | 0.20088 | 0.20088 | 0.20088 | 0.98174 | -0.34906 | 0.98338 | -0.31732 | 55.1875
8 | 0.083049 | 0.02102 | -0.082896 | -0.020923 | 0.00015302 | 9.7608e-05 | 0.12624 | 0.12624 | 0.12624 | 0.9795 | -0.39267 | 0.97753 | -0.43113 | 34.6809
9 | -0.010745 | -0.0026935 | 0.010747 | 0.0026942 | 1.3981e-06 | 7.24e-07 | 0.01645 | 0.01645 | 0.01645 | 0.97196 | -0.5406 | 0.9721 | -0.53787 | 4.5193
10 | 0.010745 | 0.0026935 | -0.010743 | -0.0026922 | 2.4862e-06 | 1.2876e-06 | 0.01645 | 0.01645 | 0.01645 | 0.97196 | -0.5406 | 0.97172 | -0.54546 | 4.5194
11 | -0.010747 | -0.0026942 | 0.010748 | 0.002695 | 1.5074e-06 | 7.8057e-07 | 0.01645 | 0.01645 | 0.01645 | 0.9721 | -0.53787 | 0.97225 | -0.53493 | 4.5193
12 | 0.0087269 | 0.0021872 | -0.0087267 | -0.0021871 | 1.8618e-07 | 8.4719e-08 | 0.013364 | 0.013364 | 0.013364 | 0.97172 | -0.54546 | 0.9717 | -0.54591 | 3.6714
13 | 0.0020157 | 0.00050501 | -0.0020157 | -0.00050518 | 5.9378e-08 | -1.6786e-07 | 0.0030867 | 0.0030868 | 0.0030868 | 0.97172 | -0.54546 | 0.97169 | -0.54608 | 0.84801
14 | -0.015227 | -0.0038176 | 0.015232 | 0.0038205 | 4.9734e-06 | 2.8801e-06 | 0.023305 | 0.023305 | 0.023305 | 0.97225 | -0.53493 | 0.9726 | -0.52808 | 6.4026
15 | 0.0087267 | 0.0021871 | -0.0087251 | -0.0021864 | 1.6955e-06 | 7.7158e-07 | 0.013364 | 0.013364 | 0.013364 | 0.9717 | -0.54591 | 0.97149 | -0.54999 | 3.6714
16 | -0.015232 | -0.0038205 | 0.015234 | 0.0038214 | 1.5594e-06 | 9.0299e-07 | 0.023305 | 0.023305 | 0.023305 | 0.9726 | -0.52808 | 0.97271 | -0.52593 | 6.4025
17 | 0.0087251 | 0.0021864 | -0.008724 | -0.0021859 | 1.0259e-06 | 4.6691e-07 | 0.013364 | 0.013364 | 0.013364 | 0.97149 | -0.54999 | 0.97136 | -0.55246 | 3.6714
18 | -0.0066451 | -0.0016654 | 0.0066462 | 0.0016657 | 1.0689e-06 | 3.4427e-07 | 0.010185 | 0.010185 | 0.010185 | 0.97084 | -0.56284 | 0.97101 | -0.55946 | 2.7981
19 | 0.0066451 | 0.0016654 | -0.0066441 | -0.001665 | 1.0732e-06 | 3.4576e-07 | 0.010185 | 0.010185 | 0.010185 | 0.97084 | -0.56284 | 0.97067 | -0.56623 | 2.7981
20 | 0.0057692 | 0.0014458 | -0.0057688 | -0.0014457 | 4.534e-07 | 9.8854e-08 | 0.008841 | 0.0088411 | 0.0088411 | 0.97101 | -0.55946 | 0.97093 | -0.56111 | 2.4289
21 | 0.018532 | 0.004647 | -0.018525 | -0.0046432 | 6.38e-06 | 3.8224e-06 | 0.028399 | 0.0284 | 0.0284 | 0.97101 | -0.55946 | 0.97064 | -0.56669 | 7.8021
22 | -0.030947 | -0.0077585 | 0.030965 | 0.0077697 | 1.799e-05 | 1.125e-05 | 0.047425 | 0.047425 | 0.047425 | 0.97101 | -0.55946 | 0.97163 | -0.54727 | 13.029
23 | 0.0033227 | 0.00083261 | -0.0033225 | -0.0008327 | 1.5141e-07 | -9.5455e-08 | 0.0050936 | 0.0050936 | 0.0050936 | 0.97067 | -0.56623 | 0.97062 | -0.56719 | 1.3994
24 | -0.0029512 | -0.00073965 | 0.0029513 | 0.00073955 | 1.01e-07 | -9.8166e-08 | 0.0045231 | 0.0045231 | 0.0045231 | 0.97089 | -0.56183 | 0.97093 | -0.56111 | 1.2426
25 | 0.012277 | 0.0030773 | -0.012276 | -0.0030768 | 9.5252e-07 | 5.21e-07 | 0.018822 | 0.018822 | 0.018822 | 0.97064 | -0.56669 | 0.97056 | -0.56832 | 5.1708
26 | -0.035702 | -0.008957 | 0.035718 | 0.008967 | 1.5999e-05 | 1.0062e-05 | 0.05468 | 0.05468 | 0.05468 | 0.97163 | -0.54727 | 0.9721 | -0.53788 | 15.022
27 | -0.056021 | -0.014068 | 0.056075 | 0.014102 | 5.3857e-05 | 3.4226e-05 | 0.08571 | 0.085709 | 0.08571 | 0.97271 | -0.52593 | 0.97373 | -0.5058 | 23.5466
28 | 0.040788 | 0.010246 | -0.040764 | -0.010232 | 2.3242e-05 | 1.4677e-05 | 0.062404 | 0.062404 | 0.062404 | 0.97271 | -0.52593 | 0.9721 | -0.53788 | 17.1441
29 | -0.0036533 | -0.0009156 | 0.0036535 | 0.00091547 | 2.4067e-07 | -1.2196e-07 | 0.0054797 | 0.0054796 | 0.0054797 | 0.99205 | -0.15292 | 0.99212 | -0.15154 | 1.5054
30 | 0.011837 | 0.0029674 | -0.011833 | -0.0029655 | 3.5957e-06 | 1.9085e-06 | 0.017754 | 0.017754 | 0.017754 | 0.99212 | -0.15154 | 0.99179 | -0.15792 | 4.8774
31 | -0.01549 | -0.0038829 | 0.015491 | 0.0038834 | 7.8963e-07 | 4.5499e-07 | 0.023233 | 0.023233 | 0.023233 | 0.99212 | -0.15154 | 0.99217 | -0.15047 | 6.3828
32 | -0.0019853 | -0.00049756 | 0.0019853 | 0.00049737 | 6.3225e-08 | -1.8487e-07 | 0.0030423 | 0.0030423 | 0.0030423 | 0.971 | -0.5596 | 0.97104 | -0.55894 | 0.83581
33 | -0.0043881 | -0.0010995 | 0.0043882 | 0.0010995 | 1.8225e-07 | -1.6333e-08 | 0.0067242 | 0.0067241 | 0.0067242 | 0.97104 | -0.55894 | 0.97108 | -0.55806 | 1.8473
34 | -0.022631 | -0.0056761 | 0.022642 | 0.0056829 | 1.1213e-05 | 6.8405e-06 | 0.033931 | 0.033931 | 0.033931 | 0.9925 | -0.14417 | 0.99304 | -0.13378 | 9.3218
35 | 0.020122 | 0.0050473 | -0.020113 | -0.0050419 | 9.0433e-06 | 5.4455e-06 | 0.03017 | 0.03017 | 0.03017 | 0.9925 | -0.14417 | 0.99201 | -0.1536 | 8.2884
36 | -0.024781 | -0.0062189 | 0.024794 | 0.0062269 | 1.2988e-05 | 7.9871e-06 | 0.037136 | 0.037136 | 0.037136 | 0.99304 | -0.13378 | 0.9936 | -0.1228 | 10.2022
37 | 0.015238 | 0.00382 | -0.015235 | -0.0038183 | 2.9766e-06 | 1.7089e-06 | 0.022857 | 0.022857 | 0.022857 | 0.99201 | -0.1536 | 0.9918 | -0.1577 | 6.2793
38 | -0.027867 | -0.0069971 | 0.027875 | 0.0070021 | 8.0086e-06 | 4.9667e-06 | 0.041738 | 0.041738 | 0.041738 | 0.9936 | -0.1228 | 0.99392 | -0.11678 | 11.4664
39 | 0.013236 | 0.0033178 | -0.013235 | -0.0033168 | 1.6565e-06 | 9.1562e-07 | 0.019859 | 0.019859 | 0.019859 | 0.9918 | -0.1577 | 0.99167 | -0.16033 | 5.4558
40 | 0.0019982 | 0.00050049 | -0.0019981 | -0.00050077 | 8.7517e-08 | -2.7908e-07 | 0.0029978 | 0.0029979 | 0.0029979 | 0.9918 | -0.1577 | 0.99175 | -0.15862 | 0.82361
41 | 0.0066089 | 0.0016564 | -0.0066082 | -0.0016562 | 6.8681e-07 | 1.9713e-07 | 0.0098944 | 0.0098944 | 0.0098944 | 0.99392 | -0.11678 | 0.9938 | -0.11896 | 2.7183
42 | -0.080419 | -0.020202 | 0.080552 | 0.020287 | 0.00013339 | 8.505e-05 | 0.12041 | 0.12041 | 0.12041 | 0.99392 | -0.11678 | 0.99572 | -0.082083 | 33.0807
43 | 0.045935 | 0.011543 | -0.045914 | -0.01153 | 2.1386e-05 | 1.3531e-05 | 0.068782 | 0.068782 | 0.068782 | 0.99392 | -0.11678 | 0.99341 | -0.12653 | 18.8961
44 | 0.010882 | 0.0027272 | -0.010879 | -0.0027258 | 2.8211e-06 | 1.4416e-06 | 0.016329 | 0.016329 | 0.016329 | 0.99167 | -0.16033 | 0.99138 | -0.16577 | 4.486
45 | 0.0066082 | 0.0016562 | -0.0066078 | -0.0016561 | 4.5572e-07 | 1.3083e-07 | 0.0098944 | 0.0098945 | 0.0098945 | 0.9938 | -0.11896 | 0.99373 | -0.1204 | 2.7183
46 | -0.083761 | -0.021091 | 0.083793 | 0.021111 | 3.1646e-05 | 2.0183e-05 | 0.12521 | 0.12521 | 0.12521 | 0.99572 | -0.082083 | 0.99613 | -0.074184 | 34.3982
47 | 0.040402 | 0.010148 | -0.040356 | -0.010119 | 4.6095e-05 | 2.9067e-05 | 0.060526 | 0.060526 | 0.060526 | 0.99341 | -0.12653 | 0.99217 | -0.15047 | 16.628
48 | 0.0079629 | 0.0019949 | -0.0079626 | -0.0019947 | 3.243e-07 | 1.2949e-07 | 0.011952 | 0.011952 | 0.011952 | 0.99138 | -0.16577 | 0.99134 | -0.16663 | 3.2834
49 | 0.006934 | 0.0017374 | -0.0069327 | -0.001737 | 1.318e-06 | 4.2574e-07 | 0.010411 | 0.010411 | 0.010411 | 0.99106 | -0.17198 | 0.99086 | -0.17597 | 2.8601
50 | -0.010696 | -0.0026803 | 0.010699 | 0.002682 | 3.2782e-06 | 1.6611e-06 | 0.016059 | 0.016059 | 0.016059 | 0.99106 | -0.17198 | 0.9914 | -0.16554 | 4.4119
51 | 0.0041823 | 0.0010477 | -0.0041819 | -0.0010478 | 3.7939e-07 | -8.752e-08 | 0.0062805 | 0.0062806 | 0.0062806 | 0.99086 | -0.17597 | 0.99076 | -0.17787 | 1.7254
52 | -0.015486 | -0.0038815 | 0.015494 | 0.0038861 | 8.0268e-06 | 4.626e-06 | 0.023243 | 0.023243 | 0.023243 | 0.9914 | -0.16554 | 0.99196 | -0.15467 | 6.3855
53 | 0.0022834 | 0.00057196 | -0.0022833 | -0.00057225 | 1.2596e-07 | -2.8716e-07 | 0.0034294 | 0.0034295 | 0.0034295 | 0.99076 | -0.17787 | 0.9907 | -0.17903 | 0.94217
54 | -0.019102 | -0.0047905 | 0.019106 | 0.0047928 | 3.8242e-06 | 2.2871e-06 | 0.028656 | 0.028656 | 0.028656 | 0.99196 | -0.15467 | 0.99217 | -0.15047 | 7.8726
55 | 0.0057586 | 0.0014432 | -0.0057581 | -0.0014431 | 5.1556e-07 | 9.1938e-08 | 0.0086365 | 0.0086366 | 0.0086366 | 0.99217 | -0.15047 | 0.99208 | -0.15235 | 2.3727
56 | -0.062207 | -0.015639 | 0.062269 | 0.015678 | 6.1277e-05 | 3.8992e-05 | 0.095081 | 0.095081 | 0.095081 | 0.97373 | -0.5058 | 0.97477 | -0.4852 | 26.1211
57 | 0.0069686 | 0.0017466 | -0.006968 | -0.0017463 | 5.9146e-07 | 2.0779e-07 | 0.010684 | 0.010684 | 0.010684 | 0.97056 | -0.56832 | 0.97047 | -0.5701 | 2.9352
58 | -0.067101 | -0.016889 | 0.067127 | 0.016906 | 2.6434e-05 | 1.6834e-05 | 0.10246 | 0.10246 | 0.10246 | 0.97477 | -0.4852 | 0.97519 | -0.47696 | 28.1474
59 | -0.0057577 | -0.001443 | 0.0057583 | 0.0014431 | 5.6194e-07 | 9.3345e-08 | 0.0085801 | 0.00858 | 0.0085801 | 0.99854 | -0.028008 | 0.99865 | -0.02596 | 2.3572
60 | -0.0057583 | -0.0014431 | 0.0057587 | 0.0014432 | 3.9582e-07 | 6.5712e-08 | 0.00858 | 0.00858 | 0.00858 | 0.99865 | -0.02596 | 0.99872 | -0.024517 | 2.3571
61 | -0.0026931 | -0.00067495 | 0.0026933 | 0.00067457 | 2.5881e-07 | -3.7888e-07 | 0.0040426 | 0.0040424 | 0.0040426 | 0.99129 | -0.16759 | 0.99139 | -0.16557 | 1.1106
62 | -0.0049683 | -0.0012447 | 0.0049687 | 0.0012447 | 3.7338e-07 | 8.0516e-09 | 0.0074569 | 0.0074568 | 0.0074569 | 0.99139 | -0.16557 | 0.99148 | -0.16399 | 2.0486
63 | -0.0064125 | -0.0016066 | 0.0064133 | 0.0016068 | 7.3747e-07 | 1.981e-07 | 0.0096238 | 0.0096237 | 0.0096238 | 0.99148 | -0.16399 | 0.9916 | -0.16158 | 2.6439
64 | -0.0093398 | -0.0023402 | 0.0093414 | 0.002341 | 1.6297e-06 | 7.5754e-07 | 0.014015 | 0.014015 | 0.014015 | 0.9916 | -0.16158 | 0.99179 | -0.15792 | 3.8503
65 | 0.0020529 | 0.00051412 | -0.0020528 | -0.00051448 | 1.21e-07 | -3.6029e-07 | 0.003082 | 0.0030822 | 0.0030822 | 0.99112 | -0.17096 | 0.99105 | -0.1722 | 0.84675
66 | -0.0020529 | -0.00051412 | 0.002053 | 0.00051387 | 8.335e-08 | -2.4823e-07 | 0.003082 | 0.0030819 | 0.003082 | 0.99112 | -0.17096 | 0.99116 | -0.17011 | 0.84671
67 | -0.0038377 | -0.00096116 | 0.003838 | 0.00096105 | 2.6028e-07 | -1.0296e-07 | 0.0057612 | 0.0057611 | 0.0057612 | 0.99116 | -0.17011 | 0.99123 | -0.16869 | 1.5828
68 | -0.089928 | -0.022649 | 0.089947 | 0.022661 | 1.8653e-05 | 1.1902e-05 | 0.13437 | 0.13437 | 0.13437 | 0.99613 | -0.074184 | 0.99635 | -0.069847 | 36.9159
69 | -0.092629 | -0.023333 | 0.092746 | 0.023408 | 0.0001167 | 7.4473e-05 | 0.13838 | 0.13838 | 0.13838 | 0.99635 | -0.069847 | 0.99772 | -0.043541 | 38.0163
70 | -0.0068016 | -0.0017041 | 0.006802 | 0.0017042 | 3.8994e-07 | 1.3101e-07 | 0.01042 | 0.01042 | 0.01042 | 0.9713 | -0.55366 | 0.97136 | -0.55246 | 2.8626
71 | 0.0043892 | 0.0010995 | -0.0043888 | -0.0010995 | 3.1196e-07 | -2.807e-08 | 0.0067239 | 0.006724 | 0.006724 | 0.9713 | -0.55366 | 0.97123 | -0.55515 | 1.8472
72 | 0.0043888 | 0.0010995 | -0.0043882 | -0.0010995 | 6.0846e-07 | -5.463e-08 | 0.006724 | 0.0067241 | 0.0067241 | 0.97123 | -0.55515 | 0.97108 | -0.55806 | 1.8473
73 | -0.011516 | -0.0028861 | 0.011518 | 0.0028871 | 1.9113e-06 | 9.9665e-07 | 0.017158 | 0.017158 | 0.017158 | 0.99872 | -0.024517 | 0.9989 | -0.021033 | 4.7138
74 | -0.0051833 | -0.0012991 | 0.005184 | 0.0012991 | 6.7103e-07 | 7.2703e-08 | 0.0079102 | 0.0079101 | 0.0079102 | 0.97506 | -0.47967 | 0.97519 | -0.47696 | 2.1731
75 | -0.072311 | -0.018205 | 0.072337 | 0.018222 | 2.6479e-05 | 1.6874e-05 | 0.11037 | 0.11037 | 0.11037 | 0.97519 | -0.47696 | 0.97558 | -0.4693 | 30.3205
76 | -0.077193 | -0.019439 | 0.077334 | 0.019529 | 0.00014116 | 9.0002e-05 | 0.11777 | 0.11777 | 0.11777 | 0.97558 | -0.4693 | 0.97753 | -0.43113 | 32.3551
77 | 0.0015347 | 0.00038454 | -0.0015347 | -0.00038464 | 1.6457e-08 | -9.6668e-08 | 0.0023005 | 0.0023005 | 0.0023005 | 0.99269 | -0.13877 | 0.99268 | -0.13899 | 0.63201
78 | -0.0030763 | -0.00077091 | 0.0030765 | 0.0007708 | 1.0249e-07 | -1.0058e-07 | 0.0046113 | 0.0046113 | 0.0046113 | 0.99269 | -0.13877 | 0.99273 | -0.13807 | 1.2668
79 | 0.038691 | 0.0097262 | -0.038662 | -0.009708 | 2.8894e-05 | 1.8197e-05 | 0.058005 | 0.058005 | 0.058005 | 0.99273 | -0.13807 | 0.99192 | -0.15372 | 15.9356
80 | -0.041768 | -0.010497 | 0.0418 | 0.010518 | 3.2538e-05 | 2.0538e-05 | 0.062617 | 0.062617 | 0.062617 | 0.99273 | -0.13807 | 0.99357 | -0.12176 | 17.2024
81 | 0.037154 | 0.00933 | -0.037129 | -0.0093141 | 2.5377e-05 | 1.596e-05 | 0.055743 | 0.055743 | 0.055743 | 0.99192 | -0.15372 | 0.99118 | -0.16805 | 15.3141
82 | 0.17433 | 0.044667 | -0.17429 | -0.044637 | 4.6597e-05 | 2.9728e-05 | 0.26144 | 0.26144 | 0.26144 | 0.99357 | -0.12176 | 0.99328 | -0.12728 | 35.9116
83 | -0.21613 | -0.055185 | 0.21646 | 0.055394 | 0.00032827 | 0.00020966 | 0.32405 | 0.32405 | 0.32405 | 0.99357 | -0.12176 | 0.99522 | -0.09039 | 44.5127
84 | -0.0026913 | -0.0006745 | 0.0026914 | 0.00067438 | 7.677e-08 | -1.168e-07 | 0.0040139 | 0.0040139 | 0.0040139 | 0.99769 | -0.044139 | 0.99772 | -0.043541 | 1.1027
85 | -0.095437 | -0.024082 | 0.095603 | 0.024188 | 0.00016642 | 0.00010622 | 0.14239 | 0.14239 | 0.14239 | 0.99772 | -0.043541 | 0.99962 | -0.0071953 | 39.119
86 | 0.015904 | 0.0039883 | -0.015899 | -0.0039855 | 4.8443e-06 | 2.8084e-06 | 0.023877 | 0.023877 | 0.023877 | 0.99118 | -0.16805 | 0.99085 | -0.17444 | 6.5595
87 | 0.021225 | 0.0053258 | -0.021218 | -0.0053215 | 7.1265e-06 | 4.3198e-06 | 0.031867 | 0.031867 | 0.031867 | 0.99118 | -0.16805 | 0.99082 | -0.17509 | 8.7546
88 | 0.16859 | 0.043211 | -0.16836 | -0.043061 | 0.00023452 | 0.00014959 | 0.25291 | 0.25291 | 0.25291 | 0.99328 | -0.12728 | 0.99177 | -0.15602 | 34.7403
89 | 0.0056925 | 0.0014264 | -0.0056921 | -0.0014263 | 4.0832e-07 | 6.7535e-08 | 0.0085277 | 0.0085277 | 0.0085277 | 0.99328 | -0.12728 | 0.99321 | -0.12879 | 2.3428
90 | -0.22115 | -0.05657 | 0.22141 | 0.056737 | 0.00026165 | 0.00016713 | 0.33106 | 0.33106 | 0.33106 | 0.99522 | -0.09039 | 0.99651 | -0.065976 | 45.4758
91 | 0.0287 | 0.0071995 | -0.028691 | -0.0071936 | 9.51e-06 | 5.9043e-06 | 0.042724 | 0.042725 | 0.042725 | 0.99962 | -0.0071953 | 0.99926 | -0.014148 | 11.7375
92 | -0.1243 | -0.031388 | 0.12435 | 0.031415 | 4.287e-05 | 2.7393e-05 | 0.18512 | 0.18512 | 0.18512 | 0.99962 | -0.0071953 | 1 | 0 | 50.8565
93 | 0.015148 | 0.0037973 | -0.015148 | -0.0037972 | 1.5053e-07 | 8.635e-08 | 0.022749 | 0.022749 | 0.022749 | 0.99085 | -0.17444 | 0.99084 | -0.17465 | 6.2498
94 | 0.017667 | 0.0044314 | -0.017661 | -0.0044279 | 5.9438e-06 | 3.5142e-06 | 0.026534 | 0.026534 | 0.026534 | 0.99082 | -0.17509 | 0.99045 | -0.18215 | 7.2895
95 | 0.16252 | 0.041598 | -0.16227 | -0.041436 | 0.00025426 | 0.00016214 | 0.24415 | 0.24415 | 0.24415 | 0.99177 | -0.15602 | 0.99008 | -0.18838 | 33.5372
96 | 0.0058379 | 0.001463 | -0.0058369 | -0.0014628 | 9.9747e-07 | 1.9107e-07 | 0.0087589 | 0.0087591 | 0.0087591 | 0.99177 | -0.15602 | 0.99159 | -0.15961 | 2.4063
97 | 0.0033374 | 0.00083616 | -0.0033373 | -0.00083623 | 9.4901e-08 | -7.0266e-08 | 0.0049999 | 0.005 | 0.005 | 0.99321 | -0.12879 | 0.99317 | -0.12938 | 1.3736
98 | -0.22293 | -0.057117 | 0.22309 | 0.057216 | 0.00015565 | 9.942e-05 | 0.33333 | 0.33333 | 0.33333 | 0.99651 | -0.065976 | 0.99727 | -0.05158 | 45.7871
99 | -0.0018306 | -0.00045823 | 0.0018306 | 0.00045815 | 2.0434e-08 | -7.8349e-08 | 0.0027598 | 0.0027598 | 0.0027598 | 0.98695 | -0.24852 | 0.98696 | -0.24829 | 0.75819
100 | 0.0006219 | 0.0001553 | -0.00062189 | -0.00015586 | 1.4794e-08 | -5.6407e-07 | 0.00093744 | 0.00093765 | 0.00093765 | 0.98695 | -0.24852 | 0.98692 | -0.24902 | 0.2576
101 | -0.0029549 | -0.00073992 | 0.0029549 | 0.00073989 | 2.8093e-08 | -3.0262e-08 | 0.0044548 | 0.0044548 | 0.0044548 | 0.98696 | -0.24829 | 0.98697 | -0.24809 | 1.2238
102 | -0.0042207 | -0.0010571 | 0.0042208 | 0.0010571 | 1.147e-07 | -2.3135e-08 | 0.0063631 | 0.0063631 | 0.0063631 | 0.98697 | -0.24809 | 0.987 | -0.24751 | 1.7481
103 | -0.0054811 | -0.001373 | 0.0054817 | 0.001373 | 6.2524e-07 | 8.8029e-08 | 0.0082631 | 0.008263 | 0.0082631 | 0.987 | -0.24751 | 0.98712 | -0.24512 | 2.2701
104 | 0.14619 | 0.037245 | -0.14606 | -0.037162 | 0.00013083 | 8.3366e-05 | 0.22059 | 0.22059 | 0.22059 | 0.98712 | -0.24512 | 0.98616 | -0.26369 | 30.3005
105 | -0.15167 | -0.038618 | 0.15177 | 0.038685 | 0.00010396 | 6.6262e-05 | 0.22885 | 0.22885 | 0.22885 | 0.98712 | -0.24512 | 0.98786 | -0.23092 | 31.4355
106 | 0.017661 | 0.0044279 | -0.01766 | -0.0044273 | 9.7395e-07 | 5.7585e-07 | 0.026534 | 0.026534 | 0.026534 | 0.99045 | -0.18215 | 0.99039 | -0.18331 | 7.2895
107 | 0.016015 | 0.0040154 | -0.016011 | -0.0040132 | 3.7948e-06 | 2.2038e-06 | 0.024062 | 0.024062 | 0.024062 | 0.99039 | -0.18331 | 0.99014 | -0.18828 | 6.6105
108 | 0.001645 | 0.00041194 | -0.001645 | -0.00041227 | 6.6184e-08 | -3.2943e-07 | 0.0024714 | 0.0024716 | 0.0024716 | 0.99039 | -0.18331 | 0.99035 | -0.18415 | 0.679
109 | 0.013894 | 0.0034826 | -0.013891 | -0.0034807 | 3.3965e-06 | 1.9067e-06 | 0.020881 | 0.020881 | 0.020881 | 0.99014 | -0.18828 | 0.98987 | -0.19342 | 5.7364
110 | 0.013089 | 0.0032811 | -0.013088 | -0.0032805 | 1.1293e-06 | 6.2236e-07 | 0.019657 | 0.019657 | 0.019657 | 0.99084 | -0.17465 | 0.99075 | -0.17646 | 5.4002
111 | 0.007887 | 0.0019762 | -0.0078862 | -0.0019759 | 7.4325e-07 | 2.9444e-07 | 0.011856 | 0.011856 | 0.011856 | 0.98987 | -0.19342 | 0.98977 | -0.19539 | 3.2571
112 | 0.0060036 | 0.0015044 | -0.0060032 | -0.0015043 | 4.1469e-07 | 9.0878e-08 | 0.0090247 | 0.0090248 | 0.0090248 | 0.98987 | -0.19342 | 0.9898 | -0.19487 | 2.4793
113 | 0.011793 | 0.0029562 | -0.01179 | -0.0029545 | 3.0609e-06 | 1.624e-06 | 0.017713 | 0.017713 | 0.017713 | 0.99075 | -0.17646 | 0.99047 | -0.18191 | 4.8662
114 | 0.0056594 | 0.0014175 | -0.0056589 | -0.0014174 | 5.5443e-07 | 9.0694e-08 | 0.0084946 | 0.0084947 | 0.0084947 | 0.99134 | -0.16663 | 0.99123 | -0.16869 | 2.3337
115 | -0.017034 | -0.0042697 | 0.017035 | 0.0042698 | 1.7479e-07 | 1.0239e-07 | 0.025375 | 0.025375 | 0.025375 | 0.9989 | -0.021033 | 0.99892 | -0.020818 | 6.9713
116 | -0.022548 | -0.0056516 | 0.022555 | 0.0056559 | 7.167e-06 | 4.365e-06 | 0.033588 | 0.033588 | 0.033588 | 0.99892 | -0.020818 | 0.99926 | -0.014148 | 9.2276
117 | -0.0036449 | -0.00091332 | 0.0036449 | 0.00091331 | 2.1987e-08 | -1.0462e-08 | 0.0055108 | 0.0055108 | 0.0055108 | 0.98418 | -0.30185 | 0.98419 | -0.30172 | 1.514
118 | 0.002481 | 0.00062161 | -0.0024809 | -0.0006217 | 4.8489e-08 | -8.5744e-08 | 0.003751 | 0.0037511 | 0.0037511 | 0.98418 | -0.30185 | 0.98416 | -0.30226 | 1.0305
119 | -0.0051581 | -0.0012925 | 0.0051582 | 0.0012925 | 8.8275e-08 | 7.3089e-09 | 0.0077986 | 0.0077986 | 0.0077986 | 0.98419 | -0.30172 | 0.98421 | -0.30136 | 2.1425
120 | 0.0010835 | 0.00027148 | -0.0010835 | -0.00027156 | 7.0294e-09 | -8.4248e-08 | 0.0016382 | 0.0016383 | 0.0016383 | 0.98416 | -0.30226 | 0.98415 | -0.3024 | 0.45008
121 | -0.0062959 | -0.0015777 | 0.0062963 | 0.0015778 | 4.3936e-07 | 1.1684e-07 | 0.0095186 | 0.0095185 | 0.0095186 | 0.98421 | -0.30136 | 0.98428 | -0.2999 | 2.615
122 | -0.0077956 | -0.0019536 | 0.0077961 | 0.0019537 | 4.8144e-07 | 1.9062e-07 | 0.011785 | 0.011785 | 0.011785 | 0.98428 | -0.2999 | 0.98435 | -0.2986 | 3.2377
123 | -0.14364 | -0.036462 | 0.14376 | 0.036536 | 0.00011637 | 7.4145e-05 | 0.21731 | 0.21731 | 0.21731 | 0.98435 | -0.2986 | 0.98522 | -0.28178 | 29.8496
124 | 0.13585 | 0.034509 | -0.13574 | -0.034441 | 0.00010534 | 6.7077e-05 | 0.20552 | 0.20552 | 0.20552 | 0.98435 | -0.2986 | 0.98351 | -0.31473 | 28.2308
125 | 0.0055615 | 0.0013938 | -0.0055612 | -0.0013938 | 3.2295e-07 | 5.6061e-08 | 0.0084659 | 0.0084659 | 0.0084659 | 0.97753 | -0.43113 | 0.97747 | -0.43235 | 2.3258
126 | -0.0017606 | -0.00044124 | 0.0017606 | 0.00044108 | 3.7915e-08 | -1.6377e-07 | 0.0026378 | 0.0026378 | 0.0026378 | 0.99315 | -0.12984 | 0.99317 | -0.12938 | 0.72468
127 | -0.2292 | -0.058936 | 0.22928 | 0.058991 | 8.469e-05 | 5.41e-05 | 0.34172 | 0.34172 | 0.34172 | 0.9996 | -0.0075998 | 1 | 0 | 46.9398
128 | 0.2292 | 0.058936 | -0.22903 | -0.058829 | 0.00016809 | 0.00010738 | 0.34172 | 0.34172 | 0.34172 | 0.9996 | -0.0075998 | 0.9988 | -0.022702 | 46.9398
129 | 0.0096511 | 0.002419 | -0.0096498 | -0.0024184 | 1.3006e-06 | 6.1178e-07 | 0.014361 | 0.014361 | 0.014361 | 1 | 0 | 0.99985 | -0.0028288 | 3.9454
130 | 0.22661 | 0.058222 | -0.22645 | -0.058118 | 0.00016349 | 0.00010444 | 0.33811 | 0.33811 | 0.33811 | 0.9988 | -0.022702 | 0.99801 | -0.037568 | 46.4443
131 | 0.0035138 | 0.00088057 | -0.0035137 | -0.00088061 | 6.2302e-08 | -3.9809e-08 | 0.0052293 | 0.0052293 | 0.0052293 | 0.99985 | -0.0028288 | 0.99983 | -0.003201 | 1.4366
132 | 0.22425 | 0.057567 | -0.2241 | -0.057469 | 0.00015239 | 9.7342e-05 | 0.33483 | 0.33483 | 0.33483 | 0.99801 | -0.037568 | 0.99727 | -0.05158 | 45.9938
133 | 0.0064063 | 0.001605 | -0.0064057 | -0.0016049 | 5.8548e-07 | 1.584e-07 | 0.009631 | 0.009631 | 0.009631 | 0.98977 | -0.19539 | 0.98967 | -0.19731 | 2.6459
134 | 0.004449 | 0.0011148 | -0.0044489 | -0.0011149 | 1.2836e-07 | -1.6193e-08 | 0.0066884 | 0.0066884 | 0.0066884 | 0.9898 | -0.19487 | 0.98977 | -0.19547 | 1.8375
135 | 0.0038837 | 0.00097297 | -0.0038835 | -0.00097305 | 2.1713e-07 | -7.9591e-08 | 0.0058368 | 0.0058369 | 0.0058369 | 0.99008 | -0.18838 | 0.99002 | -0.18956 | 1.6035
136 | 0.15838 | 0.040463 | -0.15833 | -0.040431 | 5.1162e-05 | 3.262e-05 | 0.23831 | 0.23831 | 0.23831 | 0.99008 | -0.18838 | 0.98973 | -0.19507 | 32.7354
137 | 0.0043309 | 0.0010854 | -0.0043308 | -0.0010854 | 1.2574e-07 | -2.1925e-08 | 0.0064991 | 0.0064991 | 0.0064991 | 0.99159 | -0.15961 | 0.99156 | -0.16022 | 1.7855
138 | 0.0018058 | 0.00045233 | -0.0018058 | -0.00045257 | 5.8054e-08 | -2.3307e-07 | 0.0027141 | 0.0027142 | 0.0027142 | 0.99002 | -0.18956 | 0.98998 | -0.19023 | 0.74566
139 | 0.15325 | 0.039156 | -0.15298 | -0.038987 | 0.00026516 | 0.00016902 | 0.23067 | 0.23067 | 0.23067 | 0.98973 | -0.19507 | 0.98786 | -0.23092 | 31.685
140 | 0.001815 | 0.00045488 | -0.001815 | -0.00045489 | 1.4307e-09 | -5.7159e-09 | 0.0027238 | 0.0027238 | 0.0027238 | 0.99156 | -0.16022 | 0.99156 | -0.16023 | 0.74829
141 | 0.14495 | 0.036884 | -0.14482 | -0.036803 | 0.00012628 | 8.0461e-05 | 0.21891 | 0.21891 | 0.21891 | 0.98616 | -0.26369 | 0.98522 | -0.28178 | 30.0705
142 | 0.0057889 | 0.0014506 | -0.0057888 | -0.0014505 | 1.3775e-07 | 2.7859e-08 | 0.0087752 | 0.0087752 | 0.0087752 | 0.98162 | -0.35145 | 0.9816 | -0.35195 | 2.4108
143 | -0.13355 | -0.033887 | 0.13356 | 0.033888 | 1.18e-06 | 7.5421e-07 | 0.20224 | 0.20224 | 0.20224 | 0.98338 | -0.31732 | 0.98339 | -0.31714 | 55.56
144 | 0.0045174 | 0.0011319 | -0.0045173 | -0.0011319 | 1.4999e-07 | -1.1818e-08 | 0.006848 | 0.006848 | 0.006848 | 0.9816 | -0.35195 | 0.98156 | -0.35265 | 1.8813
145 | -0.13462 | -0.034154 | 0.13463 | 0.034164 | 1.5619e-05 | 9.9836e-06 | 0.20384 | 0.20384 | 0.20384 | 0.98339 | -0.31714 | 0.98351 | -0.31473 | 56.0009
146 | 0.0032429 | 0.00081252 | -0.0032428 | -0.00081256 | 5.3206e-08 | -4.0152e-08 | 0.0049161 | 0.0049161 | 0.0049161 | 0.98156 | -0.35265 | 0.98154 | -0.353 | 1.3506
147 | 0.0021758 | 0.00054514 | -0.0021758 | -0.0005453 | 6.5297e-08 | -1.6048e-07 | 0.0032985 | 0.0032986 | 0.0032986 | 0.98154 | -0.353 | 0.98151 | -0.35363 | 0.9062
148 | -0.0071197 | -0.0017838 | 0.0071199 | 0.0017839 | 2.5311e-07 | 8.6094e-08 | 0.010697 | 0.010697 | 0.010697 | 0.99034 | -0.18439 | 0.99038 | -0.18364 | 2.9388
149 | 0.0051639 | 0.0012936 | -0.0051623 | -0.0012935 | 1.5526e-06 | 1.0902e-07 | 0.0077587 | 0.007759 | 0.007759 | 0.99034 | -0.18439 | 0.99001 | -0.1907 | 2.1316
150 | -0.0090267 | -0.0022617 | 0.0090274 | 0.0022621 | 7.4547e-07 | 3.3801e-07 | 0.013562 | 0.013562 | 0.013562 | 0.99038 | -0.18364 | 0.99047 | -0.18191 | 3.7259
151 | 0.0051623 | 0.0012935 | -0.0051616 | -0.0012934 | 6.8794e-07 | 4.8513e-08 | 0.007759 | 0.0077591 | 0.0077591 | 0.99001 | -0.1907 | 0.98987 | -0.1935 | 2.1316
152 | 0.0031751 | 0.00079558 | -0.0031749 | -0.0007957 | 1.436e-07 | -1.2417e-07 | 0.0047729 | 0.004773 | 0.004773 | 0.98987 | -0.1935 | 0.98982 | -0.19445 | 1.3113
153 | 0.0031749 | 0.0007957 | -0.0031749 | -0.00079571 | 1.401e-08 | -1.2113e-08 | 0.004773 | 0.004773 | 0.004773 | 0.98982 | -0.19445 | 0.98981 | -0.19454 | 1.3113
154 | 0.004792 | 0.0012004 | -0.0047919 | -0.0012004 | 6.3225e-08 | -1.2714e-09 | 0.0072048 | 0.0072048 | 0.0072048 | 0.98967 | -0.19731 | 0.98966 | -0.19759 | 1.9793
155 | 0.0024726 | 0.00061954 | -0.0024725 | -0.00061966 | 7.0196e-08 | -1.2918e-07 | 0.0037172 | 0.0037173 | 0.0037173 | 0.98977 | -0.19547 | 0.98974 | -0.19607 | 1.0212
156 | 0.0031099 | 0.00077889 | -0.0031099 | -0.00077889 | 5.8575e-09 | -5.4317e-09 | 0.0046757 | 0.0046757 | 0.0046757 | 0.98966 | -0.19759 | 0.98966 | -0.19763 | 1.2845
157 | 0.0017038 | 0.0004265 | -0.0017037 | -0.00042682 | 7.0947e-08 | -3.2503e-07 | 0.0025616 | 0.0025617 | 0.0025617 | 0.98966 | -0.19763 | 0.98961 | -0.1985 | 0.70377
158 | 0.0017037 | 0.00042682 | -0.0017037 | -0.00042699 | 3.6353e-08 | -1.6652e-07 | 0.0025617 | 0.0025618 | 0.0025618 | 0.98961 | -0.1985 | 0.98959 | -0.19895 | 0.70379

## res_trafo
| p_hv_mw | q_hv_mvar | p_lv_mw | q_lv_mvar | pl_mw | ql_mvar | i_hv_ka | i_lv_ka | vm_hv_pu | va_hv_degree | vm_lv_pu | va_lv_degree | loading_percent
0 | -1.2729e-15 | -1.3162e-15 | 0.00165 | 1.2699e-07 | 0.00165 | 1.2699e-07 | 5.2857e-17 | 0.0023815 | 0.99998 | 149.9956 | 1 | 0 | 0.2619

## res_ext_grid
| p_mw | q_mvar
0 | 0.36493 | 0.092825

## res_load
| p_mw | q_mvar
0 | 0.011083 | 0.0027776
1 | 0.012318 | 0.0030872
2 | 0.0065908 | 0.0016518
3 | 0.0068064 | 0.0017058
4 | 0.0053545 | 0.001342
5 | 0.0044791 | 0.0011226
6 | 0.0020157 | 0.00050518
7 | 0.0033214 | 0.00083241
8 | 0.0029512 | 0.00073965
9 | 0.0028175 | 0.00070612
10 | 0.0062479 | 0.0015659
11 | 0.0047371 | 0.0011872
12 | 0.0033225 | 0.0008327
13 | 0.0036533 | 0.0009156
14 | 0.0019853 | 0.00049756
15 | 0.0024027 | 0.00060218
16 | 0.0025089 | 0.00062879
17 | 0.0021387 | 0.00053601
18 | 0.0048755 | 0.0012219
19 | 0.003073 | 0.00077017
20 | 0.0023527 | 0.00058963
21 | 0.0019981 | 0.00050077
22 | 0.003209 | 0.00080426
23 | 0.0055118 | 0.0013814
24 | 0.0029164 | 0.00073091
25 | 0.0037621 | 0.00094288
26 | 0.0027504 | 0.00068932
27 | 0.0047862 | 0.0011995
28 | 0.0018984 | 0.0004758
29 | 0.0036086 | 0.00090441
30 | 0.0022833 | 0.00057225
31 | 0.0057581 | 0.0014431
32 | 0.0050463 | 0.0012647
33 | 0.0061323 | 0.0015369
34 | 0.0053078 | 0.0013303
35 | 0.0048318 | 0.001211
36 | 0.0057577 | 0.001443
37 | 0.006968 | 0.0017463
38 | 0.0026931 | 0.00067495
39 | 0.002275 | 0.00057016
40 | 0.0014439 | 0.00036187
41 | 0.0029265 | 0.00073345
42 | 0.0024919 | 0.00062452
43 | 0.0020528 | 0.00051448
44 | 0.0017847 | 0.00044729
45 | 0.0066078 | 0.0016561
46 | 0.0061352 | 0.0015376
47 | 0.002682 | 0.00067218
48 | 0.0024125 | 0.00060462
49 | 0.001922 | 0.0004817
50 | 0.0057575 | 0.001443
51 | 0.0051833 | 0.0012991
52 | 0.0048557 | 0.0012169
53 | 0.0015416 | 0.00038636
54 | 0.0015347 | 0.00038464
55 | 0.001508 | 0.00037795
56 | 0.0026913 | 0.0006745
57 | 0.0046896 | 0.0011753
58 | 0.00075079 | 0.00018817
59 | 0.0035512 | 0.00089003
60 | 0.0023547 | 0.00059014
61 | 0.0015176 | 0.00038035
62 | 0.0012087 | 0.00030293
63 | 0.0011243 | 0.00028177
64 | 0.00062189 | 0.00015586
65 | 0.0012658 | 0.00031723
66 | 0.0012603 | 0.00031586
67 | 0.0021172 | 0.00053062
68 | 0.001645 | 0.00041227
69 | 0.0020593 | 0.00051611
70 | 0.0012942 | 0.00032435
71 | 0.0023031 | 0.00057722
72 | 0.0055163 | 0.0013825
73 | 0.0055135 | 0.0013818
74 | 0.0061353 | 0.0015377
75 | 0.0011639 | 0.00029171
76 | 0.0015132 | 0.00037923
77 | 0.0013974 | 0.00035022
78 | 0.0011377 | 0.00028513
79 | 0.0010835 | 0.00027156
80 | 0.0014993 | 0.00037576
81 | 0.0055612 | 0.0013938
82 | 0.0017606 | 0.00044124
83 | 0.0015767 | 0.00039515
84 | 0.0024212 | 0.00060681
85 | 0.0061361 | 0.0015378
86 | 0.0021998 | 0.00055133
87 | 0.0035137 | 0.00088061
88 | 0.0010086 | 0.00025278
89 | 0.00148 | 0.00037091
90 | 0.0015541 | 0.0003895
91 | 0.001506 | 0.00037744
92 | 0.0020777 | 0.00052071
93 | 0.0050866 | 0.0012748
94 | 0.0025158 | 0.00063051
95 | 0.0012059 | 0.00030223
96 | 0.0011098 | 0.00027814
97 | 0.0010647 | 0.00026685
98 | 0.0018058 | 0.00045257
99 | 0.0011239 | 0.00028167
100 | 0.00089627 | 0.00022463
101 | 0.0012713 | 0.00031863
102 | 0.0010605 | 0.00026578
103 | 0.0011085 | 0.00027782
104 | 0.0012744 | 0.0003194
105 | 0.001067 | 0.00026742
106 | 0.0021758 | 0.0005453
107 | 0.001815 | 0.00045489
108 | 0.0019558 | 0.00049018
109 | 0.0019068 | 0.00047788
110 | 0.0027629 | 0.00069245
111 | 0.0019865 | 0.00049787
112 | 0.0031749 | 0.00079571
113 | 0.0018209 | 0.00045637
114 | 0.0016137 | 0.00040444
115 | 0.0019763 | 0.00049532
116 | 0.001682 | 0.00042155
117 | 0.0024725 | 0.00061966
118 | 0.0014061 | 0.0003524
119 | 0.0017037 | 0.00042699

## dtypes
| element | column | dtype
0 | bus | name | object
1 | bus | vn_kv | float64
2 | bus | type | object
3 | bus | zone | object
4 | bus | in_service | bool
5 | load | name | object
6 | load | bus | uint32
7 | load | p_mw | float64
8 | load | q_mvar | float64
9 | load | const_z_percent | float64
10 | load | const_i_percent | float64
11 | load | sn_mva | float64
12 | load | scaling | float64
13 | load | in_service | bool
14 | load | type | object
15 | ext_grid | name | object
16 | ext_grid | bus | uint32
17 | ext_grid | vm_pu | float64
18 | ext_grid | va_degree | float64
19 | ext_grid | slack_weight | float64
20 | ext_grid | in_service | bool
21 | line | name | object
22 | line | std_type | object
23 | line | from_bus | uint32
24 | line | to_bus | uint32
25 | line | length_km | float64
26 | line | r_ohm_per_km | float64
27 | line | x_ohm_per_km | float64
28 | line | c_nf_per_km | float64
29 | line | g_us_per_km | float64
30 | line | max_i_ka | float64
31 | line | df | float64
32 | line | parallel | uint32
33 | line | type | object
34 | line | in_service | bool
35 | trafo | name | object
36 | trafo | std_type | object
37 | trafo | hv_bus | uint32
38 | trafo | lv_bus | uint32
39 | trafo | sn_mva | float64
40 | trafo | vn_hv_kv | float64
41 | trafo | vn_lv_kv | float64
42 | trafo | vk_percent | float64
43 | trafo | vkr_percent | float64
44 | trafo | pfe_kw | float64
45 | trafo | i0_percent | float64
46 | trafo | shift_degree | float64
47 | trafo | tap_side | object
48 | trafo | tap_neutral | int32
49 | trafo | tap_min | int32
50 | trafo | tap_max | int32
51 | trafo | tap_step_percent | float64
52 | trafo | tap_step_degree | float64
53 | trafo | tap_pos | int32
54 | trafo | tap_phase_shifter | bool
55 | trafo | parallel | uint32
56 | trafo | df | float64
57 | trafo | in_service | bool
58 | line_geodata | coords | object
59 | bus_geodata | x | float64
60 | bus_geodata | y | float64
61 | bus_geodata | coords | object
62 | res_bus | vm_pu | float64
63 | res_bus | va_degree | float64
64 | res_bus | p_mw | float64
65 | res_bus | q_mvar | float64
66 | res_line | p_from_mw | float64
67 | res_line | q_from_mvar | float64
68 | res_line | p_to_mw | float64
69 | res_line | q_to_mvar | float64
70 | res_line | pl_mw | float64
71 | res_line | ql_mvar | float64
72 | res_line | i_from_ka | float64
73 | res_line | i_to_ka | float64
74 | res_line | i_ka | float64
75 | res_line | vm_from_pu | float64
76 | res_line | va_from_degree | float64
77 | res_line | vm_to_pu | float64
78 | res_line | va_to_degree | float64
79 | res_line | loading_percent | float64
80 | res_trafo | p_hv_mw | float64
81 | res_trafo | q_hv_mvar | float64
82 | res_trafo | p_lv_mw | float64
83 | res_trafo | q_lv_mvar | float64
84 | res_trafo | pl_mw | float64
85 | res_trafo | ql_mvar | float64
86 | res_trafo | i_hv_ka | float64
87 | res_trafo | i_lv_ka | float64
88 | res_trafo | vm_hv_pu | float64
89 | res_trafo | va_hv_degree | float64
90 | res_trafo | vm_lv_pu | float64
91 | res_trafo | va_lv_degree | float64
92 | res_trafo | loading_percent | float64
93 | res_ext_grid | p_mw | float64
94 | res_ext_grid | q_mvar | float64
95 | res_load | p_mw | float64
96 | res_load | q_mvar | float64

## parameters
| version | format_version | converged | OPF_converged | name | f_hz | sn_mva
0 | 2.14.6 | 2.14.0 | TRUE | FALSE |  | 50 | 1