## bus
| name | vn_kv | type | zone | in_service
0 | bus_LV_230-198_0_3_node_0 | 0.4 | n |  | TRUE
1 | bus_LV_230-198_0_3_node_1 | 0.4 | n |  | TRUE
2 | bus_LV_230-198_0_3_node_2 | 0.4 | n |  | TRUE
3 | bus_LV_230-198_0_3_node_3 | 0.4 | n |  | TRUE
4 | bus_LV_230-198_0_3_node_4 | 0.4 | n |  | TRUE
5 | bus_LV_230-198_0_3_node_5 | 0.4 | n |  | TRUE
6 | bus_LV_230-198_0_3_node_93 | 0.4 | n |  | TRUE
7 | bus_LV_230-198_0_3_node_21 | 0.4 | n |  | TRUE
8 | bus_LV_230-198_0_3_node_105 | 0.4 | n |  | TRUE
9 | bus_LV_230-198_0_3_node_134 | 0.4 | n |  | TRUE
10 | bus_LV_230-198_0_3_node_19 | 0.4 | n |  | TRUE
11 | bus_LV_230-198_0_3_node_20 | 0.4 | n |  | TRUE
12 | bus_LV_230-198_0_3_node_23 | 0.4 | n |  | TRUE
13 | bus_LV_230-198_0_3_node_24 | 0.4 | n |  | TRUE
14 | bus_LV_230-198_0_3_node_25 | 0.4 | n |  | TRUE
15 | bus_LV_230-198_0_3_node_27 | 0.4 | n |  | TRUE
16 | bus_LV_230-198_0_3_node_28 | 0.4 | n |  | TRUE
17 | bus_LV_230-198_0_3_node_29 | 0.4 | n |  | TRUE
18 | bus_LV_230-198_0_3_node_48 | 0.4 | n |  | TRUE
19 | bus_LV_230-198_0_3_node_62 | 0.4 | n |  | TRUE
20 | bus_LV_230-198_0_3_node_30 | 0.4 | n |  | TRUE
21 | bus_LV_230-198_0_3_node_31 | 0.4 | n |  | TRUE
22 | bus_LV_230-198_0_3_node_32 | 0.4 | n |  | TRUE
23 | bus_LV_230-198_0_3_node_33 | 0.4 | n |  | TRUE
24 | bus_LV_230-198_0_3_node_34 | 0.4 | n |  | TRUE
25 | bus_LV_230-198_0_3_node_35 | 0.4 | n |  | TRUE
26 | bus_LV_230-198_0_3_node_36 | 0.4 | n |  | TRUE
27 | bus_LV_230-198_0_3_node_103 | 0.4 | n |  | TRUE
28 | bus_LV_230-198_0_3_node_38 | 0.4 | n |  | TRUE
29 | bus_LV_230-198_0_3_node_50 | 0.4 | n |  | TRUE
30 | bus_LV_230-198_0_3_node_112 | 0.4 | n |  | TRUE
31 | bus_LV_230-198_0_3_node_37 | 0.4 | n |  | TRUE
32 | bus_LV_230-198_0_3_node_116 | 0.4 | n |  | TRUE
33 | bus_LV_230-198_0_3_node_115 | 0.4 | n |  | TRUE
34 | bus_LV_230-198_0_3_node_117 | 0.4 | n |  | TRUE
35 | bus_LV_230-198_0_3_node_40 | 0.4 | n |  | TRUE
36 | bus_LV_230-198_0_3_node_85 | 0.4 | n |  | TRUE
37 | bus_LV_230-198_0_3_node_80 | 0.4 | n |  | TRUE
38 | bus_LV_230-198_0_3_node_41 | 0.4 | n |  | TRUE
39 | bus_LV_230-198_0_3_node_43 | 0.4 | n |  | TRUE
40 | bus_LV_230-198_0_3_node_67 | 0.4 | n |  | TRUE
41 | bus_LV_230-198_0_3_node_87 | 0.4 | n |  | TRUE
42 | bus_LV_230-198_0_3_node_211 | 0.4 | n |  | TRUE
43 | bus_LV_230-198_0_3_node_44 | 0.4 | n |  | TRUE
44 | bus_LV_230-198_0_3_node_90 | 0.4 | n |  | TRUE
45 | bus_LV_230-198_0_3_node_45 | 0.4 | n |  | TRUE
46 | bus_LV_230-198_0_3_node_208 | 0.4 | n |  | TRUE
47 | bus_LV_230-198_0_3_node_207 | 0.4 | n |  | TRUE
48 | bus_LV_230-198_0_3_node_49 | 0.4 | n |  | TRUE
49 | bus_LV_230-198_0_3_node_77 | 0.4 | n |  | TRUE
50 | bus_LV_230-198_0_3_node_51 | 0.4 | n |  | TRUE
51 | bus_LV_230-198_0_3_node_52 | 0.4 | n |  | TRUE
52 | bus_LV_230-198_0_3_node_53 | 0.4 | n |  | TRUE
53 | bus_LV_230-198_0_3_node_98 | 0.4 | n |  | TRUE
54 | bus_LV_230-198_0_3_node_99 | 0.4 | n |  | TRUE
55 | bus_LV_230-198_0_3_node_60 | 0.4 | n |  | TRUE
56 | bus_LV_230-198_0_3_node_61 | 0.4 | n |  | TRUE
57 | bus_LV_230-198_0_3_node_63 | 0.4 | n |  | TRUE
58 | bus_LV_230-198_0_3_node_64 | 0.4 | n |  | TRUE
59 | bus_LV_230-198_0_3_node_82 | 0.4 | n |  | TRUE
60 | bus_LV_230-198_0_3_node_78 | 0.4 | n |  | TRUE
61 | bus_LV_230-198_0_3_node_65 | 0.4 | n |  | TRUE
62 | bus_LV_230-198_0_3_node_66 | 0.4 | n |  | TRUE
63 | bus_LV_230-198_0_3_node_68 | 0.4 | n |  | TRUE
64 | bus_LV_230-198_0_3_node_69 | 0.4 | n |  | TRUE
65 | bus_LV_230-198_0_3_node_70 | 0.4 | n |  | TRUE
66 | bus_LV_230-198_0_3_node_215 | 0.4 | n |  | TRUE
67 | bus_LV_230-198_0_3_node_72 | 0.4 | n |  | TRUE
68 | bus_LV_230-198_0_3_node_73 | 0.4 | n |  | TRUE
69 | bus_LV_230-198_0_3_node_74 | 0.4 | n |  | TRUE
70 | bus_LV_230-198_0_3_node_75 | 0.4 | n |  | TRUE
71 | bus_LV_230-198_0_3_node_76 | 0.4 | n |  | TRUE
72 | bus_LV_230-198_0_3_node_94 | 0.4 | n |  | TRUE
73 | bus_LV_230-198_0_3_node_83 | 0.4 | n |  | TRUE
74 | bus_LV_230-198_0_3_node_79 | 0.4 | n |  | TRUE
75 | bus_LV_230-198_0_3_node_81 | 0.4 | n |  | TRUE
76 | bus_LV_230-198_0_3_node_84 | 0.4 | n |  | TRUE
77 | bus_LV_230-198_0_3_node_89 | 0.4 | n |  | TRUE
78 | bus_LV_230-198_0_3_node_88 | 0.4 | n |  | TRUE
79 | bus_LV_230-198_0_3_node_91 | 0.4 | n |  | TRUE
80 | bus_LV_230-198_0_3_node_92 | 0.4 | n |  | TRUE
81 | bus_LV_230-198_0_3_node_127 | 0.4 | n |  | TRUE
82 | bus_LV_230-198_0_3_node_100 | 0.4 | n |  | TRUE
83 | bus_LV_230-198_0_3_node_101 | 0.4 | n |  | TRUE
84 | bus_LV_230-198_0_3_node_104 | 0.4 | n |  | TRUE
85 | bus_LV_230-198_0_3_node_102 | 0.4 | n |  | TRUE
86 | bus_LV_230-198_0_3_node_106 | 0.4 | n |  | TRUE
87 | bus_LV_230-198_0_3_node_107 | 0.4 | n |  | TRUE
88 | bus_LV_230-198_0_3_node_108 | 0.4 | n |  | TRUE
89 | bus_LV_230-198_0_3_node_124 | 0.4 | n |  | TRUE
90 | bus_LV_230-198_0_3_node_214 | 0.4 | n |  | TRUE
91 | bus_LV_230-198_0_3_node_129 | 0.4 | n |  | TRUE
92 | bus_LV_230-198_0_3_node_130 | 0.4 | n |  | TRUE
93 | bus_LV_230-198_0_3_node_131 | 0.4 | n |  | TRUE
94 | bus_LV_230-198_0_3_node_132 | 0.4 | n |  | TRUE
95 | bus_LV_230-198_0_3_node_133 | 0.4 | n |  | TRUE
96 | bus_LV_230-198_0_3_node_141 | 0.4 | n |  | TRUE
97 | bus_LV_230-198_0_3_node_146 | 0.4 | n |  | TRUE
98 | bus_LV_230-198_0_3_node_135 | 0.4 | n |  | TRUE
99 | bus_LV_230-198_0_3_node_209 | 0.4 | n |  | TRUE
100 | bus_LV_230-198_0_3_node_210 | 0.4 | n |  | TRUE
101 | bus_MV_370_0_node_94 | 20 | n |  | TRUE

## load
| name | bus | p_mw | q_mvar | const_z_percent | const_i_percent | sn_mva | scaling | in_service | type
0 | LV_230-198_0_3_load_0 | 0 | 0.0056937 | 0.001427 | 0 | 0 |  | 1 | TRUE | wye
1 | LV_230-198_0_3_load_1 | 1 | 0.0056903 | 0.0014261 | 0 | 0 |  | 1 | TRUE | wye
2 | LV_230-198_0_3_load_3 | 3 | 0.0036196 | 0.00090717 | 0 | 0 |  | 1 | TRUE | wye
3 | LV_230-198_0_3_load_5 | 5 | 0.0026233 | 0.00065745 | 0 | 0 |  | 1 | TRUE | wye
4 | LV_230-198_0_3_load_21 | 7 | 0.0041651 | 0.0010439 | 0 | 0 |  | 1 | TRUE | wye
5 | LV_230-198_0_3_load_134 | 9 | 0.0021647 | 0.00054252 | 0 | 0 |  | 1 | TRUE | wye
6 | LV_230-198_0_3_load_19 | 10 | 0.0012046 | 0.00030191 | 0 | 0 |  | 1 | TRUE | wye
7 | LV_230-198_0_3_load_20 | 11 | 0.001389 | 0.00034811 | 0 | 0 |  | 1 | TRUE | wye
8 | LV_230-198_0_3_load_23 | 12 | 0.0043368 | 0.0010869 | 0 | 0 |  | 1 | TRUE | wye
9 | LV_230-198_0_3_load_27 | 15 | 0.0075302 | 0.0018872 | 0 | 0 |  | 1 | TRUE | wye
10 | LV_230-198_0_3_load_28 | 16 | 0.0038892 | 0.00097474 | 0 | 0 |  | 1 | TRUE | wye
11 | LV_230-198_0_3_load_29 | 17 | 0.0070957 | 0.0017784 | 0 | 0 |  | 1 | TRUE | wye
12 | LV_230-198_0_3_load_30 | 20 | 0.0046834 | 0.0011738 | 0 | 0 |  | 1 | TRUE | wye
13 | LV_230-198_0_3_load_33 | 23 | 0.0032614 | 0.00081737 | 0 | 0 |  | 1 | TRUE | wye
14 | LV_230-198_0_3_load_34 | 24 | 0.0019739 | 0.0004947 | 0 | 0 |  | 1 | TRUE | wye
15 | LV_230-198_0_3_load_103 | 27 | 0.0040309 | 0.0010102 | 0 | 0 |  | 1 | TRUE | wye
16 | LV_230-198_0_3_load_50 | 29 | 0.0061474 | 0.0015407 | 0 | 0 |  | 1 | TRUE | wye
17 | LV_230-198_0_3_load_112 | 30 | 0.0021315 | 0.00053419 | 0 | 0 |  | 1 | TRUE | wye
18 | LV_230-198_0_3_load_116 | 32 | 0.0068543 | 0.0017179 | 0 | 0 |  | 1 | TRUE | wye
19 | LV_230-198_0_3_load_115 | 33 | 0.0058114 | 0.0014565 | 0 | 0 |  | 1 | TRUE | wye
20 | LV_230-198_0_3_load_117 | 34 | 0.0046164 | 0.001157 | 0 | 0 |  | 1 | TRUE | wye
21 | LV_230-198_0_3_load_85 | 36 | 0.0024318 | 0.00060947 | 0 | 0 |  | 1 | TRUE | wye
22 | LV_230-198_0_3_load_80 | 37 | 0.0083266 | 0.0020868 | 0 | 0 |  | 1 | TRUE | wye
23 | LV_230-198_0_3_load_87 | 41 | 0.005949 | 0.001491 | 0 | 0 |  | 1 | TRUE | wye
24 | LV_230-198_0_3_load_211 | 42 | 0.00786 | 0.0019699 | 0 | 0 |  | 1 | TRUE | wye
25 | LV_230-198_0_3_load_90 | 44 | 0.0025287 | 0.00063375 | 0 | 0 |  | 1 | TRUE | wye
26 | LV_230-198_0_3_load_208 | 46 | 0.0044737 | 0.0011212 | 0 | 0 |  | 1 | TRUE | wye
27 | LV_230-198_0_3_load_207 | 47 | 0.0045292 | 0.0011351 | 0 | 0 |  | 1 | TRUE | wye
28 | LV_230-198_0_3_load_77 | 49 | 0.0073426 | 0.0018402 | 0 | 0 |  | 1 | TRUE | wye
29 | LV_230-198_0_3_load_52 | 51 | 0.0032931 | 0.00082534 | 0 | 0 |  | 1 | TRUE | wye
30 | LV_230-198_0_3_load_53 | 52 | 0.0013805 | 0.00034599 | 0 | 0 |  | 1 | TRUE | wye
31 | LV_230-198_0_3_load_98 | 53 | 0.0037854 | 0.0009487 | 0 | 0 |  | 1 | TRUE | wye
32 | LV_230-198_0_3_load_99 | 54 | 0.0041579 | 0.0010421 | 0 | 0 |  | 1 | TRUE | wye
33 | LV_230-198_0_3_load_60 | 55 | 0.0073719 | 0.0018476 | 0 | 0 |  | 1 | TRUE | wye
34 | LV_230-198_0_3_load_61 | 56 | 0.0066827 | 0.0016748 | 0 | 0 |  | 1 | TRUE | wye
35 | LV_230-198_0_3_load_63 | 57 | 0.0059053 | 0.00148 | 0 | 0 |  | 1 | TRUE | wye
36 | LV_230-198_0_3_load_82 | 59 | 0.0044919 | 0.0011258 | 0 | 0 |  | 1 | TRUE | wye
37 | LV_230-198_0_3_load_78 | 60 | 0.0014689 | 0.00036815 | 0 | 0 |  | 1 | TRUE | wye
38 | LV_230-198_0_3_load_65 | 61 | 0.0058333 | 0.001462 | 0 | 0 |  | 1 | TRUE | wye
39 | LV_230-198_0_3_load_69 | 64 | 0.0055638 | 0.0013944 | 0 | 0 |  | 1 | TRUE | wye
40 | LV_230-198_0_3_load_70 | 65 | 0.0055758 | 0.0013974 | 0 | 0 |  | 1 | TRUE | wye
41 | LV_230-198_0_3_load_215 | 66 | 0.0080331 | 0.0020133 | 0 | 0 |  | 1 | TRUE | wye
42 | LV_230-198_0_3_load_72 | 67 | 0.0017043 | 0.00042715 | 0 | 0 |  | 1 | TRUE | wye
43 | LV_230-198_0_3_load_73 | 68 | 0.0015839 | 0.00039697 | 0 | 0 |  | 1 | TRUE | wye
44 | LV_230-198_0_3_load_75 | 70 | 0.0015336 | 0.00038435 | 0 | 0 |  | 1 | TRUE | wye
45 | LV_230-198_0_3_load_76 | 71 | 0.0025416 | 0.000637 | 0 | 0 |  | 1 | TRUE | wye
46 | LV_230-198_0_3_load_94 | 72 | 0.0012262 | 0.00030732 | 0 | 0 |  | 1 | TRUE | wye
47 | LV_230-198_0_3_load_79 | 74 | 0.0079948 | 0.0020037 | 0 | 0 |  | 1 | TRUE | wye
48 | LV_230-198_0_3_load_81 | 75 | 0.0025184 | 0.00063118 | 0 | 0 |  | 1 | TRUE | wye
49 | LV_230-198_0_3_load_89 | 77 | 0.0057651 | 0.0014449 | 0 | 0 |  | 1 | TRUE | wye
50 | LV_230-198_0_3_load_88 | 78 | 0.0052582 | 0.0013178 | 0 | 0 |  | 1 | TRUE | wye
51 | LV_230-198_0_3_load_91 | 79 | 0.0014622 | 0.00036646 | 0 | 0 |  | 1 | TRUE | wye
52 | LV_230-198_0_3_load_92 | 80 | 0.0012152 | 0.00030455 | 0 | 0 |  | 1 | TRUE | wye
53 | LV_230-198_0_3_load_100 | 82 | 0.001484 | 0.00037193 | 0 | 0 |  | 1 | TRUE | wye
54 | LV_230-198_0_3_load_104 | 84 | 0.0014191 | 0.00035565 | 0 | 0 |  | 1 | TRUE | wye
55 | LV_230-198_0_3_load_102 | 85 | 0.0029876 | 0.00074877 | 0 | 0 |  | 1 | TRUE | wye
56 | LV_230-198_0_3_load_106 | 86 | 0.0022726 | 0.00056956 | 0 | 0 |  | 1 | TRUE | wye
57 | LV_230-198_0_3_load_107 | 87 | 0.0033041 | 0.00082807 | 0 | 0 |  | 1 | TRUE | wye
58 | LV_230-198_0_3_load_108 | 88 | 0.0017749 | 0.00044484 | 0 | 0 |  | 1 | TRUE | wye
59 | LV_230-198_0_3_load_124 | 89 | 0.0017104 | 0.00042867 | 0 | 0 |  | 1 | TRUE | wye
60 | LV_230-198_0_3_load_214 | 90 | 0.0037504 | 0.00093995 | 0 | 0 |  | 1 | TRUE | wye
61 | LV_230-198_0_3_load_129 | 91 | 0.0055648 | 0.0013947 | 0 | 0 |  | 1 | TRUE | wye
62 | LV_230-198_0_3_load_130 | 92 | 0.0017204 | 0.00043117 | 0 | 0 |  | 1 | TRUE | wye
63 | LV_230-198_0_3_load_131 | 93 | 0.0012979 | 0.00032528 | 0 | 0 |  | 1 | TRUE | wye
64 | LV_230-198_0_3_load_132 | 94 | 0.0019588 | 0.00049093 | 0 | 0 |  | 1 | TRUE | wye
65 | LV_230-198_0_3_load_141 | 96 | 0.0018796 | 0.00047107 | 0 | 0 |  | 1 | TRUE | wye
66 | LV_230-198_0_3_load_146 | 97 | 0.0017724 | 0.0004442 | 0 | 0 |  | 1 | TRUE | wye
67 | LV_230-198_0_3_load_135 | 98 | 0.0016095 | 0.00040338 | 0 | 0 |  | 1 | TRUE | wye
68 | LV_230-198_0_3_load_209 | 99 | 0.0072517 | 0.0018174 | 0 | 0 |  | 1 | TRUE | wye
69 | LV_230-198_0_3_load_210 | 100 | 0.0072517 | 0.0018175 | 0 | 0 |  | 1 | TRUE | wye

## ext_grid
| name | bus | vm_pu | va_degree | slack_weight | in_service
0 |  | 41 | 1 | 0 | 1 | TRUE

## line
| name | std_type | from_bus | to_bus | length_km | r_ohm_per_km | x_ohm_per_km | c_nf_per_km | g_us_per_km | max_i_ka | df | parallel | type | in_service
0 | LV_230-198_0_3_line_0 |  | 0 | 1 | 0.00011198 | 0.125 | 0.08 | 261 | 0 | 0.364 | 1 | 1 | cs | TRUE
1 | LV_230-198_0_3_line_1 |  | 0 | 2 | 0.022134 | 0.125 | 0.08 | 261 | 0 | 0.364 | 1 | 1 | cs | TRUE
2 | LV_230-198_0_3_line_2 |  | 1 | 3 | 0.016544 | 0.125 | 0.08 | 261 | 0 | 0.364 | 1 | 1 | cs | TRUE
3 | LV_230-198_0_3_line_3 |  | 2 | 4 | 0.009994 | 0.125 | 0.08 | 261 | 0 | 0.364 | 1 | 1 | cs | TRUE
4 | LV_230-198_0_3_line_4 |  | 2 | 5 | 0.0094871 | 0.125 | 0.08 | 261 | 0 | 0.364 | 1 | 1 | cs | TRUE
5 | LV_230-198_0_3_line_5 |  | 3 | 6 | 0.032978 | 0.125 | 0.08 | 261 | 0 | 0.364 | 1 | 1 | cs | TRUE
6 | LV_230-198_0_3_line_6 |  | 4 | 7 | 0.025323 | 0.125 | 0.08 | 261 | 0 | 0.364 | 1 | 1 | cs | TRUE
7 | LV_230-198_0_3_line_7 |  | 4 | 8 | 0.014705 | 0.125 | 0.08 | 261 | 0 | 0.364 | 1 | 1 | cs | TRUE
8 | LV_230-198_0_3_line_8 |  | 5 | 9 | 0.0092606 | 0.125 | 0.08 | 261 | 0 | 0.364 | 1 | 1 | cs | TRUE
9 | LV_230-198_0_3_line_9 |  | 6 | 81 | 0.068978 | 0.125 | 0.08 | 261 | 0 | 0.364 | 1 | 1 | cs | TRUE
10 | LV_230-198_0_3_line_10 |  | 7 | 10 | 0.025974 | 0.125 | 0.08 | 261 | 0 | 0.364 | 1 | 1 | cs | TRUE
11 | LV_230-198_0_3_line_11 |  | 8 | 86 | 0.026131 | 0.125 | 0.08 | 261 | 0 | 0.364 | 1 | 1 | cs | TRUE
12 | LV_230-198_0_3_line_12 |  | 8 | 84 | 0.010113 | 0.125 | 0.08 | 261 | 0 | 0.364 | 1 | 1 | cs | TRUE
13 | LV_230-198_0_3_line_13 |  | 9 | 98 | 0.014658 | 0.125 | 0.08 | 261 | 0 | 0.364 | 1 | 1 | cs | TRUE
14 | LV_230-198_0_3_line_14 |  | 10 | 11 | 0.0001096 | 0.125 | 0.08 | 261 | 0 | 0.364 | 1 | 1 | cs | TRUE
15 | LV_230-198_0_3_line_15 |  | 12 | 13 | 0.015536 | 0.125 | 0.08 | 261 | 0 | 0.364 | 1 | 1 | cs | TRUE
16 | LV_230-198_0_3_line_16 |  | 12 | 14 | 0.032843 | 0.125 | 0.08 | 261 | 0 | 0.364 | 1 | 1 | cs | TRUE
17 | LV_230-198_0_3_line_17 |  | 13 | 15 | 0.020349 | 0.125 | 0.08 | 261 | 0 | 0.364 | 1 | 1 | cs | TRUE
18 | LV_230-198_0_3_line_18 |  | 14 | 16 | 0.011316 | 0.125 | 0.08 | 261 | 0 | 0.364 | 1 | 1 | cs | TRUE
19 | LV_230-198_0_3_line_19 |  | 14 | 17 | 0.016261 | 0.125 | 0.08 | 261 | 0 | 0.364 | 1 | 1 | cs | TRUE
20 | LV_230-198_0_3_line_20 |  | 15 | 18 | 0.033567 | 0.125 | 0.08 | 261 | 0 | 0.364 | 1 | 1 | cs | TRUE
21 | LV_230-198_0_3_line_21 |  | 17 | 19 | 0.018689 | 0.125 | 0.08 | 261 | 0 | 0.364 | 1 | 1 | cs | TRUE
22 | LV_230-198_0_3_line_22 |  | 18 | 48 | 0.018364 | 0.125 | 0.08 | 261 | 0 | 0.364 | 1 | 1 | cs | TRUE
23 | LV_230-198_0_3_line_23 |  | 19 | 58 | 0.022542 | 0.125 | 0.08 | 261 | 0 | 0.364 | 1 | 1 | cs | TRUE
24 | LV_230-198_0_3_line_24 |  | 19 | 55 | 0.02238 | 0.125 | 0.08 | 261 | 0 | 0.364 | 1 | 1 | cs | TRUE
25 | LV_230-198_0_3_line_25 |  | 20 | 21 | 0.016495 | 0.125 | 0.08 | 261 | 0 | 0.364 | 1 | 1 | cs | TRUE
26 | LV_230-198_0_3_line_26 |  | 20 | 22 | 0.014481 | 0.125 | 0.08 | 261 | 0 | 0.364 | 1 | 1 | cs | TRUE
27 | LV_230-198_0_3_line_27 |  | 21 | 23 | 0.0052459 | 0.125 | 0.08 | 261 | 0 | 0.364 | 1 | 1 | cs | TRUE
28 | LV_230-198_0_3_line_28 |  | 21 | 24 | 0.015057 | 0.125 | 0.08 | 261 | 0 | 0.364 | 1 | 1 | cs | TRUE
29 | LV_230-198_0_3_line_29 |  | 22 | 25 | 0.01964 | 0.125 | 0.08 | 261 | 0 | 0.364 | 1 | 1 | cs | TRUE
30 | LV_230-198_0_3_line_30 |  | 22 | 26 | 0.022176 | 0.125 | 0.08 | 261 | 0 | 0.364 | 1 | 1 | cs | TRUE
31 | LV_230-198_0_3_line_31 |  | 24 | 27 | 0.012752 | 0.125 | 0.08 | 261 | 0 | 0.364 | 1 | 1 | cs | TRUE
32 | LV_230-198_0_3_line_32 |  | 25 | 28 | 0.025074 | 0.125 | 0.08 | 261 | 0 | 0.364 | 1 | 1 | cs | TRUE
33 | LV_230-198_0_3_line_33 |  | 25 | 29 | 0.021357 | 0.125 | 0.08 | 261 | 0 | 0.364 | 1 | 1 | cs | TRUE
34 | LV_230-198_0_3_line_34 |  | 26 | 30 | 0.017001 | 0.125 | 0.08 | 261 | 0 | 0.364 | 1 | 1 | cs | TRUE
35 | LV_230-198_0_3_line_35 |  | 27 | 85 | 0.0010692 | 0.125 | 0.08 | 261 | 0 | 0.364 | 1 | 1 | cs | TRUE
36 | LV_230-198_0_3_line_36 |  | 28 | 34 | 0.020644 | 0.125 | 0.08 | 261 | 0 | 0.364 | 1 | 1 | cs | TRUE
37 | LV_230-198_0_3_line_37 |  | 28 | 33 | 0.026044 | 0.125 | 0.08 | 261 | 0 | 0.364 | 1 | 1 | cs | TRUE
38 | LV_230-198_0_3_line_38 |  | 30 | 89 | 0.0087535 | 0.125 | 0.08 | 261 | 0 | 0.364 | 1 | 1 | cs | TRUE
39 | LV_230-198_0_3_line_39 |  | 31 | 32 | 0.018679 | 0.125 | 0.08 | 261 | 0 | 0.364 | 1 | 1 | cs | TRUE
40 | LV_230-198_0_3_line_40 |  | 31 | 33 | 0.019989 | 0.125 | 0.08 | 261 | 0 | 0.364 | 1 | 1 | cs | TRUE
41 | LV_230-198_0_3_line_41 |  | 34 | 47 | 0.023479 | 0.125 | 0.08 | 261 | 0 | 0.364 | 1 | 1 | cs | TRUE
42 | LV_230-198_0_3_line_42 |  | 35 | 36 | 0.036349 | 0.125 | 0.08 | 261 | 0 | 0.364 | 1 | 1 | cs | TRUE
43 | LV_230-198_0_3_line_43 |  | 35 | 37 | 0.016019 | 0.125 | 0.08 | 261 | 0 | 0.364 | 1 | 1 | cs | TRUE
44 | LV_230-198_0_3_line_44 |  | 36 | 43 | 0.017687 | 0.125 | 0.08 | 261 | 0 | 0.364 | 1 | 1 | cs | TRUE
45 | LV_230-198_0_3_line_45 |  | 37 | 74 | 0.020207 | 0.125 | 0.08 | 261 | 0 | 0.364 | 1 | 1 | cs | TRUE
46 | LV_230-198_0_3_line_46 |  | 38 | 39 | 0.026529 | 0.125 | 0.08 | 261 | 0 | 0.364 | 1 | 1 | cs | TRUE
47 | LV_230-198_0_3_line_47 |  | 38 | 40 | 0.029639 | 0.125 | 0.08 | 261 | 0 | 0.364 | 1 | 1 | cs | TRUE
48 | LV_230-198_0_3_line_48 |  | 38 | 41 | 0.014367 | 0.125 | 0.08 | 261 | 0 | 0.364 | 1 | 1 | cs | TRUE
49 | LV_230-198_0_3_line_49 |  | 39 | 42 | 0.012207 | 0.125 | 0.08 | 261 | 0 | 0.364 | 1 | 1 | cs | TRUE
50 | LV_230-198_0_3_line_50 |  | 40 | 65 | 0.032602 | 0.125 | 0.08 | 261 | 0 | 0.364 | 1 | 1 | cs | TRUE
51 | LV_230-198_0_3_line_51 |  | 40 | 61 | 0.015078 | 0.125 | 0.08 | 261 | 0 | 0.364 | 1 | 1 | cs | TRUE
52 | LV_230-198_0_3_line_52 |  | 41 | 78 | 0.020229 | 0.125 | 0.08 | 261 | 0 | 0.364 | 1 | 2 | cs | TRUE
53 | LV_230-198_0_3_line_53 |  | 42 | 100 | 0.030402 | 0.125 | 0.08 | 261 | 0 | 0.364 | 1 | 1 | cs | TRUE
54 | LV_230-198_0_3_line_54 |  | 43 | 44 | 0.013948 | 0.125 | 0.08 | 261 | 0 | 0.364 | 1 | 1 | cs | TRUE
55 | LV_230-198_0_3_line_55 |  | 44 | 79 | 0.022875 | 0.125 | 0.08 | 261 | 0 | 0.364 | 1 | 1 | cs | TRUE
56 | LV_230-198_0_3_line_56 |  | 45 | 46 | 0.015755 | 0.125 | 0.08 | 261 | 0 | 0.364 | 1 | 1 | cs | TRUE
57 | LV_230-198_0_3_line_57 |  | 45 | 47 | 0.013716 | 0.125 | 0.08 | 261 | 0 | 0.364 | 1 | 1 | cs | TRUE
58 | LV_230-198_0_3_line_58 |  | 48 | 49 | 0.009651 | 0.125 | 0.08 | 261 | 0 | 0.364 | 1 | 1 | cs | TRUE
59 | LV_230-198_0_3_line_59 |  | 49 | 73 | 0.024311 | 0.125 | 0.08 | 261 | 0 | 0.364 | 1 | 1 | cs | TRUE
60 | LV_230-198_0_3_line_60 |  | 50 | 51 | 0.013166 | 0.125 | 0.08 | 261 | 0 | 0.364 | 1 | 1 | cs | TRUE
61 | LV_230-198_0_3_line_61 |  | 50 | 52 | 0.0062141 | 0.125 | 0.08 | 261 | 0 | 0.364 | 1 | 1 | cs | TRUE
62 | LV_230-198_0_3_line_62 |  | 51 | 53 | 0.018317 | 0.125 | 0.08 | 261 | 0 | 0.364 | 1 | 1 | cs | TRUE
63 | LV_230-198_0_3_line_63 |  | 52 | 54 | 0.013013 | 0.125 | 0.08 | 261 | 0 | 0.364 | 1 | 1 | cs | TRUE
64 | LV_230-198_0_3_line_64 |  | 53 | 76 | 0.0062632 | 0.125 | 0.08 | 261 | 0 | 0.364 | 1 | 1 | cs | TRUE
65 | LV_230-198_0_3_line_65 |  | 54 | 82 | 0.020223 | 0.125 | 0.08 | 261 | 0 | 0.364 | 1 | 1 | cs | TRUE
66 | LV_230-198_0_3_line_66 |  | 55 | 56 | 0.028929 | 0.125 | 0.08 | 261 | 0 | 0.364 | 1 | 1 | cs | TRUE
67 | LV_230-198_0_3_line_67 |  | 56 | 57 | 0.028937 | 0.125 | 0.08 | 261 | 0 | 0.364 | 1 | 1 | cs | TRUE
68 | LV_230-198_0_3_line_68 |  | 58 | 59 | 0.0060702 | 0.125 | 0.08 | 261 | 0 | 0.364 | 1 | 1 | cs | TRUE
69 | LV_230-198_0_3_line_69 |  | 58 | 60 | 0.031465 | 0.125 | 0.08 | 261 | 0 | 0.364 | 1 | 1 | cs | TRUE
70 | LV_230-198_0_3_line_70 |  | 60 | 70 | 0.007695 | 0.125 | 0.08 | 261 | 0 | 0.364 | 1 | 1 | cs | TRUE
71 | LV_230-198_0_3_line_71 |  | 61 | 62 | 0.023928 | 0.125 | 0.08 | 261 | 0 | 0.364 | 1 | 1 | cs | TRUE
72 | LV_230-198_0_3_line_72 |  | 62 | 63 | 0.02382 | 0.125 | 0.08 | 261 | 0 | 0.364 | 1 | 1 | cs | TRUE
73 | LV_230-198_0_3_line_73 |  | 62 | 64 | 0.01575 | 0.125 | 0.08 | 261 | 0 | 0.364 | 1 | 1 | cs | TRUE
74 | LV_230-198_0_3_line_74 |  | 63 | 66 | 0.038179 | 0.125 | 0.08 | 261 | 0 | 0.364 | 1 | 1 | cs | TRUE
75 | LV_230-198_0_3_line_75 |  | 67 | 68 | 0.0096203 | 0.125 | 0.08 | 261 | 0 | 0.364 | 1 | 1 | cs | TRUE
76 | LV_230-198_0_3_line_76 |  | 68 | 69 | 0.010968 | 0.125 | 0.08 | 261 | 0 | 0.364 | 1 | 1 | cs | TRUE
77 | LV_230-198_0_3_line_77 |  | 69 | 70 | 0.0092342 | 0.125 | 0.08 | 261 | 0 | 0.364 | 1 | 1 | cs | TRUE
78 | LV_230-198_0_3_line_78 |  | 69 | 71 | 0.018806 | 0.125 | 0.08 | 261 | 0 | 0.364 | 1 | 1 | cs | TRUE
79 | LV_230-198_0_3_line_79 |  | 71 | 72 | 5.2503e-05 | 0.125 | 0.08 | 261 | 0 | 0.364 | 1 | 1 | cs | TRUE
80 | LV_230-198_0_3_line_80 |  | 72 | 80 | 0.00023464 | 0.125 | 0.08 | 261 | 0 | 0.364 | 1 | 1 | cs | TRUE
81 | LV_230-198_0_3_line_81 |  | 73 | 76 | 0.03011 | 0.125 | 0.08 | 261 | 0 | 0.364 | 1 | 1 | cs | TRUE
82 | LV_230-198_0_3_line_82 |  | 74 | 75 | 0.025797 | 0.125 | 0.08 | 261 | 0 | 0.364 | 1 | 1 | cs | TRUE
83 | LV_230-198_0_3_line_83 |  | 76 | 77 | 0.017021 | 0.125 | 0.08 | 261 | 0 | 0.364 | 1 | 2 | cs | TRUE
84 | LV_230-198_0_3_line_84 |  | 77 | 78 | 0.018885 | 0.125 | 0.08 | 261 | 0 | 0.364 | 1 | 2 | cs | TRUE
85 | LV_230-198_0_3_line_85 |  | 79 | 80 | 0.0093657 | 0.125 | 0.08 | 261 | 0 | 0.364 | 1 | 1 | cs | TRUE
86 | LV_230-198_0_3_line_86 |  | 81 | 90 | 0.002873 | 0.125 | 0.08 | 261 | 0 | 0.364 | 1 | 1 | cs | TRUE
87 | LV_230-198_0_3_line_87 |  | 82 | 83 | 0.0027877 | 0.125 | 0.08 | 261 | 0 | 0.364 | 1 | 1 | cs | TRUE
88 | LV_230-198_0_3_line_88 |  | 83 | 84 | 0.023498 | 0.125 | 0.08 | 261 | 0 | 0.364 | 1 | 1 | cs | TRUE
89 | LV_230-198_0_3_line_89 |  | 83 | 85 | 0.016597 | 0.125 | 0.08 | 261 | 0 | 0.364 | 1 | 1 | cs | TRUE
90 | LV_230-198_0_3_line_90 |  | 86 | 87 | 0.0080171 | 0.125 | 0.08 | 261 | 0 | 0.364 | 1 | 1 | cs | TRUE
91 | LV_230-198_0_3_line_91 |  | 87 | 88 | 0.010178 | 0.125 | 0.08 | 261 | 0 | 0.364 | 1 | 1 | cs | TRUE
92 | LV_230-198_0_3_line_92 |  | 91 | 92 | 0.00068397 | 0.125 | 0.08 | 261 | 0 | 0.364 | 1 | 1 | cs | TRUE
93 | LV_230-198_0_3_line_93 |  | 91 | 93 | 0.0051009 | 0.125 | 0.08 | 261 | 0 | 0.364 | 1 | 1 | cs | TRUE
94 | LV_230-198_0_3_line_94 |  | 92 | 94 | 0.0071569 | 0.125 | 0.08 | 261 | 0 | 0.364 | 1 | 1 | cs | TRUE
95 | LV_230-198_0_3_line_95 |  | 93 | 95 | 0.0099009 | 0.125 | 0.08 | 261 | 0 | 0.364 | 1 | 1 | cs | TRUE
96 | LV_230-198_0_3_line_96 |  | 94 | 96 | 0.0061931 | 0.125 | 0.08 | 261 | 0 | 0.364 | 1 | 1 | cs | TRUE
97 | LV_230-198_0_3_line_97 |  | 95 | 97 | 0.0095077 | 0.125 | 0.08 | 261 | 0 | 0.364 | 1 | 1 | cs | TRUE
98 | LV_230-198_0_3_line_98 |  | 96 | 98 | 0.0036351 | 0.125 | 0.08 | 261 | 0 | 0.364 | 1 | 1 | cs | TRUE
99 | LV_230-198_0_3_line_99 |  | 99 | 100 | 0.019586 | 0.125 | 0.08 | 261 | 0 | 0.364 | 1 | 1 | cs | TRUE

## trafo
| name | std_type | hv_bus | lv_bus | sn_mva | vn_hv_kv | vn_lv_kv | vk_percent | vkr_percent | pfe_kw | i0_percent | shift_degree | tap_side | tap_neutral | tap_min | tap_max | tap_step_percent | tap_step_degree | tap_pos | tap_phase_shifter | parallel | df | in_service
0 | LV_230-198_0_3_trafo_87 | 0.63 MVA 20/0.4 kV | 101 | 41 | 0.63 | 20 | 0.4 | 6 | 1.206 | 1.65 | 0.2619 | 150 | hv | 0 | -2 | 2 | 2.5 | 0 | 0 | FALSE | 1 | 1 | TRUE

## line_geodata
| x0 | y0 | x1 | y1 | x2 | y2 | x3 | y3 | x4 | y4 | x5 | y5 | x6 | y6 | x7 | y7 | x8 | y8 | x9 | y9 | x10 | y10
0 | 2699640.9909 | 1259831.7562 | 2699641.1021 | 1259831.7429
1 | 2699619.0139 | 1259834.3851 | 2699640.9909 | 1259831.7562
2 | 2699641.1021 | 1259831.7429 | 2699653.4812 | 1259830.2621 | 2699657.5386 | 1259830.6545
3 | 2699619.0139 | 1259834.3851 | 2699620.1658 | 1259844.3126
4 | 2699619.0139 | 1259834.3851 | 2699617.6787 | 1259824.9924
5 | 2699690.323 | 1259834.1969 | 2699676.4586 | 1259832.4842 | 2699657.5386 | 1259830.6545
6 | 2699620.1658 | 1259844.3126 | 2699625.2731 | 1259869.1155
7 | 2699620.1658 | 1259844.3126 | 2699605.4907 | 1259842.8422
8 | 2699617.6787 | 1259824.9924 | 2699616.3754 | 1259815.824
9 | 2699672.7608 | 1259773.6851 | 2699677.4292 | 1259775.354 | 2699681.5537 | 1259777.9812 | 2699686.1757 | 1259782.396 | 2699688.5039 | 1259786.4941 | 2699690.2714 | 1259791.6503 | 2699690.5882 | 1259799.2396 | 2699690.4293 | 1259819.3978 | 2699690.625 | 1259831.0439 | 2699690.6384 | 1259831.589 | 2699690.323 | 1259834.1969
10 | 2699625.2731 | 1259869.1155 | 2699627.0017 | 1259877.5103 | 2699626.1585 | 1259894.8927
11 | 2699605.4907 | 1259842.8422 | 2699603.6729 | 1259868.91
12 | 2699605.4907 | 1259842.8422 | 2699595.4279 | 1259841.8396
13 | 2699616.3754 | 1259815.824 | 2699614.3125 | 1259801.3119
14 | 2699626.1585 | 1259894.8927 | 2699626.1532 | 1259895.0022
15 | 2699389.9783 | 1259786.1392 | 2699374.5074 | 1259787.5628
16 | 2699348.4138 | 1259795.4044 | 2699359.6224 | 1259794.5696 | 2699358.6074 | 1259789.0259 | 2699374.5074 | 1259787.5628
17 | 2699389.9783 | 1259786.1392 | 2699391.2566 | 1259792.6104 | 2699404.8045 | 1259790.2454
18 | 2699348.4138 | 1259795.4044 | 2699350.7184 | 1259784.326
19 | 2699348.4138 | 1259795.4044 | 2699345.546 | 1259811.4103
20 | 2699426.1093 | 1259770.0553 | 2699419.1479 | 1259787.7416 | 2699404.8045 | 1259790.2454
21 | 2699342.2498 | 1259829.8067 | 2699345.546 | 1259811.4103
22 | 2699426.1093 | 1259770.0553 | 2699437.0968 | 1259776.1003 | 2699442.0418 | 1259779.2527
23 | 2699342.2498 | 1259829.8067 | 2699319.7483 | 1259832.0086
24 | 2699342.2498 | 1259829.8067 | 2699350.1176 | 1259829.0493 | 2699364.4674 | 1259827.1448
25 | 2699544.7373 | 1259859.9338 | 2699540.6907 | 1259875.925
26 | 2699537.1382 | 1259889.9638 | 2699540.6907 | 1259875.925
27 | 2699544.7373 | 1259859.9338 | 2699539.5769 | 1259858.9911
28 | 2699544.7373 | 1259859.9338 | 2699559.551 | 1259862.6297
29 | 2699518.0013 | 1259885.3048 | 2699537.1382 | 1259889.9638
30 | 2699537.1382 | 1259889.9638 | 2699542.6036 | 1259891.3013 | 2699558.6562 | 1259895.5748
31 | 2699566.9108 | 1259856.4137 | 2699564.7357 | 1259863.5732 | 2699559.551 | 1259862.6297
32 | 2699518.0013 | 1259885.3048 | 2699517.2062 | 1259889.1057 | 2699516.2635 | 1259893.6046 | 2699518.9145 | 1259894.2052 | 2699532.3255 | 1259897.767
33 | 2699518.0013 | 1259885.3048 | 2699522.8601 | 1259864.5076
34 | 2699558.6562 | 1259895.5748 | 2699575.0871 | 1259899.9413
35 | 2699567.2216 | 1259855.3907 | 2699566.9108 | 1259856.4137
36 | 2699532.3255 | 1259897.767 | 2699536.2877 | 1259918.0271
37 | 2699532.3255 | 1259897.767 | 2699537.7815 | 1259899.2155 | 2699557.5059 | 1259904.4165
38 | 2699583.547 | 1259902.1895 | 2699575.0871 | 1259899.9413
39 | 2699576.8218 | 1259909.5585 | 2699594.8017 | 1259914.6216
40 | 2699576.8218 | 1259909.5585 | 2699574.0007 | 1259908.7659 | 2699557.5059 | 1259904.4165
41 | 2699530.8261 | 1259940.5116 | 2699530.8604 | 1259940.0212 | 2699536.8857 | 1259921.0849 | 2699536.2877 | 1259918.0271
42 | 2699359.3977 | 1259891.834 | 2699346.7095 | 1259895.9465 | 2699329.8034 | 1259902.5347 | 2699325.4738 | 1259904.7558
43 | 2699359.3977 | 1259891.834 | 2699356.5799 | 1259887.7055 | 2699354.1194 | 1259876.9633
44 | 2699309.7368 | 1259912.8286 | 2699325.4738 | 1259904.7558
45 | 2699347.4881 | 1259860.5065 | 2699350.231 | 1259859.9875 | 2699354.1194 | 1259876.9633
46 | 2699486.146 | 1259879.3755 | 2699493.9292 | 1259880.5073 | 2699493.382 | 1259884.8016 | 2699492.776 | 1259889.9066 | 2699494.9242 | 1259890.3654 | 2699497.1826 | 1259891.8935 | 2699498.3198 | 1259893.3026 | 2699499.1174 | 1259895.629
47 | 2699456.4761 | 1259877.5197 | 2699486.146 | 1259879.3755
48 | 2699486.146 | 1259879.3755 | 2699490.0209 | 1259865.5407
49 | 2699499.1174 | 1259895.629 | 2699499.0318 | 1259898.0296 | 2699497.9268 | 1259907.7716
50 | 2699456.4761 | 1259877.5197 | 2699434.6572 | 1259877.6865 | 2699423.9136 | 1259878.6054
51 | 2699456.4761 | 1259877.5197 | 2699457.2655 | 1259862.4622
52 | 2699490.0209 | 1259865.5407 | 2699491.8002 | 1259859.1874 | 2699493.6751 | 1259845.686
53 | 2699494.3549 | 1259937.9609 | 2699495.084 | 1259932.836 | 2699497.9268 | 1259907.7716
54 | 2699309.7368 | 1259912.8286 | 2699302.472 | 1259900.9218
55 | 2699302.472 | 1259900.9218 | 2699292.599 | 1259884.7403 | 2699296.0086 | 1259882.8071
56 | 2699529.868 | 1259954.1939 | 2699528.7758 | 1259969.9108
57 | 2699529.868 | 1259954.1939 | 2699530.8261 | 1259940.5116
58 | 2699442.0418 | 1259779.2527 | 2699450.4561 | 1259783.9794
59 | 2699471.6521 | 1259795.8861 | 2699450.4561 | 1259783.9794
60 | 2699531.2998 | 1259828.3821 | 2699519.7854 | 1259821.9979
61 | 2699531.2998 | 1259828.3821 | 2699537.2944 | 1259830.0192
62 | 2699503.7655 | 1259813.1158 | 2699519.7854 | 1259821.9979
63 | 2699549.8479 | 1259833.4476 | 2699537.2944 | 1259830.0192
64 | 2699498.2879 | 1259810.0787 | 2699503.7655 | 1259813.1158
65 | 2699549.8479 | 1259833.4476 | 2699569.3569 | 1259838.7755
66 | 2699364.4674 | 1259827.1448 | 2699393.1448 | 1259823.3389
67 | 2699393.1448 | 1259823.3389 | 2699421.8307 | 1259819.5318
68 | 2699319.7483 | 1259832.0086 | 2699319.1697 | 1259825.966
69 | 2699319.7483 | 1259832.0086 | 2699319.8632 | 1259835.4911 | 2699310.1811 | 1259841.0442 | 2699302.9428 | 1259845.1706 | 2699295.5718 | 1259849.3775
70 | 2699288.9943 | 1259853.3635 | 2699291.5866 | 1259851.652 | 2699295.5718 | 1259849.3775
71 | 2699458.5183 | 1259838.5667 | 2699457.2655 | 1259862.4622
72 | 2699458.5183 | 1259838.5667 | 2699436.3105 | 1259837.2036 | 2699436.1926 | 1259838.8362
73 | 2699458.5183 | 1259838.5667 | 2699460.3408 | 1259838.6752 | 2699461.4028 | 1259824.7916
74 | 2699400.822 | 1259846.4816 | 2699413.6156 | 1259837.4558 | 2699436.1926 | 1259838.8362
75 | 2699263.4441 | 1259868.722 | 2699271.782 | 1259863.9229
76 | 2699281.2881 | 1259858.4514 | 2699271.782 | 1259863.9229
77 | 2699281.2881 | 1259858.4514 | 2699288.9943 | 1259853.3635
78 | 2699281.2881 | 1259858.4514 | 2699291.0156 | 1259874.5459
79 | 2699291.0428 | 1259874.5909 | 2699291.0156 | 1259874.5459
80 | 2699291.1641 | 1259874.7917 | 2699291.0428 | 1259874.5909
81 | 2699471.6521 | 1259795.8861 | 2699483.233 | 1259802.0524 | 2699498.2879 | 1259810.0787
82 | 2699347.4881 | 1259860.5065 | 2699334.0398 | 1259863.0515 | 2699328.8312 | 1259860.7844 | 2699325.6001 | 1259855.2257
83 | 2699498.2879 | 1259810.0787 | 2699496.2227 | 1259826.9738
84 | 2699493.6751 | 1259845.686 | 2699495.849 | 1259830.0318 | 2699496.2227 | 1259826.9738
85 | 2699291.1641 | 1259874.7917 | 2699296.0086 | 1259882.8071 | 2699296.0086 | 1259882.8071
86 | 2699669.884 | 1259773.5143 | 2699672.7608 | 1259773.6851
87 | 2699572.0461 | 1259839.51 | 2699569.3569 | 1259838.7755
88 | 2699572.0461 | 1259839.51 | 2699595.4279 | 1259841.8396
89 | 2699572.0461 | 1259839.51 | 2699567.2216 | 1259855.3907
90 | 2699603.6729 | 1259868.91 | 2699603.1152 | 1259876.9077
91 | 2699603.1152 | 1259876.9077 | 2699603.1152 | 1259876.9077 | 2699593.0208 | 1259878.2074
92 | 2699614.5655 | 1259784.344 | 2699614.5836 | 1259783.6603
93 | 2699614.5836 | 1259783.6603 | 2699614.7183 | 1259778.5612
94 | 2699614.3765 | 1259791.4984 | 2699614.5655 | 1259784.344
95 | 2699614.9798 | 1259768.6637 | 2699614.7183 | 1259778.5612
96 | 2699614.2129 | 1259797.6893 | 2699614.3765 | 1259791.4984
97 | 2699614.9798 | 1259768.6637 | 2699610.1426 | 1259760.4784
98 | 2699614.3125 | 1259801.3119 | 2699614.1478 | 1259800.1531 | 2699614.2129 | 1259797.6893
99 | 2699491.4198 | 1259957.3247 | 2699492.6218 | 1259950.142 | 2699494.3549 | 1259937.9609

## bus_geodata
| x | y | coords
0 | 2699640.9909 | 1259831.7562
1 | 2699641.1021 | 1259831.7429
2 | 2699619.0139 | 1259834.3851
3 | 2699657.5386 | 1259830.6545
4 | 2699620.1658 | 1259844.3126
5 | 2699617.6787 | 1259824.9924
6 | 2699690.323 | 1259834.1969
7 | 2699625.2731 | 1259869.1155
8 | 2699605.4907 | 1259842.8422
9 | 2699616.3754 | 1259815.824
10 | 2699626.1585 | 1259894.8927
11 | 2699626.1532 | 1259895.0022
12 | 2699374.5074 | 1259787.5628
13 | 2699389.9783 | 1259786.1392
14 | 2699348.4138 | 1259795.4044
15 | 2699404.8045 | 1259790.2454
16 | 2699350.7184 | 1259784.326
17 | 2699345.546 | 1259811.4103
18 | 2699426.1093 | 1259770.0553
19 | 2699342.2498 | 1259829.8067
20 | 2699540.6907 | 1259875.925
21 | 2699544.7373 | 1259859.9338
22 | 2699537.1382 | 1259889.9638
23 | 2699539.5769 | 1259858.9911
24 | 2699559.551 | 1259862.6297
25 | 2699518.0013 | 1259885.3048
26 | 2699558.6562 | 1259895.5748
27 | 2699566.9108 | 1259856.4137
28 | 2699532.3255 | 1259897.767
29 | 2699522.8601 | 1259864.5076
30 | 2699575.0871 | 1259899.9413
31 | 2699576.8218 | 1259909.5585
32 | 2699594.8017 | 1259914.6216
33 | 2699557.5059 | 1259904.4165
34 | 2699536.2877 | 1259918.0271
35 | 2699359.3977 | 1259891.834
36 | 2699325.4738 | 1259904.7558
37 | 2699354.1194 | 1259876.9633
38 | 2699486.146 | 1259879.3755
39 | 2699499.1174 | 1259895.629
40 | 2699456.4761 | 1259877.5197
41 | 2699490.0209 | 1259865.5407
42 | 2699497.9268 | 1259907.7716
43 | 2699309.7368 | 1259912.8286
44 | 2699302.472 | 1259900.9218
45 | 2699529.868 | 1259954.1939
46 | 2699528.7758 | 1259969.9108
47 | 2699530.8261 | 1259940.5116
48 | 2699442.0418 | 1259779.2527
49 | 2699450.4561 | 1259783.9794
50 | 2699531.2998 | 1259828.3821
51 | 2699519.7854 | 1259821.9979
52 | 2699537.2944 | 1259830.0192
53 | 2699503.7655 | 1259813.1158
54 | 2699549.8479 | 1259833.4476
55 | 2699364.4674 | 1259827.1448
56 | 2699393.1448 | 1259823.3389
57 | 2699421.8307 | 1259819.5318
58 | 2699319.7483 | 1259832.0086
59 | 2699319.1697 | 1259825.966
60 | 2699295.5718 | 1259849.3775
61 | 2699457.2655 | 1259862.4622
62 | 2699458.5183 | 1259838.5667
63 | 2699436.1926 | 1259838.8362
64 | 2699461.4028 | 1259824.7916
65 | 2699423.9136 | 1259878.6054
66 | 2699400.822 | 1259846.4816
67 | 2699263.4441 | 1259868.722
68 | 2699271.782 | 1259863.9229
69 | 2699281.2881 | 1259858.4514
70 | 2699288.9943 | 1259853.3635
71 | 2699291.0156 | 1259874.5459
72 | 2699291.0428 | 1259874.5909
73 | 2699471.6521 | 1259795.8861
74 | 2699347.4881 | 1259860.5065
75 | 2699325.6001 | 1259855.2257
76 | 2699498.2879 | 1259810.0787
77 | 2699496.2227 | 1259826.9738
78 | 2699493.6751 | 1259845.686
79 | 2699296.0086 | 1259882.8071
80 | 2699291.1641 | 1259874.7917
81 | 2699672.7608 | 1259773.6851
82 | 2699569.3569 | 1259838.7755
83 | 2699572.0461 | 1259839.51
84 | 2699595.4279 | 1259841.8396
85 | 2699567.2216 | 1259855.3907
86 | 2699603.6729 | 1259868.91
87 | 2699603.1152 | 1259876.9077
88 | 2699593.0208 | 1259878.2074
89 | 2699583.547 | 1259902.1895
90 | 2699669.884 | 1259773.5143
91 | 2699614.5836 | 1259783.6603
92 | 2699614.5655 | 1259784.344
93 | 2699614.7183 | 1259778.5612
94 | 2699614.3765 | 1259791.4984
95 | 2699614.9798 | 1259768.6637
96 | 2699614.2129 | 1259797.6893
97 | 2699610.1426 | 1259760.4784
98 | 2699614.3125 | 1259801.3119
99 | 2699491.4198 | 1259957.3247
100 | 2699494.3549 | 1259937.9609
101 | 2699486.146 | 1259879.3755

## line_std_types
| c_nf_per_km | r_ohm_per_km | x_ohm_per_km | max_i_ka | type | q_mm2 | alpha | voltage_rating
NAYY 4x50 SE | 210 | 0.642 | 0.083 | 0.142 | cs | 50 | 0.00403 | LV
NAYY 4x120 SE | 264 | 0.225 | 0.08 | 0.242 | cs | 120 | 0.00403 | LV
NAYY 4x150 SE | 261 | 0.208 | 0.08 | 0.27 | cs | 150 | 0.00403 | LV
NA2XS2Y 1x95 RM/25 12/20 kV | 216 | 0.313 | 0.132 | 0.252 | cs | 95 | 0.00403 | MV
NA2XS2Y 1x185 RM/25 12/20 kV | 273 | 0.161 | 0.117 | 0.362 | cs | 185 | 0.00403 | MV
NA2XS2Y 1x240 RM/25 12/20 kV | 304 | 0.122 | 0.112 | 0.421 | cs | 240 | 0.00403 | MV
NA2XS2Y 1x95 RM/25 6/10 kV | 315 | 0.313 | 0.123 | 0.249 | cs | 95 | 0.00403 | MV
NA2XS2Y 1x185 RM/25 6/10 kV | 406 | 0.161 | 0.11 | 0.358 | cs | 185 | 0.00403 | MV
NA2XS2Y 1x240 RM/25 6/10 kV | 456 | 0.122 | 0.105 | 0.416 | cs | 240 | 0.00403 | MV
NA2XS2Y 1x150 RM/25 12/20 kV | 250 | 0.206 | 0.116 | 0.319 | cs | 150 | 0.00403 | MV
NA2XS2Y 1x120 RM/25 12/20 kV | 230 | 0.253 | 0.119 | 0.283 | cs | 120 | 0.00403 | MV
NA2XS2Y 1x70 RM/25 12/20 kV | 190 | 0.443 | 0.132 | 0.22 | cs | 70 | 0.00403 | MV
NA2XS2Y 1x150 RM/25 6/10 kV | 360 | 0.206 | 0.11 | 0.315 | cs | 150 | 0.00403 | MV
NA2XS2Y 1x120 RM/25 6/10 kV | 340 | 0.253 | 0.113 | 0.28 | cs | 120 | 0.00403 | MV
NA2XS2Y 1x70 RM/25 6/10 kV | 280 | 0.443 | 0.123 | 0.217 | cs | 70 | 0.00403 | MV
N2XS(FL)2Y 1x120 RM/35 64/110 kV | 112 | 0.153 | 0.166 | 0.366 | cs | 120 | 0.00393 | HV
N2XS(FL)2Y 1x185 RM/35 64/110 kV | 125 | 0.099 | 0.156 | 0.457 | cs | 185 | 0.00393 | HV
N2XS(FL)2Y 1x240 RM/35 64/110 kV | 135 | 0.075 | 0.149 | 0.526 | cs | 240 | 0.00393 | HV
N2XS(FL)2Y 1x300 RM/35 64/110 kV | 144 | 0.06 | 0.144 | 0.588 | cs | 300 | 0.00393 | HV
15-AL1/3-ST1A 0.4 | 11 | 1.8769 | 0.35 | 0.105 | ol | 16 | 0.00403 | LV
24-AL1/4-ST1A 0.4 | 11.25 | 1.2012 | 0.335 | 0.14 | ol | 24 | 0.00403 | LV
48-AL1/8-ST1A 0.4 | 12.2 | 0.5939 | 0.3 | 0.21 | ol | 48 | 0.00403 | LV
94-AL1/15-ST1A 0.4 | 13.2 | 0.306 | 0.29 | 0.35 | ol | 94 | 0.00403 | LV
34-AL1/6-ST1A 10.0 | 9.7 | 0.8342 | 0.36 | 0.17 | ol | 34 | 0.00403 | MV
48-AL1/8-ST1A 10.0 | 10.1 | 0.5939 | 0.35 | 0.21 | ol | 48 | 0.00403 | MV
70-AL1/11-ST1A 10.0 | 10.4 | 0.4132 | 0.339 | 0.29 | ol | 70 | 0.00403 | MV
94-AL1/15-ST1A 10.0 | 10.75 | 0.306 | 0.33 | 0.35 | ol | 94 | 0.00403 | MV
122-AL1/20-ST1A 10.0 | 11.1 | 0.2376 | 0.323 | 0.41 | ol | 122 | 0.00403 | MV
149-AL1/24-ST1A 10.0 | 11.25 | 0.194 | 0.315 | 0.47 | ol | 149 | 0.00403 | MV
34-AL1/6-ST1A 20.0 | 9.15 | 0.8342 | 0.382 | 0.17 | ol | 34 | 0.00403 | MV
48-AL1/8-ST1A 20.0 | 9.5 | 0.5939 | 0.372 | 0.21 | ol | 48 | 0.00403 | MV
70-AL1/11-ST1A 20.0 | 9.7 | 0.4132 | 0.36 | 0.29 | ol | 70 | 0.00403 | MV
94-AL1/15-ST1A 20.0 | 10 | 0.306 | 0.35 | 0.35 | ol | 94 | 0.00403 | MV
122-AL1/20-ST1A 20.0 | 10.3 | 0.2376 | 0.344 | 0.41 | ol | 122 | 0.00403 | MV
149-AL1/24-ST1A 20.0 | 10.5 | 0.194 | 0.337 | 0.47 | ol | 149 | 0.00403 | MV
184-AL1/30-ST1A 20.0 | 10.75 | 0.1571 | 0.33 | 0.535 | ol | 184 | 0.00403 | MV
243-AL1/39-ST1A 20.0 | 11 | 0.1188 | 0.32 | 0.645 | ol | 243 | 0.00403 | MV
48-AL1/8-ST1A 110.0 | 8 | 0.5939 | 0.46 | 0.21 | ol | 48 | 0.00403 | HV
70-AL1/11-ST1A 110.0 | 8.4 | 0.4132 | 0.45 | 0.29 | ol | 70 | 0.00403 | HV
94-AL1/15-ST1A 110.0 | 8.65 | 0.306 | 0.44 | 0.35 | ol | 94 | 0.00403 | HV
122-AL1/20-ST1A 110.0 | 8.5 | 0.2376 | 0.43 | 0.41 | ol | 122 | 0.00403 | HV
149-AL1/24-ST1A 110.0 | 8.75 | 0.194 | 0.41 | 0.47 | ol | 149 | 0.00403 | HV
184-AL1/30-ST1A 110.0 | 8.8 | 0.1571 | 0.4 | 0.535 | ol | 184 | 0.00403 | HV
243-AL1/39-ST1A 110.0 | 9 | 0.1188 | 0.39 | 0.645 | ol | 243 | 0.00403 | HV
305-AL1/39-ST1A 110.0 | 9.2 | 0.0949 | 0.38 | 0.74 | ol | 305 | 0.00403 | HV
490-AL1/64-ST1A 110.0 | 9.75 | 0.059 | 0.37 | 0.96 | ol | 490 | 0.00403 | HV
679-AL1/86-ST1A 110.0 | 9.95 | 0.042 | 0.36 | 1.15 | ol | 679 | 0.00403 | HV
490-AL1/64-ST1A 220.0 | 10 | 0.059 | 0.285 | 0.96 | ol | 490 | 0.00403 | HV
679-AL1/86-ST1A 220.0 | 11.7 | 0.042 | 0.275 | 1.15 | ol | 679 | 0.00403 | HV
490-AL1/64-ST1A 380.0 | 11 | 0.059 | 0.253 | 0.96 | ol | 490 | 0.00403 | HV
679-AL1/86-ST1A 380.0 | 14.6 | 0.042 | 0.25 | 1.15 | ol | 679 | 0.00403 | HV

## trafo_std_types
| i0_percent | pfe_kw | vkr_percent | sn_mva | vn_lv_kv | vn_hv_kv | vk_percent | shift_degree | vector_group | tap_side | tap_neutral | tap_min | tap_max | tap_step_degree | tap_step_percent | tap_phase_shifter
160 MVA 380/110 kV | 0.06 | 60 | 0.25 | 160 | 110 | 380 | 12.2 | 0 | Yy0 | hv | 0 | -9 | 9 | 0 | 1.5 | FALSE
100 MVA 220/110 kV | 0.06 | 55 | 0.26 | 100 | 110 | 220 | 12 | 0 | Yy0 | hv | 0 | -9 | 9 | 0 | 1.5 | FALSE
63 MVA 110/20 kV | 0.04 | 22 | 0.32 | 63 | 20 | 110 | 18 | 150 | YNd5 | hv | 0 | -9 | 9 | 0 | 1.5 | FALSE
40 MVA 110/20 kV | 0.05 | 18 | 0.34 | 40 | 20 | 110 | 16.2 | 150 | YNd5 | hv | 0 | -9 | 9 | 0 | 1.5 | FALSE
25 MVA 110/20 kV | 0.07 | 14 | 0.41 | 25 | 20 | 110 | 12 | 150 | YNd5 | hv | 0 | -9 | 9 | 0 | 1.5 | FALSE
63 MVA 110/10 kV | 0.04 | 22 | 0.32 | 63 | 10 | 110 | 18 | 150 | YNd5 | hv | 0 | -9 | 9 | 0 | 1.5 | FALSE
40 MVA 110/10 kV | 0.05 | 18 | 0.34 | 40 | 10 | 110 | 16.2 | 150 | YNd5 | hv | 0 | -9 | 9 | 0 | 1.5 | FALSE
25 MVA 110/10 kV | 0.07 | 14 | 0.41 | 25 | 10 | 110 | 12 | 150 | YNd5 | hv | 0 | -9 | 9 | 0 | 1.5 | FALSE
0.25 MVA 20/0.4 kV | 0.32 | 0.8 | 1.44 | 0.25 | 0.4 | 20 | 6 | 150 | Yzn5 | hv | 0 | -2 | 2 | 0 | 2.5 | FALSE
0.4 MVA 20/0.4 kV | 0.3375 | 1.35 | 1.425 | 0.4 | 0.4 | 20 | 6 | 150 | Dyn5 | hv | 0 | -2 | 2 | 0 | 2.5 | FALSE
0.63 MVA 20/0.4 kV | 0.2619 | 1.65 | 1.206 | 0.63 | 0.4 | 20 | 6 | 150 | Dyn5 | hv | 0 | -2 | 2 | 0 | 2.5 | FALSE
0.25 MVA 10/0.4 kV | 0.24 | 0.6 | 1.2 | 0.25 | 0.4 | 10 | 4 | 150 | Dyn5 | hv | 0 | -2 | 2 | 0 | 2.5 | FALSE
0.4 MVA 10/0.4 kV | 0.2375 | 0.95 | 1.325 | 0.4 | 0.4 | 10 | 4 | 150 | Dyn5 | hv | 0 | -2 | 2 | 0 | 2.5 | FALSE
0.63 MVA 10/0.4 kV | 0.1873 | 1.18 | 1.0794 | 0.63 | 0.4 | 10 | 4 | 150 | Dyn5 | hv | 0 | -2 | 2 | 0 | 2.5 | FALSE

## trafo3w_std_types
| sn_hv_mva | sn_mv_mva | sn_lv_mva | vn_hv_kv | vn_mv_kv | vn_lv_kv | vk_hv_percent | vk_mv_percent | vk_lv_percent | vkr_hv_percent | vkr_mv_percent | vkr_lv_percent | pfe_kw | i0_percent | shift_mv_degree | shift_lv_degree | vector_group | tap_side | tap_neutral | tap_min | tap_max | tap_step_percent
63/25/38 MVA 110/20/10 kV | 63 | 25 | 38 | 110 | 20 | 10 | 10.4 | 10.4 | 10.4 | 0.28 | 0.32 | 0.35 | 35 | 0.89 | 0 | 0 | YN0yn0yn0 | hv | 0 | -10 | 10 | 1.2
63/25/38 MVA 110/10/10 kV | 63 | 25 | 38 | 110 | 10 | 10 | 10.4 | 10.4 | 10.4 | 0.28 | 0.32 | 0.35 | 35 | 0.89 | 0 | 0 | YN0yn0yn0 | hv | 0 | -10 | 10 | 1.2

## fuse_std_types
| fuse_type | i_rated_a | t_avg | t_min | t_total | x_avg | x_min | x_total
HV 100A | HV 100A | 100 | 0 | [10.0, 3.64, 0.854, 0.281, 0.1, 0.0531, 0.022, 0.01] | [10.0, 4.267, 1.21, 0.403, 0.1, 0.058, 0.022, 0.01] | 0 | [300.0, 350.0, 450.0, 550.0, 700.0, 850.0, 1200.0, 1752.0] | [600.0, 700.0, 900.0, 1150.0, 1665.0, 2000.0, 3000.0, 4313.0]
HV 10A | HV 10A | 10 | 0 | [10.0, 1675.0, 0.344, 0.156, 0.1, 0.0417, 0.0171, 0.01] | [10.0, 1.3, 0.3, 0.155, 0.1, 0.0555, 0.023, 0.01] | 0 | [30.0, 32.0, 35.0, 37.0, 39.0, 50.0, 70.0, 88.0] | [60.0, 70.0, 80.0, 87.0, 94.0, 110.0, 150.0, 216.0]
HV 125A | HV 125A | 125 | 0 | [10.0, 1.82, 0.344, 0.1, 0.0467, 0.0269, 0.01] | [10.0, 2.478, 0.426, 0.1, 0.0427, 0.0211, 0.01] | 0 | [375.0, 500.0, 700.0, 925.0, 1200.0, 1500.0, 2341.0] | [750.0, 1000.0, 1500.0, 2200.0, 3000.0, 4000.0, 5765.0]
HV 160A | HV 160A | 160 | 0 | [10.0, 4.15, 1.03, 0.198, 0.1, 0.051, 0.0172, 0.01] | [10.0, 2.3, 0.734, 0.274, 0.1, 0.046, 0.0177, 0.01] | 0 | [480.0, 550.0, 700.0, 1000.0, 1260.0, 1600.0, 2500.0, 3227.0] | [960.0, 1300.0, 1700.0, 2200.0, 2996.0, 4000.0, 6000.0, 7946.0]
HV 16A | HV 16A | 16 | 0 | [10.0, 0.352, 0.164, 0.1, 0.0649, 0.0342, 0.01] | [10.0, 2.34, 0.722, 0.181, 0.1, 0.055, 0.0296, 0.01] | 0 | [48.0, 60.0, 65.0, 71.0, 80.0, 100.0, 162.0] | [96.0, 110.0, 125.0, 150.0, 168.0, 200.0, 250.0, 398.0]
HV 200A | HV 200A | 200 | 0 | [10.0, 4.267, 1.21, 0.403, 0.1, 0.058, 0.022, 0.01] | [10.0, 3.73, 1.654, 0.328, 0.1, 0.0531, 0.019, 0.01] | 0 | [600.0, 700.0, 900.0, 1150.0, 1665.0, 2000.0, 3000.0, 4313.0] | [1200.0, 1500.0, 1800.0, 2700.0, 3960.0, 5000.0, 7500.0, 10620.0]
HV 20A | HV 20A | 20 | 0 | [10.0, 1.3, 0.3, 0.155, 0.1, 0.0555, 0.023, 0.01] | [10.0, 1.3, 0.161, 0.1, 0.0611, 0.0399, 0.0141, 0.01] | 0 | [60.0, 70.0, 80.0, 87.0, 94.0, 110.0, 150.0, 216.0] | [120.0, 150.0, 200.0, 223.0, 260.0, 300.0, 450.0, 532.0]
HV 25A | HV 25A | 25 | 0 | [10.0, 2.512, 0.833, 0.299, 0.1, 0.0372, 0.0223, 0.01] | [10.0, 3.125, 0.597, 0.198, 0.1, 0.0378, 0.022, 0.01] | 0 | [75.0, 82.0, 90.0, 100.0, 124.0, 170.0, 200.0, 289.0] | [150.0, 170.0, 210.0, 250.0, 294.0, 400.0, 500.0, 711.0]
HV 31.5A | HV 31.5A | 31.5 | 0 | [10.0, 2.34, 0.722, 0.181, 0.1, 0.055, 0.0296, 0.01] | [10.0, 2.84, 0.368, 0.164, 0.1, 0.0621, 0.0378, 0.0195, 0.01] | 0 | [95.0, 110.0, 125.0, 150.0, 165.0, 200.0, 250.0, 390.0] | [189.0, 220.0, 300.0, 350.0, 393.0, 450.0, 530.0, 700.0, 960.0]
HV 40A | HV 40A | 40 | 0 | [10.0, 1.3, 0.161, 0.1, 0.0611, 0.0399, 0.0141, 0.01] | [10.0, 2.05, 0.369, 0.198, 0.1, 0.051, 0.0298, 0.01] | 0 | [120.0, 150.0, 200.0, 223.0, 260.0, 300.0, 450.0, 532.0] | [240.0, 300.0, 400.0, 450.0, 530.0, 650.0, 800.0, 1311.0]
HV 50A | HV 50A | 50 | 0 | [10.0, 3.215, 0.597, 0.198, 0.1, 0.0378, 0.022, 0.01] | [10.0, 3.64, 0.854, 0.281, 0.1, 0.0531, 0.022, 0.01] | 0 | [150.0, 170.0, 210.0, 250.0, 294.0, 400.0, 500.0, 711.0] | [300.0, 350.0, 450.0, 550.0, 700.0, 850.0, 1200.0, 1752.0]
HV 6.3A | HV 6.3A | 6.3 | 0 | [10.0, 1.39, 0.344, 0.168, 0.1, 0.056, 0.0263, 0.01] | [10.0, 1.711, 0.516, 0.198, 0.1, 0.0634, 0.0303, 0.01] | 0 | [19.0, 19.5, 20.4, 20.8, 22.0, 25.0, 32.0, 48.0] | [38.0, 40.0, 43.0, 48.0, 53.0, 60.0, 75.0, 118.0]
HV 63A | HV 63A | 63 | 0 | [10.0, 2.84, 0.368, 0.164, 0.1, 0.0621, 0.0378, 0.0195, 0.01] | [10.0, 1.82, 0.344, 0.1, 0.0467, 0.0269, 0.01] | 0 | [189.0, 220.0, 300.0, 350.0, 393.0, 450.0, 530.0, 700.0, 961.0] | [378.0, 500.0, 700.0, 934.0, 1200.0, 1500.0, 2366.0]
HV 80A | HV 80A | 80 | 0 | [10.0, 2.05, 0.369, 0.198, 0.1, 0.051, 0.0298, 0.01] | [10.0, 4.15, 1.03, 0.198, 0.1, 0.051, 0.0172, 0.01] | 0 | [240.0, 300.0, 400.0, 450.0, 530.0, 650.0, 800.0, 1311.0] | [480.0, 550.0, 700.0, 1000.0, 1260.0, 1600.0, 2500.0, 3227.0]
Siemens NH-1-100 | Siemens NH-1-100 | 100 | [5400.0, 2000.0, 400.0, 20.0, 1.0, 0.2, 0.012, 0.004] | 0 | 0 | [150.0, 190.0, 250.0, 430.0, 900.0, 1250.0, 2700.0, 3600.0] | 0 | 0
Siemens NH-1-125 | Siemens NH-1-125 | 125 | [4800.0, 120.0, 7.0, 0.1, 0.004] | 0 | 0 | [180.0, 400.0, 740.0, 2000.0, 4250.0] | 0 | 0
Siemens NH-1-16 | Siemens NH-1-16 | 16 | [4000.0, 400.0, 2.0, 0.1, 0.04, 0.01] | 0 | 0 | [26.0, 35.0, 75.0, 150.0, 200.0, 300.0] | 0 | 0
Siemens NH-1-160 | Siemens NH-1-160 | 160 | [4800.0, 120.0, 7.0, 0.1, 0.004] | 0 | 0 | [210.0, 500.0, 900.0, 2300.0, 5000.0] | 0 | 0
Siemens NH-1-25 | Siemens NH-1-25 | 25 | [4000.0, 1000.0, 10.0, 0.2, 0.02, 0.01] | 0 | 0 | [40.0, 50.0, 100.0, 210.0, 400.0, 500.0] | 0 | 0
Siemens NH-1-50 | Siemens NH-1-50 | 50 | [4000.0, 40.0, 4.0, 1.0, 0.02, 0.01] | 0 | 0 | [86.0, 200.0, 300.0, 400.0, 1000.0, 1280.0] | 0 | 0
Siemens NH-1-63 | Siemens NH-1-63 | 63 | [4000.0, 100.0, 10.0, 2.0, 0.04, 0.01] | 0 | 0 | [100.0, 200.0, 300.0, 400.0, 1000.0, 1500.0] | 0 | 0
Siemens NH-1-80 | Siemens NH-1-80 | 80 | [4800.0, 120.0, 7.0, 0.1, 0.01] | 0 | 0 | [150.58, 250.0, 450.0, 1150.0, 2470.0] | 0 | 0
Siemens NH-2-1000 | Siemens NH-2-1000 | 1000 | [4800.0, 120.0, 7.0, 0.1, 0.004] | 0 | 0 | [1900.0, 3500.0, 8400.0, 24000.0, 52000.0] | 0 | 0
Siemens NH-2-200 | Siemens NH-2-200 | 200 | [4800.0, 120.0, 7.0, 0.1, 0.004] | 0 | 0 | [280.0, 650.0, 1200.0, 3000.0, 7000.0] | 0 | 0
Siemens NH-2-224 | Siemens NH-2-224 | 224 | [4800.0, 120.0, 7.0, 0.2, 0.04, 0.004] | 0 | 0 | [400.0, 750.0, 1453.0, 3025.0, 4315.0, 7600.0] | 0 | 0
Siemens NH-2-250 | Siemens NH-2-250 | 250 | [4800.0, 120.0, 7.0, 0.1, 0.004] | 0 | 0 | [450.0, 800.0, 1650.0, 4000.0, 8500.0] | 0 | 0
Siemens NH-2-315 | Siemens NH-2-315 | 315 | [4800.0, 120.0, 7.0, 0.1, 0.004] | 0 | 0 | [550.0, 920.0, 1900.0, 5000.0, 11000.0] | 0 | 0
Siemens NH-2-355 | Siemens NH-2-355 | 355 | [4800.0, 120.0, 6.0, 0.1, 0.004] | 0 | 0 | [650.0, 1116.27, 2350.0, 5840.0, 12790.0] | 0 | 0
Siemens NH-2-400 | Siemens NH-2-400 | 400 | [4800.0, 120.0, 7.0, 0.1, 0.004] | 0 | 0 | [720.0, 1350.0, 2800.0, 6500.0, 15000.0] | 0 | 0
Siemens NH-2-425 | Siemens NH-2-425 | 425 | [4800.0, 120.0, 7.0, 0.1, 0.004] | 0 | 0 | [850.0, 1500.0, 3050.0, 7500.0, 16500.0] | 0 | 0
Siemens NH-2-630 | Siemens NH-2-630 | 630 | [4800.0, 120.0, 7.0, 0.1, 0.004] | 0 | 0 | [1200.0, 2000.0, 4800.0, 12000.0, 26000.0] | 0 | 0

## res_bus
| vm_pu | va_degree | p_mw | q_mvar
0 | 0.98279 | -0.33052 | 0.0056937 | 0.001427
1 | 0.98279 | -0.33055 | 0.0056903 | 0.0014261
2 | 0.98317 | -0.32303 | 0 | 0
3 | 0.98268 | -0.33275 | 0.0036196 | 0.00090717
4 | 0.98354 | -0.31594 | 0 | 0
5 | 0.98299 | -0.32656 | 0.0026233 | 0.00065745
6 | 0.98256 | -0.33498 | 0 | 0
7 | 0.98338 | -0.31903 | 0.0041651 | 0.0010439
8 | 0.98416 | -0.30373 | 0 | 0
9 | 0.98284 | -0.32956 | 0.0021647 | 0.00054252
10 | 0.98332 | -0.32024 | 0.0012046 | 0.00030191
11 | 0.98332 | -0.32025 | 0.001389 | 0.00034811
12 | 0.98236 | -0.33749 | 0.0043368 | 0.0010869
13 | 0.98346 | -0.3161 | 0 | 0
14 | 0.98016 | -0.38029 | 0 | 0
15 | 0.9849 | -0.28815 | 0.0075302 | 0.0018872
16 | 0.98012 | -0.38109 | 0.0038892 | 0.00097474
17 | 0.97913 | -0.4004 | 0.0070957 | 0.0017784
18 | 0.98752 | -0.23771 | 0 | 0
19 | 0.97807 | -0.42115 | 0 | 0
20 | 0.9832 | -0.32242 | 0.0046834 | 0.0011738
21 | 0.98383 | -0.31025 | 0 | 0
22 | 0.98272 | -0.3319 | 0 | 0
23 | 0.98381 | -0.31055 | 0.0032614 | 0.00081737
24 | 0.98444 | -0.29826 | 0.0019739 | 0.0004947
25 | 0.98213 | -0.34341 | 0 | 0
26 | 0.98264 | -0.33344 | 0 | 0
27 | 0.98498 | -0.28767 | 0.0040309 | 0.0010102
28 | 0.98152 | -0.35532 | 0 | 0
29 | 0.98201 | -0.34578 | 0.0061474 | 0.0015407
30 | 0.98258 | -0.33462 | 0.0021315 | 0.00053419
31 | 0.98109 | -0.36378 | 0 | 0
32 | 0.98097 | -0.3661 | 0.0068543 | 0.0017179
33 | 0.98121 | -0.3613 | 0.0058114 | 0.0014565
34 | 0.98126 | -0.36041 | 0.0046164 | 0.001157
35 | 0.97307 | -0.5195 | 0 | 0
36 | 0.97371 | -0.5069 | 0.0024318 | 0.00060947
37 | 0.97279 | -0.52505 | 0.0083266 | 0.0020868
38 | 0.99938 | -0.011872 | 0 | 0
39 | 0.99884 | -0.022231 | 0 | 0
40 | 0.99871 | -0.024817 | 0 | 0
41 | 1 | 0 | -0.27727 | -0.070557
42 | 0.9986 | -0.027002 | 0.00786 | 0.0019699
43 | 0.97406 | -0.49998 | 0 | 0
44 | 0.97434 | -0.49453 | 0.0025287 | 0.00063375
45 | 0.98101 | -0.36535 | 0 | 0
46 | 0.98094 | -0.36663 | 0.0044737 | 0.0011212
47 | 0.98106 | -0.36424 | 0.0045292 | 0.0011351
48 | 0.98895 | -0.21023 | 0 | 0
49 | 0.9897 | -0.19582 | 0.0073426 | 0.0018402
50 | 0.9902 | -0.1867 | 0 | 0
51 | 0.9916 | -0.15979 | 0.0032931 | 0.00082534
52 | 0.98954 | -0.19942 | 0.0013805 | 0.00034599
53 | 0.9936 | -0.12141 | 0.0037854 | 0.0009487
54 | 0.98817 | -0.22581 | 0.0041579 | 0.0010421
55 | 0.97766 | -0.42929 | 0.0073719 | 0.0018476
56 | 0.97732 | -0.43594 | 0.0066827 | 0.0016748
57 | 0.97716 | -0.43905 | 0.0059053 | 0.00148
58 | 0.97721 | -0.43802 | 0 | 0
59 | 0.97719 | -0.43852 | 0.0044919 | 0.0011258
60 | 0.97614 | -0.45903 | 0.0014689 | 0.00036815
61 | 0.99844 | -0.029939 | 0.0058333 | 0.001462
62 | 0.99815 | -0.03563 | 0 | 0
63 | 0.99797 | -0.038979 | 0 | 0
64 | 0.99807 | -0.037163 | 0.0055638 | 0.0013944
65 | 0.99854 | -0.027994 | 0.0055758 | 0.0013974
66 | 0.99769 | -0.044348 | 0.0080331 | 0.0020133
67 | 0.97555 | -0.4706 | 0.0017043 | 0.00042715
68 | 0.97557 | -0.4703 | 0.0015839 | 0.00039697
69 | 0.9756 | -0.46964 | 0 | 0
70 | 0.97589 | -0.46397 | 0.0015336 | 0.00038435
71 | 0.97507 | -0.48006 | 0.0025416 | 0.000637
72 | 0.97507 | -0.48009 | 0.0012262 | 0.00030732
73 | 0.99176 | -0.15645 | 0 | 0
74 | 0.97259 | -0.52897 | 0.0079948 | 0.0020037
75 | 0.97253 | -0.53016 | 0.0025184 | 0.00063118
76 | 0.99431 | -0.10791 | 0 | 0
77 | 0.99599 | -0.075943 | 0.0057651 | 0.0014449
78 | 0.9979 | -0.039649 | 0.0052582 | 0.0013178
79 | 0.97484 | -0.48454 | 0.0014622 | 0.00036646
80 | 0.97506 | -0.4802 | 0.0012152 | 0.00030455
81 | 0.98232 | -0.33966 | 0 | 0
82 | 0.98613 | -0.26545 | 0.001484 | 0.00037193
83 | 0.98585 | -0.27085 | 0 | 0
84 | 0.98466 | -0.29401 | 0.0014191 | 0.00035565
85 | 0.98503 | -0.28671 | 0.0029876 | 0.00074877
86 | 0.98398 | -0.30719 | 0.0022726 | 0.00056956
87 | 0.98395 | -0.30792 | 0.0033041 | 0.00082807
88 | 0.98393 | -0.30825 | 0.0017749 | 0.00044484
89 | 0.98256 | -0.33489 | 0.0017104 | 0.00042867
90 | 0.98231 | -0.33985 | 0.0037504 | 0.00093995
91 | 0.98243 | -0.33749 | 0.0055648 | 0.0013947
92 | 0.98244 | -0.33739 | 0.0017204 | 0.00043117
93 | 0.98242 | -0.33778 | 0.0012979 | 0.00032528
94 | 0.98251 | -0.33605 | 0.0019588 | 0.00049093
95 | 0.9824 | -0.33809 | 0 | 0
96 | 0.98258 | -0.33467 | 0.0018796 | 0.00047107
97 | 0.98239 | -0.3384 | 0.0017724 | 0.0004442
98 | 0.98263 | -0.33374 | 0.0016095 | 0.00040338
99 | 0.99807 | -0.037197 | 0.0072517 | 0.0018174
100 | 0.99819 | -0.034712 | 0.0072517 | 0.0018175
101 | 0.99998 | 149.9956 | 0 | 0

## res_line
| p_from_mw | q_from_mvar | p_to_mw | q_to_mvar | pl_mw | ql_mvar | i_from_ka | i_to_ka | i_ka | vm_from_pu | va_from_degree | vm_to_pu | va_to_degree | loading_percent
0 | 0.013062 | 0.003273 | -0.013062 | -0.003273 | 1.6425e-08 | 9.0917e-09 | 0.019777 | 0.019777 | 0.019777 | 0.98279 | -0.33052 | 0.98279 | -0.33055 | 5.4333
1 | -0.018756 | -0.0047 | 0.018763 | 0.004704 | 6.6935e-06 | 4.0033e-06 | 0.028398 | 0.028398 | 0.028398 | 0.98279 | -0.33052 | 0.98317 | -0.32303 | 7.8016
2 | 0.0073721 | 0.0018469 | -0.0073714 | -0.0018466 | 7.7291e-07 | 2.8505e-07 | 0.011162 | 0.011162 | 0.011162 | 0.98279 | -0.33055 | 0.98268 | -0.33275 | 3.0664
3 | -0.039365 | -0.009871 | 0.039379 | 0.0098794 | 1.3304e-05 | 8.3878e-06 | 0.059581 | 0.059581 | 0.059581 | 0.98317 | -0.32303 | 0.98354 | -0.31594 | 16.3684
4 | 0.020603 | 0.005167 | -0.020599 | -0.0051649 | 3.4594e-06 | 2.0937e-06 | 0.031183 | 0.031183 | 0.031183 | 0.98317 | -0.32303 | 0.98299 | -0.32656 | 8.5668
5 | 0.0037517 | 0.00093943 | -0.0037513 | -0.0009396 | 3.9909e-07 | -1.6232e-07 | 0.0056807 | 0.0056809 | 0.0056809 | 0.98268 | -0.33275 | 0.98256 | -0.33498 | 1.5607
6 | 0.0067599 | 0.001694 | -0.0067589 | -0.0016937 | 9.9326e-07 | 3.1437e-07 | 0.010227 | 0.010227 | 0.010227 | 0.98354 | -0.31594 | 0.98338 | -0.31903 | 2.8097
7 | -0.046139 | -0.011573 | 0.046166 | 0.01159 | 2.6872e-05 | 1.7012e-05 | 0.069808 | 0.069808 | 0.069808 | 0.98354 | -0.31594 | 0.98416 | -0.30373 | 19.178
8 | 0.017976 | 0.0045075 | -0.017973 | -0.0045059 | 2.5716e-06 | 1.5284e-06 | 0.027212 | 0.027212 | 0.027212 | 0.98299 | -0.32656 | 0.98284 | -0.32956 | 7.4759
9 | 0.0037513 | 0.0009396 | -0.0037505 | -0.00093994 | 8.3483e-07 | -3.3916e-07 | 0.0056809 | 0.0056812 | 0.0056812 | 0.98256 | -0.33498 | 0.98232 | -0.33966 | 1.5608
10 | 0.0025938 | 0.00064979 | -0.0025936 | -0.00065002 | 1.5004e-07 | -2.3348e-07 | 0.0039247 | 0.0039248 | 0.0039248 | 0.98338 | -0.31903 | 0.98332 | -0.32024 | 1.0782
11 | 0.007353 | 0.0018428 | -0.0073518 | -0.0018424 | 1.2112e-06 | 4.4316e-07 | 0.011117 | 0.011118 | 0.011118 | 0.98416 | -0.30373 | 0.98398 | -0.30719 | 3.0543
12 | -0.053519 | -0.013433 | 0.053543 | 0.013449 | 2.4835e-05 | 1.5766e-05 | 0.080925 | 0.080925 | 0.080925 | 0.98416 | -0.30373 | 0.98466 | -0.29401 | 22.2322
13 | 0.015809 | 0.0039634 | -0.015806 | -0.0039616 | 3.149e-06 | 1.8296e-06 | 0.023935 | 0.023935 | 0.023935 | 0.98284 | -0.32956 | 0.98263 | -0.33374 | 6.5755
14 | 0.001389 | 0.00034811 | -0.001389 | -0.00034811 | 1.8275e-10 | -1.2754e-09 | 0.0021019 | 0.0021019 | 0.0021019 | 0.98332 | -0.32024 | 0.98332 | -0.32025 | 0.57745
15 | -0.076748 | -0.0194 | 0.076827 | 0.01945 | 7.8818e-05 | 5.0247e-05 | 0.11631 | 0.11631 | 0.11631 | 0.98236 | -0.33749 | 0.98346 | -0.3161 | 31.9539
16 | 0.072411 | 0.018313 | -0.072263 | -0.018218 | 0.00014833 | 9.4515e-05 | 0.10974 | 0.10974 | 0.10974 | 0.98236 | -0.33749 | 0.98016 | -0.38029 | 30.1492
17 | -0.076827 | -0.01945 | 0.07693 | 0.019516 | 0.00010323 | 6.5811e-05 | 0.11631 | 0.11631 | 0.11631 | 0.98346 | -0.3161 | 0.9849 | -0.28815 | 31.9538
18 | 0.0038894 | 0.00097469 | -0.0038892 | -0.00097474 | 1.4794e-07 | -4.7931e-08 | 0.0059046 | 0.0059046 | 0.0059046 | 0.98016 | -0.38029 | 0.98012 | -0.38109 | 1.6222
19 | 0.068373 | 0.017244 | -0.068308 | -0.017202 | 6.5749e-05 | 4.1875e-05 | 0.10384 | 0.10384 | 0.10384 | 0.98016 | -0.38029 | 0.97913 | -0.4004 | 28.5271
20 | -0.08446 | -0.021403 | 0.084665 | 0.021534 | 0.00020524 | 0.00013092 | 0.12769 | 0.12769 | 0.12769 | 0.9849 | -0.28815 | 0.98752 | -0.23771 | 35.0793
21 | 0.061212 | 0.015424 | -0.061151 | -0.015385 | 6.0688e-05 | 3.8606e-05 | 0.093055 | 0.093055 | 0.093055 | 0.97913 | -0.4004 | 0.97807 | -0.42115 | 25.5646
22 | -0.084665 | -0.021534 | 0.084778 | 0.021606 | 0.00011228 | 7.1624e-05 | 0.12769 | 0.12769 | 0.12769 | 0.98752 | -0.23771 | 0.98895 | -0.21023 | 35.0793
23 | 0.041179 | 0.010375 | -0.041145 | -0.010354 | 3.3198e-05 | 2.0964e-05 | 0.062668 | 0.062668 | 0.062668 | 0.97807 | -0.42115 | 0.97721 | -0.43802 | 17.2166
24 | 0.019972 | 0.0050095 | -0.019965 | -0.0050048 | 7.7493e-06 | 4.6788e-06 | 0.030387 | 0.030387 | 0.030387 | 0.97807 | -0.42115 | 0.97766 | -0.42929 | 8.3481
25 | -0.041019 | -0.010301 | 0.041043 | 0.010316 | 2.3844e-05 | 1.5051e-05 | 0.062087 | 0.062086 | 0.062087 | 0.9832 | -0.32242 | 0.98383 | -0.31025 | 17.0567
26 | 0.036335 | 0.0091269 | -0.036319 | -0.0091165 | 1.6426e-05 | 1.0329e-05 | 0.054999 | 0.054999 | 0.054999 | 0.9832 | -0.32242 | 0.98272 | -0.3319 | 15.1095
27 | 0.0032614 | 0.00081734 | -0.0032614 | -0.00081737 | 4.7867e-08 | -3.5978e-08 | 0.0049328 | 0.0049328 | 0.0049328 | 0.98383 | -0.31025 | 0.98381 | -0.31055 | 1.3552
28 | -0.044304 | -0.011133 | 0.044329 | 0.011149 | 2.5361e-05 | 1.604e-05 | 0.067019 | 0.067019 | 0.067019 | 0.98383 | -0.31025 | 0.98444 | -0.29826 | 18.4119
29 | 0.032476 | 0.008154 | -0.032459 | -0.0081428 | 1.7814e-05 | 1.1152e-05 | 0.049181 | 0.049181 | 0.049181 | 0.98272 | -0.3319 | 0.98213 | -0.34341 | 13.5112
30 | 0.0038424 | 0.00096259 | -0.0038421 | -0.00096269 | 2.8149e-07 | -1.0079e-07 | 0.0058179 | 0.005818 | 0.005818 | 0.98272 | -0.3319 | 0.98264 | -0.33344 | 1.5984
31 | -0.046303 | -0.011644 | 0.046327 | 0.011659 | 2.3435e-05 | 1.4836e-05 | 0.070003 | 0.070003 | 0.070003 | 0.98444 | -0.29826 | 0.98498 | -0.28767 | 19.2315
32 | 0.026311 | 0.006602 | -0.026296 | -0.0065927 | 1.4944e-05 | 9.2468e-06 | 0.039866 | 0.039866 | 0.039866 | 0.98213 | -0.34341 | 0.98152 | -0.35532 | 10.9522
33 | 0.0061481 | 0.0015409 | -0.0061474 | -0.0015407 | 6.9492e-07 | 1.7452e-07 | 0.0093149 | 0.009315 | 0.009315 | 0.98213 | -0.34341 | 0.98201 | -0.34578 | 2.5591
34 | 0.0038421 | 0.00096269 | -0.0038419 | -0.00096277 | 2.1581e-07 | -7.7235e-08 | 0.005818 | 0.0058181 | 0.0058181 | 0.98264 | -0.33344 | 0.98258 | -0.33462 | 1.5984
35 | -0.050358 | -0.012669 | 0.05036 | 0.01267 | 2.3215e-06 | 1.4721e-06 | 0.076092 | 0.076092 | 0.076092 | 0.98498 | -0.28767 | 0.98503 | -0.28671 | 20.9045
36 | 0.013625 | 0.0034159 | -0.013621 | -0.003414 | 3.3031e-06 | 1.8531e-06 | 0.020656 | 0.020656 | 0.020656 | 0.98152 | -0.35532 | 0.98126 | -0.36041 | 5.6747
37 | 0.012671 | 0.0031768 | -0.012667 | -0.0031749 | 3.604e-06 | 1.9775e-06 | 0.01921 | 0.01921 | 0.01921 | 0.98152 | -0.35532 | 0.98121 | -0.3613 | 5.2775
38 | 0.0017104 | 0.00042857 | -0.0017104 | -0.00042867 | 2.2024e-08 | -9.6776e-08 | 0.0025902 | 0.0025903 | 0.0025903 | 0.98258 | -0.33462 | 0.98256 | -0.33489 | 0.71162
39 | 0.0068551 | 0.0017181 | -0.0068543 | -0.0017179 | 7.5722e-07 | 2.4877e-07 | 0.010397 | 0.010397 | 0.010397 | 0.98109 | -0.36378 | 0.98097 | -0.3661 | 2.8564
40 | -0.0068551 | -0.0017181 | 0.0068559 | 0.0017184 | 8.103e-07 | 2.6614e-07 | 0.010397 | 0.010397 | 0.010397 | 0.98109 | -0.36378 | 0.98121 | -0.3613 | 2.8564
41 | 0.009005 | 0.002257 | -0.0090034 | -0.0022563 | 1.6419e-06 | 7.5426e-07 | 0.013656 | 0.013656 | 0.013656 | 0.98126 | -0.36041 | 0.98106 | -0.36424 | 3.7516
42 | -0.018847 | -0.0047255 | 0.018858 | 0.0047323 | 1.1323e-05 | 6.7947e-06 | 0.028821 | 0.028821 | 0.028821 | 0.97307 | -0.5195 | 0.97371 | -0.5069 | 7.918
43 | 0.018847 | 0.0047255 | -0.018842 | -0.0047225 | 4.9899e-06 | 2.9946e-06 | 0.028821 | 0.028821 | 0.028821 | 0.97307 | -0.5195 | 0.97279 | -0.52505 | 7.918
44 | -0.02129 | -0.0053417 | 0.021297 | 0.005346 | 7.0218e-06 | 4.2739e-06 | 0.032538 | 0.032537 | 0.032538 | 0.97371 | -0.5069 | 0.97406 | -0.49998 | 8.9389
45 | 0.010515 | 0.0026357 | -0.010513 | -0.0026346 | 1.9605e-06 | 1.0039e-06 | 0.016085 | 0.016085 | 0.016085 | 0.97279 | -0.52505 | 0.97259 | -0.52897 | 4.4189
46 | 0.022386 | 0.0056179 | -0.022375 | -0.0056112 | 1.1054e-05 | 6.727e-06 | 0.033334 | 0.033334 | 0.033334 | 0.99938 | -0.011872 | 0.99884 | -0.022231 | 9.1576
47 | 0.025035 | 0.006283 | -0.025019 | -0.0062735 | 1.5445e-05 | 9.4969e-06 | 0.037278 | 0.037278 | 0.037278 | 0.99938 | -0.011872 | 0.99871 | -0.024817 | 10.2412
48 | -0.04742 | -0.011901 | 0.047447 | 0.011918 | 2.6863e-05 | 1.7004e-05 | 0.070611 | 0.070611 | 0.070611 | 0.99938 | -0.011872 | 1 | 0 | 19.3988
49 | 0.022375 | 0.0056112 | -0.02237 | -0.0056081 | 5.0862e-06 | 3.0954e-06 | 0.033334 | 0.033334 | 0.033334 | 0.99884 | -0.022231 | 0.9986 | -0.027002 | 9.1576
50 | 0.0055767 | 0.0013975 | -0.0055758 | -0.0013974 | 8.4406e-07 | 1.1365e-07 | 0.0083089 | 0.008309 | 0.008309 | 0.99871 | -0.024817 | 0.99854 | -0.027994 | 2.2827
51 | 0.019442 | 0.0048759 | -0.019438 | -0.0048731 | 4.7452e-06 | 2.8397e-06 | 0.028969 | 0.028969 | 0.028969 | 0.99871 | -0.024817 | 0.99844 | -0.029939 | 7.9586
52 | 0.22817 | 0.058639 | -0.22774 | -0.058359 | 0.00043857 | 0.00028015 | 0.34004 | 0.34004 | 0.34004 | 1 | 0 | 0.9979 | -0.039649 | 46.7091
53 | 0.01451 | 0.0036382 | -0.014504 | -0.0036352 | 5.3297e-06 | 3.0134e-06 | 0.021622 | 0.021622 | 0.021622 | 0.9986 | -0.027002 | 0.99819 | -0.034712 | 5.94
54 | -0.021297 | -0.005346 | 0.021303 | 0.0053494 | 5.5375e-06 | 3.3703e-06 | 0.032537 | 0.032537 | 0.032537 | 0.97406 | -0.49998 | 0.97434 | -0.49453 | 8.9389
55 | -0.023831 | -0.0059831 | 0.023843 | 0.0059901 | 1.1365e-05 | 6.9887e-06 | 0.036399 | 0.036399 | 0.036399 | 0.97434 | -0.49453 | 0.97484 | -0.48454 | 9.9998
56 | 0.004474 | 0.0011212 | -0.0044737 | -0.0011212 | 2.7208e-07 | -2.477e-08 | 0.0067862 | 0.0067862 | 0.0067862 | 0.98101 | -0.36535 | 0.98094 | -0.36663 | 1.8644
57 | -0.004474 | -0.0011212 | 0.0044742 | 0.0011212 | 2.3686e-07 | -2.1588e-08 | 0.0067862 | 0.0067861 | 0.0067862 | 0.98101 | -0.36535 | 0.98106 | -0.36424 | 1.8643
58 | -0.084778 | -0.021606 | 0.084837 | 0.021643 | 5.9007e-05 | 3.7641e-05 | 0.12769 | 0.12769 | 0.12769 | 0.98895 | -0.21023 | 0.9897 | -0.19582 | 35.0792
59 | -0.092179 | -0.023484 | 0.092355 | 0.023596 | 0.00017546 | 0.00011198 | 0.13873 | 0.13873 | 0.13873 | 0.9897 | -0.19582 | 0.99176 | -0.15645 | 38.112
60 | -0.11589 | -0.029337 | 0.11604 | 0.029433 | 0.00014991 | 9.5773e-05 | 0.17425 | 0.17425 | 0.17425 | 0.9902 | -0.1867 | 0.9916 | -0.15979 | 47.8712
61 | 0.11589 | 0.029337 | -0.11581 | -0.029292 | 7.0756e-05 | 4.5204e-05 | 0.17425 | 0.17425 | 0.17425 | 0.9902 | -0.1867 | 0.98954 | -0.19942 | 47.8712
62 | -0.11933 | -0.030258 | 0.11955 | 0.030399 | 0.00022056 | 0.00014092 | 0.17919 | 0.17919 | 0.17919 | 0.9916 | -0.15979 | 0.9936 | -0.12141 | 49.2288
63 | 0.11443 | 0.028946 | -0.11429 | -0.028853 | 0.00014466 | 9.2417e-05 | 0.17218 | 0.17218 | 0.17218 | 0.98954 | -0.19942 | 0.98817 | -0.22581 | 47.3009
64 | -0.12333 | -0.031348 | 0.12341 | 0.031399 | 8.0264e-05 | 5.1288e-05 | 0.18486 | 0.18486 | 0.18486 | 0.9936 | -0.12141 | 0.99431 | -0.10791 | 50.7861
65 | 0.11013 | 0.027811 | -0.10992 | -0.027678 | 0.00020876 | 0.00013335 | 0.16591 | 0.16591 | 0.16591 | 0.98817 | -0.22581 | 0.98613 | -0.26545 | 45.5808
66 | 0.012593 | 0.0031572 | -0.012589 | -0.003155 | 3.9854e-06 | 2.188e-06 | 0.019167 | 0.019167 | 0.019167 | 0.97766 | -0.42929 | 0.97732 | -0.43594 | 5.2657
67 | 0.0059061 | 0.0014802 | -0.0059053 | -0.00148 | 8.775e-07 | 1.9904e-07 | 0.0089924 | 0.0089925 | 0.0089925 | 0.97732 | -0.43594 | 0.97716 | -0.43905 | 2.4705
68 | 0.004492 | 0.0011258 | -0.0044919 | -0.0011258 | 1.065e-07 | -7.8861e-09 | 0.00684 | 0.0068401 | 0.0068401 | 0.97721 | -0.43802 | 0.97719 | -0.43852 | 1.8791
69 | 0.036654 | 0.0092287 | -0.036617 | -0.0092056 | 3.6776e-05 | 2.3143e-05 | 0.055828 | 0.055828 | 0.055828 | 0.97721 | -0.43802 | 0.97614 | -0.45903 | 15.3375
70 | 0.035148 | 0.0088374 | -0.03514 | -0.0088322 | 8.2869e-06 | 5.2075e-06 | 0.053589 | 0.053589 | 0.053589 | 0.97614 | -0.45903 | 0.97589 | -0.46397 | 14.7223
71 | 0.013604 | 0.0034111 | -0.013601 | -0.0034091 | 3.6889e-06 | 2.048e-06 | 0.020276 | 0.020276 | 0.020276 | 0.99844 | -0.029939 | 0.99815 | -0.03563 | 5.5703
72 | 0.0080364 | 0.0020146 | -0.0080352 | -0.0020141 | 1.2822e-06 | 5.0929e-07 | 0.011981 | 0.011981 | 0.011981 | 0.99815 | -0.03563 | 0.99797 | -0.038979 | 3.2914
73 | 0.0055642 | 0.0013945 | -0.0055638 | -0.0013944 | 4.0639e-07 | 5.4245e-08 | 0.008295 | 0.0082951 | 0.0082951 | 0.99815 | -0.03563 | 0.99807 | -0.037163 | 2.2789
74 | 0.0080352 | 0.0020141 | -0.0080331 | -0.0020133 | 2.0551e-06 | 8.1656e-07 | 0.011981 | 0.011981 | 0.011981 | 0.99797 | -0.038979 | 0.99769 | -0.044348 | 3.2915
75 | -0.0017043 | -0.00042715 | 0.0017044 | 0.00042704 | 2.438e-08 | -1.0451e-07 | 0.0025996 | 0.0025996 | 0.0025996 | 0.97555 | -0.4706 | 0.97557 | -0.4703 | 0.71418
76 | -0.0032883 | -0.00082402 | 0.0032884 | 0.00082395 | 1.0347e-07 | -7.0736e-08 | 0.0050156 | 0.0050155 | 0.0050156 | 0.97557 | -0.4703 | 0.9756 | -0.46964 | 1.3779
77 | -0.033597 | -0.0084422 | 0.033606 | 0.0084479 | 9.0956e-06 | 5.7059e-06 | 0.051251 | 0.051251 | 0.051251 | 0.9756 | -0.46964 | 0.97589 | -0.46397 | 14.0799
78 | 0.030308 | 0.0076182 | -0.030293 | -0.0076088 | 1.5076e-05 | 9.4136e-06 | 0.046235 | 0.046235 | 0.046235 | 0.9756 | -0.46964 | 0.97507 | -0.48006 | 12.702
79 | 0.027752 | 0.0069718 | -0.027752 | -0.0069718 | 3.5325e-08 | 2.1954e-08 | 0.042357 | 0.042357 | 0.042357 | 0.97507 | -0.48006 | 0.97507 | -0.48009 | 11.6365
80 | 0.026525 | 0.0066645 | -0.026525 | -0.0066644 | 1.4422e-07 | 8.9375e-08 | 0.040485 | 0.040485 | 0.040485 | 0.97507 | -0.48009 | 0.97506 | -0.4802 | 11.1224
81 | -0.092355 | -0.023596 | 0.092572 | 0.023734 | 0.0002173 | 0.00013869 | 0.13873 | 0.13873 | 0.13873 | 0.99176 | -0.15645 | 0.99431 | -0.10791 | 38.112
82 | 0.0025186 | 0.00063095 | -0.0025184 | -0.00063118 | 1.4364e-07 | -2.282e-07 | 0.0038532 | 0.0038533 | 0.0038533 | 0.97259 | -0.52897 | 0.97253 | -0.53016 | 1.0586
83 | -0.21599 | -0.055133 | 0.21632 | 0.055347 | 0.00033417 | 0.00021343 | 0.32359 | 0.32359 | 0.32359 | 0.99431 | -0.10791 | 0.99599 | -0.075943 | 44.449
84 | -0.22209 | -0.056791 | 0.22248 | 0.057041 | 0.00039077 | 0.0002496 | 0.3322 | 0.3322 | 0.3322 | 0.99599 | -0.075943 | 0.9979 | -0.039649 | 45.6321
85 | -0.025305 | -0.0063566 | 0.02531 | 0.0063598 | 5.2413e-06 | 3.2377e-06 | 0.038631 | 0.038631 | 0.038631 | 0.97484 | -0.48454 | 0.97506 | -0.4802 | 10.6129
86 | 0.0037505 | 0.00093994 | -0.0037504 | -0.00093995 | 3.4773e-08 | -1.4116e-08 | 0.0056812 | 0.0056812 | 0.0056812 | 0.98232 | -0.33966 | 0.98231 | -0.33985 | 1.5608
87 | 0.10844 | 0.027306 | -0.10841 | -0.027288 | 2.8005e-05 | 1.7888e-05 | 0.16367 | 0.16367 | 0.16367 | 0.98613 | -0.26545 | 0.98585 | -0.27085 | 44.9657
88 | 0.055023 | 0.013843 | -0.054962 | -0.013805 | 6.0805e-05 | 3.8616e-05 | 0.08307 | 0.08307 | 0.08307 | 0.98585 | -0.27085 | 0.98466 | -0.29401 | 22.8214
89 | 0.053388 | 0.013445 | -0.053347 | -0.013419 | 4.0439e-05 | 2.5669e-05 | 0.080605 | 0.080605 | 0.080605 | 0.98585 | -0.27085 | 0.98503 | -0.28671 | 22.1444
90 | 0.0050792 | 0.0012728 | -0.005079 | -0.0012728 | 1.7737e-07 | 1.1683e-08 | 0.0076809 | 0.0076809 | 0.0076809 | 0.98398 | -0.30719 | 0.98395 | -0.30792 | 2.1101
91 | 0.001775 | 0.00044473 | -0.0017749 | -0.00044484 | 2.75e-08 | -1.1167e-07 | 0.0026842 | 0.0026843 | 0.0026843 | 0.98395 | -0.30792 | 0.98393 | -0.30825 | 0.73744
92 | -0.0086351 | -0.0021639 | 0.0086351 | 0.0021639 | 4.3874e-08 | 1.9418e-08 | 0.013079 | 0.013079 | 0.013079 | 0.98243 | -0.33749 | 0.98244 | -0.33739 | 3.5931
93 | 0.0030703 | 0.00076923 | -0.0030703 | -0.00076927 | 4.1366e-08 | -3.8114e-08 | 0.0046503 | 0.0046503 | 0.0046503 | 0.98243 | -0.33749 | 0.98242 | -0.33778 | 1.2776
94 | -0.010356 | -0.0025951 | 0.010356 | 0.0025954 | 6.6023e-07 | 3.3192e-07 | 0.015685 | 0.015684 | 0.015685 | 0.98244 | -0.33739 | 0.98251 | -0.33605 | 4.3089
95 | 0.0017724 | 0.00044399 | -0.0017724 | -0.0004441 | 2.6758e-08 | -1.0824e-07 | 0.0026845 | 0.0026846 | 0.0026846 | 0.98242 | -0.33778 | 0.9824 | -0.33809 | 0.73752
96 | -0.012315 | -0.0030863 | 0.012316 | 0.0030868 | 8.0788e-07 | 4.3861e-07 | 0.018651 | 0.018651 | 0.018651 | 0.98251 | -0.33605 | 0.98258 | -0.33467 | 5.1239
97 | 0.0017724 | 0.0004441 | -0.0017724 | -0.0004442 | 2.5696e-08 | -1.0394e-07 | 0.0026846 | 0.0026846 | 0.0026846 | 0.9824 | -0.33809 | 0.98239 | -0.3384 | 0.73753
98 | -0.014195 | -0.0035578 | 0.014196 | 0.0035582 | 6.2998e-07 | 3.5714e-07 | 0.021498 | 0.021498 | 0.021498 | 0.98258 | -0.33467 | 0.98263 | -0.33374 | 5.9059
99 | -0.0072517 | -0.0018174 | 0.0072526 | 0.0018177 | 8.5853e-07 | 2.9346e-07 | 0.010812 | 0.010811 | 0.010812 | 0.99807 | -0.037197 | 0.99819 | -0.034712 | 2.9702

## res_trafo
| p_hv_mw | q_hv_mvar | p_lv_mw | q_lv_mvar | pl_mw | ql_mvar | i_hv_ka | i_lv_ka | vm_hv_pu | va_hv_degree | vm_lv_pu | va_lv_degree | loading_percent
0 | -1.2729e-15 | -1.3162e-15 | 0.00165 | 1.2699e-07 | 0.00165 | 1.2699e-07 | 5.2857e-17 | 0.0023815 | 0.99998 | 149.9956 | 1 | 0 | 0.2619

## res_ext_grid
| p_mw | q_mvar
0 | 0.28322 | 0.072048

## res_load
| p_mw | q_mvar
0 | 0.0056937 | 0.001427
1 | 0.0056903 | 0.0014261
2 | 0.0036196 | 0.00090717
3 | 0.0026233 | 0.00065745
4 | 0.0041651 | 0.0010439
5 | 0.0021647 | 0.00054252
6 | 0.0012046 | 0.00030191
7 | 0.001389 | 0.00034811
8 | 0.0043368 | 0.0010869
9 | 0.0075302 | 0.0018872
10 | 0.0038892 | 0.00097474
11 | 0.0070957 | 0.0017784
12 | 0.0046834 | 0.0011738
13 | 0.0032614 | 0.00081737
14 | 0.0019739 | 0.0004947
15 | 0.0040309 | 0.0010102
16 | 0.0061474 | 0.0015407
17 | 0.0021315 | 0.00053419
18 | 0.0068543 | 0.0017179
19 | 0.0058114 | 0.0014565
20 | 0.0046164 | 0.001157
21 | 0.0024318 | 0.00060947
22 | 0.0083266 | 0.0020868
23 | 0.005949 | 0.001491
24 | 0.00786 | 0.0019699
25 | 0.0025287 | 0.00063375
26 | 0.0044737 | 0.0011212
27 | 0.0045292 | 0.0011351
28 | 0.0073426 | 0.0018402
29 | 0.0032931 | 0.00082534
30 | 0.0013805 | 0.00034599
31 | 0.0037854 | 0.0009487
32 | 0.0041579 | 0.0010421
33 | 0.0073719 | 0.0018476
34 | 0.0066827 | 0.0016748
35 | 0.0059053 | 0.00148
36 | 0.0044919 | 0.0011258
37 | 0.0014689 | 0.00036815
38 | 0.0058333 | 0.001462
39 | 0.0055638 | 0.0013944
40 | 0.0055758 | 0.0013974
41 | 0.0080331 | 0.0020133
42 | 0.0017043 | 0.00042715
43 | 0.0015839 | 0.00039697
44 | 0.0015336 | 0.00038435
45 | 0.0025416 | 0.000637
46 | 0.0012262 | 0.00030732
47 | 0.0079948 | 0.0020037
48 | 0.0025184 | 0.00063118
49 | 0.0057651 | 0.0014449
50 | 0.0052582 | 0.0013178
51 | 0.0014622 | 0.00036646
52 | 0.0012152 | 0.00030455
53 | 0.001484 | 0.00037193
54 | 0.0014191 | 0.00035565
55 | 0.0029876 | 0.00074877
56 | 0.0022726 | 0.00056956
57 | 0.0033041 | 0.00082807
58 | 0.0017749 | 0.00044484
59 | 0.0017104 | 0.00042867
60 | 0.0037504 | 0.00093995
61 | 0.0055648 | 0.0013947
62 | 0.0017204 | 0.00043117
63 | 0.0012979 | 0.00032528
64 | 0.0019588 | 0.00049093
65 | 0.0018796 | 0.00047107
66 | 0.0017724 | 0.0004442
67 | 0.0016095 | 0.00040338
68 | 0.0072517 | 0.0018174
69 | 0.0072517 | 0.0018175

## dtypes
| element | column | dtype
0 | bus | name | object
1 | bus | vn_kv | float64
2 | bus | type | object
3 | bus | zone | object
4 | bus | in_service | bool
5 | load | name | object
6 | load | bus | uint32
7 | load | p_mw | float64
8 | load | q_mvar | float64
9 | load | const_z_percent | float64
10 | load | const_i_percent | float64
11 | load | sn_mva | float64
12 | load | scaling | float64
13 | load | in_service | bool
14 | load | type | object
15 | ext_grid | name | object
16 | ext_grid | bus | uint32
17 | ext_grid | vm_pu | float64
18 | ext_grid | va_degree | float64
19 | ext_grid | slack_weight | float64
20 | ext_grid | in_service | bool
21 | line | name | object
22 | line | std_type | object
23 | line | from_bus | uint32
24 | line | to_bus | uint32
25 | line | length_km | float64
26 | line | r_ohm_per_km | float64
27 | line | x_ohm_per_km | float64
28 | line | c_nf_per_km | float64
29 | line | g_us_per_km | float64
30 | line | max_i_ka | float64
31 | line | df | float64
32 | line | parallel | uint32
33 | line | type | object
34 | line | in_service | bool
35 | trafo | name | object
36 | trafo | std_type | object
37 | trafo | hv_bus | uint32
38 | trafo | lv_bus | uint32
39 | trafo | sn_mva | float64
40 | trafo | vn_hv_kv | float64
41 | trafo | vn_lv_kv | float64
42 | trafo | vk_percent | float64
43 | trafo | vkr_percent | float64
44 | trafo | pfe_kw | float64
45 | trafo | i0_percent | float64
46 | trafo | shift_degree | float64
47 | trafo | tap_side | object
48 | trafo | tap_neutral | int32
49 | trafo | tap_min | int32
50 | trafo | tap_max | int32
51 | trafo | tap_step_percent | float64
52 | trafo | tap_step_degree | float64
53 | trafo | tap_pos | int32
54 | trafo | tap_phase_shifter | bool
55 | trafo | parallel | uint32
56 | trafo | df | float64
57 | trafo | in_service | bool
58 | line_geodata | coords | object
59 | bus_geodata | x | float64
60 | bus_geodata | y | float64
61 | bus_geodata | coords | object
62 | res_bus | vm_pu | float64
63 | res_bus | va_degree | float64
64 | res_bus | p_mw | float64
65 | res_bus | q_mvar | float64
66 | res_line | p_from_mw | float64
67 | res_line | q_from_mvar | float64
68 | res_line | p_to_mw | float64
69 | res_line | q_to_mvar | float64
70 | res_line | pl_mw | float64
71 | res_line | ql_mvar | float64
72 | res_line | i_from_ka | float64
73 | res_line | i_to_ka | float64
74 | res_line | i_ka | float64
75 | res_line | vm_from_pu | float64
76 | res_line | va_from_degree | float64
77 | res_line | vm_to_pu | float64
78 | res_line | va_to_degree | float64
79 | res_line | loading_percent | float64
80 | res_trafo | p_hv_mw | float64
81 | res_trafo | q_hv_mvar | float64
82 | res_trafo | p_lv_mw | float64
83 | res_trafo | q_lv_mvar | float64
84 | res_trafo | pl_mw | float64
85 | res_trafo | ql_mvar | float64
86 | res_trafo | i_hv_ka | float64
87 | res_trafo | i_lv_ka | float64
88 | res_trafo | vm_hv_pu | float64
89 | res_trafo | va_hv_degree | float64
90 | res_trafo | vm_lv_pu | float64
91 | res_trafo | va_lv_degree | float64
92 | res_trafo | loading_percent | float64
93 | res_ext_grid | p_mw | float64
94 | res_ext_grid | q_mvar | float64
95 | res_load | p_mw | float64
96 | res_load | q_mvar | float64

## parameters
| version | format_version | converged | OPF_converged | name | f_hz | sn_mva
0 | 2.14.6 | 2.14.0 | TRUE | FALSE |  | 50 | 1