## bus
| name | vn_kv | type | zone | in_service
0 | bus_LV_230-206_0_5_node_0 | 0.4 | n |  | TRUE
1 | bus_LV_230-206_0_5_node_2 | 0.4 | n |  | TRUE
2 | bus_LV_230-206_0_5_node_1 | 0.4 | n |  | TRUE
3 | bus_LV_230-206_0_5_node_3 | 0.4 | n |  | TRUE
4 | bus_LV_230-206_0_5_node_4 | 0.4 | n |  | TRUE
5 | bus_LV_230-206_0_5_node_10 | 0.4 | n |  | TRUE
6 | bus_LV_230-206_0_5_node_5 | 0.4 | n |  | TRUE
7 | bus_LV_230-206_0_5_node_12 | 0.4 | n |  | TRUE
8 | bus_LV_230-206_0_5_node_8 | 0.4 | n |  | TRUE
9 | bus_LV_230-206_0_5_node_6 | 0.4 | n |  | TRUE
10 | bus_LV_230-206_0_5_node_7 | 0.4 | n |  | TRUE
11 | bus_LV_230-206_0_5_node_26 | 0.4 | n |  | TRUE
12 | bus_LV_230-206_0_5_node_191 | 0.4 | n |  | TRUE
13 | bus_LV_230-206_0_5_node_23 | 0.4 | n |  | TRUE
14 | bus_LV_230-206_0_5_node_25 | 0.4 | n |  | TRUE
15 | bus_LV_230-206_0_5_node_190 | 0.4 | n |  | TRUE
16 | bus_LV_230-206_0_5_node_9 | 0.4 | n |  | TRUE
17 | bus_LV_230-206_0_5_node_11 | 0.4 | n |  | TRUE
18 | bus_LV_230-206_0_5_node_18 | 0.4 | n |  | TRUE
19 | bus_LV_230-206_0_5_node_19 | 0.4 | n |  | TRUE
20 | bus_LV_230-206_0_5_node_17 | 0.4 | n |  | TRUE
21 | bus_LV_230-206_0_5_node_252 | 0.4 | n |  | TRUE
22 | bus_LV_230-206_0_5_node_20 | 0.4 | n |  | TRUE
23 | bus_LV_230-206_0_5_node_175 | 0.4 | n |  | TRUE
24 | bus_LV_230-206_0_5_node_256 | 0.4 | n |  | TRUE
25 | bus_LV_230-206_0_5_node_260 | 0.4 | n |  | TRUE
26 | bus_LV_230-206_0_5_node_21 | 0.4 | n |  | TRUE
27 | bus_LV_230-206_0_5_node_255 | 0.4 | n |  | TRUE
28 | bus_LV_230-206_0_5_node_15 | 0.4 | n |  | TRUE
29 | bus_LV_230-206_0_5_node_13 | 0.4 | n |  | TRUE
30 | bus_LV_230-206_0_5_node_14 | 0.4 | n |  | TRUE
31 | bus_LV_230-206_0_5_node_16 | 0.4 | n |  | TRUE
32 | bus_LV_230-206_0_5_node_22 | 0.4 | n |  | TRUE
33 | bus_LV_230-206_0_5_node_24 | 0.4 | n |  | TRUE
34 | bus_LV_230-206_0_5_node_157 | 0.4 | n |  | TRUE
35 | bus_LV_230-206_0_5_node_159 | 0.4 | n |  | TRUE
36 | bus_LV_230-206_0_5_node_293 | 0.4 | n |  | TRUE
37 | bus_LV_230-206_0_5_node_71 | 0.4 | n |  | TRUE
38 | bus_LV_230-206_0_5_node_246 | 0.4 | n |  | TRUE
39 | bus_LV_230-206_0_5_node_135 | 0.4 | n |  | TRUE
40 | bus_LV_230-206_0_5_node_174 | 0.4 | n |  | TRUE
41 | bus_LV_230-206_0_5_node_305 | 0.4 | n |  | TRUE
42 | bus_LV_230-206_0_5_node_245 | 0.4 | n |  | TRUE
43 | bus_LV_230-206_0_5_node_258 | 0.4 | n |  | TRUE
44 | bus_LV_230-206_0_5_node_243 | 0.4 | n |  | TRUE
45 | bus_LV_230-206_0_5_node_203 | 0.4 | n |  | TRUE
46 | bus_LV_230-206_0_5_node_208 | 0.4 | n |  | TRUE
47 | bus_LV_230-206_0_5_node_201 | 0.4 | n |  | TRUE
48 | bus_LV_230-206_0_5_node_241 | 0.4 | n |  | TRUE
49 | bus_LV_230-206_0_5_node_188 | 0.4 | n |  | TRUE
50 | bus_LV_230-206_0_5_node_158 | 0.4 | n |  | TRUE
51 | bus_LV_230-206_0_5_node_160 | 0.4 | n |  | TRUE
52 | bus_LV_230-206_0_5_node_161 | 0.4 | n |  | TRUE
53 | bus_LV_230-206_0_5_node_294 | 0.4 | n |  | TRUE
54 | bus_LV_230-206_0_5_node_27 | 0.4 | n |  | TRUE
55 | bus_LV_230-206_0_5_node_47 | 0.4 | n |  | TRUE
56 | bus_LV_230-206_0_5_node_31 | 0.4 | n |  | TRUE
57 | bus_LV_230-206_0_5_node_270 | 0.4 | n |  | TRUE
58 | bus_LV_230-206_0_5_node_268 | 0.4 | n |  | TRUE
59 | bus_LV_230-206_0_5_node_32 | 0.4 | n |  | TRUE
60 | bus_LV_230-206_0_5_node_35 | 0.4 | n |  | TRUE
61 | bus_LV_230-206_0_5_node_45 | 0.4 | n |  | TRUE
62 | bus_LV_230-206_0_5_node_194 | 0.4 | n |  | TRUE
63 | bus_LV_230-206_0_5_node_33 | 0.4 | n |  | TRUE
64 | bus_LV_230-206_0_5_node_38 | 0.4 | n |  | TRUE
65 | bus_LV_230-206_0_5_node_60 | 0.4 | n |  | TRUE
66 | bus_LV_230-206_0_5_node_34 | 0.4 | n |  | TRUE
67 | bus_LV_230-206_0_5_node_43 | 0.4 | n |  | TRUE
68 | bus_LV_230-206_0_5_node_180 | 0.4 | n |  | TRUE
69 | bus_LV_230-206_0_5_node_354 | 0.4 | n |  | TRUE
70 | bus_LV_230-206_0_5_node_36 | 0.4 | n |  | TRUE
71 | bus_LV_230-206_0_5_node_40 | 0.4 | n |  | TRUE
72 | bus_LV_230-206_0_5_node_44 | 0.4 | n |  | TRUE
73 | bus_LV_230-206_0_5_node_322 | 0.4 | n |  | TRUE
74 | bus_LV_230-206_0_5_node_37 | 0.4 | n |  | TRUE
75 | bus_LV_230-206_0_5_node_46 | 0.4 | n |  | TRUE
76 | bus_LV_230-206_0_5_node_269 | 0.4 | n |  | TRUE
77 | bus_LV_230-206_0_5_node_48 | 0.4 | n |  | TRUE
78 | bus_LV_230-206_0_5_node_42 | 0.4 | n |  | TRUE
79 | bus_LV_230-206_0_5_node_353 | 0.4 | n |  | TRUE
80 | bus_LV_230-206_0_5_node_152 | 0.4 | n |  | TRUE
81 | bus_LV_230-206_0_5_node_74 | 0.4 | n |  | TRUE
82 | bus_LV_230-206_0_5_node_76 | 0.4 | n |  | TRUE
83 | bus_LV_230-206_0_5_node_75 | 0.4 | n |  | TRUE
84 | bus_LV_230-206_0_5_node_72 | 0.4 | n |  | TRUE
85 | bus_LV_230-206_0_5_node_272 | 0.4 | n |  | TRUE
86 | bus_LV_230-206_0_5_node_264 | 0.4 | n |  | TRUE
87 | bus_LV_230-206_0_5_node_278 | 0.4 | n |  | TRUE
88 | bus_LV_230-206_0_5_node_267 | 0.4 | n |  | TRUE
89 | bus_LV_230-206_0_5_node_61 | 0.4 | n |  | TRUE
90 | bus_LV_230-206_0_5_node_178 | 0.4 | n |  | TRUE
91 | bus_LV_230-206_0_5_node_321 | 0.4 | n |  | TRUE
92 | bus_LV_230-206_0_5_node_153 | 0.4 | n |  | TRUE
93 | bus_LV_230-206_0_5_node_100 | 0.4 | n |  | TRUE
94 | bus_LV_230-206_0_5_node_121 | 0.4 | n |  | TRUE
95 | bus_LV_230-206_0_5_node_73 | 0.4 | n |  | TRUE
96 | bus_LV_230-206_0_5_node_183 | 0.4 | n |  | TRUE
97 | bus_LV_230-206_0_5_node_326 | 0.4 | n |  | TRUE
98 | bus_LV_230-206_0_5_node_325 | 0.4 | n |  | TRUE
99 | bus_LV_230-206_0_5_node_58 | 0.4 | n |  | TRUE
100 | bus_LV_230-206_0_5_node_56 | 0.4 | n |  | TRUE
101 | bus_LV_230-206_0_5_node_352 | 0.4 | n |  | TRUE
102 | bus_LV_230-206_0_5_node_351 | 0.4 | n |  | TRUE
103 | bus_LV_230-206_0_5_node_52 | 0.4 | n |  | TRUE
104 | bus_LV_230-206_0_5_node_53 | 0.4 | n |  | TRUE
105 | bus_LV_230-206_0_5_node_54 | 0.4 | n |  | TRUE
106 | bus_LV_230-206_0_5_node_55 | 0.4 | n |  | TRUE
107 | bus_LV_230-206_0_5_node_57 | 0.4 | n |  | TRUE
108 | bus_LV_230-206_0_5_node_85 | 0.4 | n |  | TRUE
109 | bus_LV_230-206_0_5_node_124 | 0.4 | n |  | TRUE
110 | bus_LV_230-206_0_5_node_83 | 0.4 | n |  | TRUE
111 | bus_LV_230-206_0_5_node_142 | 0.4 | n |  | TRUE
112 | bus_LV_230-206_0_5_node_141 | 0.4 | n |  | TRUE
113 | bus_LV_230-206_0_5_node_123 | 0.4 | n |  | TRUE
114 | bus_LV_230-206_0_5_node_103 | 0.4 | n |  | TRUE
115 | bus_LV_230-206_0_5_node_105 | 0.4 | n |  | TRUE
116 | bus_LV_230-206_0_5_node_101 | 0.4 | n |  | TRUE
117 | bus_LV_230-206_0_5_node_62 | 0.4 | n |  | TRUE
118 | bus_LV_230-206_0_5_node_63 | 0.4 | n |  | TRUE
119 | bus_LV_230-206_0_5_node_328 | 0.4 | n |  | TRUE
120 | bus_LV_230-206_0_5_node_340 | 0.4 | n |  | TRUE
121 | bus_LV_230-206_0_5_node_323 | 0.4 | n |  | TRUE
122 | bus_LV_230-206_0_5_node_337 | 0.4 | n |  | TRUE
123 | bus_LV_230-206_0_5_node_327 | 0.4 | n |  | TRUE
124 | bus_LV_230-206_0_5_node_341 | 0.4 | n |  | TRUE
125 | bus_LV_230-206_0_5_node_324 | 0.4 | n |  | TRUE
126 | bus_LV_230-206_0_5_node_64 | 0.4 | n |  | TRUE
127 | bus_LV_230-206_0_5_node_65 | 0.4 | n |  | TRUE
128 | bus_LV_230-206_0_5_node_66 | 0.4 | n |  | TRUE
129 | bus_LV_230-206_0_5_node_68 | 0.4 | n |  | TRUE
130 | bus_LV_230-206_0_5_node_69 | 0.4 | n |  | TRUE
131 | bus_LV_230-206_0_5_node_67 | 0.4 | n |  | TRUE
132 | bus_LV_230-206_0_5_node_133 | 0.4 | n |  | TRUE
133 | bus_LV_230-206_0_5_node_134 | 0.4 | n |  | TRUE
134 | bus_LV_230-206_0_5_node_146 | 0.4 | n |  | TRUE
135 | bus_LV_230-206_0_5_node_170 | 0.4 | n |  | TRUE
136 | bus_LV_230-206_0_5_node_168 | 0.4 | n |  | TRUE
137 | bus_LV_230-206_0_5_node_70 | 0.4 | n |  | TRUE
138 | bus_LV_230-206_0_5_node_249 | 0.4 | n |  | TRUE
139 | bus_LV_230-206_0_5_node_93 | 0.4 | n |  | TRUE
140 | bus_LV_230-206_0_5_node_114 | 0.4 | n |  | TRUE
141 | bus_LV_230-206_0_5_node_144 | 0.4 | n |  | TRUE
142 | bus_LV_230-206_0_5_node_169 | 0.4 | n |  | TRUE
143 | bus_LV_230-206_0_5_node_250 | 0.4 | n |  | TRUE
144 | bus_LV_230-206_0_5_node_248 | 0.4 | n |  | TRUE
145 | bus_LV_230-206_0_5_node_233 | 0.4 | n |  | TRUE
146 | bus_LV_230-206_0_5_node_251 | 0.4 | n |  | TRUE
147 | bus_LV_230-206_0_5_node_179 | 0.4 | n |  | TRUE
148 | bus_LV_230-206_0_5_node_77 | 0.4 | n |  | TRUE
149 | bus_LV_230-206_0_5_node_78 | 0.4 | n |  | TRUE
150 | bus_LV_230-206_0_5_node_79 | 0.4 | n |  | TRUE
151 | bus_LV_230-206_0_5_node_80 | 0.4 | n |  | TRUE
152 | bus_LV_230-206_0_5_node_81 | 0.4 | n |  | TRUE
153 | bus_LV_230-206_0_5_node_122 | 0.4 | n |  | TRUE
154 | bus_LV_230-206_0_5_node_118 | 0.4 | n |  | TRUE
155 | bus_LV_230-206_0_5_node_149 | 0.4 | n |  | TRUE
156 | bus_LV_230-206_0_5_node_151 | 0.4 | n |  | TRUE
157 | bus_LV_230-206_0_5_node_315 | 0.4 | n |  | TRUE
158 | bus_LV_230-206_0_5_node_320 | 0.4 | n |  | TRUE
159 | bus_LV_230-206_0_5_node_120 | 0.4 | n |  | TRUE
160 | bus_LV_230-206_0_5_node_116 | 0.4 | n |  | TRUE
161 | bus_LV_230-206_0_5_node_150 | 0.4 | n |  | TRUE
162 | bus_LV_230-206_0_5_node_82 | 0.4 | n |  | TRUE
163 | bus_LV_230-206_0_5_node_84 | 0.4 | n |  | TRUE
164 | bus_LV_230-206_0_5_node_86 | 0.4 | n |  | TRUE
165 | bus_LV_230-206_0_5_node_89 | 0.4 | n |  | TRUE
166 | bus_LV_230-206_0_5_node_189 | 0.4 | n |  | TRUE
167 | bus_LV_230-206_0_5_node_87 | 0.4 | n |  | TRUE
168 | bus_LV_230-206_0_5_node_165 | 0.4 | n |  | TRUE
169 | bus_LV_230-206_0_5_node_186 | 0.4 | n |  | TRUE
170 | bus_LV_230-206_0_5_node_300 | 0.4 | n |  | TRUE
171 | bus_LV_230-206_0_5_node_88 | 0.4 | n |  | TRUE
172 | bus_LV_230-206_0_5_node_307 | 0.4 | n |  | TRUE
173 | bus_LV_230-206_0_5_node_355 | 0.4 | n |  | TRUE
174 | bus_LV_230-206_0_5_node_167 | 0.4 | n |  | TRUE
175 | bus_LV_230-206_0_5_node_163 | 0.4 | n |  | TRUE
176 | bus_LV_230-206_0_5_node_184 | 0.4 | n |  | TRUE
177 | bus_LV_230-206_0_5_node_299 | 0.4 | n |  | TRUE
178 | bus_LV_230-206_0_5_node_306 | 0.4 | n |  | TRUE
179 | bus_LV_230-206_0_5_node_311 | 0.4 | n |  | TRUE
180 | bus_LV_230-206_0_5_node_312 | 0.4 | n |  | TRUE
181 | bus_LV_230-206_0_5_node_90 | 0.4 | n |  | TRUE
182 | bus_LV_230-206_0_5_node_91 | 0.4 | n |  | TRUE
183 | bus_LV_230-206_0_5_node_92 | 0.4 | n |  | TRUE
184 | bus_LV_230-206_0_5_node_94 | 0.4 | n |  | TRUE
185 | bus_LV_230-206_0_5_node_97 | 0.4 | n |  | TRUE
186 | bus_LV_230-206_0_5_node_139 | 0.4 | n |  | TRUE
187 | bus_LV_230-206_0_5_node_99 | 0.4 | n |  | TRUE
188 | bus_LV_230-206_0_5_node_95 | 0.4 | n |  | TRUE
189 | bus_LV_230-206_0_5_node_137 | 0.4 | n |  | TRUE
190 | bus_LV_230-206_0_5_node_96 | 0.4 | n |  | TRUE
191 | bus_LV_230-206_0_5_node_98 | 0.4 | n |  | TRUE
192 | bus_LV_230-206_0_5_node_172 | 0.4 | n |  | TRUE
193 | bus_LV_230-206_0_5_node_113 | 0.4 | n |  | TRUE
194 | bus_LV_230-206_0_5_node_173 | 0.4 | n |  | TRUE
195 | bus_LV_230-206_0_5_node_102 | 0.4 | n |  | TRUE
196 | bus_LV_230-206_0_5_node_104 | 0.4 | n |  | TRUE
197 | bus_LV_230-206_0_5_node_115 | 0.4 | n |  | TRUE
198 | bus_LV_230-206_0_5_node_112 | 0.4 | n |  | TRUE
199 | bus_LV_230-206_0_5_node_106 | 0.4 | n |  | TRUE
200 | bus_LV_230-206_0_5_node_195 | 0.4 | n |  | TRUE
201 | bus_LV_230-206_0_5_node_110 | 0.4 | n |  | TRUE
202 | bus_LV_230-206_0_5_node_196 | 0.4 | n |  | TRUE
203 | bus_LV_230-206_0_5_node_259 | 0.4 | n |  | TRUE
204 | bus_LV_230-206_0_5_node_171 | 0.4 | n |  | TRUE
205 | bus_LV_230-206_0_5_node_198 | 0.4 | n |  | TRUE
206 | bus_LV_230-206_0_5_node_213 | 0.4 | n |  | TRUE
207 | bus_LV_230-206_0_5_node_210 | 0.4 | n |  | TRUE
208 | bus_LV_230-206_0_5_node_108 | 0.4 | n |  | TRUE
209 | bus_LV_230-206_0_5_node_109 | 0.4 | n |  | TRUE
210 | bus_LV_230-206_0_5_node_111 | 0.4 | n |  | TRUE
211 | bus_LV_230-206_0_5_node_147 | 0.4 | n |  | TRUE
212 | bus_LV_230-206_0_5_node_145 | 0.4 | n |  | TRUE
213 | bus_LV_230-206_0_5_node_117 | 0.4 | n |  | TRUE
214 | bus_LV_230-206_0_5_node_119 | 0.4 | n |  | TRUE
215 | bus_LV_230-206_0_5_node_187 | 0.4 | n |  | TRUE
216 | bus_LV_230-206_0_5_node_314 | 0.4 | n |  | TRUE
217 | bus_LV_230-206_0_5_node_185 | 0.4 | n |  | TRUE
218 | bus_LV_230-206_0_5_node_316 | 0.4 | n |  | TRUE
219 | bus_LV_230-206_0_5_node_313 | 0.4 | n |  | TRUE
220 | bus_LV_230-206_0_5_node_156 | 0.4 | n |  | TRUE
221 | bus_LV_230-206_0_5_node_125 | 0.4 | n |  | TRUE
222 | bus_LV_230-206_0_5_node_126 | 0.4 | n |  | TRUE
223 | bus_LV_230-206_0_5_node_127 | 0.4 | n |  | TRUE
224 | bus_LV_230-206_0_5_node_128 | 0.4 | n |  | TRUE
225 | bus_LV_230-206_0_5_node_129 | 0.4 | n |  | TRUE
226 | bus_LV_230-206_0_5_node_288 | 0.4 | n |  | TRUE
227 | bus_LV_230-206_0_5_node_166 | 0.4 | n |  | TRUE
228 | bus_LV_230-206_0_5_node_289 | 0.4 | n |  | TRUE
229 | bus_LV_230-206_0_5_node_164 | 0.4 | n |  | TRUE
230 | bus_LV_230-206_0_5_node_130 | 0.4 | n |  | TRUE
231 | bus_LV_230-206_0_5_node_131 | 0.4 | n |  | TRUE
232 | bus_LV_230-206_0_5_node_132 | 0.4 | n |  | TRUE
233 | bus_LV_230-206_0_5_node_287 | 0.4 | n |  | TRUE
234 | bus_LV_230-206_0_5_node_286 | 0.4 | n |  | TRUE
235 | bus_LV_230-206_0_5_node_136 | 0.4 | n |  | TRUE
236 | bus_LV_230-206_0_5_node_138 | 0.4 | n |  | TRUE
237 | bus_LV_230-206_0_5_node_140 | 0.4 | n |  | TRUE
238 | bus_LV_230-206_0_5_node_154 | 0.4 | n |  | TRUE
239 | bus_LV_230-206_0_5_node_155 | 0.4 | n |  | TRUE
240 | bus_LV_230-206_0_5_node_143 | 0.4 | n |  | TRUE
241 | bus_LV_230-206_0_5_node_148 | 0.4 | n |  | TRUE
242 | bus_LV_230-206_0_5_node_181 | 0.4 | n |  | TRUE
243 | bus_LV_230-206_0_5_node_182 | 0.4 | n |  | TRUE
244 | bus_LV_230-206_0_5_node_276 | 0.4 | n |  | TRUE
245 | bus_LV_230-206_0_5_node_277 | 0.4 | n |  | TRUE
246 | bus_LV_230-206_0_5_node_162 | 0.4 | n |  | TRUE
247 | bus_LV_230-206_0_5_node_290 | 0.4 | n |  | TRUE
248 | bus_LV_230-206_0_5_node_291 | 0.4 | n |  | TRUE
249 | bus_LV_230-206_0_5_node_234 | 0.4 | n |  | TRUE
250 | bus_LV_230-206_0_5_node_235 | 0.4 | n |  | TRUE
251 | bus_LV_230-206_0_5_node_176 | 0.4 | n |  | TRUE
252 | bus_LV_230-206_0_5_node_177 | 0.4 | n |  | TRUE
253 | bus_LV_230-206_0_5_node_192 | 0.4 | n |  | TRUE
254 | bus_LV_230-206_0_5_node_193 | 0.4 | n |  | TRUE
255 | bus_LV_230-206_0_5_node_226 | 0.4 | n |  | TRUE
256 | bus_LV_230-206_0_5_node_211 | 0.4 | n |  | TRUE
257 | bus_LV_230-206_0_5_node_199 | 0.4 | n |  | TRUE
258 | bus_LV_230-206_0_5_node_200 | 0.4 | n |  | TRUE
259 | bus_LV_230-206_0_5_node_202 | 0.4 | n |  | TRUE
260 | bus_LV_230-206_0_5_node_204 | 0.4 | n |  | TRUE
261 | bus_LV_230-206_0_5_node_257 | 0.4 | n |  | TRUE
262 | bus_LV_230-206_0_5_node_230 | 0.4 | n |  | TRUE
263 | bus_LV_230-206_0_5_node_254 | 0.4 | n |  | TRUE
264 | bus_LV_230-206_0_5_node_206 | 0.4 | n |  | TRUE
265 | bus_LV_230-206_0_5_node_227 | 0.4 | n |  | TRUE
266 | bus_LV_230-206_0_5_node_228 | 0.4 | n |  | TRUE
267 | bus_LV_230-206_0_5_node_205 | 0.4 | n |  | TRUE
268 | bus_LV_230-206_0_5_node_207 | 0.4 | n |  | TRUE
269 | bus_LV_230-206_0_5_node_209 | 0.4 | n |  | TRUE
270 | bus_LV_230-206_0_5_node_212 | 0.4 | n |  | TRUE
271 | bus_LV_230-206_0_5_node_219 | 0.4 | n |  | TRUE
272 | bus_LV_230-206_0_5_node_220 | 0.4 | n |  | TRUE
273 | bus_LV_230-206_0_5_node_224 | 0.4 | n |  | TRUE
274 | bus_LV_230-206_0_5_node_214 | 0.4 | n |  | TRUE
275 | bus_LV_230-206_0_5_node_215 | 0.4 | n |  | TRUE
276 | bus_LV_230-206_0_5_node_216 | 0.4 | n |  | TRUE
277 | bus_LV_230-206_0_5_node_217 | 0.4 | n |  | TRUE
278 | bus_LV_230-206_0_5_node_218 | 0.4 | n |  | TRUE
279 | bus_LV_230-206_0_5_node_247 | 0.4 | n |  | TRUE
280 | bus_LV_230-206_0_5_node_239 | 0.4 | n |  | TRUE
281 | bus_LV_230-206_0_5_node_222 | 0.4 | n |  | TRUE
282 | bus_LV_230-206_0_5_node_223 | 0.4 | n |  | TRUE
283 | bus_LV_230-206_0_5_node_225 | 0.4 | n |  | TRUE
284 | bus_LV_230-206_0_5_node_229 | 0.4 | n |  | TRUE
285 | bus_LV_230-206_0_5_node_231 | 0.4 | n |  | TRUE
286 | bus_LV_230-206_0_5_node_232 | 0.4 | n |  | TRUE
287 | bus_LV_230-206_0_5_node_236 | 0.4 | n |  | TRUE
288 | bus_LV_230-206_0_5_node_237 | 0.4 | n |  | TRUE
289 | bus_LV_230-206_0_5_node_242 | 0.4 | n |  | TRUE
290 | bus_LV_230-206_0_5_node_244 | 0.4 | n |  | TRUE
291 | bus_LV_230-206_0_5_node_301 | 0.4 | n |  | TRUE
292 | bus_LV_230-206_0_5_node_302 | 0.4 | n |  | TRUE
293 | bus_LV_230-206_0_5_node_304 | 0.4 | n |  | TRUE
294 | bus_LV_230-206_0_5_node_261 | 0.4 | n |  | TRUE
295 | bus_LV_230-206_0_5_node_262 | 0.4 | n |  | TRUE
296 | bus_LV_230-206_0_5_node_263 | 0.4 | n |  | TRUE
297 | bus_LV_230-206_0_5_node_265 | 0.4 | n |  | TRUE
298 | bus_LV_230-206_0_5_node_266 | 0.4 | n |  | TRUE
299 | bus_LV_230-206_0_5_node_271 | 0.4 | n |  | TRUE
300 | bus_LV_230-206_0_5_node_273 | 0.4 | n |  | TRUE
301 | bus_LV_230-206_0_5_node_282 | 0.4 | n |  | TRUE
302 | bus_LV_230-206_0_5_node_274 | 0.4 | n |  | TRUE
303 | bus_LV_230-206_0_5_node_283 | 0.4 | n |  | TRUE
304 | bus_LV_230-206_0_5_node_279 | 0.4 | n |  | TRUE
305 | bus_LV_230-206_0_5_node_275 | 0.4 | n |  | TRUE
306 | bus_LV_230-206_0_5_node_280 | 0.4 | n |  | TRUE
307 | bus_LV_230-206_0_5_node_281 | 0.4 | n |  | TRUE
308 | bus_LV_230-206_0_5_node_284 | 0.4 | n |  | TRUE
309 | bus_LV_230-206_0_5_node_285 | 0.4 | n |  | TRUE
310 | bus_LV_230-206_0_5_node_292 | 0.4 | n |  | TRUE
311 | bus_LV_230-206_0_5_node_295 | 0.4 | n |  | TRUE
312 | bus_LV_230-206_0_5_node_296 | 0.4 | n |  | TRUE
313 | bus_LV_230-206_0_5_node_297 | 0.4 | n |  | TRUE
314 | bus_LV_230-206_0_5_node_298 | 0.4 | n |  | TRUE
315 | bus_LV_230-206_0_5_node_303 | 0.4 | n |  | TRUE
316 | bus_LV_230-206_0_5_node_309 | 0.4 | n |  | TRUE
317 | bus_LV_230-206_0_5_node_336 | 0.4 | n |  | TRUE
318 | bus_LV_230-206_0_5_node_335 | 0.4 | n |  | TRUE
319 | bus_LV_230-206_0_5_node_348 | 0.4 | n |  | TRUE
320 | bus_LV_230-206_0_5_node_347 | 0.4 | n |  | TRUE
321 | bus_LV_230-206_0_5_node_317 | 0.4 | n |  | TRUE
322 | bus_LV_230-206_0_5_node_318 | 0.4 | n |  | TRUE
323 | bus_LV_230-206_0_5_node_319 | 0.4 | n |  | TRUE
324 | bus_LV_230-206_0_5_node_332 | 0.4 | n |  | TRUE
325 | bus_LV_230-206_0_5_node_330 | 0.4 | n |  | TRUE
326 | bus_LV_230-206_0_5_node_329 | 0.4 | n |  | TRUE
327 | bus_LV_230-206_0_5_node_349 | 0.4 | n |  | TRUE
328 | bus_LV_230-206_0_5_node_338 | 0.4 | n |  | TRUE
329 | bus_LV_230-206_0_5_node_350 | 0.4 | n |  | TRUE
330 | bus_LV_230-206_0_5_node_331 | 0.4 | n |  | TRUE
331 | bus_LV_230-206_0_5_node_333 | 0.4 | n |  | TRUE
332 | bus_LV_230-206_0_5_node_334 | 0.4 | n |  | TRUE
333 | bus_LV_230-206_0_5_node_339 | 0.4 | n |  | TRUE
334 | bus_LV_230-206_0_5_node_342 | 0.4 | n |  | TRUE
335 | bus_LV_230-206_0_5_node_343 | 0.4 | n |  | TRUE
336 | bus_LV_230-206_0_5_node_344 | 0.4 | n |  | TRUE
337 | bus_LV_230-206_0_5_node_345 | 0.4 | n |  | TRUE
338 | bus_LV_230-206_0_5_node_346 | 0.4 | n |  | TRUE
339 | bus_MV_511_0_node_94 | 20 | n |  | TRUE

## load
| name | bus | p_mw | q_mvar | const_z_percent | const_i_percent | sn_mva | scaling | in_service | type
0 | LV_230-206_0_5_load_0 | 0 | 0.0030222 | 0.00075744 | 0 | 0 |  | 1 | TRUE | wye
1 | LV_230-206_0_5_load_2 | 1 | 0.011429 | 0.0028644 | 0 | 0 |  | 1 | TRUE | wye
2 | LV_230-206_0_5_load_1 | 2 | 0.0081346 | 0.0020387 | 0 | 0 |  | 1 | TRUE | wye
3 | LV_230-206_0_5_load_3 | 3 | 0.0039614 | 0.00099283 | 0 | 0 |  | 1 | TRUE | wye
4 | LV_230-206_0_5_load_4 | 4 | 0.0011131 | 0.00027897 | 0 | 0 |  | 1 | TRUE | wye
5 | LV_230-206_0_5_load_12 | 7 | 0.0049885 | 0.0012502 | 0 | 0 |  | 1 | TRUE | wye
6 | LV_230-206_0_5_load_8 | 8 | 0.0022106 | 0.00055402 | 0 | 0 |  | 1 | TRUE | wye
7 | LV_230-206_0_5_load_7 | 10 | 0.0012406 | 0.00031092 | 0 | 0 |  | 1 | TRUE | wye
8 | LV_230-206_0_5_load_191 | 12 | 0.00081208 | 0.00020353 | 0 | 0 |  | 1 | TRUE | wye
9 | LV_230-206_0_5_load_23 | 13 | 0.001322 | 0.00033131 | 0 | 0 |  | 1 | TRUE | wye
10 | LV_230-206_0_5_load_25 | 14 | 0.00064461 | 0.00016155 | 0 | 0 |  | 1 | TRUE | wye
11 | LV_230-206_0_5_load_190 | 15 | 0.0011889 | 0.00029797 | 0 | 0 |  | 1 | TRUE | wye
12 | LV_230-206_0_5_load_9 | 16 | 0.0021757 | 0.00054528 | 0 | 0 |  | 1 | TRUE | wye
13 | LV_230-206_0_5_load_18 | 18 | 0.0045625 | 0.0011435 | 0 | 0 |  | 1 | TRUE | wye
14 | LV_230-206_0_5_load_17 | 20 | 0.0012679 | 0.00031777 | 0 | 0 |  | 1 | TRUE | wye
15 | LV_230-206_0_5_load_252 | 21 | 0.0017963 | 0.00045019 | 0 | 0 |  | 1 | TRUE | wye
16 | LV_230-206_0_5_load_175 | 23 | 0.0037011 | 0.00092758 | 0 | 0 |  | 1 | TRUE | wye
17 | LV_230-206_0_5_load_260 | 25 | 0.0017686 | 0.00044326 | 0 | 0 |  | 1 | TRUE | wye
18 | LV_230-206_0_5_load_255 | 27 | 0.0037907 | 0.00095003 | 0 | 0 |  | 1 | TRUE | wye
19 | LV_230-206_0_5_load_15 | 28 | 0.0029868 | 0.00074857 | 0 | 0 |  | 1 | TRUE | wye
20 | LV_230-206_0_5_load_13 | 29 | 0.001158 | 0.00029022 | 0 | 0 |  | 1 | TRUE | wye
21 | LV_230-206_0_5_load_14 | 30 | 0.002513 | 0.0006298 | 0 | 0 |  | 1 | TRUE | wye
22 | LV_230-206_0_5_load_293 | 36 | 0.0012131 | 0.00030402 | 0 | 0 |  | 1 | TRUE | wye
23 | LV_230-206_0_5_load_135 | 39 | 0.0016297 | 0.00040845 | 0 | 0 |  | 1 | TRUE | wye
24 | LV_230-206_0_5_load_174 | 40 | 0.0026098 | 0.00065408 | 0 | 0 |  | 1 | TRUE | wye
25 | LV_230-206_0_5_load_305 | 41 | 0.001932 | 0.0004842 | 0 | 0 |  | 1 | TRUE | wye
26 | LV_230-206_0_5_load_258 | 43 | 0.0014712 | 0.00036871 | 0 | 0 |  | 1 | TRUE | wye
27 | LV_230-206_0_5_load_201 | 47 | 0.0019113 | 0.00047901 | 0 | 0 |  | 1 | TRUE | wye
28 | LV_230-206_0_5_load_241 | 48 | 0.0025965 | 0.00065074 | 0 | 0 |  | 1 | TRUE | wye
29 | LV_230-206_0_5_load_188 | 49 | 0.0013405 | 0.00033595 | 0 | 0 |  | 1 | TRUE | wye
30 | LV_230-206_0_5_load_160 | 51 | 0.0026123 | 0.0006547 | 0 | 0 |  | 1 | TRUE | wye
31 | LV_230-206_0_5_load_161 | 52 | 0.0023092 | 0.00057874 | 0 | 0 |  | 1 | TRUE | wye
32 | LV_230-206_0_5_load_294 | 53 | 0.0013107 | 0.00032849 | 0 | 0 |  | 1 | TRUE | wye
33 | LV_230-206_0_5_load_47 | 55 | 0.00058155 | 0.00014575 | 0 | 0 |  | 1 | TRUE | wye
34 | LV_230-206_0_5_load_270 | 57 | 0.0016162 | 0.00040505 | 0 | 0 |  | 1 | TRUE | wye
35 | LV_230-206_0_5_load_268 | 58 | 0.001606 | 0.00040251 | 0 | 0 |  | 1 | TRUE | wye
36 | LV_230-206_0_5_load_194 | 62 | 0.001656 | 0.00041504 | 0 | 0 |  | 1 | TRUE | wye
37 | LV_230-206_0_5_load_60 | 65 | 0.0017227 | 0.00043175 | 0 | 0 |  | 1 | TRUE | wye
38 | LV_230-206_0_5_load_180 | 68 | 0.0030021 | 0.0007524 | 0 | 0 |  | 1 | TRUE | wye
39 | LV_230-206_0_5_load_354 | 69 | 0.0095075 | 0.0023828 | 0 | 0 |  | 1 | TRUE | wye
40 | LV_230-206_0_5_load_322 | 73 | 0.0037628 | 0.00094304 | 0 | 0 |  | 1 | TRUE | wye
41 | LV_230-206_0_5_load_269 | 76 | 0.0034402 | 0.00086219 | 0 | 0 |  | 1 | TRUE | wye
42 | LV_230-206_0_5_load_48 | 77 | 0.004783 | 0.0011987 | 0 | 0 |  | 1 | TRUE | wye
43 | LV_230-206_0_5_load_353 | 79 | 0.0084069 | 0.002107 | 0 | 0 |  | 1 | TRUE | wye
44 | LV_230-206_0_5_load_152 | 80 | 0.0029343 | 0.0007354 | 0 | 0 |  | 1 | TRUE | wye
45 | LV_230-206_0_5_load_74 | 81 | 0.0093824 | 0.0023514 | 0 | 0 |  | 1 | TRUE | wye
46 | LV_230-206_0_5_load_76 | 82 | 0.014169 | 0.0035512 | 0 | 0 |  | 1 | TRUE | wye
47 | LV_230-206_0_5_load_75 | 83 | 0.0062827 | 0.0015746 | 0 | 0 |  | 1 | TRUE | wye
48 | LV_230-206_0_5_load_72 | 84 | 0.0071824 | 0.0018001 | 0 | 0 |  | 1 | TRUE | wye
49 | LV_230-206_0_5_load_272 | 85 | 0.0014062 | 0.00035243 | 0 | 0 |  | 1 | TRUE | wye
50 | LV_230-206_0_5_load_278 | 87 | 0.0015287 | 0.00038314 | 0 | 0 |  | 1 | TRUE | wye
51 | LV_230-206_0_5_load_267 | 88 | 0.0015413 | 0.00038629 | 0 | 0 |  | 1 | TRUE | wye
52 | LV_230-206_0_5_load_178 | 90 | 0.0012869 | 0.00032252 | 0 | 0 |  | 1 | TRUE | wye
53 | LV_230-206_0_5_load_321 | 91 | 0.0037608 | 0.00094254 | 0 | 0 |  | 1 | TRUE | wye
54 | LV_230-206_0_5_load_153 | 92 | 0.0015792 | 0.00039579 | 0 | 0 |  | 1 | TRUE | wye
55 | LV_230-206_0_5_load_100 | 93 | 0.0071978 | 0.0018039 | 0 | 0 |  | 1 | TRUE | wye
56 | LV_230-206_0_5_load_121 | 94 | 0.0039852 | 0.00099878 | 0 | 0 |  | 1 | TRUE | wye
57 | LV_230-206_0_5_load_73 | 95 | 0.0041648 | 0.0010438 | 0 | 0 |  | 1 | TRUE | wye
58 | LV_230-206_0_5_load_183 | 96 | 0.0033691 | 0.00084438 | 0 | 0 |  | 1 | TRUE | wye
59 | LV_230-206_0_5_load_326 | 97 | 0.0017823 | 0.00044669 | 0 | 0 |  | 1 | TRUE | wye
60 | LV_230-206_0_5_load_325 | 98 | 0.0017842 | 0.00044717 | 0 | 0 |  | 1 | TRUE | wye
61 | LV_230-206_0_5_load_58 | 99 | 0.0021772 | 0.00054565 | 0 | 0 |  | 1 | TRUE | wye
62 | LV_230-206_0_5_load_56 | 100 | 0.0027516 | 0.00068961 | 0 | 0 |  | 1 | TRUE | wye
63 | LV_230-206_0_5_load_352 | 101 | 0.0010608 | 0.00026585 | 0 | 0 |  | 1 | TRUE | wye
64 | LV_230-206_0_5_load_351 | 102 | 0.0010602 | 0.00026571 | 0 | 0 |  | 1 | TRUE | wye
65 | LV_230-206_0_5_load_52 | 103 | 0.0019211 | 0.00048147 | 0 | 0 |  | 1 | TRUE | wye
66 | LV_230-206_0_5_load_53 | 104 | 0.0024163 | 0.00060557 | 0 | 0 |  | 1 | TRUE | wye
67 | LV_230-206_0_5_load_55 | 106 | 0.0020061 | 0.00050278 | 0 | 0 |  | 1 | TRUE | wye
68 | LV_230-206_0_5_load_85 | 108 | 0.00072378 | 0.0001814 | 0 | 0 |  | 1 | TRUE | wye
69 | LV_230-206_0_5_load_83 | 110 | 0.00072418 | 0.0001815 | 0 | 0 |  | 1 | TRUE | wye
70 | LV_230-206_0_5_load_142 | 111 | 0.0012489 | 0.000313 | 0 | 0 |  | 1 | TRUE | wye
71 | LV_230-206_0_5_load_141 | 112 | 0.0021878 | 0.00054831 | 0 | 0 |  | 1 | TRUE | wye
72 | LV_230-206_0_5_load_123 | 113 | 0.0016424 | 0.00041164 | 0 | 0 |  | 1 | TRUE | wye
73 | LV_230-206_0_5_load_105 | 115 | 0.0024533 | 0.00061485 | 0 | 0 |  | 1 | TRUE | wye
74 | LV_230-206_0_5_load_101 | 116 | 0.0021662 | 0.0005429 | 0 | 0 |  | 1 | TRUE | wye
75 | LV_230-206_0_5_load_63 | 118 | 0.0015292 | 0.00038324 | 0 | 0 |  | 1 | TRUE | wye
76 | LV_230-206_0_5_load_340 | 120 | 0.0015154 | 0.00037981 | 0 | 0 |  | 1 | TRUE | wye
77 | LV_230-206_0_5_load_323 | 121 | 0.0015292 | 0.00038324 | 0 | 0 |  | 1 | TRUE | wye
78 | LV_230-206_0_5_load_337 | 122 | 0.0016026 | 0.00040165 | 0 | 0 |  | 1 | TRUE | wye
79 | LV_230-206_0_5_load_341 | 124 | 0.0010489 | 0.00026289 | 0 | 0 |  | 1 | TRUE | wye
80 | LV_230-206_0_5_load_64 | 126 | 0.0012533 | 0.0003141 | 0 | 0 |  | 1 | TRUE | wye
81 | LV_230-206_0_5_load_65 | 127 | 0.0014505 | 0.00036354 | 0 | 0 |  | 1 | TRUE | wye
82 | LV_230-206_0_5_load_68 | 129 | 0.0013112 | 0.00032863 | 0 | 0 |  | 1 | TRUE | wye
83 | LV_230-206_0_5_load_134 | 133 | 0.0010838 | 0.00027162 | 0 | 0 |  | 1 | TRUE | wye
84 | LV_230-206_0_5_load_168 | 136 | 0.0017278 | 0.00043302 | 0 | 0 |  | 1 | TRUE | wye
85 | LV_230-206_0_5_load_249 | 138 | 0.0019483 | 0.0004883 | 0 | 0 |  | 1 | TRUE | wye
86 | LV_230-206_0_5_load_93 | 139 | 0.0025136 | 0.00062997 | 0 | 0 |  | 1 | TRUE | wye
87 | LV_230-206_0_5_load_114 | 140 | 0.001577 | 0.00039523 | 0 | 0 |  | 1 | TRUE | wye
88 | LV_230-206_0_5_load_144 | 141 | 0.0012546 | 0.00031443 | 0 | 0 |  | 1 | TRUE | wye
89 | LV_230-206_0_5_load_250 | 143 | 0.0029134 | 0.00073017 | 0 | 0 |  | 1 | TRUE | wye
90 | LV_230-206_0_5_load_248 | 144 | 0.0012915 | 0.00032368 | 0 | 0 |  | 1 | TRUE | wye
91 | LV_230-206_0_5_load_233 | 145 | 0.0031385 | 0.00078658 | 0 | 0 |  | 1 | TRUE | wye
92 | LV_230-206_0_5_load_251 | 146 | 0.0026956 | 0.00067557 | 0 | 0 |  | 1 | TRUE | wye
93 | LV_230-206_0_5_load_179 | 147 | 0.0061256 | 0.0015352 | 0 | 0 |  | 1 | TRUE | wye
94 | LV_230-206_0_5_load_77 | 148 | 0.012191 | 0.0030553 | 0 | 0 |  | 1 | TRUE | wye
95 | LV_230-206_0_5_load_78 | 149 | 0.001088 | 0.00027269 | 0 | 0 |  | 1 | TRUE | wye
96 | LV_230-206_0_5_load_79 | 150 | 0.0010406 | 0.0002608 | 0 | 0 |  | 1 | TRUE | wye
97 | LV_230-206_0_5_load_81 | 152 | 0.0011556 | 0.00028963 | 0 | 0 |  | 1 | TRUE | wye
98 | LV_230-206_0_5_load_122 | 153 | 0.0039627 | 0.00099315 | 0 | 0 |  | 1 | TRUE | wye
99 | LV_230-206_0_5_load_149 | 155 | 0.0010041 | 0.00025166 | 0 | 0 |  | 1 | TRUE | wye
100 | LV_230-206_0_5_load_320 | 158 | 0.0035478 | 0.00088916 | 0 | 0 |  | 1 | TRUE | wye
101 | LV_230-206_0_5_load_116 | 160 | 0.001516 | 0.00037995 | 0 | 0 |  | 1 | TRUE | wye
102 | LV_230-206_0_5_load_150 | 161 | 0.0013761 | 0.00034489 | 0 | 0 |  | 1 | TRUE | wye
103 | LV_230-206_0_5_load_82 | 162 | 0.0012961 | 0.00032482 | 0 | 0 |  | 1 | TRUE | wye
104 | LV_230-206_0_5_load_86 | 164 | 0.00074655 | 0.0001871 | 0 | 0 |  | 1 | TRUE | wye
105 | LV_230-206_0_5_load_189 | 166 | 0.00074719 | 0.00018726 | 0 | 0 |  | 1 | TRUE | wye
106 | LV_230-206_0_5_load_300 | 170 | 0.00085514 | 0.00021432 | 0 | 0 |  | 1 | TRUE | wye
107 | LV_230-206_0_5_load_355 | 173 | 0.0016305 | 0.00040865 | 0 | 0 |  | 1 | TRUE | wye
108 | LV_230-206_0_5_load_167 | 174 | 0.001606 | 0.00040249 | 0 | 0 |  | 1 | TRUE | wye
109 | LV_230-206_0_5_load_163 | 175 | 0.0018536 | 0.00046455 | 0 | 0 |  | 1 | TRUE | wye
110 | LV_230-206_0_5_load_184 | 176 | 0.0013974 | 0.00035022 | 0 | 0 |  | 1 | TRUE | wye
111 | LV_230-206_0_5_load_299 | 177 | 0.0013737 | 0.00034429 | 0 | 0 |  | 1 | TRUE | wye
112 | LV_230-206_0_5_load_306 | 178 | 0.001446 | 0.00036241 | 0 | 0 |  | 1 | TRUE | wye
113 | LV_230-206_0_5_load_311 | 179 | 0.0014474 | 0.00036275 | 0 | 0 |  | 1 | TRUE | wye
114 | LV_230-206_0_5_load_312 | 180 | 0.00090581 | 0.00022702 | 0 | 0 |  | 1 | TRUE | wye
115 | LV_230-206_0_5_load_90 | 181 | 0.0013968 | 0.00035007 | 0 | 0 |  | 1 | TRUE | wye
116 | LV_230-206_0_5_load_91 | 182 | 0.0019634 | 0.00049207 | 0 | 0 |  | 1 | TRUE | wye
117 | LV_230-206_0_5_load_92 | 183 | 0.0011909 | 0.00029848 | 0 | 0 |  | 1 | TRUE | wye
118 | LV_230-206_0_5_load_139 | 186 | 0.0013797 | 0.00034578 | 0 | 0 |  | 1 | TRUE | wye
119 | LV_230-206_0_5_load_99 | 187 | 0.0019624 | 0.00049183 | 0 | 0 |  | 1 | TRUE | wye
120 | LV_230-206_0_5_load_95 | 188 | 0.0013875 | 0.00034775 | 0 | 0 |  | 1 | TRUE | wye
121 | LV_230-206_0_5_load_137 | 189 | 0.001457 | 0.00036516 | 0 | 0 |  | 1 | TRUE | wye
122 | LV_230-206_0_5_load_96 | 190 | 0.0015 | 0.00037594 | 0 | 0 |  | 1 | TRUE | wye
123 | LV_230-206_0_5_load_98 | 191 | 0.0028282 | 0.0007088 | 0 | 0 |  | 1 | TRUE | wye
124 | LV_230-206_0_5_load_172 | 192 | 0.0020018 | 0.00050169 | 0 | 0 |  | 1 | TRUE | wye
125 | LV_230-206_0_5_load_113 | 193 | 0.0020519 | 0.00051424 | 0 | 0 |  | 1 | TRUE | wye
126 | LV_230-206_0_5_load_173 | 194 | 0.0029131 | 0.00073009 | 0 | 0 |  | 1 | TRUE | wye
127 | LV_230-206_0_5_load_102 | 195 | 0.0020031 | 0.00050201 | 0 | 0 |  | 1 | TRUE | wye
128 | LV_230-206_0_5_load_115 | 197 | 0.0015809 | 0.00039622 | 0 | 0 |  | 1 | TRUE | wye
129 | LV_230-206_0_5_load_112 | 198 | 0.0015086 | 0.00037809 | 0 | 0 |  | 1 | TRUE | wye
130 | LV_230-206_0_5_load_106 | 199 | 0.00258 | 0.0006466 | 0 | 0 |  | 1 | TRUE | wye
131 | LV_230-206_0_5_load_195 | 200 | 0.0014701 | 0.00036845 | 0 | 0 |  | 1 | TRUE | wye
132 | LV_230-206_0_5_load_110 | 201 | 0.0013798 | 0.0003458 | 0 | 0 |  | 1 | TRUE | wye
133 | LV_230-206_0_5_load_259 | 203 | 0.066696 | 0.016716 | 0 | 0 |  | 1 | TRUE | wye
134 | LV_230-206_0_5_load_171 | 204 | 0.0014134 | 0.00035422 | 0 | 0 |  | 1 | TRUE | wye
135 | LV_230-206_0_5_load_213 | 206 | 0.00084346 | 0.00021139 | 0 | 0 |  | 1 | TRUE | wye
136 | LV_230-206_0_5_load_210 | 207 | 0.0027383 | 0.00068629 | 0 | 0 |  | 1 | TRUE | wye
137 | LV_230-206_0_5_load_108 | 208 | 0.0020608 | 0.00051648 | 0 | 0 |  | 1 | TRUE | wye
138 | LV_230-206_0_5_load_109 | 209 | 0.0010585 | 0.00026529 | 0 | 0 |  | 1 | TRUE | wye
139 | LV_230-206_0_5_load_111 | 210 | 0.0014346 | 0.00035955 | 0 | 0 |  | 1 | TRUE | wye
140 | LV_230-206_0_5_load_147 | 211 | 0.0010038 | 0.00025157 | 0 | 0 |  | 1 | TRUE | wye
141 | LV_230-206_0_5_load_117 | 213 | 0.0015869 | 0.00039773 | 0 | 0 |  | 1 | TRUE | wye
142 | LV_230-206_0_5_load_119 | 214 | 0.0011122 | 0.00027874 | 0 | 0 |  | 1 | TRUE | wye
143 | LV_230-206_0_5_load_187 | 215 | 0.0014747 | 0.00036959 | 0 | 0 |  | 1 | TRUE | wye
144 | LV_230-206_0_5_load_314 | 216 | 0.00099816 | 0.00025016 | 0 | 0 |  | 1 | TRUE | wye
145 | LV_230-206_0_5_load_185 | 217 | 0.0010387 | 0.00026033 | 0 | 0 |  | 1 | TRUE | wye
146 | LV_230-206_0_5_load_316 | 218 | 0.00099923 | 0.00025043 | 0 | 0 |  | 1 | TRUE | wye
147 | LV_230-206_0_5_load_313 | 219 | 0.0009054 | 0.00022691 | 0 | 0 |  | 1 | TRUE | wye
148 | LV_230-206_0_5_load_156 | 220 | 0.0012725 | 0.00031892 | 0 | 0 |  | 1 | TRUE | wye
149 | LV_230-206_0_5_load_125 | 221 | 0.0016661 | 0.00041756 | 0 | 0 |  | 1 | TRUE | wye
150 | LV_230-206_0_5_load_126 | 222 | 0.001675 | 0.0004198 | 0 | 0 |  | 1 | TRUE | wye
151 | LV_230-206_0_5_load_127 | 223 | 0.0014061 | 0.0003524 | 0 | 0 |  | 1 | TRUE | wye
152 | LV_230-206_0_5_load_128 | 224 | 0.00093333 | 0.00023391 | 0 | 0 |  | 1 | TRUE | wye
153 | LV_230-206_0_5_load_129 | 225 | 0.0014077 | 0.00035281 | 0 | 0 |  | 1 | TRUE | wye
154 | LV_230-206_0_5_load_288 | 226 | 0.00087783 | 0.00022001 | 0 | 0 |  | 1 | TRUE | wye
155 | LV_230-206_0_5_load_166 | 227 | 0.0014064 | 0.00035248 | 0 | 0 |  | 1 | TRUE | wye
156 | LV_230-206_0_5_load_289 | 228 | 0.00087783 | 0.00022001 | 0 | 0 |  | 1 | TRUE | wye
157 | LV_230-206_0_5_load_164 | 229 | 0.0014055 | 0.00035226 | 0 | 0 |  | 1 | TRUE | wye
158 | LV_230-206_0_5_load_130 | 230 | 0.0014435 | 0.00036177 | 0 | 0 |  | 1 | TRUE | wye
159 | LV_230-206_0_5_load_131 | 231 | 0.0016391 | 0.00041079 | 0 | 0 |  | 1 | TRUE | wye
160 | LV_230-206_0_5_load_132 | 232 | 0.0015602 | 0.00039102 | 0 | 0 |  | 1 | TRUE | wye
161 | LV_230-206_0_5_load_287 | 233 | 0.0022776 | 0.00057081 | 0 | 0 |  | 1 | TRUE | wye
162 | LV_230-206_0_5_load_286 | 234 | 0.0015297 | 0.00038339 | 0 | 0 |  | 1 | TRUE | wye
163 | LV_230-206_0_5_load_136 | 235 | 0.0013995 | 0.00035074 | 0 | 0 |  | 1 | TRUE | wye
164 | LV_230-206_0_5_load_138 | 236 | 0.001267 | 0.00031755 | 0 | 0 |  | 1 | TRUE | wye
165 | LV_230-206_0_5_load_140 | 237 | 0.001173 | 0.00029398 | 0 | 0 |  | 1 | TRUE | wye
166 | LV_230-206_0_5_load_154 | 238 | 0.001173 | 0.00029398 | 0 | 0 |  | 1 | TRUE | wye
167 | LV_230-206_0_5_load_155 | 239 | 0.0016628 | 0.00041675 | 0 | 0 |  | 1 | TRUE | wye
168 | LV_230-206_0_5_load_143 | 240 | 0.0018169 | 0.00045536 | 0 | 0 |  | 1 | TRUE | wye
169 | LV_230-206_0_5_load_148 | 241 | 0.0013573 | 0.00034017 | 0 | 0 |  | 1 | TRUE | wye
170 | LV_230-206_0_5_load_181 | 242 | 0.0014426 | 0.00036155 | 0 | 0 |  | 1 | TRUE | wye
171 | LV_230-206_0_5_load_182 | 243 | 0.0027469 | 0.00068844 | 0 | 0 |  | 1 | TRUE | wye
172 | LV_230-206_0_5_load_276 | 244 | 0.001595 | 0.00039976 | 0 | 0 |  | 1 | TRUE | wye
173 | LV_230-206_0_5_load_277 | 245 | 0.0014111 | 0.00035366 | 0 | 0 |  | 1 | TRUE | wye
174 | LV_230-206_0_5_load_162 | 246 | 0.0021801 | 0.00054639 | 0 | 0 |  | 1 | TRUE | wye
175 | LV_230-206_0_5_load_290 | 247 | 0.0016074 | 0.00040285 | 0 | 0 |  | 1 | TRUE | wye
176 | LV_230-206_0_5_load_291 | 248 | 0.0016056 | 0.00040239 | 0 | 0 |  | 1 | TRUE | wye
177 | LV_230-206_0_5_load_234 | 249 | 0.0011935 | 0.00029912 | 0 | 0 |  | 1 | TRUE | wye
178 | LV_230-206_0_5_load_235 | 250 | 0.0010638 | 0.00026662 | 0 | 0 |  | 1 | TRUE | wye
179 | LV_230-206_0_5_load_176 | 251 | 0.0017892 | 0.00044841 | 0 | 0 |  | 1 | TRUE | wye
180 | LV_230-206_0_5_load_177 | 252 | 0.0047116 | 0.0011808 | 0 | 0 |  | 1 | TRUE | wye
181 | LV_230-206_0_5_load_192 | 253 | 0.00093314 | 0.00023387 | 0 | 0 |  | 1 | TRUE | wye
182 | LV_230-206_0_5_load_193 | 254 | 0.00093408 | 0.0002341 | 0 | 0 |  | 1 | TRUE | wye
183 | LV_230-206_0_5_load_226 | 255 | 0.0013108 | 0.00032851 | 0 | 0 |  | 1 | TRUE | wye
184 | LV_230-206_0_5_load_211 | 256 | 0.00090685 | 0.00022728 | 0 | 0 |  | 1 | TRUE | wye
185 | LV_230-206_0_5_load_199 | 257 | 0.0012682 | 0.00031785 | 0 | 0 |  | 1 | TRUE | wye
186 | LV_230-206_0_5_load_200 | 258 | 0.0018721 | 0.0004692 | 0 | 0 |  | 1 | TRUE | wye
187 | LV_230-206_0_5_load_202 | 259 | 0.0012871 | 0.00032257 | 0 | 0 |  | 1 | TRUE | wye
188 | LV_230-206_0_5_load_257 | 261 | 0.0011619 | 0.0002912 | 0 | 0 |  | 1 | TRUE | wye
189 | LV_230-206_0_5_load_230 | 262 | 0.0015008 | 0.00037612 | 0 | 0 |  | 1 | TRUE | wye
190 | LV_230-206_0_5_load_254 | 263 | 0.0014629 | 0.00036665 | 0 | 0 |  | 1 | TRUE | wye
191 | LV_230-206_0_5_load_206 | 264 | 0.0013392 | 0.00033565 | 0 | 0 |  | 1 | TRUE | wye
192 | LV_230-206_0_5_load_227 | 265 | 0.0010089 | 0.00025286 | 0 | 0 |  | 1 | TRUE | wye
193 | LV_230-206_0_5_load_228 | 266 | 0.0024382 | 0.00061108 | 0 | 0 |  | 1 | TRUE | wye
194 | LV_230-206_0_5_load_205 | 267 | 0.003088 | 0.00077392 | 0 | 0 |  | 1 | TRUE | wye
195 | LV_230-206_0_5_load_207 | 268 | 0.0034107 | 0.0008548 | 0 | 0 |  | 1 | TRUE | wye
196 | LV_230-206_0_5_load_209 | 269 | 0.0031742 | 0.00079552 | 0 | 0 |  | 1 | TRUE | wye
197 | LV_230-206_0_5_load_212 | 270 | 0.001956 | 0.00049021 | 0 | 0 |  | 1 | TRUE | wye
198 | LV_230-206_0_5_load_219 | 271 | 0.0032698 | 0.00081949 | 0 | 0 |  | 1 | TRUE | wye
199 | LV_230-206_0_5_load_220 | 272 | 0.0024801 | 0.00062157 | 0 | 0 |  | 1 | TRUE | wye
200 | LV_230-206_0_5_load_214 | 274 | 0.002897 | 0.00072606 | 0 | 0 |  | 1 | TRUE | wye
201 | LV_230-206_0_5_load_215 | 275 | 0.0023264 | 0.00058306 | 0 | 0 |  | 1 | TRUE | wye
202 | LV_230-206_0_5_load_216 | 276 | 0.0015035 | 0.00037681 | 0 | 0 |  | 1 | TRUE | wye
203 | LV_230-206_0_5_load_217 | 277 | 0.0015618 | 0.00039143 | 0 | 0 |  | 1 | TRUE | wye
204 | LV_230-206_0_5_load_218 | 278 | 0.0013566 | 0.00034 | 0 | 0 |  | 1 | TRUE | wye
205 | LV_230-206_0_5_load_247 | 279 | 0.0029891 | 0.00074914 | 0 | 0 |  | 1 | TRUE | wye
206 | LV_230-206_0_5_load_239 | 280 | 0.0037677 | 0.00094427 | 0 | 0 |  | 1 | TRUE | wye
207 | LV_230-206_0_5_load_222 | 281 | 0.0013177 | 0.00033025 | 0 | 0 |  | 1 | TRUE | wye
208 | LV_230-206_0_5_load_223 | 282 | 0.0012014 | 0.00030111 | 0 | 0 |  | 1 | TRUE | wye
209 | LV_230-206_0_5_load_225 | 283 | 0.0014608 | 0.00036611 | 0 | 0 |  | 1 | TRUE | wye
210 | LV_230-206_0_5_load_229 | 284 | 0.0010156 | 0.00025454 | 0 | 0 |  | 1 | TRUE | wye
211 | LV_230-206_0_5_load_231 | 285 | 0.0025062 | 0.00062812 | 0 | 0 |  | 1 | TRUE | wye
212 | LV_230-206_0_5_load_232 | 286 | 0.0017671 | 0.00044288 | 0 | 0 |  | 1 | TRUE | wye
213 | LV_230-206_0_5_load_236 | 287 | 0.00443 | 0.0011103 | 0 | 0 |  | 1 | TRUE | wye
214 | LV_230-206_0_5_load_237 | 288 | 0.0022127 | 0.00055455 | 0 | 0 |  | 1 | TRUE | wye
215 | LV_230-206_0_5_load_242 | 289 | 0.0015778 | 0.00039545 | 0 | 0 |  | 1 | TRUE | wye
216 | LV_230-206_0_5_load_244 | 290 | 0.0014452 | 0.0003622 | 0 | 0 |  | 1 | TRUE | wye
217 | LV_230-206_0_5_load_301 | 291 | 0.0012065 | 0.00030237 | 0 | 0 |  | 1 | TRUE | wye
218 | LV_230-206_0_5_load_302 | 292 | 0.0013267 | 0.00033251 | 0 | 0 |  | 1 | TRUE | wye
219 | LV_230-206_0_5_load_304 | 293 | 0.0017678 | 0.00044305 | 0 | 0 |  | 1 | TRUE | wye
220 | LV_230-206_0_5_load_261 | 294 | 0.0015545 | 0.00038958 | 0 | 0 |  | 1 | TRUE | wye
221 | LV_230-206_0_5_load_262 | 295 | 0.0015215 | 0.00038133 | 0 | 0 |  | 1 | TRUE | wye
222 | LV_230-206_0_5_load_265 | 297 | 0.0014941 | 0.00037447 | 0 | 0 |  | 1 | TRUE | wye
223 | LV_230-206_0_5_load_266 | 298 | 0.0016162 | 0.00040506 | 0 | 0 |  | 1 | TRUE | wye
224 | LV_230-206_0_5_load_271 | 299 | 0.0012881 | 0.00032284 | 0 | 0 |  | 1 | TRUE | wye
225 | LV_230-206_0_5_load_273 | 300 | 0.0016152 | 0.00040481 | 0 | 0 |  | 1 | TRUE | wye
226 | LV_230-206_0_5_load_282 | 301 | 0.0015287 | 0.00038314 | 0 | 0 |  | 1 | TRUE | wye
227 | LV_230-206_0_5_load_274 | 302 | 0.0012944 | 0.00032441 | 0 | 0 |  | 1 | TRUE | wye
228 | LV_230-206_0_5_load_283 | 303 | 0.0015616 | 0.00039137 | 0 | 0 |  | 1 | TRUE | wye
229 | LV_230-206_0_5_load_279 | 304 | 0.0015616 | 0.00039137 | 0 | 0 |  | 1 | TRUE | wye
230 | LV_230-206_0_5_load_275 | 305 | 0.0012569 | 0.00031501 | 0 | 0 |  | 1 | TRUE | wye
231 | LV_230-206_0_5_load_280 | 306 | 0.001638 | 0.00041051 | 0 | 0 |  | 1 | TRUE | wye
232 | LV_230-206_0_5_load_281 | 307 | 0.0014433 | 0.00036173 | 0 | 0 |  | 1 | TRUE | wye
233 | LV_230-206_0_5_load_284 | 308 | 0.001638 | 0.00041051 | 0 | 0 |  | 1 | TRUE | wye
234 | LV_230-206_0_5_load_285 | 309 | 0.0014432 | 0.0003617 | 0 | 0 |  | 1 | TRUE | wye
235 | LV_230-206_0_5_load_292 | 310 | 0.0016064 | 0.0004026 | 0 | 0 |  | 1 | TRUE | wye
236 | LV_230-206_0_5_load_295 | 311 | 0.0011784 | 0.00029532 | 0 | 0 |  | 1 | TRUE | wye
237 | LV_230-206_0_5_load_296 | 312 | 0.00098677 | 0.00024731 | 0 | 0 |  | 1 | TRUE | wye
238 | LV_230-206_0_5_load_297 | 313 | 0.00077256 | 0.00019362 | 0 | 0 |  | 1 | TRUE | wye
239 | LV_230-206_0_5_load_298 | 314 | 0.00077636 | 0.00019457 | 0 | 0 |  | 1 | TRUE | wye
240 | LV_230-206_0_5_load_303 | 315 | 0.0019327 | 0.00048438 | 0 | 0 |  | 1 | TRUE | wye
241 | LV_230-206_0_5_load_309 | 316 | 0.0010804 | 0.00027078 | 0 | 0 |  | 1 | TRUE | wye
242 | LV_230-206_0_5_load_336 | 317 | 0.0010816 | 0.00027108 | 0 | 0 |  | 1 | TRUE | wye
243 | LV_230-206_0_5_load_335 | 318 | 0.0010816 | 0.00027108 | 0 | 0 |  | 1 | TRUE | wye
244 | LV_230-206_0_5_load_348 | 319 | 0.0010488 | 0.00026284 | 0 | 0 |  | 1 | TRUE | wye
245 | LV_230-206_0_5_load_347 | 320 | 0.0010482 | 0.00026269 | 0 | 0 |  | 1 | TRUE | wye
246 | LV_230-206_0_5_load_317 | 321 | 0.0035471 | 0.000889 | 0 | 0 |  | 1 | TRUE | wye
247 | LV_230-206_0_5_load_318 | 322 | 0.0015293 | 0.00038327 | 0 | 0 |  | 1 | TRUE | wye
248 | LV_230-206_0_5_load_319 | 323 | 0.0015267 | 0.00038263 | 0 | 0 |  | 1 | TRUE | wye
249 | LV_230-206_0_5_load_332 | 324 | 0.0010808 | 0.00027088 | 0 | 0 |  | 1 | TRUE | wye
250 | LV_230-206_0_5_load_330 | 325 | 0.0010809 | 0.00027091 | 0 | 0 |  | 1 | TRUE | wye
251 | LV_230-206_0_5_load_329 | 326 | 0.0010589 | 0.00026538 | 0 | 0 |  | 1 | TRUE | wye
252 | LV_230-206_0_5_load_349 | 327 | 0.0010589 | 0.00026538 | 0 | 0 |  | 1 | TRUE | wye
253 | LV_230-206_0_5_load_338 | 328 | 0.0016031 | 0.00040177 | 0 | 0 |  | 1 | TRUE | wye
254 | LV_230-206_0_5_load_350 | 329 | 0.0010607 | 0.00026584 | 0 | 0 |  | 1 | TRUE | wye
255 | LV_230-206_0_5_load_331 | 330 | 0.0010816 | 0.00027108 | 0 | 0 |  | 1 | TRUE | wye
256 | LV_230-206_0_5_load_333 | 331 | 0.0010804 | 0.00027078 | 0 | 0 |  | 1 | TRUE | wye
257 | LV_230-206_0_5_load_334 | 332 | 0.0010804 | 0.00027078 | 0 | 0 |  | 1 | TRUE | wye
258 | LV_230-206_0_5_load_339 | 333 | 0.0016033 | 0.00040182 | 0 | 0 |  | 1 | TRUE | wye
259 | LV_230-206_0_5_load_342 | 334 | 0.0010488 | 0.00026284 | 0 | 0 |  | 1 | TRUE | wye
260 | LV_230-206_0_5_load_343 | 335 | 0.0010482 | 0.00026269 | 0 | 0 |  | 1 | TRUE | wye
261 | LV_230-206_0_5_load_344 | 336 | 0.0010482 | 0.00026269 | 0 | 0 |  | 1 | TRUE | wye
262 | LV_230-206_0_5_load_345 | 337 | 0.0010488 | 0.00026284 | 0 | 0 |  | 1 | TRUE | wye
263 | LV_230-206_0_5_load_346 | 338 | 0.0010482 | 0.00026269 | 0 | 0 |  | 1 | TRUE | wye

## ext_grid
| name | bus | vm_pu | va_degree | slack_weight | in_service
0 |  | 32 | 1 | 0 | 1 | TRUE

## line
| name | std_type | from_bus | to_bus | length_km | r_ohm_per_km | x_ohm_per_km | c_nf_per_km | g_us_per_km | max_i_ka | df | parallel | type | in_service
0 | LV_230-206_0_5_line_0 |  | 0 | 1 | 0.0079001 | 0.125 | 0.08 | 261 | 0 | 0.364 | 1 | 1 | cs | TRUE
1 | LV_230-206_0_5_line_1 |  | 1 | 4 | 0.025913 | 0.125 | 0.08 | 261 | 0 | 0.364 | 1 | 1 | cs | TRUE
2 | LV_230-206_0_5_line_2 |  | 2 | 3 | 0.011624 | 0.125 | 0.08 | 261 | 0 | 0.364 | 1 | 1 | cs | TRUE
3 | LV_230-206_0_5_line_3 |  | 3 | 5 | 0.019442 | 0.125 | 0.08 | 261 | 0 | 0.364 | 1 | 1 | cs | TRUE
4 | LV_230-206_0_5_line_4 |  | 4 | 6 | 0.033097 | 0.125 | 0.08 | 261 | 0 | 0.364 | 1 | 1 | cs | TRUE
5 | LV_230-206_0_5_line_5 |  | 5 | 7 | 0.025058 | 0.125 | 0.08 | 261 | 0 | 0.364 | 1 | 5 | cs | TRUE
6 | LV_230-206_0_5_line_6 |  | 5 | 8 | 0.017013 | 0.125 | 0.08 | 261 | 0 | 0.364 | 1 | 5 | cs | TRUE
7 | LV_230-206_0_5_line_7 |  | 6 | 9 | 0.021667 | 0.125 | 0.08 | 261 | 0 | 0.364 | 1 | 1 | cs | TRUE
8 | LV_230-206_0_5_line_8 |  | 6 | 10 | 0.0050845 | 0.125 | 0.08 | 261 | 0 | 0.364 | 1 | 1 | cs | TRUE
9 | LV_230-206_0_5_line_9 |  | 7 | 20 | 5.6089e-05 | 0.125 | 0.08 | 261 | 0 | 0.364 | 1 | 5 | cs | TRUE
10 | LV_230-206_0_5_line_10 |  | 8 | 16 | 0.00074531 | 0.125 | 0.08 | 261 | 0 | 0.364 | 1 | 5 | cs | TRUE
11 | LV_230-206_0_5_line_11 |  | 9 | 11 | 0.020081 | 0.125 | 0.08 | 261 | 0 | 0.364 | 1 | 1 | cs | TRUE
12 | LV_230-206_0_5_line_12 |  | 9 | 12 | 0.015348 | 0.125 | 0.08 | 261 | 0 | 0.364 | 1 | 1 | cs | TRUE
13 | LV_230-206_0_5_line_13 |  | 10 | 13 | 0.0090231 | 0.125 | 0.08 | 261 | 0 | 0.364 | 1 | 1 | cs | TRUE
14 | LV_230-206_0_5_line_14 |  | 11 | 14 | 0.014543 | 0.125 | 0.08 | 261 | 0 | 0.364 | 1 | 1 | cs | TRUE
15 | LV_230-206_0_5_line_15 |  | 12 | 15 | 0.0027118 | 0.125 | 0.08 | 261 | 0 | 0.364 | 1 | 1 | cs | TRUE
16 | LV_230-206_0_5_line_16 |  | 14 | 54 | 0.026737 | 0.125 | 0.08 | 261 | 0 | 0.364 | 1 | 1 | cs | TRUE
17 | LV_230-206_0_5_line_17 |  | 15 | 253 | 0.015973 | 0.125 | 0.08 | 261 | 0 | 0.364 | 1 | 1 | cs | TRUE
18 | LV_230-206_0_5_line_18 |  | 16 | 17 | 0.018998 | 0.125 | 0.08 | 261 | 0 | 0.364 | 1 | 5 | cs | TRUE
19 | LV_230-206_0_5_line_19 |  | 17 | 18 | 0.023868 | 0.125 | 0.08 | 261 | 0 | 0.364 | 1 | 1 | cs | TRUE
20 | LV_230-206_0_5_line_20 |  | 17 | 19 | 0.004789 | 0.125 | 0.08 | 261 | 0 | 0.364 | 1 | 5 | cs | TRUE
21 | LV_230-206_0_5_line_21 |  | 18 | 21 | 0.014239 | 0.125 | 0.08 | 261 | 0 | 0.364 | 1 | 1 | cs | TRUE
22 | LV_230-206_0_5_line_22 |  | 19 | 22 | 0.009784 | 0.125 | 0.08 | 261 | 0 | 0.364 | 1 | 5 | cs | TRUE
23 | LV_230-206_0_5_line_23 |  | 19 | 23 | 0.024391 | 0.125 | 0.08 | 261 | 0 | 0.364 | 1 | 1 | cs | TRUE
24 | LV_230-206_0_5_line_24 |  | 20 | 28 | 0.033295 | 0.125 | 0.08 | 261 | 0 | 0.364 | 1 | 5 | cs | TRUE
25 | LV_230-206_0_5_line_25 |  | 22 | 24 | 0.01544 | 0.125 | 0.08 | 261 | 0 | 0.364 | 1 | 5 | cs | TRUE
26 | LV_230-206_0_5_line_26 |  | 22 | 25 | 0.0061786 | 0.125 | 0.08 | 261 | 0 | 0.364 | 1 | 1 | cs | TRUE
27 | LV_230-206_0_5_line_27 |  | 23 | 40 | 0.029528 | 0.125 | 0.08 | 261 | 0 | 0.364 | 1 | 1 | cs | TRUE
28 | LV_230-206_0_5_line_28 |  | 24 | 41 | 0.0048042 | 0.125 | 0.08 | 261 | 0 | 0.364 | 1 | 5 | cs | TRUE
29 | LV_230-206_0_5_line_29 |  | 24 | 26 | 0.004579 | 0.125 | 0.08 | 261 | 0 | 0.364 | 1 | 1 | cs | TRUE
30 | LV_230-206_0_5_line_30 |  | 26 | 27 | 0.024129 | 0.125 | 0.08 | 261 | 0 | 0.364 | 1 | 1 | cs | TRUE
31 | LV_230-206_0_5_line_31 |  | 28 | 29 | 0.032122 | 0.125 | 0.08 | 261 | 0 | 0.364 | 1 | 5 | cs | TRUE
32 | LV_230-206_0_5_line_32 |  | 29 | 30 | 0.026167 | 0.125 | 0.08 | 261 | 0 | 0.364 | 1 | 5 | cs | TRUE
33 | LV_230-206_0_5_line_33 |  | 30 | 31 | 0.022172 | 0.125 | 0.08 | 261 | 0 | 0.364 | 1 | 5 | cs | TRUE
34 | LV_230-206_0_5_line_34 |  | 31 | 32 | 0.004924 | 0.125 | 0.08 | 261 | 0 | 0.364 | 1 | 5 | cs | TRUE
35 | LV_230-206_0_5_line_35 |  | 31 | 33 | 0.015956 | 0.125 | 0.08 | 261 | 0 | 0.364 | 1 | 5 | cs | TRUE
36 | LV_230-206_0_5_line_36 |  | 33 | 34 | 0.012121 | 0.125 | 0.08 | 261 | 0 | 0.364 | 1 | 5 | cs | TRUE
37 | LV_230-206_0_5_line_37 |  | 33 | 35 | 0.014805 | 0.125 | 0.08 | 261 | 0 | 0.364 | 1 | 1 | cs | TRUE
38 | LV_230-206_0_5_line_38 |  | 33 | 36 | 0.0082441 | 0.125 | 0.08 | 261 | 0 | 0.364 | 1 | 5 | cs | TRUE
39 | LV_230-206_0_5_line_39 |  | 34 | 50 | 0.016628 | 0.125 | 0.08 | 261 | 0 | 0.364 | 1 | 5 | cs | TRUE
40 | LV_230-206_0_5_line_40 |  | 35 | 49 | 0.044198 | 0.125 | 0.08 | 261 | 0 | 0.364 | 1 | 1 | cs | TRUE
41 | LV_230-206_0_5_line_41 |  | 36 | 53 | 0.00032136 | 0.125 | 0.08 | 261 | 0 | 0.364 | 1 | 5 | cs | TRUE
42 | LV_230-206_0_5_line_42 |  | 37 | 38 | 0.004271 | 0.125 | 0.08 | 261 | 0 | 0.364 | 1 | 5 | cs | TRUE
43 | LV_230-206_0_5_line_43 |  | 37 | 39 | 0.034342 | 0.125 | 0.08 | 261 | 0 | 0.364 | 1 | 5 | cs | TRUE
44 | LV_230-206_0_5_line_44 |  | 38 | 146 | 0.0099422 | 0.125 | 0.08 | 261 | 0 | 0.364 | 1 | 1 | cs | TRUE
45 | LV_230-206_0_5_line_45 |  | 38 | 143 | 0.0044562 | 0.125 | 0.08 | 261 | 0 | 0.364 | 1 | 2 | cs | TRUE
46 | LV_230-206_0_5_line_46 |  | 39 | 132 | 0.0016302 | 0.125 | 0.08 | 261 | 0 | 0.364 | 1 | 5 | cs | TRUE
47 | LV_230-206_0_5_line_47 |  | 40 | 246 | 0.030776 | 0.125 | 0.08 | 261 | 0 | 0.364 | 1 | 1 | cs | TRUE
48 | LV_230-206_0_5_line_48 |  | 41 | 293 | 0.020593 | 0.125 | 0.08 | 261 | 0 | 0.364 | 1 | 5 | cs | TRUE
49 | LV_230-206_0_5_line_49 |  | 42 | 43 | 0.035204 | 0.125 | 0.08 | 261 | 0 | 0.364 | 1 | 1 | cs | TRUE
50 | LV_230-206_0_5_line_50 |  | 42 | 44 | 0.030723 | 0.125 | 0.08 | 261 | 0 | 0.364 | 1 | 1 | cs | TRUE
51 | LV_230-206_0_5_line_51 |  | 43 | 263 | 0.019437 | 0.125 | 0.08 | 261 | 0 | 0.364 | 1 | 1 | cs | TRUE
52 | LV_230-206_0_5_line_52 |  | 44 | 48 | 0.01968 | 0.125 | 0.08 | 261 | 0 | 0.364 | 1 | 1 | cs | TRUE
53 | LV_230-206_0_5_line_53 |  | 45 | 46 | 0.005611 | 0.125 | 0.08 | 261 | 0 | 0.364 | 1 | 1 | cs | TRUE
54 | LV_230-206_0_5_line_54 |  | 45 | 47 | 0.016594 | 0.125 | 0.08 | 261 | 0 | 0.364 | 1 | 1 | cs | TRUE
55 | LV_230-206_0_5_line_55 |  | 46 | 263 | 0.011604 | 0.125 | 0.08 | 261 | 0 | 0.364 | 1 | 1 | cs | TRUE
56 | LV_230-206_0_5_line_56 |  | 46 | 264 | 0.0083796 | 0.125 | 0.08 | 261 | 0 | 0.364 | 1 | 1 | cs | TRUE
57 | LV_230-206_0_5_line_57 |  | 47 | 257 | 0.014201 | 0.125 | 0.08 | 261 | 0 | 0.364 | 1 | 1 | cs | TRUE
58 | LV_230-206_0_5_line_58 |  | 48 | 289 | 0.031343 | 0.125 | 0.08 | 261 | 0 | 0.364 | 1 | 1 | cs | TRUE
59 | LV_230-206_0_5_line_59 |  | 50 | 238 | 0.018428 | 0.125 | 0.08 | 261 | 0 | 0.364 | 1 | 5 | cs | TRUE
60 | LV_230-206_0_5_line_60 |  | 51 | 52 | 0.028919 | 0.125 | 0.08 | 261 | 0 | 0.364 | 1 | 1 | cs | TRUE
61 | LV_230-206_0_5_line_61 |  | 52 | 246 | 0.021545 | 0.125 | 0.08 | 261 | 0 | 0.364 | 1 | 1 | cs | TRUE
62 | LV_230-206_0_5_line_62 |  | 53 | 311 | 0.029471 | 0.125 | 0.08 | 261 | 0 | 0.364 | 1 | 5 | cs | TRUE
63 | LV_230-206_0_5_line_63 |  | 54 | 55 | 0.030714 | 0.125 | 0.08 | 261 | 0 | 0.364 | 1 | 1 | cs | TRUE
64 | LV_230-206_0_5_line_64 |  | 56 | 57 | 0.012855 | 0.125 | 0.08 | 261 | 0 | 0.364 | 1 | 1 | cs | TRUE
65 | LV_230-206_0_5_line_65 |  | 56 | 58 | 0.010834 | 0.125 | 0.08 | 261 | 0 | 0.364 | 1 | 1 | cs | TRUE
66 | LV_230-206_0_5_line_66 |  | 57 | 87 | 0.0070932 | 0.125 | 0.08 | 261 | 0 | 0.364 | 1 | 1 | cs | TRUE
67 | LV_230-206_0_5_line_67 |  | 58 | 88 | 0.0069839 | 0.125 | 0.08 | 261 | 0 | 0.364 | 1 | 1 | cs | TRUE
68 | LV_230-206_0_5_line_68 |  | 59 | 60 | 0.015916 | 0.125 | 0.08 | 261 | 0 | 0.364 | 1 | 1 | cs | TRUE
69 | LV_230-206_0_5_line_69 |  | 59 | 61 | 0.028098 | 0.125 | 0.08 | 261 | 0 | 0.364 | 1 | 1 | cs | TRUE
70 | LV_230-206_0_5_line_70 |  | 59 | 62 | 0.00094252 | 0.125 | 0.08 | 261 | 0 | 0.364 | 1 | 1 | cs | TRUE
71 | LV_230-206_0_5_line_71 |  | 60 | 69 | 0.0043282 | 0.125 | 0.08 | 261 | 0 | 0.364 | 1 | 1 | cs | TRUE
72 | LV_230-206_0_5_line_72 |  | 61 | 82 | 0.0041339 | 0.125 | 0.08 | 261 | 0 | 0.364 | 1 | 1 | cs | TRUE
73 | LV_230-206_0_5_line_73 |  | 62 | 66 | 0.026533 | 0.125 | 0.08 | 261 | 0 | 0.364 | 1 | 1 | cs | TRUE
74 | LV_230-206_0_5_line_74 |  | 63 | 64 | 0.011102 | 0.125 | 0.08 | 261 | 0 | 0.364 | 1 | 1 | cs | TRUE
75 | LV_230-206_0_5_line_75 |  | 63 | 65 | 0.013726 | 0.125 | 0.08 | 261 | 0 | 0.364 | 1 | 1 | cs | TRUE
76 | LV_230-206_0_5_line_76 |  | 64 | 77 | 0.028799 | 0.125 | 0.08 | 261 | 0 | 0.364 | 1 | 1 | cs | TRUE
77 | LV_230-206_0_5_line_77 |  | 65 | 89 | 0.035901 | 0.125 | 0.08 | 261 | 0 | 0.364 | 1 | 1 | cs | TRUE
78 | LV_230-206_0_5_line_78 |  | 66 | 67 | 0.04508 | 0.125 | 0.08 | 261 | 0 | 0.364 | 1 | 1 | cs | TRUE
79 | LV_230-206_0_5_line_79 |  | 66 | 68 | 0.024728 | 0.125 | 0.08 | 261 | 0 | 0.364 | 1 | 1 | cs | TRUE
80 | LV_230-206_0_5_line_80 |  | 67 | 80 | 0.0067694 | 0.125 | 0.08 | 261 | 0 | 0.364 | 1 | 1 | cs | TRUE
81 | LV_230-206_0_5_line_81 |  | 67 | 78 | 0.037636 | 0.125 | 0.08 | 261 | 0 | 0.364 | 1 | 1 | cs | TRUE
82 | LV_230-206_0_5_line_82 |  | 68 | 90 | 0.00031157 | 0.125 | 0.08 | 261 | 0 | 0.364 | 1 | 1 | cs | TRUE
83 | LV_230-206_0_5_line_83 |  | 70 | 71 | 0.032331 | 0.125 | 0.08 | 261 | 0 | 0.364 | 1 | 1 | cs | TRUE
84 | LV_230-206_0_5_line_84 |  | 70 | 72 | 0.005695 | 0.125 | 0.08 | 261 | 0 | 0.364 | 1 | 1 | cs | TRUE
85 | LV_230-206_0_5_line_85 |  | 70 | 73 | 0.026862 | 0.125 | 0.08 | 261 | 0 | 0.364 | 1 | 1 | cs | TRUE
86 | LV_230-206_0_5_line_86 |  | 71 | 77 | 0.00182 | 0.125 | 0.08 | 261 | 0 | 0.364 | 1 | 1 | cs | TRUE
87 | LV_230-206_0_5_line_87 |  | 72 | 81 | 0.018041 | 0.125 | 0.08 | 261 | 0 | 0.364 | 1 | 1 | cs | TRUE
88 | LV_230-206_0_5_line_88 |  | 73 | 91 | 0.0072095 | 0.125 | 0.08 | 261 | 0 | 0.364 | 1 | 1 | cs | TRUE
89 | LV_230-206_0_5_line_89 |  | 74 | 75 | 0.053075 | 0.125 | 0.08 | 261 | 0 | 0.364 | 1 | 1 | cs | TRUE
90 | LV_230-206_0_5_line_90 |  | 74 | 76 | 0.048154 | 0.125 | 0.08 | 261 | 0 | 0.364 | 1 | 1 | cs | TRUE
91 | LV_230-206_0_5_line_91 |  | 75 | 83 | 0.020539 | 0.125 | 0.08 | 261 | 0 | 0.364 | 1 | 1 | cs | TRUE
92 | LV_230-206_0_5_line_92 |  | 75 | 84 | 0.00035745 | 0.125 | 0.08 | 261 | 0 | 0.364 | 1 | 1 | cs | TRUE
93 | LV_230-206_0_5_line_93 |  | 78 | 79 | 0.019328 | 0.125 | 0.08 | 261 | 0 | 0.364 | 1 | 1 | cs | TRUE
94 | LV_230-206_0_5_line_94 |  | 80 | 92 | 0.016949 | 0.125 | 0.08 | 261 | 0 | 0.364 | 1 | 1 | cs | TRUE
95 | LV_230-206_0_5_line_95 |  | 81 | 95 | 0.020159 | 0.125 | 0.08 | 261 | 0 | 0.364 | 1 | 1 | cs | TRUE
96 | LV_230-206_0_5_line_96 |  | 83 | 96 | 0.0005821 | 0.125 | 0.08 | 261 | 0 | 0.364 | 1 | 1 | cs | TRUE
97 | LV_230-206_0_5_line_97 |  | 84 | 95 | 0.0014278 | 0.125 | 0.08 | 261 | 0 | 0.364 | 1 | 1 | cs | TRUE
98 | LV_230-206_0_5_line_98 |  | 85 | 86 | 0.0047062 | 0.125 | 0.08 | 261 | 0 | 0.364 | 1 | 1 | cs | TRUE
99 | LV_230-206_0_5_line_99 |  | 86 | 299 | 0.0070033 | 0.125 | 0.08 | 261 | 0 | 0.364 | 1 | 1 | cs | TRUE
100 | LV_230-206_0_5_line_100 |  | 86 | 300 | 0.015619 | 0.125 | 0.08 | 261 | 0 | 0.364 | 1 | 1 | cs | TRUE
101 | LV_230-206_0_5_line_101 |  | 86 | 295 | 0.02228 | 0.125 | 0.08 | 261 | 0 | 0.364 | 1 | 1 | cs | TRUE
102 | LV_230-206_0_5_line_102 |  | 87 | 304 | 0.0069708 | 0.125 | 0.08 | 261 | 0 | 0.364 | 1 | 1 | cs | TRUE
103 | LV_230-206_0_5_line_103 |  | 88 | 297 | 0.0067531 | 0.125 | 0.08 | 261 | 0 | 0.364 | 1 | 1 | cs | TRUE
104 | LV_230-206_0_5_line_104 |  | 89 | 117 | 0.013345 | 0.125 | 0.08 | 261 | 0 | 0.364 | 1 | 1 | cs | TRUE
105 | LV_230-206_0_5_line_105 |  | 89 | 118 | 0.015756 | 0.125 | 0.08 | 261 | 0 | 0.364 | 1 | 1 | cs | TRUE
106 | LV_230-206_0_5_line_106 |  | 90 | 251 | 0.0091186 | 0.125 | 0.08 | 261 | 0 | 0.364 | 1 | 1 | cs | TRUE
107 | LV_230-206_0_5_line_107 |  | 91 | 158 | 0.014479 | 0.125 | 0.08 | 261 | 0 | 0.364 | 1 | 2 | cs | TRUE
108 | LV_230-206_0_5_line_108 |  | 93 | 94 | 0.016661 | 0.125 | 0.08 | 261 | 0 | 0.364 | 1 | 1 | cs | TRUE
109 | LV_230-206_0_5_line_109 |  | 94 | 153 | 0.0073993 | 0.125 | 0.08 | 261 | 0 | 0.364 | 1 | 1 | cs | TRUE
110 | LV_230-206_0_5_line_110 |  | 96 | 147 | 0.0049127 | 0.125 | 0.08 | 261 | 0 | 0.364 | 1 | 1 | cs | TRUE
111 | LV_230-206_0_5_line_111 |  | 97 | 98 | 0.0001224 | 0.125 | 0.08 | 261 | 0 | 0.364 | 1 | 1 | cs | TRUE
112 | LV_230-206_0_5_line_112 |  | 98 | 123 | 0.01439 | 0.125 | 0.08 | 261 | 0 | 0.364 | 1 | 1 | cs | TRUE
113 | LV_230-206_0_5_line_113 |  | 99 | 100 | 0.02197 | 0.125 | 0.08 | 261 | 0 | 0.364 | 1 | 1 | cs | TRUE
114 | LV_230-206_0_5_line_114 |  | 100 | 105 | 0.027211 | 0.125 | 0.08 | 261 | 0 | 0.364 | 1 | 1 | cs | TRUE
115 | LV_230-206_0_5_line_115 |  | 101 | 102 | 0.0073757 | 0.125 | 0.08 | 261 | 0 | 0.364 | 1 | 1 | cs | TRUE
116 | LV_230-206_0_5_line_116 |  | 102 | 329 | 0.0073758 | 0.125 | 0.08 | 261 | 0 | 0.364 | 1 | 1 | cs | TRUE
117 | LV_230-206_0_5_line_117 |  | 103 | 104 | 0.018571 | 0.125 | 0.08 | 261 | 0 | 0.364 | 1 | 1 | cs | TRUE
118 | LV_230-206_0_5_line_118 |  | 103 | 105 | 0.011105 | 0.125 | 0.08 | 261 | 0 | 0.364 | 1 | 1 | cs | TRUE
119 | LV_230-206_0_5_line_119 |  | 104 | 106 | 0.01296 | 0.125 | 0.08 | 261 | 0 | 0.364 | 1 | 1 | cs | TRUE
120 | LV_230-206_0_5_line_120 |  | 105 | 107 | 0.037722 | 0.125 | 0.08 | 261 | 0 | 0.364 | 1 | 1 | cs | TRUE
121 | LV_230-206_0_5_line_121 |  | 107 | 108 | 0.033505 | 0.125 | 0.08 | 261 | 0 | 0.364 | 1 | 1 | cs | TRUE
122 | LV_230-206_0_5_line_122 |  | 107 | 109 | 0.004183 | 0.125 | 0.08 | 261 | 0 | 0.364 | 1 | 1 | cs | TRUE
123 | LV_230-206_0_5_line_123 |  | 108 | 110 | 0.00051001 | 0.125 | 0.08 | 261 | 0 | 0.364 | 1 | 1 | cs | TRUE
124 | LV_230-206_0_5_line_124 |  | 109 | 111 | 0.024882 | 0.125 | 0.08 | 261 | 0 | 0.364 | 1 | 1 | cs | TRUE
125 | LV_230-206_0_5_line_125 |  | 109 | 112 | 0.029747 | 0.125 | 0.08 | 261 | 0 | 0.364 | 1 | 1 | cs | TRUE
126 | LV_230-206_0_5_line_126 |  | 109 | 113 | 0.013369 | 0.125 | 0.08 | 261 | 0 | 0.364 | 1 | 1 | cs | TRUE
127 | LV_230-206_0_5_line_127 |  | 110 | 162 | 0.0011974 | 0.125 | 0.08 | 261 | 0 | 0.364 | 1 | 1 | cs | TRUE
128 | LV_230-206_0_5_line_128 |  | 111 | 220 | 0.024746 | 0.125 | 0.08 | 261 | 0 | 0.364 | 1 | 1 | cs | TRUE
129 | LV_230-206_0_5_line_129 |  | 113 | 115 | 0.032335 | 0.125 | 0.08 | 261 | 0 | 0.364 | 1 | 1 | cs | TRUE
130 | LV_230-206_0_5_line_130 |  | 114 | 115 | 0.016633 | 0.125 | 0.08 | 261 | 0 | 0.364 | 1 | 1 | cs | TRUE
131 | LV_230-206_0_5_line_131 |  | 114 | 116 | 0.020219 | 0.125 | 0.08 | 261 | 0 | 0.364 | 1 | 1 | cs | TRUE
132 | LV_230-206_0_5_line_132 |  | 117 | 119 | 0.022417 | 0.125 | 0.08 | 261 | 0 | 0.364 | 1 | 1 | cs | TRUE
133 | LV_230-206_0_5_line_133 |  | 117 | 120 | 0.0087447 | 0.125 | 0.08 | 261 | 0 | 0.364 | 1 | 1 | cs | TRUE
134 | LV_230-206_0_5_line_134 |  | 118 | 121 | 0.0060954 | 0.125 | 0.08 | 261 | 0 | 0.364 | 1 | 1 | cs | TRUE
135 | LV_230-206_0_5_line_135 |  | 119 | 122 | 0.014365 | 0.125 | 0.08 | 261 | 0 | 0.364 | 1 | 1 | cs | TRUE
136 | LV_230-206_0_5_line_136 |  | 119 | 123 | 0.006824 | 0.125 | 0.08 | 261 | 0 | 0.364 | 1 | 1 | cs | TRUE
137 | LV_230-206_0_5_line_137 |  | 120 | 124 | 0.0074338 | 0.125 | 0.08 | 261 | 0 | 0.364 | 1 | 1 | cs | TRUE
138 | LV_230-206_0_5_line_138 |  | 121 | 125 | 0.0035203 | 0.125 | 0.08 | 261 | 0 | 0.364 | 1 | 1 | cs | TRUE
139 | LV_230-206_0_5_line_139 |  | 122 | 328 | 0.0075357 | 0.125 | 0.08 | 261 | 0 | 0.364 | 1 | 1 | cs | TRUE
140 | LV_230-206_0_5_line_140 |  | 123 | 326 | 0.012518 | 0.125 | 0.08 | 261 | 0 | 0.364 | 1 | 1 | cs | TRUE
141 | LV_230-206_0_5_line_141 |  | 124 | 334 | 0.0074299 | 0.125 | 0.08 | 261 | 0 | 0.364 | 1 | 1 | cs | TRUE
142 | LV_230-206_0_5_line_142 |  | 125 | 324 | 0.015652 | 0.125 | 0.08 | 261 | 0 | 0.364 | 1 | 1 | cs | TRUE
143 | LV_230-206_0_5_line_143 |  | 125 | 323 | 0.0035698 | 0.125 | 0.08 | 261 | 0 | 0.364 | 1 | 1 | cs | TRUE
144 | LV_230-206_0_5_line_144 |  | 126 | 127 | 0.022433 | 0.125 | 0.08 | 261 | 0 | 0.364 | 1 | 1 | cs | TRUE
145 | LV_230-206_0_5_line_145 |  | 126 | 128 | 0.012044 | 0.125 | 0.08 | 261 | 0 | 0.364 | 1 | 1 | cs | TRUE
146 | LV_230-206_0_5_line_146 |  | 128 | 129 | 0.019404 | 0.125 | 0.08 | 261 | 0 | 0.364 | 1 | 1 | cs | TRUE
147 | LV_230-206_0_5_line_147 |  | 128 | 130 | 0.013458 | 0.125 | 0.08 | 261 | 0 | 0.364 | 1 | 1 | cs | TRUE
148 | LV_230-206_0_5_line_148 |  | 129 | 134 | 0.011331 | 0.125 | 0.08 | 261 | 0 | 0.364 | 1 | 1 | cs | TRUE
149 | LV_230-206_0_5_line_149 |  | 130 | 135 | 0.007778 | 0.125 | 0.08 | 261 | 0 | 0.364 | 1 | 1 | cs | TRUE
150 | LV_230-206_0_5_line_150 |  | 130 | 136 | 0.037889 | 0.125 | 0.08 | 261 | 0 | 0.364 | 1 | 1 | cs | TRUE
151 | LV_230-206_0_5_line_151 |  | 131 | 132 | 0.004589 | 0.125 | 0.08 | 261 | 0 | 0.364 | 1 | 5 | cs | TRUE
152 | LV_230-206_0_5_line_152 |  | 131 | 133 | 0.02707 | 0.125 | 0.08 | 261 | 0 | 0.364 | 1 | 5 | cs | TRUE
153 | LV_230-206_0_5_line_153 |  | 132 | 139 | 0.021901 | 0.125 | 0.08 | 261 | 0 | 0.364 | 1 | 1 | cs | TRUE
154 | LV_230-206_0_5_line_154 |  | 133 | 140 | 0.023698 | 0.125 | 0.08 | 261 | 0 | 0.364 | 1 | 5 | cs | TRUE
155 | LV_230-206_0_5_line_155 |  | 134 | 141 | 0.017663 | 0.125 | 0.08 | 261 | 0 | 0.364 | 1 | 1 | cs | TRUE
156 | LV_230-206_0_5_line_156 |  | 135 | 137 | 0.029411 | 0.125 | 0.08 | 261 | 0 | 0.364 | 1 | 1 | cs | TRUE
157 | LV_230-206_0_5_line_157 |  | 136 | 142 | 0.0026823 | 0.125 | 0.08 | 261 | 0 | 0.364 | 1 | 1 | cs | TRUE
158 | LV_230-206_0_5_line_158 |  | 137 | 138 | 0.032238 | 0.125 | 0.08 | 261 | 0 | 0.364 | 1 | 1 | cs | TRUE
159 | LV_230-206_0_5_line_159 |  | 138 | 143 | 0.033551 | 0.125 | 0.08 | 261 | 0 | 0.364 | 1 | 1 | cs | TRUE
160 | LV_230-206_0_5_line_160 |  | 139 | 182 | 0.016354 | 0.125 | 0.08 | 261 | 0 | 0.364 | 1 | 1 | cs | TRUE
161 | LV_230-206_0_5_line_161 |  | 140 | 193 | 0.023174 | 0.125 | 0.08 | 261 | 0 | 0.364 | 1 | 5 | cs | TRUE
162 | LV_230-206_0_5_line_162 |  | 141 | 240 | 0.02424 | 0.125 | 0.08 | 261 | 0 | 0.364 | 1 | 1 | cs | TRUE
163 | LV_230-206_0_5_line_163 |  | 142 | 204 | 0.017093 | 0.125 | 0.08 | 261 | 0 | 0.364 | 1 | 1 | cs | TRUE
164 | LV_230-206_0_5_line_164 |  | 144 | 145 | 0.014834 | 0.125 | 0.08 | 261 | 0 | 0.364 | 1 | 1 | cs | TRUE
165 | LV_230-206_0_5_line_165 |  | 145 | 286 | 0.016074 | 0.125 | 0.08 | 261 | 0 | 0.364 | 1 | 1 | cs | TRUE
166 | LV_230-206_0_5_line_166 |  | 147 | 252 | 0.0044408 | 0.125 | 0.08 | 261 | 0 | 0.364 | 1 | 1 | cs | TRUE
167 | LV_230-206_0_5_line_167 |  | 148 | 149 | 0.0013712 | 0.125 | 0.08 | 261 | 0 | 0.364 | 1 | 1 | cs | TRUE
168 | LV_230-206_0_5_line_168 |  | 148 | 150 | 0.014477 | 0.125 | 0.08 | 261 | 0 | 0.364 | 1 | 1 | cs | TRUE
169 | LV_230-206_0_5_line_169 |  | 149 | 151 | 0.036663 | 0.125 | 0.08 | 261 | 0 | 0.364 | 1 | 1 | cs | TRUE
170 | LV_230-206_0_5_line_170 |  | 150 | 152 | 0.0066216 | 0.125 | 0.08 | 261 | 0 | 0.364 | 1 | 1 | cs | TRUE
171 | LV_230-206_0_5_line_171 |  | 151 | 153 | 0.010416 | 0.125 | 0.08 | 261 | 0 | 0.364 | 1 | 1 | cs | TRUE
172 | LV_230-206_0_5_line_172 |  | 151 | 154 | 0.003482 | 0.125 | 0.08 | 261 | 0 | 0.364 | 1 | 1 | cs | TRUE
173 | LV_230-206_0_5_line_173 |  | 152 | 155 | 0.00047329 | 0.125 | 0.08 | 261 | 0 | 0.364 | 1 | 1 | cs | TRUE
174 | LV_230-206_0_5_line_174 |  | 154 | 159 | 0.005127 | 0.125 | 0.08 | 261 | 0 | 0.364 | 1 | 5 | cs | TRUE
175 | LV_230-206_0_5_line_175 |  | 154 | 160 | 0.012763 | 0.125 | 0.08 | 261 | 0 | 0.364 | 1 | 5 | cs | TRUE
176 | LV_230-206_0_5_line_176 |  | 155 | 161 | 0.0063916 | 0.125 | 0.08 | 261 | 0 | 0.364 | 1 | 1 | cs | TRUE
177 | LV_230-206_0_5_line_177 |  | 156 | 157 | 0.0055913 | 0.125 | 0.08 | 261 | 0 | 0.364 | 1 | 1 | cs | TRUE
178 | LV_230-206_0_5_line_178 |  | 156 | 158 | 0.019553 | 0.125 | 0.08 | 261 | 0 | 0.364 | 1 | 5 | cs | TRUE
179 | LV_230-206_0_5_line_179 |  | 156 | 159 | 0.0037591 | 0.125 | 0.08 | 261 | 0 | 0.364 | 1 | 5 | cs | TRUE
180 | LV_230-206_0_5_line_180 |  | 157 | 218 | 0.012348 | 0.125 | 0.08 | 261 | 0 | 0.364 | 1 | 1 | cs | TRUE
181 | LV_230-206_0_5_line_181 |  | 159 | 216 | 0.015479 | 0.125 | 0.08 | 261 | 0 | 0.364 | 1 | 1 | cs | TRUE
182 | LV_230-206_0_5_line_182 |  | 160 | 213 | 0.017155 | 0.125 | 0.08 | 261 | 0 | 0.364 | 1 | 5 | cs | TRUE
183 | LV_230-206_0_5_line_183 |  | 161 | 244 | 0.0005905 | 0.125 | 0.08 | 261 | 0 | 0.364 | 1 | 1 | cs | TRUE
184 | LV_230-206_0_5_line_184 |  | 162 | 163 | 0.016679 | 0.125 | 0.08 | 261 | 0 | 0.364 | 1 | 1 | cs | TRUE
185 | LV_230-206_0_5_line_185 |  | 163 | 164 | 0.029955 | 0.125 | 0.08 | 261 | 0 | 0.364 | 1 | 1 | cs | TRUE
186 | LV_230-206_0_5_line_186 |  | 163 | 165 | 0.031389 | 0.125 | 0.08 | 261 | 0 | 0.364 | 1 | 1 | cs | TRUE
187 | LV_230-206_0_5_line_187 |  | 164 | 166 | 0.0057248 | 0.125 | 0.08 | 261 | 0 | 0.364 | 1 | 1 | cs | TRUE
188 | LV_230-206_0_5_line_188 |  | 165 | 173 | 0.006148 | 0.125 | 0.08 | 261 | 0 | 0.364 | 1 | 1 | cs | TRUE
189 | LV_230-206_0_5_line_189 |  | 165 | 172 | 0.007352 | 0.125 | 0.08 | 261 | 0 | 0.364 | 1 | 1 | cs | TRUE
190 | LV_230-206_0_5_line_190 |  | 167 | 168 | 0.028885 | 0.125 | 0.08 | 261 | 0 | 0.364 | 1 | 1 | cs | TRUE
191 | LV_230-206_0_5_line_191 |  | 167 | 169 | 0.00708 | 0.125 | 0.08 | 261 | 0 | 0.364 | 1 | 5 | cs | TRUE
192 | LV_230-206_0_5_line_192 |  | 167 | 170 | 0.026275 | 0.125 | 0.08 | 261 | 0 | 0.364 | 1 | 5 | cs | TRUE
193 | LV_230-206_0_5_line_193 |  | 168 | 174 | 0.01355 | 0.125 | 0.08 | 261 | 0 | 0.364 | 1 | 1 | cs | TRUE
194 | LV_230-206_0_5_line_194 |  | 168 | 175 | 0.025348 | 0.125 | 0.08 | 261 | 0 | 0.364 | 1 | 1 | cs | TRUE
195 | LV_230-206_0_5_line_195 |  | 169 | 176 | 0.0022549 | 0.125 | 0.08 | 261 | 0 | 0.364 | 1 | 5 | cs | TRUE
196 | LV_230-206_0_5_line_196 |  | 169 | 171 | 0.00494 | 0.125 | 0.08 | 261 | 0 | 0.364 | 1 | 1 | cs | TRUE
197 | LV_230-206_0_5_line_197 |  | 170 | 177 | 0.006443 | 0.125 | 0.08 | 261 | 0 | 0.364 | 1 | 5 | cs | TRUE
198 | LV_230-206_0_5_line_198 |  | 171 | 172 | 0.004585 | 0.125 | 0.08 | 261 | 0 | 0.364 | 1 | 1 | cs | TRUE
199 | LV_230-206_0_5_line_199 |  | 172 | 178 | 0.019601 | 0.125 | 0.08 | 261 | 0 | 0.364 | 1 | 1 | cs | TRUE
200 | LV_230-206_0_5_line_200 |  | 174 | 247 | 0.007052 | 0.125 | 0.08 | 261 | 0 | 0.364 | 1 | 1 | cs | TRUE
201 | LV_230-206_0_5_line_201 |  | 175 | 229 | 0.0013405 | 0.125 | 0.08 | 261 | 0 | 0.364 | 1 | 1 | cs | TRUE
202 | LV_230-206_0_5_line_202 |  | 176 | 217 | 0.014456 | 0.125 | 0.08 | 261 | 0 | 0.364 | 1 | 5 | cs | TRUE
203 | LV_230-206_0_5_line_203 |  | 177 | 314 | 0.023328 | 0.125 | 0.08 | 261 | 0 | 0.364 | 1 | 5 | cs | TRUE
204 | LV_230-206_0_5_line_204 |  | 179 | 180 | 0.012999 | 0.125 | 0.08 | 261 | 0 | 0.364 | 1 | 1 | cs | TRUE
205 | LV_230-206_0_5_line_205 |  | 180 | 219 | 0.0072329 | 0.125 | 0.08 | 261 | 0 | 0.364 | 1 | 1 | cs | TRUE
206 | LV_230-206_0_5_line_206 |  | 181 | 182 | 0.029872 | 0.125 | 0.08 | 261 | 0 | 0.364 | 1 | 1 | cs | TRUE
207 | LV_230-206_0_5_line_207 |  | 181 | 183 | 0.0031456 | 0.125 | 0.08 | 261 | 0 | 0.364 | 1 | 1 | cs | TRUE
208 | LV_230-206_0_5_line_208 |  | 184 | 185 | 0.00272 | 0.125 | 0.08 | 261 | 0 | 0.364 | 1 | 5 | cs | TRUE
209 | LV_230-206_0_5_line_209 |  | 184 | 186 | 0.0089914 | 0.125 | 0.08 | 261 | 0 | 0.364 | 1 | 5 | cs | TRUE
210 | LV_230-206_0_5_line_210 |  | 185 | 187 | 0.018902 | 0.125 | 0.08 | 261 | 0 | 0.364 | 1 | 5 | cs | TRUE
211 | LV_230-206_0_5_line_211 |  | 185 | 188 | 0.0076349 | 0.125 | 0.08 | 261 | 0 | 0.364 | 1 | 1 | cs | TRUE
212 | LV_230-206_0_5_line_212 |  | 186 | 189 | 0.0054881 | 0.125 | 0.08 | 261 | 0 | 0.364 | 1 | 5 | cs | TRUE
213 | LV_230-206_0_5_line_213 |  | 187 | 193 | 0.025651 | 0.125 | 0.08 | 261 | 0 | 0.364 | 1 | 5 | cs | TRUE
214 | LV_230-206_0_5_line_214 |  | 188 | 190 | 0.031852 | 0.125 | 0.08 | 261 | 0 | 0.364 | 1 | 1 | cs | TRUE
215 | LV_230-206_0_5_line_215 |  | 189 | 235 | 0.011095 | 0.125 | 0.08 | 261 | 0 | 0.364 | 1 | 5 | cs | TRUE
216 | LV_230-206_0_5_line_216 |  | 190 | 191 | 0.0072471 | 0.125 | 0.08 | 261 | 0 | 0.364 | 1 | 1 | cs | TRUE
217 | LV_230-206_0_5_line_217 |  | 191 | 192 | 0.0097696 | 0.125 | 0.08 | 261 | 0 | 0.364 | 1 | 1 | cs | TRUE
218 | LV_230-206_0_5_line_218 |  | 192 | 194 | 0.02234 | 0.125 | 0.08 | 261 | 0 | 0.364 | 1 | 1 | cs | TRUE
219 | LV_230-206_0_5_line_219 |  | 194 | 199 | 0.0053985 | 0.125 | 0.08 | 261 | 0 | 0.364 | 1 | 1 | cs | TRUE
220 | LV_230-206_0_5_line_220 |  | 195 | 196 | 0.023041 | 0.125 | 0.08 | 261 | 0 | 0.364 | 1 | 1 | cs | TRUE
221 | LV_230-206_0_5_line_221 |  | 196 | 197 | 0.0027121 | 0.125 | 0.08 | 261 | 0 | 0.364 | 1 | 1 | cs | TRUE
222 | LV_230-206_0_5_line_222 |  | 196 | 198 | 0.035002 | 0.125 | 0.08 | 261 | 0 | 0.364 | 1 | 1 | cs | TRUE
223 | LV_230-206_0_5_line_223 |  | 197 | 200 | 0.0034526 | 0.125 | 0.08 | 261 | 0 | 0.364 | 1 | 1 | cs | TRUE
224 | LV_230-206_0_5_line_224 |  | 198 | 201 | 0.0001585 | 0.125 | 0.08 | 261 | 0 | 0.364 | 1 | 1 | cs | TRUE
225 | LV_230-206_0_5_line_225 |  | 201 | 208 | 0.0096085 | 0.125 | 0.08 | 261 | 0 | 0.364 | 1 | 1 | cs | TRUE
226 | LV_230-206_0_5_line_226 |  | 202 | 203 | 0.099593 | 0.125 | 0.08 | 261 | 0 | 0.364 | 1 | 1 | cs | TRUE
227 | LV_230-206_0_5_line_227 |  | 202 | 204 | 0.031086 | 0.125 | 0.08 | 261 | 0 | 0.364 | 1 | 1 | cs | TRUE
228 | LV_230-206_0_5_line_228 |  | 205 | 206 | 0.025223 | 0.125 | 0.08 | 261 | 0 | 0.364 | 1 | 1 | cs | TRUE
229 | LV_230-206_0_5_line_229 |  | 205 | 207 | 0.028022 | 0.125 | 0.08 | 261 | 0 | 0.364 | 1 | 1 | cs | TRUE
230 | LV_230-206_0_5_line_230 |  | 206 | 255 | 0.004355 | 0.125 | 0.08 | 261 | 0 | 0.364 | 1 | 1 | cs | TRUE
231 | LV_230-206_0_5_line_231 |  | 207 | 256 | 0.031541 | 0.125 | 0.08 | 261 | 0 | 0.364 | 1 | 1 | cs | TRUE
232 | LV_230-206_0_5_line_232 |  | 208 | 209 | 0.017322 | 0.125 | 0.08 | 261 | 0 | 0.364 | 1 | 1 | cs | TRUE
233 | LV_230-206_0_5_line_233 |  | 209 | 210 | 0.044862 | 0.125 | 0.08 | 261 | 0 | 0.364 | 1 | 1 | cs | TRUE
234 | LV_230-206_0_5_line_234 |  | 210 | 211 | 0.0050142 | 0.125 | 0.08 | 261 | 0 | 0.364 | 1 | 1 | cs | TRUE
235 | LV_230-206_0_5_line_235 |  | 211 | 212 | 0.016094 | 0.125 | 0.08 | 261 | 0 | 0.364 | 1 | 1 | cs | TRUE
236 | LV_230-206_0_5_line_236 |  | 212 | 241 | 0.018978 | 0.125 | 0.08 | 261 | 0 | 0.364 | 1 | 1 | cs | TRUE
237 | LV_230-206_0_5_line_237 |  | 212 | 240 | 0.0062558 | 0.125 | 0.08 | 261 | 0 | 0.364 | 1 | 1 | cs | TRUE
238 | LV_230-206_0_5_line_238 |  | 213 | 214 | 0.01015 | 0.125 | 0.08 | 261 | 0 | 0.364 | 1 | 5 | cs | TRUE
239 | LV_230-206_0_5_line_239 |  | 214 | 215 | 0.012967 | 0.125 | 0.08 | 261 | 0 | 0.364 | 1 | 5 | cs | TRUE
240 | LV_230-206_0_5_line_240 |  | 215 | 217 | 0.010336 | 0.125 | 0.08 | 261 | 0 | 0.364 | 1 | 5 | cs | TRUE
241 | LV_230-206_0_5_line_241 |  | 216 | 219 | 0.014521 | 0.125 | 0.08 | 261 | 0 | 0.364 | 1 | 1 | cs | TRUE
242 | LV_230-206_0_5_line_242 |  | 218 | 321 | 0.0016859 | 0.125 | 0.08 | 261 | 0 | 0.364 | 1 | 1 | cs | TRUE
243 | LV_230-206_0_5_line_243 |  | 220 | 239 | 0.025339 | 0.125 | 0.08 | 261 | 0 | 0.364 | 1 | 1 | cs | TRUE
244 | LV_230-206_0_5_line_244 |  | 221 | 222 | 0.010139 | 0.125 | 0.08 | 261 | 0 | 0.364 | 1 | 1 | cs | TRUE
245 | LV_230-206_0_5_line_245 |  | 221 | 223 | 0.0038578 | 0.125 | 0.08 | 261 | 0 | 0.364 | 1 | 1 | cs | TRUE
246 | LV_230-206_0_5_line_246 |  | 222 | 224 | 0.0073219 | 0.125 | 0.08 | 261 | 0 | 0.364 | 1 | 1 | cs | TRUE
247 | LV_230-206_0_5_line_247 |  | 223 | 225 | 0.0067371 | 0.125 | 0.08 | 261 | 0 | 0.364 | 1 | 1 | cs | TRUE
248 | LV_230-206_0_5_line_248 |  | 224 | 226 | 0.0028174 | 0.125 | 0.08 | 261 | 0 | 0.364 | 1 | 1 | cs | TRUE
249 | LV_230-206_0_5_line_249 |  | 225 | 227 | 0.0067378 | 0.125 | 0.08 | 261 | 0 | 0.364 | 1 | 1 | cs | TRUE
250 | LV_230-206_0_5_line_250 |  | 226 | 228 | 0.0011864 | 0.125 | 0.08 | 261 | 0 | 0.364 | 1 | 1 | cs | TRUE
251 | LV_230-206_0_5_line_251 |  | 227 | 229 | 0.0058214 | 0.125 | 0.08 | 261 | 0 | 0.364 | 1 | 1 | cs | TRUE
252 | LV_230-206_0_5_line_252 |  | 228 | 254 | 0.0033211 | 0.125 | 0.08 | 261 | 0 | 0.364 | 1 | 1 | cs | TRUE
253 | LV_230-206_0_5_line_253 |  | 230 | 231 | 0.006954 | 0.125 | 0.08 | 261 | 0 | 0.364 | 1 | 1 | cs | TRUE
254 | LV_230-206_0_5_line_254 |  | 231 | 232 | 0.007218 | 0.125 | 0.08 | 261 | 0 | 0.364 | 1 | 1 | cs | TRUE
255 | LV_230-206_0_5_line_255 |  | 232 | 233 | 0.0030223 | 0.125 | 0.08 | 261 | 0 | 0.364 | 1 | 1 | cs | TRUE
256 | LV_230-206_0_5_line_256 |  | 233 | 234 | 0.0039509 | 0.125 | 0.08 | 261 | 0 | 0.364 | 1 | 1 | cs | TRUE
257 | LV_230-206_0_5_line_257 |  | 234 | 300 | 0.0070961 | 0.125 | 0.08 | 261 | 0 | 0.364 | 1 | 1 | cs | TRUE
258 | LV_230-206_0_5_line_258 |  | 235 | 236 | 0.020368 | 0.125 | 0.08 | 261 | 0 | 0.364 | 1 | 5 | cs | TRUE
259 | LV_230-206_0_5_line_259 |  | 236 | 237 | 0.0033494 | 0.125 | 0.08 | 261 | 0 | 0.364 | 1 | 5 | cs | TRUE
260 | LV_230-206_0_5_line_260 |  | 237 | 238 | 0.00048871 | 0.125 | 0.08 | 261 | 0 | 0.364 | 1 | 5 | cs | TRUE
261 | LV_230-206_0_5_line_261 |  | 241 | 242 | 0.008836 | 0.125 | 0.08 | 261 | 0 | 0.364 | 1 | 1 | cs | TRUE
262 | LV_230-206_0_5_line_262 |  | 242 | 243 | 0.028262 | 0.125 | 0.08 | 261 | 0 | 0.364 | 1 | 1 | cs | TRUE
263 | LV_230-206_0_5_line_263 |  | 244 | 245 | 0.0069669 | 0.125 | 0.08 | 261 | 0 | 0.364 | 1 | 1 | cs | TRUE
264 | LV_230-206_0_5_line_264 |  | 245 | 305 | 0.007118 | 0.125 | 0.08 | 261 | 0 | 0.364 | 1 | 1 | cs | TRUE
265 | LV_230-206_0_5_line_265 |  | 247 | 248 | 0.0070523 | 0.125 | 0.08 | 261 | 0 | 0.364 | 1 | 1 | cs | TRUE
266 | LV_230-206_0_5_line_266 |  | 248 | 310 | 0.0038778 | 0.125 | 0.08 | 261 | 0 | 0.364 | 1 | 1 | cs | TRUE
267 | LV_230-206_0_5_line_267 |  | 249 | 250 | 0.030966 | 0.125 | 0.08 | 261 | 0 | 0.364 | 1 | 1 | cs | TRUE
268 | LV_230-206_0_5_line_268 |  | 250 | 283 | 0.021255 | 0.125 | 0.08 | 261 | 0 | 0.364 | 1 | 1 | cs | TRUE
269 | LV_230-206_0_5_line_269 |  | 251 | 252 | 0.021039 | 0.125 | 0.08 | 261 | 0 | 0.364 | 1 | 1 | cs | TRUE
270 | LV_230-206_0_5_line_270 |  | 253 | 254 | 0.0073254 | 0.125 | 0.08 | 261 | 0 | 0.364 | 1 | 1 | cs | TRUE
271 | LV_230-206_0_5_line_271 |  | 255 | 273 | 0.04543 | 0.125 | 0.08 | 261 | 0 | 0.364 | 1 | 1 | cs | TRUE
272 | LV_230-206_0_5_line_272 |  | 256 | 270 | 0.0013392 | 0.125 | 0.08 | 261 | 0 | 0.364 | 1 | 1 | cs | TRUE
273 | LV_230-206_0_5_line_273 |  | 257 | 258 | 0.017977 | 0.125 | 0.08 | 261 | 0 | 0.364 | 1 | 1 | cs | TRUE
274 | LV_230-206_0_5_line_274 |  | 258 | 259 | 0.0034513 | 0.125 | 0.08 | 261 | 0 | 0.364 | 1 | 1 | cs | TRUE
275 | LV_230-206_0_5_line_275 |  | 259 | 260 | 0.012682 | 0.125 | 0.08 | 261 | 0 | 0.364 | 1 | 1 | cs | TRUE
276 | LV_230-206_0_5_line_276 |  | 260 | 261 | 0.023527 | 0.125 | 0.08 | 261 | 0 | 0.364 | 1 | 1 | cs | TRUE
277 | LV_230-206_0_5_line_277 |  | 260 | 262 | 0.012863 | 0.125 | 0.08 | 261 | 0 | 0.364 | 1 | 1 | cs | TRUE
278 | LV_230-206_0_5_line_278 |  | 261 | 265 | 0.0082976 | 0.125 | 0.08 | 261 | 0 | 0.364 | 1 | 1 | cs | TRUE
279 | LV_230-206_0_5_line_279 |  | 262 | 266 | 0.026802 | 0.125 | 0.08 | 261 | 0 | 0.364 | 1 | 1 | cs | TRUE
280 | LV_230-206_0_5_line_280 |  | 264 | 267 | 0.019083 | 0.125 | 0.08 | 261 | 0 | 0.364 | 1 | 1 | cs | TRUE
281 | LV_230-206_0_5_line_281 |  | 265 | 273 | 0.033688 | 0.125 | 0.08 | 261 | 0 | 0.364 | 1 | 1 | cs | TRUE
282 | LV_230-206_0_5_line_282 |  | 266 | 284 | 0.0041307 | 0.125 | 0.08 | 261 | 0 | 0.364 | 1 | 1 | cs | TRUE
283 | LV_230-206_0_5_line_283 |  | 267 | 268 | 0.027974 | 0.125 | 0.08 | 261 | 0 | 0.364 | 1 | 1 | cs | TRUE
284 | LV_230-206_0_5_line_284 |  | 268 | 269 | 0.0059596 | 0.125 | 0.08 | 261 | 0 | 0.364 | 1 | 1 | cs | TRUE
285 | LV_230-206_0_5_line_285 |  | 270 | 271 | 0.027735 | 0.125 | 0.08 | 261 | 0 | 0.364 | 1 | 1 | cs | TRUE
286 | LV_230-206_0_5_line_286 |  | 271 | 272 | 0.026562 | 0.125 | 0.08 | 261 | 0 | 0.364 | 1 | 1 | cs | TRUE
287 | LV_230-206_0_5_line_287 |  | 273 | 281 | 0.015639 | 0.125 | 0.08 | 261 | 0 | 0.364 | 1 | 1 | cs | TRUE
288 | LV_230-206_0_5_line_288 |  | 273 | 278 | 0.019229 | 0.125 | 0.08 | 261 | 0 | 0.364 | 1 | 1 | cs | TRUE
289 | LV_230-206_0_5_line_289 |  | 274 | 275 | 0.01461 | 0.125 | 0.08 | 261 | 0 | 0.364 | 1 | 1 | cs | TRUE
290 | LV_230-206_0_5_line_290 |  | 274 | 276 | 0.028246 | 0.125 | 0.08 | 261 | 0 | 0.364 | 1 | 1 | cs | TRUE
291 | LV_230-206_0_5_line_291 |  | 275 | 277 | 0.018348 | 0.125 | 0.08 | 261 | 0 | 0.364 | 1 | 1 | cs | TRUE
292 | LV_230-206_0_5_line_292 |  | 276 | 278 | 0.0048745 | 0.125 | 0.08 | 261 | 0 | 0.364 | 1 | 1 | cs | TRUE
293 | LV_230-206_0_5_line_293 |  | 277 | 279 | 0.011717 | 0.125 | 0.08 | 261 | 0 | 0.364 | 1 | 1 | cs | TRUE
294 | LV_230-206_0_5_line_294 |  | 279 | 280 | 0.015996 | 0.125 | 0.08 | 261 | 0 | 0.364 | 1 | 1 | cs | TRUE
295 | LV_230-206_0_5_line_295 |  | 280 | 288 | 0.0080316 | 0.125 | 0.08 | 261 | 0 | 0.364 | 1 | 1 | cs | TRUE
296 | LV_230-206_0_5_line_296 |  | 281 | 282 | 0.019357 | 0.125 | 0.08 | 261 | 0 | 0.364 | 1 | 1 | cs | TRUE
297 | LV_230-206_0_5_line_297 |  | 282 | 283 | 0.01955 | 0.125 | 0.08 | 261 | 0 | 0.364 | 1 | 1 | cs | TRUE
298 | LV_230-206_0_5_line_298 |  | 284 | 285 | 0.019553 | 0.125 | 0.08 | 261 | 0 | 0.364 | 1 | 1 | cs | TRUE
299 | LV_230-206_0_5_line_299 |  | 285 | 286 | 0.0065798 | 0.125 | 0.08 | 261 | 0 | 0.364 | 1 | 1 | cs | TRUE
300 | LV_230-206_0_5_line_300 |  | 287 | 288 | 0.02386 | 0.125 | 0.08 | 261 | 0 | 0.364 | 1 | 1 | cs | TRUE
301 | LV_230-206_0_5_line_301 |  | 289 | 290 | 0.011555 | 0.125 | 0.08 | 261 | 0 | 0.364 | 1 | 1 | cs | TRUE
302 | LV_230-206_0_5_line_302 |  | 290 | 291 | 0.0207 | 0.125 | 0.08 | 261 | 0 | 0.364 | 1 | 2 | cs | TRUE
303 | LV_230-206_0_5_line_303 |  | 291 | 292 | 0.011881 | 0.125 | 0.08 | 261 | 0 | 0.364 | 1 | 5 | cs | TRUE
304 | LV_230-206_0_5_line_304 |  | 292 | 315 | 0.021174 | 0.125 | 0.08 | 261 | 0 | 0.364 | 1 | 5 | cs | TRUE
305 | LV_230-206_0_5_line_305 |  | 293 | 315 | 0.010852 | 0.125 | 0.08 | 261 | 0 | 0.364 | 1 | 5 | cs | TRUE
306 | LV_230-206_0_5_line_306 |  | 294 | 295 | 0.0068704 | 0.125 | 0.08 | 261 | 0 | 0.364 | 1 | 1 | cs | TRUE
307 | LV_230-206_0_5_line_307 |  | 294 | 296 | 0.0047231 | 0.125 | 0.08 | 261 | 0 | 0.364 | 1 | 1 | cs | TRUE
308 | LV_230-206_0_5_line_308 |  | 296 | 297 | 0.0030187 | 0.125 | 0.08 | 261 | 0 | 0.364 | 1 | 1 | cs | TRUE
309 | LV_230-206_0_5_line_309 |  | 296 | 298 | 0.012806 | 0.125 | 0.08 | 261 | 0 | 0.364 | 1 | 1 | cs | TRUE
310 | LV_230-206_0_5_line_310 |  | 298 | 301 | 0.0070939 | 0.125 | 0.08 | 261 | 0 | 0.364 | 1 | 1 | cs | TRUE
311 | LV_230-206_0_5_line_311 |  | 299 | 302 | 0.0066962 | 0.125 | 0.08 | 261 | 0 | 0.364 | 1 | 1 | cs | TRUE
312 | LV_230-206_0_5_line_312 |  | 301 | 303 | 0.0069707 | 0.125 | 0.08 | 261 | 0 | 0.364 | 1 | 1 | cs | TRUE
313 | LV_230-206_0_5_line_313 |  | 302 | 305 | 0.006611 | 0.125 | 0.08 | 261 | 0 | 0.364 | 1 | 1 | cs | TRUE
314 | LV_230-206_0_5_line_314 |  | 303 | 308 | 0.0072163 | 0.125 | 0.08 | 261 | 0 | 0.364 | 1 | 1 | cs | TRUE
315 | LV_230-206_0_5_line_315 |  | 304 | 306 | 0.0072165 | 0.125 | 0.08 | 261 | 0 | 0.364 | 1 | 1 | cs | TRUE
316 | LV_230-206_0_5_line_316 |  | 306 | 307 | 0.0064288 | 0.125 | 0.08 | 261 | 0 | 0.364 | 1 | 1 | cs | TRUE
317 | LV_230-206_0_5_line_317 |  | 308 | 309 | 0.0060651 | 0.125 | 0.08 | 261 | 0 | 0.364 | 1 | 1 | cs | TRUE
318 | LV_230-206_0_5_line_318 |  | 311 | 312 | 0.0010183 | 0.125 | 0.08 | 261 | 0 | 0.364 | 1 | 5 | cs | TRUE
319 | LV_230-206_0_5_line_319 |  | 312 | 313 | 0.020063 | 0.125 | 0.08 | 261 | 0 | 0.364 | 1 | 5 | cs | TRUE
320 | LV_230-206_0_5_line_320 |  | 313 | 314 | 0.0067177 | 0.125 | 0.08 | 261 | 0 | 0.364 | 1 | 5 | cs | TRUE
321 | LV_230-206_0_5_line_321 |  | 316 | 317 | 0.0077669 | 0.125 | 0.08 | 261 | 0 | 0.364 | 1 | 1 | cs | TRUE
322 | LV_230-206_0_5_line_322 |  | 317 | 318 | 0.007397 | 0.125 | 0.08 | 261 | 0 | 0.364 | 1 | 1 | cs | TRUE
323 | LV_230-206_0_5_line_323 |  | 318 | 332 | 0.0073946 | 0.125 | 0.08 | 261 | 0 | 0.364 | 1 | 1 | cs | TRUE
324 | LV_230-206_0_5_line_324 |  | 319 | 320 | 0.0074269 | 0.125 | 0.08 | 261 | 0 | 0.364 | 1 | 1 | cs | TRUE
325 | LV_230-206_0_5_line_325 |  | 320 | 338 | 0.0075116 | 0.125 | 0.08 | 261 | 0 | 0.364 | 1 | 1 | cs | TRUE
326 | LV_230-206_0_5_line_326 |  | 322 | 323 | 0.011269 | 0.125 | 0.08 | 261 | 0 | 0.364 | 1 | 1 | cs | TRUE
327 | LV_230-206_0_5_line_327 |  | 324 | 325 | 0.0073963 | 0.125 | 0.08 | 261 | 0 | 0.364 | 1 | 1 | cs | TRUE
328 | LV_230-206_0_5_line_328 |  | 325 | 330 | 0.0073947 | 0.125 | 0.08 | 261 | 0 | 0.364 | 1 | 1 | cs | TRUE
329 | LV_230-206_0_5_line_329 |  | 326 | 327 | 0.0073656 | 0.125 | 0.08 | 261 | 0 | 0.364 | 1 | 1 | cs | TRUE
330 | LV_230-206_0_5_line_330 |  | 327 | 329 | 0.0073713 | 0.125 | 0.08 | 261 | 0 | 0.364 | 1 | 1 | cs | TRUE
331 | LV_230-206_0_5_line_331 |  | 328 | 333 | 0.0074907 | 0.125 | 0.08 | 261 | 0 | 0.364 | 1 | 1 | cs | TRUE
332 | LV_230-206_0_5_line_332 |  | 330 | 331 | 0.0073946 | 0.125 | 0.08 | 261 | 0 | 0.364 | 1 | 1 | cs | TRUE
333 | LV_230-206_0_5_line_333 |  | 331 | 332 | 0.0073951 | 0.125 | 0.08 | 261 | 0 | 0.364 | 1 | 1 | cs | TRUE
334 | LV_230-206_0_5_line_334 |  | 334 | 335 | 0.0074271 | 0.125 | 0.08 | 261 | 0 | 0.364 | 1 | 1 | cs | TRUE
335 | LV_230-206_0_5_line_335 |  | 335 | 336 | 0.0074296 | 0.125 | 0.08 | 261 | 0 | 0.364 | 1 | 1 | cs | TRUE
336 | LV_230-206_0_5_line_336 |  | 336 | 337 | 0.0074271 | 0.125 | 0.08 | 261 | 0 | 0.364 | 1 | 1 | cs | TRUE
337 | LV_230-206_0_5_line_337 |  | 337 | 338 | 0.0074272 | 0.125 | 0.08 | 261 | 0 | 0.364 | 1 | 1 | cs | TRUE

## trafo
| name | std_type | hv_bus | lv_bus | sn_mva | vn_hv_kv | vn_lv_kv | vk_percent | vkr_percent | pfe_kw | i0_percent | shift_degree | tap_side | tap_neutral | tap_min | tap_max | tap_step_percent | tap_step_degree | tap_pos | tap_phase_shifter | parallel | df | in_service
0 | LV_230-206_0_5_trafo_22 | 0.63 MVA 20/0.4 kV | 339 | 32 | 0.63 | 20 | 0.4 | 6 | 1.206 | 1.65 | 0.2619 | 150 | hv | 0 | -2 | 2 | 2.5 | 0 | 0 | FALSE | 1 | 1 | TRUE

## line_geodata
| x0 | y0 | x1 | y1 | x2 | y2 | x3 | y3 | x4 | y4 | x5 | y5 | x6 | y6 | x7 | y7 | x8 | y8
0 | 2699095.7387 | 1262879.6131 | 2699101.5705 | 1262884.9424
1 | 2699115.179 | 1262906.4943 | 2699107.6268 | 1262890.4768 | 2699101.5705 | 1262884.9424
2 | 2699044.9862 | 1262833.543 | 2699037.1471 | 1262842.1263
3 | 2699024.036 | 1262856.4821 | 2699037.1471 | 1262842.1263
4 | 2699141.0528 | 1262927.1338 | 2699115.179 | 1262906.4943 | 2699115.179 | 1262906.4943
5 | 2699024.036 | 1262856.4821 | 2699033.9411 | 1262866.0892 | 2699041.6419 | 1262874.3035
6 | 2699024.036 | 1262856.4821 | 2699011.4583 | 1262845.0256
7 | 2699141.0528 | 1262927.1338 | 2699158.6555 | 1262914.4295
8 | 2699141.0528 | 1262927.1338 | 2699137.7276 | 1262930.9802
9 | 2699041.6419 | 1262874.3035 | 2699041.6803 | 1262874.3444
10 | 2699010.9073 | 1262844.5237 | 2699011.4583 | 1262845.0256
11 | 2699171.6239 | 1262899.0677 | 2699158.6555 | 1262914.4295
12 | 2699158.6555 | 1262914.4295 | 2699164.2108 | 1262925.5096 | 2699166.0177 | 1262927.8456
13 | 2699131.8266 | 1262937.8062 | 2699137.7276 | 1262930.9802
14 | 2699171.6239 | 1262899.0677 | 2699160.3337 | 1262889.9017
15 | 2699166.0177 | 1262927.8456 | 2699167.6768 | 1262929.9906
16 | 2699141.1284 | 1262871.4226 | 2699150.4763 | 1262881.899 | 2699160.3337 | 1262889.9017
17 | 2699177.4493 | 1262942.6251 | 2699167.6768 | 1262929.9906
18 | 2698996.7361 | 1262831.8716 | 2699005.1562 | 1262839.2853 | 2699010.9073 | 1262844.5237
19 | 2698996.7361 | 1262831.8716 | 2699008.7179 | 1262811.2293
20 | 2698995.5959 | 1262836.523 | 2698996.7361 | 1262831.8716
21 | 2699016.0578 | 1262799.0418 | 2699014.8911 | 1262800.5942 | 2699008.7179 | 1262811.2293
22 | 2698995.5959 | 1262836.523 | 2698988.03 | 1262830.2912
23 | 2698995.5959 | 1262836.523 | 2699013.8848 | 1262852.6616
24 | 2699041.6803 | 1262874.3444 | 2699043.8971 | 1262876.7091 | 2699055.3361 | 1262890.1005 | 2699062.6333 | 1262900.1777
25 | 2698975.8481 | 1262820.7573 | 2698988.03 | 1262830.2912
26 | 2698988.03 | 1262830.2912 | 2698984.1892 | 1262835.1309
27 | 2699013.8848 | 1262852.6616 | 2699021.4416 | 1262859.3299 | 2699034.9165 | 1262873.3554
28 | 2698975.8481 | 1262820.7573 | 2698972.0834 | 1262817.7728
29 | 2698975.8481 | 1262820.7573 | 2698978.0626 | 1262816.7466
30 | 2698978.0626 | 1262816.7466 | 2698981.7149 | 1262810.1134 | 2698989.5577 | 1262795.5322
31 | 2699080.9678 | 1262926.546 | 2699072.2803 | 1262913.5258 | 2699063.3408 | 1262901.1548 | 2699062.6333 | 1262900.1777
32 | 2699080.9678 | 1262926.546 | 2699083.3859 | 1262930.17 | 2699095.7204 | 1262946.757 | 2699096.4342 | 1262947.6456
33 | 2699110.8079 | 1262964.5133 | 2699103.9052 | 1262956.9469 | 2699096.4342 | 1262947.6456
34 | 2699107.804 | 1262968.4217 | 2699110.8079 | 1262964.5133
35 | 2699110.8079 | 1262964.5133 | 2699118.3389 | 1262972.357 | 2699122.0165 | 1262975.8994
36 | 2699113.5531 | 1262984.5758 | 2699118.605 | 1262979.4006 | 2699122.0165 | 1262975.8994
37 | 2699122.0165 | 1262975.8994 | 2699118.605 | 1262979.4006 | 2699125.5613 | 1262986.4675
38 | 2699122.0165 | 1262975.8994 | 2699127.9528 | 1262981.6199
39 | 2699113.5531 | 1262984.5758 | 2699111.8329 | 1262980.2211 | 2699109.3102 | 1262976.0977 | 2699104.4552 | 1262970.8787
40 | 2699125.5613 | 1262986.4675 | 2699122.5967 | 1262989.3757 | 2699119.1542 | 1262994.7224 | 2699118.3361 | 1262999.4793 | 2699118.4609 | 1263004.163 | 2699119.8114 | 1263010.7911 | 2699122.2124 | 1263018.1263 | 2699124.9386 | 1263023.1428 | 2699127.5398 | 1263026.1583
41 | 2699127.9528 | 1262981.6199 | 2699128.1842 | 1262981.8429
42 | 2698974.3498 | 1262877.3788 | 2698978.2847 | 1262879.0683
43 | 2698978.2847 | 1262879.0683 | 2698982.7282 | 1262880.9775 | 2698980.0648 | 1262891.0968 | 2698979.796 | 1262896.797 | 2698980.1058 | 1262901.6951 | 2698980.9977 | 1262906.9255 | 2698982.1219 | 1262909.837
44 | 2698974.3498 | 1262877.3788 | 2698978.0441 | 1262868.1484
45 | 2698974.3498 | 1262877.3788 | 2698972.6942 | 1262881.516
46 | 2698982.7091 | 1262911.3577 | 2698982.1219 | 1262909.837
47 | 2699034.9165 | 1262873.3554 | 2699048.3601 | 1262887.3481 | 2699055.003 | 1262896.5774
48 | 2698955.9463 | 1262804.9797 | 2698972.0834 | 1262817.7728
49 | 2698841.9511 | 1262702.7101 | 2698844.7436 | 1262706.0373 | 2698845.5372 | 1262708.1412 | 2698845.7797 | 1262710.7585 | 2698845.3712 | 1262714.9106 | 2698844.1424 | 1262723.5083 | 2698843.3323 | 1262731.4012 | 2698843.0526 | 1262736.5852
50 | 2698841.9511 | 1262702.7101 | 2698845.225 | 1262699.3287 | 2698851.4018 | 1262706.182 | 2698862.5772 | 1262718.7124
51 | 2698843.0526 | 1262736.5852 | 2698842.8846 | 1262739.7006 | 2698842.7498 | 1262747.7605 | 2698843.0669 | 1262756.0107
52 | 2698862.5772 | 1262718.7124 | 2698876.5525 | 1262732.5688
53 | 2698849.8753 | 1262766.8175 | 2698844.295 | 1262767.547
54 | 2698849.8753 | 1262766.8175 | 2698853.6897 | 1262782.9673
55 | 2698844.295 | 1262767.547 | 2698843.112 | 1262757.1854 | 2698843.0669 | 1262756.0107
56 | 2698844.295 | 1262767.547 | 2698835.985 | 1262768.6246
57 | 2698857.8555 | 1262796.5121 | 2698855.2863 | 1262789.7267 | 2698853.6897 | 1262782.9673
58 | 2698899.0387 | 1262754.4005 | 2698889.7266 | 1262745.6217 | 2698881.7885 | 1262737.7603 | 2698876.5525 | 1262732.5688
59 | 2699104.4552 | 1262970.8787 | 2699089.2099 | 1262981.2318
60 | 2699067.5891 | 1262914.0638 | 2699070.8099 | 1262918.5387 | 2699084.1151 | 1262937.7943
61 | 2699067.5891 | 1262914.0638 | 2699055.003 | 1262896.5774
62 | 2699128.1842 | 1262981.8429 | 2699131.952 | 1262985.4737 | 2699143.0292 | 1262994.8115 | 2699150.6929 | 1263000.8395
63 | 2699141.1284 | 1262871.4226 | 2699134.6647 | 1262863.7301 | 2699131.9462 | 1262843.2428
64 | 2699259.5033 | 1262921.6826 | 2699251.081 | 1262931.3945
65 | 2699259.5033 | 1262921.6826 | 2699267.8126 | 1262928.6342
66 | 2699251.081 | 1262931.3945 | 2699246.4338 | 1262936.7534
67 | 2699267.8126 | 1262928.6342 | 2699273.1692 | 1262933.1155
68 | 2699372.0332 | 1262922.4283 | 2699369.5162 | 1262938.1434
69 | 2699346.7212 | 1262925.3388 | 2699349.4387 | 1262925.9294 | 2699354.9499 | 1262934.6847 | 2699369.5162 | 1262938.1434
70 | 2699370.4331 | 1262938.3614 | 2699369.5162 | 1262938.1434
71 | 2699372.0332 | 1262922.4283 | 2699373.5356 | 1262918.3692
72 | 2699346.7212 | 1262925.3388 | 2699342.6921 | 1262924.4137
73 | 2699396.247 | 1262944.4978 | 2699370.4331 | 1262938.3614
74 | 2699366.6043 | 1263139.1045 | 2699365.8392 | 1263136.2115 | 2699369.1467 | 1263133.9763 | 2699371.591 | 1263130.648
75 | 2699366.6043 | 1263139.1045 | 2699354.307 | 1263145.2015
76 | 2699371.591 | 1263130.648 | 2699374.7959 | 1263112.5536 | 2699377.09 | 1263102.3866
77 | 2699322.3551 | 1263161.5687 | 2699344.26 | 1263150.1828 | 2699354.307 | 1263145.2015
78 | 2699396.247 | 1262944.4978 | 2699397.8345 | 1262938.3638 | 2699401.7717 | 1262922.8839 | 2699405.7777 | 1262918.0917 | 2699408.3928 | 1262921.6386 | 2699416.6751 | 1262930.4851
79 | 2699396.247 | 1262944.4978 | 2699392.7226 | 1262958.2832 | 2699391.4321 | 1262968.7027
80 | 2699416.6751 | 1262930.4851 | 2699420.5889 | 1262936.0084
81 | 2699413.0257 | 1262901.5332 | 2699413.7905 | 1262905.3381 | 2699415.9914 | 1262911.1132 | 2699425.864 | 1262924.4012 | 2699422.3972 | 1262926.7004 | 2699416.6751 | 1262930.4851
82 | 2699391.3939 | 1262969.012 | 2699391.4321 | 1262968.7027
83 | 2699377.4906 | 1263100.6113 | 2699382.0712 | 1263089.8683 | 2699382.4321 | 1263085.8821 | 2699381.7964 | 1263082.9135 | 2699384.8754 | 1263075.4479 | 2699379.4134 | 1263074.5332
84 | 2699379.4134 | 1263074.5332 | 2699380.8397 | 1263069.0193
85 | 2699379.4134 | 1263074.5332 | 2699357.6746 | 1263071.0873 | 2699352.8639 | 1263070.4551
86 | 2699377.4906 | 1263100.6113 | 2699377.09 | 1263102.3866
87 | 2699380.8397 | 1263069.0193 | 2699381.6458 | 1263065.8858 | 2699382.8743 | 1263051.1313
88 | 2699345.7159 | 1263069.5157 | 2699352.8639 | 1263070.4551
89 | 2699384.6953 | 1263029.2624 | 2699414.3897 | 1263031.4076 | 2699415.7186 | 1263034.8217 | 2699420.5085 | 1263040.3067 | 2699423.3028 | 1263043.5008 | 2699430.12 | 1263039.1006
90 | 2699430.12 | 1263039.1006 | 2699424.3361 | 1263031.3414 | 2699422.0701 | 1263026.7551 | 2699420.5298 | 1263022.0253 | 2699418.541 | 1263006.3345 | 2699420.8288 | 1262993.9749
91 | 2699384.6953 | 1263029.2624 | 2699386.245 | 1263010.5842 | 2699386.4658 | 1263008.8016
92 | 2699384.6953 | 1263029.2624 | 2699384.6656 | 1263029.6186
93 | 2699413.0257 | 1262901.5332 | 2699432.2965 | 1262903.0251
94 | 2699430.3884 | 1262949.8376 | 2699420.5889 | 1262936.0084
95 | 2699382.8743 | 1263051.1313 | 2699384.5471 | 1263031.0415
96 | 2699386.4658 | 1263008.8016 | 2699386.5373 | 1263008.2239
97 | 2699384.6656 | 1263029.6186 | 2699384.5471 | 1263031.0415
98 | 2699308.1485 | 1262959.1856 | 2699309.34 | 1262954.6327
99 | 2699308.1485 | 1262959.1856 | 2699308.6461 | 1262966.1712
100 | 2699308.1485 | 1262959.1856 | 2699296.8121 | 1262969.9299
101 | 2699308.1485 | 1262959.1856 | 2699290.0708 | 1262946.1623
102 | 2699246.4338 | 1262936.7534 | 2699241.8668 | 1262942.0197
103 | 2699278.3487 | 1262937.4487 | 2699273.1692 | 1262933.1155
104 | 2699312.492 | 1263170.5883 | 2699322.3551 | 1263161.5687
105 | 2699322.3551 | 1263161.5687 | 2699315.9956 | 1263147.153
106 | 2699391.3939 | 1262969.012 | 2699390.273 | 1262978.0614
107 | 2699331.3607 | 1263067.6292 | 2699345.7159 | 1263069.5157
108 | 2699330.0626 | 1263062.2174 | 2699346.553 | 1263064.5941
109 | 2699322.7246 | 1263061.2676 | 2699329.1805 | 1263062.0902 | 2699330.0626 | 1263062.2174
110 | 2699386.5373 | 1263008.2239 | 2699387.1412 | 1263003.3484
111 | 2699301.5079 | 1263211.9924 | 2699301.5187 | 1263211.8705
112 | 2699302.7872 | 1263197.5364 | 2699301.5187 | 1263211.8705
113 | 2699192.328 | 1263157.3681 | 2699190.7785 | 1263137.3184 | 2699190.3102 | 1263135.5178
114 | 2699183.4604 | 1263109.1836 | 2699190.3102 | 1263135.5178
115 | 2699268.2394 | 1263195.1402 | 2699260.8814 | 1263194.6298
116 | 2699275.5975 | 1263195.6505 | 2699268.2394 | 1263195.1402
117 | 2699194.5531 | 1263109.6989 | 2699210.4496 | 1263110.4373 | 2699213.0802 | 1263110.8151
118 | 2699183.4604 | 1263109.1836 | 2699194.5531 | 1263109.6989
119 | 2699217.9728 | 1263121.8618 | 2699217.9655 | 1263117.358 | 2699215.8877 | 1263112.7749 | 2699213.0802 | 1263110.8151
120 | 2699183.4604 | 1263109.1836 | 2699167.4207 | 1263075.0198
121 | 2699167.4207 | 1263075.0198 | 2699181.2034 | 1263064.5423 | 2699184.5794 | 1263060.4622 | 2699189.4531 | 1263050.7162
122 | 2699167.4207 | 1263075.0198 | 2699163.931 | 1263077.341
123 | 2699189.6812 | 1263050.2601 | 2699189.4531 | 1263050.7162
124 | 2699163.931 | 1263077.341 | 2699158.3261 | 1263068.7733 | 2699150.2434 | 1263058.3515 | 2699149.2956 | 1263057.2475
125 | 2699163.931 | 1263077.341 | 2699167.8122 | 1263083.5668 | 2699172.5917 | 1263093.2771 | 2699177.0874 | 1263103.9567
126 | 2699163.931 | 1263077.341 | 2699152.803 | 1263084.7502
127 | 2699189.6812 | 1263050.2601 | 2699190.2168 | 1263049.1891
128 | 2699149.2956 | 1263057.2475 | 2699138.7447 | 1263044.9588 | 2699133.1234 | 1263038.5181
129 | 2699125.8882 | 1263102.6705 | 2699152.803 | 1263084.7502
130 | 2699112.0432 | 1263111.8886 | 2699125.8882 | 1263102.6705
131 | 2699112.0432 | 1263111.8886 | 2699095.001 | 1263122.7692
132 | 2699312.492 | 1263170.5883 | 2699307.0403 | 1263178.0251 | 2699304.693 | 1263185.4474 | 2699303.6468 | 1263190.7675
133 | 2699312.492 | 1263170.5883 | 2699308.1416 | 1263167.1902 | 2699304.9251 | 1263166.9627
134 | 2699315.9956 | 1263147.153 | 2699313.5354 | 1263141.5762
135 | 2699303.6468 | 1263190.7675 | 2699317.9702 | 1263191.86
136 | 2699303.6468 | 1263190.7675 | 2699302.7872 | 1263197.5364
137 | 2699304.9251 | 1263166.9627 | 2699297.5099 | 1263166.438
138 | 2699312.1145 | 1263138.3554 | 2699313.5354 | 1263141.5762
139 | 2699317.9702 | 1263191.86 | 2699325.4841 | 1263192.4331
140 | 2699302.7872 | 1263197.5364 | 2699290.299 | 1263196.6703
141 | 2699297.5099 | 1263166.438 | 2699290.0984 | 1263165.9137
142 | 2699312.1145 | 1263138.3554 | 2699301.2263 | 1263135.7371 | 2699296.7834 | 1263135.4283
143 | 2699312.1145 | 1263138.3554 | 2699310.8558 | 1263135.0149
144 | 2698952.7794 | 1262963.3948 | 2698953.0571 | 1262962.4369 | 2698958.7972 | 1262941.7836
145 | 2698949.6143 | 1262975.0119 | 2698950.4263 | 1262971.5115 | 2698952.7794 | 1262963.3948
146 | 2698949.6143 | 1262975.0119 | 2698948.7055 | 1262978.8888 | 2698948.3401 | 1262984.0647 | 2698948.4906 | 1262988.1261 | 2698949.8179 | 1262994.1508
147 | 2698940.0071 | 1262976.4079 | 2698940.7238 | 1262972.3054 | 2698949.6143 | 1262975.0119
148 | 2698948.8661 | 1263004.8462 | 2698951.1094 | 1263000.0131 | 2698949.8179 | 1262994.1508
149 | 2698940.0071 | 1262976.4079 | 2698936.3854 | 1262969.5194
150 | 2698940.0071 | 1262976.4079 | 2698918.1899 | 1263007.3848
151 | 2698978.4893 | 1262913.1886 | 2698982.7091 | 1262911.3577
152 | 2698978.4893 | 1262913.1886 | 2698993.8602 | 1262935.4717
153 | 2698982.7091 | 1262911.3577 | 2698988.3525 | 1262921.2492 | 2698994.2555 | 1262929.9489
154 | 2698993.8602 | 1262935.4717 | 2699007.3162 | 1262954.9788
155 | 2698948.8661 | 1263004.8462 | 2698958.6284 | 1263019.5659
156 | 2698948.2508 | 1262942.5958 | 2698936.3854 | 1262969.5194
157 | 2698916.6454 | 1263009.5778 | 2698918.1899 | 1263007.3848
158 | 2698948.2508 | 1262942.5958 | 2698960.2286 | 1262912.6653
159 | 2698972.6942 | 1262881.516 | 2698960.2286 | 1262912.6653
160 | 2698994.2555 | 1262929.9489 | 2699003.4376 | 1262943.4814
161 | 2699007.3162 | 1262954.9788 | 2699020.4748 | 1262974.0548
162 | 2698972.0258 | 1263039.7667 | 2698958.6284 | 1263019.5659
163 | 2698916.6454 | 1263009.5778 | 2698906.1796 | 1263023.1139
164 | 2698930.6704 | 1262909.1694 | 2698929.6326 | 1262906.1766 | 2698923.6799 | 1262896.1428
165 | 2698914.1292 | 1262883.2318 | 2698922.4294 | 1262894.035 | 2698923.6799 | 1262896.1428
166 | 2699387.687 | 1262998.9413 | 2699387.1412 | 1263003.3484
167 | 2699312.6208 | 1263021.976 | 2699312.7183 | 1263023.3437
168 | 2699311.5923 | 1263007.5355 | 2699312.6208 | 1263021.976
169 | 2699312.3923 | 1263059.951 | 2699313.3874 | 1263047.8132 | 2699313.0437 | 1263027.9133 | 2699312.7183 | 1263023.3437
170 | 2699311.5923 | 1263007.5355 | 2699311.1219 | 1263000.9307
171 | 2699312.3923 | 1263059.951 | 2699322.7246 | 1263061.2676
172 | 2699312.3923 | 1263059.951 | 2699308.9262 | 1263059.5258
173 | 2699311.1219 | 1263000.9307 | 2699311.0882 | 1263000.4586
174 | 2699308.9262 | 1263059.5258 | 2699308.2456 | 1263064.6074
175 | 2699308.9262 | 1263059.5258 | 2699304.2797 | 1263058.9473 | 2699296.2682 | 1263057.8922
176 | 2699310.6341 | 1262994.0831 | 2699311.0882 | 1263000.4586
177 | 2699310.4333 | 1263069.3703 | 2699310.8545 | 1263064.9293 | 2699311.9746 | 1263065.0815
178 | 2699311.9746 | 1263065.0815 | 2699331.3607 | 1263067.6292
179 | 2699311.9746 | 1263065.0815 | 2699310.8545 | 1263064.9293 | 2699308.2456 | 1263064.6074
180 | 2699310.4333 | 1263069.3703 | 2699309.4924 | 1263081.6824
181 | 2699308.2456 | 1263064.6074 | 2699292.9003 | 1263062.5742
182 | 2699279.3032 | 1263055.3649 | 2699286.5681 | 1263056.6147 | 2699296.2682 | 1263057.8922
183 | 2699310.6341 | 1262994.0831 | 2699310.5922 | 1262993.4941
184 | 2699197.6767 | 1263034.2714 | 2699190.2168 | 1263049.1891
185 | 2699197.6767 | 1263034.2714 | 2699171.3029 | 1263020.0678
186 | 2699197.6767 | 1263034.2714 | 2699222.3549 | 1263045.2944 | 2699220.6899 | 1263049.3254
187 | 2699166.3984 | 1263017.1205 | 2699169.7357 | 1263019.2238 | 2699171.3029 | 1263020.0678
188 | 2699218.3492 | 1263055.013 | 2699220.6899 | 1263049.3254
189 | 2699227.538 | 1263052.0536 | 2699220.6899 | 1263049.3254
190 | 2699218.8504 | 1263012.5976 | 2699223.6383 | 1263035.7192 | 2699223.9492 | 1263040.9843
191 | 2699230.7326 | 1263043.0776 | 2699223.9492 | 1263040.9843
192 | 2699223.9492 | 1263040.9843 | 2699207.7329 | 1263034.3957 | 2699199.7879 | 1263030.6801
193 | 2699218.8504 | 1263012.5976 | 2699227.5485 | 1263009.6967 | 2699231.6454 | 1263008.1447
194 | 2699218.8504 | 1263012.5976 | 2699213.5642 | 1262997.1629 | 2699209.5281 | 1262989.0817
195 | 2699230.7326 | 1263043.0776 | 2699232.8845 | 1263043.7513
196 | 2699229.0723 | 1263047.7314 | 2699230.7326 | 1263043.0776
197 | 2699193.9516 | 1263027.9507 | 2699199.7879 | 1263030.6801
198 | 2699229.0723 | 1263047.7314 | 2699227.538 | 1263052.0536
199 | 2699227.538 | 1263052.0536 | 2699226.6381 | 1263057.1872 | 2699229.3846 | 1263071.3116
200 | 2699231.6454 | 1263008.1447 | 2699238.2401 | 1263005.6464
201 | 2699208.9291 | 1262987.8825 | 2699209.5281 | 1262989.0817
202 | 2699246.6798 | 1263048.0704 | 2699232.8845 | 1263043.7513
203 | 2699173.6571 | 1263016.4706 | 2699179.0528 | 1263019.8472 | 2699192.5648 | 1263027.3022 | 2699193.9516 | 1263027.9507
204 | 2699258.7379 | 1263056.3613 | 2699267.0007 | 1263058.4544 | 2699271.4129 | 1263059.2001
205 | 2699271.4129 | 1263059.2001 | 2699278.5447 | 1263060.4054
206 | 2699020.2102 | 1262968.2007 | 2699003.4376 | 1262943.4814
207 | 2699020.2102 | 1262968.2007 | 2699021.9764 | 1262970.8036
208 | 2699045.7724 | 1263010.7285 | 2699048.0282 | 1263009.1984
209 | 2699048.0282 | 1263009.1984 | 2699055.4665 | 1263004.147
210 | 2699045.7724 | 1263010.7285 | 2699035.0398 | 1262995.1696
211 | 2699045.7724 | 1263010.7285 | 2699050.1269 | 1263017
212 | 2699060.0067 | 1263001.0638 | 2699055.4665 | 1263004.147
213 | 2699035.0398 | 1262995.1696 | 2699020.4748 | 1262974.0548
214 | 2699050.1269 | 1263017 | 2699068.2935 | 1263043.1638
215 | 2699069.1849 | 1262994.8308 | 2699060.0067 | 1263001.0638
216 | 2699072.4268 | 1263049.1167 | 2699068.2935 | 1263043.1638
217 | 2699072.4268 | 1263049.1167 | 2699077.9988 | 1263057.1416
218 | 2699077.9988 | 1263057.1416 | 2699090.7399 | 1263075.4915
219 | 2699093.8189 | 1263079.9258 | 2699090.7399 | 1263075.4915
220 | 2699035.3601 | 1263157.7308 | 2699055.4804 | 1263146.5036
221 | 2699035.3601 | 1263157.7308 | 2699035.9201 | 1263160.3845
222 | 2699035.3601 | 1263157.7308 | 2699025.8223 | 1263131.6274 | 2699022.4388 | 1263125.2596
223 | 2699035.9201 | 1263160.3845 | 2699036.6329 | 1263163.7627
224 | 2699022.3644 | 1263125.1197 | 2699022.4388 | 1263125.2596
225 | 2699022.3644 | 1263125.1197 | 2699017.8558 | 1263116.6346
226 | 2698883.7152 | 1263044.1 | 2698820.6252 | 1262994.4047 | 2698814.0515 | 1262991.9262 | 2698804.7364 | 1262983.962
227 | 2698906.1796 | 1263023.1139 | 2698896.8075 | 1263035.2338 | 2698883.7152 | 1263044.1
228 | 2698761.0844 | 1262888.2563 | 2698779.9449 | 1262892.6637 | 2698785.7848 | 1262893.0787
229 | 2698761.0844 | 1262888.2563 | 2698744.5546 | 1262880.0847 | 2698736.4629 | 1262874.9514
230 | 2698785.7848 | 1262893.0787 | 2698790.1289 | 1262893.3874
231 | 2698713.667 | 1262853.3637 | 2698731.1422 | 1262871.576 | 2698736.4629 | 1262874.9514
232 | 2699017.8558 | 1263116.6346 | 2699009.7279 | 1263101.3382
233 | 2698986.677 | 1263062.8764 | 2699004.0493 | 1263090.6514 | 2699009.7279 | 1263101.3382
234 | 2698986.677 | 1263062.8764 | 2698984.018 | 1263058.6253
235 | 2698975.4834 | 1263044.9801 | 2698984.018 | 1263058.6253
236 | 2698975.4834 | 1263044.9801 | 2698959.8367 | 1263055.7204
237 | 2698975.4834 | 1263044.9801 | 2698972.0258 | 1263039.7667
238 | 2699269.3252 | 1263053.5093 | 2699274.3901 | 1263054.5196 | 2699279.3032 | 1263055.3649
239 | 2699256.6597 | 1263050.7403 | 2699262.338 | 1263052.1154 | 2699269.3252 | 1263053.5093
240 | 2699246.6798 | 1263048.0704 | 2699250.2494 | 1263049.1879 | 2699256.6597 | 1263050.7403
241 | 2699278.5447 | 1263060.4054 | 2699285.8507 | 1263061.6401 | 2699292.9003 | 1263062.5742
242 | 2699309.4924 | 1263081.6824 | 2699309.3639 | 1263083.3634
243 | 2699118.799 | 1263017.8375 | 2699120.7352 | 1263022.6497 | 2699127.782 | 1263032.398 | 2699133.1234 | 1263038.5181
244 | 2699190.8923 | 1262960.005 | 2699197.0958 | 1262968.0253
245 | 2699199.3944 | 1262971.1189 | 2699199.0772 | 1262970.5869 | 2699197.0958 | 1262968.0253
246 | 2699186.4126 | 1262954.2134 | 2699190.8923 | 1262960.005
247 | 2699199.3944 | 1262971.1189 | 2699202.8447 | 1262976.9054
248 | 2699186.4126 | 1262954.2134 | 2699184.6889 | 1262951.9848
249 | 2699202.8447 | 1262976.9054 | 2699206.2953 | 1262982.6924
250 | 2699183.963 | 1262951.0464 | 2699184.6889 | 1262951.9848
251 | 2699206.2953 | 1262982.6924 | 2699206.5518 | 1262983.1226 | 2699208.9291 | 1262987.8825
252 | 2699183.963 | 1262951.0464 | 2699181.9311 | 1262948.4194
253 | 2699281.3617 | 1262984.5735 | 2699276.3144 | 1262989.3572
254 | 2699286.6005 | 1262979.6082 | 2699281.3617 | 1262984.5735
255 | 2699286.6005 | 1262979.6082 | 2699288.7942 | 1262977.5292
256 | 2699291.6617 | 1262974.8113 | 2699288.7942 | 1262977.5292
257 | 2699296.8121 | 1262969.9299 | 2699291.6617 | 1262974.8113
258 | 2699069.1849 | 1262994.8308 | 2699086.0347 | 1262983.3881
259 | 2699088.8056 | 1262981.5064 | 2699086.0347 | 1262983.3881
260 | 2699088.8056 | 1262981.5064 | 2699089.2099 | 1262981.2318
261 | 2698959.8367 | 1263055.7204 | 2698952.5517 | 1263060.721
262 | 2698947.7663 | 1263080.4344 | 2698940.4227 | 1263069.0466 | 2698952.5517 | 1263060.721
263 | 2699310.0972 | 1262986.5448 | 2699310.5922 | 1262993.4941
264 | 2699310.0972 | 1262986.5448 | 2699309.5915 | 1262979.4448
265 | 2699238.2401 | 1263005.6464 | 2699244.835 | 1263003.1481
266 | 2699248.4613 | 1263001.7744 | 2699244.835 | 1263003.1481
267 | 2698886.4743 | 1262925.7502 | 2698910.1433 | 1262945.7171
268 | 2698870.2279 | 1262912.0449 | 2698886.4743 | 1262925.7502
269 | 2699387.687 | 1262998.9413 | 2699390.273 | 1262978.0614
270 | 2699177.4493 | 1262942.6251 | 2699181.9311 | 1262948.4194
271 | 2698828.5352 | 1262876.8735 | 2698819.7435 | 1262888.5251 | 2698814.4072 | 1262891.7942 | 2698807.9028 | 1262893.7205 | 2698796.9301 | 1262893.8706 | 2698790.1289 | 1262893.3874
272 | 2698712.7398 | 1262852.3973 | 2698713.667 | 1262853.3637
273 | 2698857.8555 | 1262796.5121 | 2698863.2525 | 1262810.766 | 2698864.482 | 1262813.2097
274 | 2698866.0332 | 1262816.2927 | 2698864.482 | 1262813.2097
275 | 2698871.7333 | 1262827.6217 | 2698866.0332 | 1262816.2927
276 | 2698871.7333 | 1262827.6217 | 2698856.22 | 1262845.309
277 | 2698871.7333 | 1262827.6217 | 2698879.5045 | 1262837.872
278 | 2698856.22 | 1262845.309 | 2698850.7486 | 1262851.5472
279 | 2698879.5045 | 1262837.872 | 2698895.6967 | 1262859.2297
280 | 2698835.985 | 1262768.6246 | 2698825.2286 | 1262770.0194 | 2698819.4001 | 1262768.0203 | 2698818.0364 | 1262766.4561
281 | 2698828.5352 | 1262876.8735 | 2698850.7486 | 1262851.5472
282 | 2698898.208 | 1262862.5093 | 2698896.3258 | 1262860.0595 | 2698895.6967 | 1262859.2297
283 | 2698799.6532 | 1262745.3698 | 2698818.0364 | 1262766.4561
284 | 2698799.6532 | 1262745.3698 | 2698795.7368 | 1262740.8777
285 | 2698712.7398 | 1262852.3973 | 2698698.6537 | 1262837.7171 | 2698693.5324 | 1262832.389
286 | 2698675.1256 | 1262813.2391 | 2698693.5324 | 1262832.389
287 | 2698828.5352 | 1262876.8735 | 2698840.4891 | 1262886.9577
288 | 2698828.5352 | 1262876.8735 | 2698821.6024 | 1262868.8289 | 2698815.113 | 1262863.1721
289 | 2698780.4953 | 1262830.3641 | 2698790.7226 | 1262840.798
290 | 2698811.4386 | 1262859.9691 | 2698798.2169 | 1262848.4437 | 2698790.7226 | 1262840.798
291 | 2698780.4953 | 1262830.3641 | 2698779.4889 | 1262829.3374 | 2698767.9403 | 1262816.9843
292 | 2698815.113 | 1262863.1721 | 2698811.4386 | 1262859.9691
293 | 2698760.213 | 1262808.1841 | 2698763.922 | 1262812.686 | 2698767.9403 | 1262816.9843
294 | 2698750.0414 | 1262795.838 | 2698760.213 | 1262808.1841
295 | 2698745.1549 | 1262789.4669 | 2698748.3991 | 1262793.8447 | 2698750.0414 | 1262795.838
296 | 2698840.4891 | 1262886.9577 | 2698855.2851 | 1262899.4394
297 | 2698870.2279 | 1262912.0449 | 2698855.2851 | 1262899.4394
298 | 2698898.208 | 1262862.5093 | 2698910.1205 | 1262878.0141
299 | 2698914.1292 | 1262883.2318 | 2698910.1205 | 1262878.0141
300 | 2698745.1549 | 1262789.4669 | 2698734.7231 | 1262775.3901 | 2698730.999 | 1262770.2596
301 | 2698899.0387 | 1262754.4005 | 2698907.4462 | 1262762.3265
302 | 2698907.4462 | 1262762.3265 | 2698920.1093 | 1262774.2644 | 2698922.6012 | 1262776.423
303 | 2698922.6012 | 1262776.423 | 2698931.5811 | 1262784.2019
304 | 2698931.5811 | 1262784.2019 | 2698947.5852 | 1262798.0656
305 | 2698947.5852 | 1262798.0656 | 2698951.4732 | 1262801.4336 | 2698955.9463 | 1262804.9797
306 | 2699284.4963 | 1262942.1464 | 2699290.0708 | 1262946.1623
307 | 2699280.6641 | 1262939.3857 | 2699284.4963 | 1262942.1464
308 | 2699280.6641 | 1262939.3857 | 2699278.3487 | 1262937.4487
309 | 2699280.6641 | 1262939.3857 | 2699272.3469 | 1262949.1236
310 | 2699272.3469 | 1262949.1236 | 2699267.7397 | 1262954.5179
311 | 2699308.6461 | 1262966.1712 | 2699309.1218 | 1262972.8505
312 | 2699267.7397 | 1262954.5179 | 2699263.2125 | 1262959.8184
313 | 2699309.5915 | 1262979.4448 | 2699309.1218 | 1262972.8505
314 | 2699263.2125 | 1262959.8184 | 2699258.5259 | 1262965.3057
315 | 2699241.8668 | 1262942.0197 | 2699237.1388 | 1262947.4717
316 | 2699232.9269 | 1262952.3286 | 2699237.1388 | 1262947.4717
317 | 2699254.5869 | 1262969.9176 | 2699258.5259 | 1262965.3057
318 | 2699150.6929 | 1263000.8395 | 2699151.4933 | 1263001.4691
319 | 2699151.4933 | 1263001.4691 | 2699155.1205 | 1263004.3221 | 2699165.8332 | 1263011.5743 | 2699167.9626 | 1263012.9069
320 | 2699167.9626 | 1263012.9069 | 2699173.6571 | 1263016.4706
321 | 2699252.5178 | 1263132.3519 | 2699248.0517 | 1263132.0415 | 2699244.7843 | 1263131.657
322 | 2699259.897 | 1263132.8647 | 2699252.5178 | 1263132.3519
323 | 2699267.2739 | 1263133.3774 | 2699259.897 | 1263132.8647
324 | 2699252.9737 | 1263163.2216 | 2699245.5718 | 1263162.6128
325 | 2699260.4616 | 1263163.8169 | 2699258.6708 | 1263163.6902 | 2699252.9737 | 1263163.2216
326 | 2699310.8558 | 1263135.0149 | 2699308.8256 | 1263129.6263 | 2699308.1766 | 1263124.154
327 | 2699289.4049 | 1263134.9155 | 2699296.7834 | 1263135.4283
328 | 2699289.4049 | 1263134.9155 | 2699282.028 | 1263134.4028
329 | 2699290.299 | 1263196.6703 | 2699282.9511 | 1263196.1606
330 | 2699282.9511 | 1263196.1606 | 2699275.5975 | 1263195.6505
331 | 2699325.4841 | 1263192.4331 | 2699332.9531 | 1263193.0028
332 | 2699282.028 | 1263134.4028 | 2699274.6512 | 1263133.8901
333 | 2699274.6512 | 1263133.8901 | 2699267.2739 | 1263133.3774
334 | 2699290.0984 | 1263165.9137 | 2699282.6899 | 1263165.3895
335 | 2699282.6899 | 1263165.3895 | 2699275.2788 | 1263164.8652
336 | 2699275.2788 | 1263164.8652 | 2699267.8702 | 1263164.3411
337 | 2699267.8702 | 1263164.3411 | 2699260.4616 | 1263163.8169

## bus_geodata
| x | y | coords
0 | 2699095.7387 | 1262879.6131
1 | 2699101.5705 | 1262884.9424
2 | 2699044.9862 | 1262833.543
3 | 2699037.1471 | 1262842.1263
4 | 2699115.179 | 1262906.4943
5 | 2699024.036 | 1262856.4821
6 | 2699141.0528 | 1262927.1338
7 | 2699041.6419 | 1262874.3035
8 | 2699011.4583 | 1262845.0256
9 | 2699158.6555 | 1262914.4295
10 | 2699137.7276 | 1262930.9802
11 | 2699171.6239 | 1262899.0677
12 | 2699166.0177 | 1262927.8456
13 | 2699131.8266 | 1262937.8062
14 | 2699160.3337 | 1262889.9017
15 | 2699167.6768 | 1262929.9906
16 | 2699010.9073 | 1262844.5237
17 | 2698996.7361 | 1262831.8716
18 | 2699008.7179 | 1262811.2293
19 | 2698995.5959 | 1262836.523
20 | 2699041.6803 | 1262874.3444
21 | 2699016.0578 | 1262799.0418
22 | 2698988.03 | 1262830.2912
23 | 2699013.8848 | 1262852.6616
24 | 2698975.8481 | 1262820.7573
25 | 2698984.1892 | 1262835.1309
26 | 2698978.0626 | 1262816.7466
27 | 2698989.5577 | 1262795.5322
28 | 2699062.6333 | 1262900.1777
29 | 2699080.9678 | 1262926.546
30 | 2699096.4342 | 1262947.6456
31 | 2699110.8079 | 1262964.5133
32 | 2699107.804 | 1262968.4217
33 | 2699122.0165 | 1262975.8994
34 | 2699113.553 | 1262984.5758
35 | 2699125.5613 | 1262986.4675
36 | 2699127.9528 | 1262981.6199
37 | 2698978.2847 | 1262879.0682
38 | 2698974.3498 | 1262877.3788
39 | 2698982.1219 | 1262909.837
40 | 2699034.9165 | 1262873.3554
41 | 2698972.0834 | 1262817.7728
42 | 2698841.9511 | 1262702.7101
43 | 2698843.0526 | 1262736.5852
44 | 2698862.5772 | 1262718.7124
45 | 2698849.8753 | 1262766.8175
46 | 2698844.295 | 1262767.547
47 | 2698853.6897 | 1262782.9673
48 | 2698876.5525 | 1262732.5688
49 | 2699127.5398 | 1263026.1583
50 | 2699104.4552 | 1262970.8787
51 | 2699084.1151 | 1262937.7943
52 | 2699067.5891 | 1262914.0638
53 | 2699128.1843 | 1262981.8429
54 | 2699141.1284 | 1262871.4226
55 | 2699131.9462 | 1262843.2428
56 | 2699259.5033 | 1262921.6826
57 | 2699251.081 | 1262931.3945
58 | 2699267.8126 | 1262928.6342
59 | 2699369.5162 | 1262938.1434
60 | 2699372.0332 | 1262922.4283
61 | 2699346.7212 | 1262925.3388
62 | 2699370.4331 | 1262938.3614
63 | 2699366.6043 | 1263139.1045
64 | 2699371.591 | 1263130.648
65 | 2699354.307 | 1263145.2015
66 | 2699396.247 | 1262944.4978
67 | 2699416.6751 | 1262930.4851
68 | 2699391.4321 | 1262968.7027
69 | 2699373.5356 | 1262918.3692
70 | 2699379.4134 | 1263074.5332
71 | 2699377.4906 | 1263100.6113
72 | 2699380.8397 | 1263069.0193
73 | 2699352.8639 | 1263070.4551
74 | 2699430.12 | 1263039.1006
75 | 2699384.6953 | 1263029.2624
76 | 2699420.8288 | 1262993.9749
77 | 2699377.09 | 1263102.3866
78 | 2699413.0257 | 1262901.5332
79 | 2699432.2965 | 1262903.0251
80 | 2699420.5889 | 1262936.0084
81 | 2699382.8743 | 1263051.1313
82 | 2699342.6921 | 1262924.4137
83 | 2699386.4658 | 1263008.8016
84 | 2699384.6656 | 1263029.6186
85 | 2699309.34 | 1262954.6327
86 | 2699308.1485 | 1262959.1856
87 | 2699246.4338 | 1262936.7534
88 | 2699273.1692 | 1262933.1155
89 | 2699322.3551 | 1263161.5687
90 | 2699391.3939 | 1262969.012
91 | 2699345.7159 | 1263069.5157
92 | 2699430.3884 | 1262949.8376
93 | 2699346.553 | 1263064.5941
94 | 2699330.0626 | 1263062.2174
95 | 2699384.5471 | 1263031.0415
96 | 2699386.5373 | 1263008.2239
97 | 2699301.5079 | 1263211.9924
98 | 2699301.5187 | 1263211.8705
99 | 2699192.328 | 1263157.3681
100 | 2699190.3102 | 1263135.5178
101 | 2699260.8814 | 1263194.6298
102 | 2699268.2394 | 1263195.1402
103 | 2699194.553 | 1263109.6989
104 | 2699213.0802 | 1263110.8151
105 | 2699183.4604 | 1263109.1836
106 | 2699217.9728 | 1263121.8618
107 | 2699167.4207 | 1263075.0198
108 | 2699189.4531 | 1263050.7162
109 | 2699163.931 | 1263077.341
110 | 2699189.6812 | 1263050.2601
111 | 2699149.2956 | 1263057.2475
112 | 2699177.0874 | 1263103.9567
113 | 2699152.803 | 1263084.7502
114 | 2699112.0432 | 1263111.8886
115 | 2699125.8881 | 1263102.6705
116 | 2699095.001 | 1263122.7692
117 | 2699312.492 | 1263170.5883
118 | 2699315.9956 | 1263147.153
119 | 2699303.6468 | 1263190.7675
120 | 2699304.9251 | 1263166.9627
121 | 2699313.5354 | 1263141.5762
122 | 2699317.9702 | 1263191.86
123 | 2699302.7872 | 1263197.5364
124 | 2699297.5099 | 1263166.438
125 | 2699312.1145 | 1263138.3554
126 | 2698952.7794 | 1262963.3948
127 | 2698958.7972 | 1262941.7836
128 | 2698949.6143 | 1262975.0119
129 | 2698949.8179 | 1262994.1508
130 | 2698940.0071 | 1262976.4079
131 | 2698978.4893 | 1262913.1886
132 | 2698982.7091 | 1262911.3577
133 | 2698993.8602 | 1262935.4717
134 | 2698948.8661 | 1263004.8462
135 | 2698936.3854 | 1262969.5194
136 | 2698918.1899 | 1263007.3848
137 | 2698948.2508 | 1262942.5958
138 | 2698960.2286 | 1262912.6653
139 | 2698994.2555 | 1262929.9489
140 | 2699007.3162 | 1262954.9788
141 | 2698958.6284 | 1263019.5659
142 | 2698916.6454 | 1263009.5778
143 | 2698972.6942 | 1262881.516
144 | 2698930.6704 | 1262909.1694
145 | 2698923.6799 | 1262896.1428
146 | 2698978.0441 | 1262868.1484
147 | 2699387.1412 | 1263003.3484
148 | 2699312.6208 | 1263021.976
149 | 2699312.7183 | 1263023.3437
150 | 2699311.5923 | 1263007.5355
151 | 2699312.3923 | 1263059.951
152 | 2699311.1219 | 1263000.9307
153 | 2699322.7246 | 1263061.2676
154 | 2699308.9262 | 1263059.5258
155 | 2699311.0882 | 1263000.4586
156 | 2699311.9746 | 1263065.0815
157 | 2699310.4333 | 1263069.3703
158 | 2699331.3607 | 1263067.6292
159 | 2699308.2456 | 1263064.6074
160 | 2699296.2682 | 1263057.8922
161 | 2699310.6341 | 1262994.0831
162 | 2699190.2168 | 1263049.1891
163 | 2699197.6767 | 1263034.2714
164 | 2699171.3029 | 1263020.0678
165 | 2699220.6899 | 1263049.3254
166 | 2699166.3984 | 1263017.1205
167 | 2699223.9492 | 1263040.9843
168 | 2699218.8504 | 1263012.5976
169 | 2699230.7326 | 1263043.0776
170 | 2699199.7879 | 1263030.6801
171 | 2699229.0723 | 1263047.7314
172 | 2699227.538 | 1263052.0536
173 | 2699218.3492 | 1263055.013
174 | 2699231.6454 | 1263008.1447
175 | 2699209.5281 | 1262989.0817
176 | 2699232.8845 | 1263043.7513
177 | 2699193.9516 | 1263027.9507
178 | 2699229.3846 | 1263071.3116
179 | 2699258.7379 | 1263056.3613
180 | 2699271.4129 | 1263059.2001
181 | 2699020.2102 | 1262968.2007
182 | 2699003.4376 | 1262943.4814
183 | 2699021.9764 | 1262970.8036
184 | 2699048.0282 | 1263009.1984
185 | 2699045.7724 | 1263010.7285
186 | 2699055.4665 | 1263004.147
187 | 2699035.0398 | 1262995.1696
188 | 2699050.1269 | 1263017
189 | 2699060.0067 | 1263001.0638
190 | 2699068.2935 | 1263043.1638
191 | 2699072.4268 | 1263049.1167
192 | 2699077.9988 | 1263057.1416
193 | 2699020.4748 | 1262974.0548
194 | 2699090.7399 | 1263075.4915
195 | 2699055.4804 | 1263146.5036
196 | 2699035.3601 | 1263157.7308
197 | 2699035.9201 | 1263160.3845
198 | 2699022.4388 | 1263125.2596
199 | 2699093.8189 | 1263079.9258
200 | 2699036.6329 | 1263163.7627
201 | 2699022.3644 | 1263125.1197
202 | 2698883.7152 | 1263044.1
203 | 2698804.7364 | 1262983.962
204 | 2698906.1796 | 1263023.1139
205 | 2698761.0844 | 1262888.2563
206 | 2698785.7848 | 1262893.0787
207 | 2698736.4629 | 1262874.9514
208 | 2699017.8558 | 1263116.6346
209 | 2699009.7279 | 1263101.3382
210 | 2698986.677 | 1263062.8764
211 | 2698984.018 | 1263058.6253
212 | 2698975.4834 | 1263044.9801
213 | 2699279.3032 | 1263055.3649
214 | 2699269.3252 | 1263053.5093
215 | 2699256.6597 | 1263050.7403
216 | 2699292.9003 | 1263062.5742
217 | 2699246.6798 | 1263048.0704
218 | 2699309.4924 | 1263081.6824
219 | 2699278.5447 | 1263060.4054
220 | 2699133.1234 | 1263038.5181
221 | 2699197.0958 | 1262968.0253
222 | 2699190.8923 | 1262960.005
223 | 2699199.3944 | 1262971.1189
224 | 2699186.4126 | 1262954.2134
225 | 2699202.8447 | 1262976.9054
226 | 2699184.6889 | 1262951.9848
227 | 2699206.2953 | 1262982.6924
228 | 2699183.963 | 1262951.0464
229 | 2699208.9291 | 1262987.8825
230 | 2699276.3144 | 1262989.3572
231 | 2699281.3617 | 1262984.5735
232 | 2699286.6005 | 1262979.6082
233 | 2699288.7942 | 1262977.5292
234 | 2699291.6617 | 1262974.8113
235 | 2699069.1849 | 1262994.8308
236 | 2699086.0347 | 1262983.3881
237 | 2699088.8056 | 1262981.5064
238 | 2699089.2099 | 1262981.2318
239 | 2699118.799 | 1263017.8375
240 | 2698972.0258 | 1263039.7667
241 | 2698959.8367 | 1263055.7204
242 | 2698952.5517 | 1263060.721
243 | 2698947.7663 | 1263080.4344
244 | 2699310.5922 | 1262993.4941
245 | 2699310.0972 | 1262986.5448
246 | 2699055.003 | 1262896.5774
247 | 2699238.2401 | 1263005.6464
248 | 2699244.835 | 1263003.1481
249 | 2698910.1433 | 1262945.7171
250 | 2698886.4743 | 1262925.7502
251 | 2699390.273 | 1262978.0614
252 | 2699387.687 | 1262998.9413
253 | 2699177.4493 | 1262942.6251
254 | 2699181.9311 | 1262948.4194
255 | 2698790.1289 | 1262893.3874
256 | 2698713.667 | 1262853.3637
257 | 2698857.8555 | 1262796.5121
258 | 2698864.482 | 1262813.2097
259 | 2698866.0332 | 1262816.2927
260 | 2698871.7333 | 1262827.6217
261 | 2698856.22 | 1262845.309
262 | 2698879.5045 | 1262837.872
263 | 2698843.0669 | 1262756.0107
264 | 2698835.985 | 1262768.6246
265 | 2698850.7486 | 1262851.5472
266 | 2698895.6967 | 1262859.2297
267 | 2698818.0364 | 1262766.4561
268 | 2698799.6532 | 1262745.3698
269 | 2698795.7368 | 1262740.8777
270 | 2698712.7398 | 1262852.3973
271 | 2698693.5324 | 1262832.389
272 | 2698675.1256 | 1262813.2391
273 | 2698828.5352 | 1262876.8735
274 | 2698790.7226 | 1262840.798
275 | 2698780.4953 | 1262830.3641
276 | 2698811.4386 | 1262859.9691
277 | 2698767.9403 | 1262816.9843
278 | 2698815.113 | 1262863.1721
279 | 2698760.213 | 1262808.1841
280 | 2698750.0414 | 1262795.838
281 | 2698840.4891 | 1262886.9577
282 | 2698855.2851 | 1262899.4394
283 | 2698870.2279 | 1262912.0449
284 | 2698898.208 | 1262862.5093
285 | 2698910.1205 | 1262878.0141
286 | 2698914.1292 | 1262883.2318
287 | 2698730.999 | 1262770.2596
288 | 2698745.1549 | 1262789.4669
289 | 2698899.0387 | 1262754.4005
290 | 2698907.4462 | 1262762.3265
291 | 2698922.6012 | 1262776.423
292 | 2698931.5811 | 1262784.2019
293 | 2698955.9463 | 1262804.9797
294 | 2699284.4963 | 1262942.1464
295 | 2699290.0708 | 1262946.1623
296 | 2699280.6641 | 1262939.3857
297 | 2699278.3487 | 1262937.4487
298 | 2699272.3469 | 1262949.1236
299 | 2699308.6461 | 1262966.1712
300 | 2699296.8121 | 1262969.9299
301 | 2699267.7397 | 1262954.5179
302 | 2699309.1218 | 1262972.8505
303 | 2699263.2125 | 1262959.8184
304 | 2699241.8668 | 1262942.0197
305 | 2699309.5915 | 1262979.4448
306 | 2699237.1388 | 1262947.4717
307 | 2699232.9269 | 1262952.3286
308 | 2699258.5259 | 1262965.3057
309 | 2699254.5869 | 1262969.9176
310 | 2699248.4613 | 1263001.7744
311 | 2699150.6929 | 1263000.8395
312 | 2699151.4933 | 1263001.4691
313 | 2699167.9626 | 1263012.9069
314 | 2699173.6571 | 1263016.4706
315 | 2698947.5852 | 1262798.0656
316 | 2699244.7843 | 1263131.657
317 | 2699252.5178 | 1263132.3519
318 | 2699259.897 | 1263132.8647
319 | 2699245.5718 | 1263162.6128
320 | 2699252.9737 | 1263163.2216
321 | 2699309.3639 | 1263083.3634
322 | 2699308.1766 | 1263124.154
323 | 2699310.8558 | 1263135.0149
324 | 2699296.7834 | 1263135.4283
325 | 2699289.4049 | 1263134.9155
326 | 2699290.299 | 1263196.6703
327 | 2699282.9511 | 1263196.1606
328 | 2699325.4841 | 1263192.4331
329 | 2699275.5975 | 1263195.6505
330 | 2699282.028 | 1263134.4028
331 | 2699274.6512 | 1263133.8901
332 | 2699267.2739 | 1263133.3774
333 | 2699332.9531 | 1263193.0028
334 | 2699290.0984 | 1263165.9137
335 | 2699282.6899 | 1263165.3895
336 | 2699275.2788 | 1263164.8652
337 | 2699267.8702 | 1263164.3411
338 | 2699260.4616 | 1263163.8169
339 | 2699110.8079 | 1262964.5133

## line_std_types
| c_nf_per_km | r_ohm_per_km | x_ohm_per_km | max_i_ka | type | q_mm2 | alpha | voltage_rating
NAYY 4x50 SE | 210 | 0.642 | 0.083 | 0.142 | cs | 50 | 0.00403 | LV
NAYY 4x120 SE | 264 | 0.225 | 0.08 | 0.242 | cs | 120 | 0.00403 | LV
NAYY 4x150 SE | 261 | 0.208 | 0.08 | 0.27 | cs | 150 | 0.00403 | LV
NA2XS2Y 1x95 RM/25 12/20 kV | 216 | 0.313 | 0.132 | 0.252 | cs | 95 | 0.00403 | MV
NA2XS2Y 1x185 RM/25 12/20 kV | 273 | 0.161 | 0.117 | 0.362 | cs | 185 | 0.00403 | MV
NA2XS2Y 1x240 RM/25 12/20 kV | 304 | 0.122 | 0.112 | 0.421 | cs | 240 | 0.00403 | MV
NA2XS2Y 1x95 RM/25 6/10 kV | 315 | 0.313 | 0.123 | 0.249 | cs | 95 | 0.00403 | MV
NA2XS2Y 1x185 RM/25 6/10 kV | 406 | 0.161 | 0.11 | 0.358 | cs | 185 | 0.00403 | MV
NA2XS2Y 1x240 RM/25 6/10 kV | 456 | 0.122 | 0.105 | 0.416 | cs | 240 | 0.00403 | MV
NA2XS2Y 1x150 RM/25 12/20 kV | 250 | 0.206 | 0.116 | 0.319 | cs | 150 | 0.00403 | MV
NA2XS2Y 1x120 RM/25 12/20 kV | 230 | 0.253 | 0.119 | 0.283 | cs | 120 | 0.00403 | MV
NA2XS2Y 1x70 RM/25 12/20 kV | 190 | 0.443 | 0.132 | 0.22 | cs | 70 | 0.00403 | MV
NA2XS2Y 1x150 RM/25 6/10 kV | 360 | 0.206 | 0.11 | 0.315 | cs | 150 | 0.00403 | MV
NA2XS2Y 1x120 RM/25 6/10 kV | 340 | 0.253 | 0.113 | 0.28 | cs | 120 | 0.00403 | MV
NA2XS2Y 1x70 RM/25 6/10 kV | 280 | 0.443 | 0.123 | 0.217 | cs | 70 | 0.00403 | MV
N2XS(FL)2Y 1x120 RM/35 64/110 kV | 112 | 0.153 | 0.166 | 0.366 | cs | 120 | 0.00393 | HV
N2XS(FL)2Y 1x185 RM/35 64/110 kV | 125 | 0.099 | 0.156 | 0.457 | cs | 185 | 0.00393 | HV
N2XS(FL)2Y 1x240 RM/35 64/110 kV | 135 | 0.075 | 0.149 | 0.526 | cs | 240 | 0.00393 | HV
N2XS(FL)2Y 1x300 RM/35 64/110 kV | 144 | 0.06 | 0.144 | 0.588 | cs | 300 | 0.00393 | HV
15-AL1/3-ST1A 0.4 | 11 | 1.8769 | 0.35 | 0.105 | ol | 16 | 0.00403 | LV
24-AL1/4-ST1A 0.4 | 11.25 | 1.2012 | 0.335 | 0.14 | ol | 24 | 0.00403 | LV
48-AL1/8-ST1A 0.4 | 12.2 | 0.5939 | 0.3 | 0.21 | ol | 48 | 0.00403 | LV
94-AL1/15-ST1A 0.4 | 13.2 | 0.306 | 0.29 | 0.35 | ol | 94 | 0.00403 | LV
34-AL1/6-ST1A 10.0 | 9.7 | 0.8342 | 0.36 | 0.17 | ol | 34 | 0.00403 | MV
48-AL1/8-ST1A 10.0 | 10.1 | 0.5939 | 0.35 | 0.21 | ol | 48 | 0.00403 | MV
70-AL1/11-ST1A 10.0 | 10.4 | 0.4132 | 0.339 | 0.29 | ol | 70 | 0.00403 | MV
94-AL1/15-ST1A 10.0 | 10.75 | 0.306 | 0.33 | 0.35 | ol | 94 | 0.00403 | MV
122-AL1/20-ST1A 10.0 | 11.1 | 0.2376 | 0.323 | 0.41 | ol | 122 | 0.00403 | MV
149-AL1/24-ST1A 10.0 | 11.25 | 0.194 | 0.315 | 0.47 | ol | 149 | 0.00403 | MV
34-AL1/6-ST1A 20.0 | 9.15 | 0.8342 | 0.382 | 0.17 | ol | 34 | 0.00403 | MV
48-AL1/8-ST1A 20.0 | 9.5 | 0.5939 | 0.372 | 0.21 | ol | 48 | 0.00403 | MV
70-AL1/11-ST1A 20.0 | 9.7 | 0.4132 | 0.36 | 0.29 | ol | 70 | 0.00403 | MV
94-AL1/15-ST1A 20.0 | 10 | 0.306 | 0.35 | 0.35 | ol | 94 | 0.00403 | MV
122-AL1/20-ST1A 20.0 | 10.3 | 0.2376 | 0.344 | 0.41 | ol | 122 | 0.00403 | MV
149-AL1/24-ST1A 20.0 | 10.5 | 0.194 | 0.337 | 0.47 | ol | 149 | 0.00403 | MV
184-AL1/30-ST1A 20.0 | 10.75 | 0.1571 | 0.33 | 0.535 | ol | 184 | 0.00403 | MV
243-AL1/39-ST1A 20.0 | 11 | 0.1188 | 0.32 | 0.645 | ol | 243 | 0.00403 | MV
48-AL1/8-ST1A 110.0 | 8 | 0.5939 | 0.46 | 0.21 | ol | 48 | 0.00403 | HV
70-AL1/11-ST1A 110.0 | 8.4 | 0.4132 | 0.45 | 0.29 | ol | 70 | 0.00403 | HV
94-AL1/15-ST1A 110.0 | 8.65 | 0.306 | 0.44 | 0.35 | ol | 94 | 0.00403 | HV
122-AL1/20-ST1A 110.0 | 8.5 | 0.2376 | 0.43 | 0.41 | ol | 122 | 0.00403 | HV
149-AL1/24-ST1A 110.0 | 8.75 | 0.194 | 0.41 | 0.47 | ol | 149 | 0.00403 | HV
184-AL1/30-ST1A 110.0 | 8.8 | 0.1571 | 0.4 | 0.535 | ol | 184 | 0.00403 | HV
243-AL1/39-ST1A 110.0 | 9 | 0.1188 | 0.39 | 0.645 | ol | 243 | 0.00403 | HV
305-AL1/39-ST1A 110.0 | 9.2 | 0.0949 | 0.38 | 0.74 | ol | 305 | 0.00403 | HV
490-AL1/64-ST1A 110.0 | 9.75 | 0.059 | 0.37 | 0.96 | ol | 490 | 0.00403 | HV
679-AL1/86-ST1A 110.0 | 9.95 | 0.042 | 0.36 | 1.15 | ol | 679 | 0.00403 | HV
490-AL1/64-ST1A 220.0 | 10 | 0.059 | 0.285 | 0.96 | ol | 490 | 0.00403 | HV
679-AL1/86-ST1A 220.0 | 11.7 | 0.042 | 0.275 | 1.15 | ol | 679 | 0.00403 | HV
490-AL1/64-ST1A 380.0 | 11 | 0.059 | 0.253 | 0.96 | ol | 490 | 0.00403 | HV
679-AL1/86-ST1A 380.0 | 14.6 | 0.042 | 0.25 | 1.15 | ol | 679 | 0.00403 | HV

## trafo_std_types
| i0_percent | pfe_kw | vkr_percent | sn_mva | vn_lv_kv | vn_hv_kv | vk_percent | shift_degree | vector_group | tap_side | tap_neutral | tap_min | tap_max | tap_step_degree | tap_step_percent | tap_phase_shifter
160 MVA 380/110 kV | 0.06 | 60 | 0.25 | 160 | 110 | 380 | 12.2 | 0 | Yy0 | hv | 0 | -9 | 9 | 0 | 1.5 | FALSE
100 MVA 220/110 kV | 0.06 | 55 | 0.26 | 100 | 110 | 220 | 12 | 0 | Yy0 | hv | 0 | -9 | 9 | 0 | 1.5 | FALSE
63 MVA 110/20 kV | 0.04 | 22 | 0.32 | 63 | 20 | 110 | 18 | 150 | YNd5 | hv | 0 | -9 | 9 | 0 | 1.5 | FALSE
40 MVA 110/20 kV | 0.05 | 18 | 0.34 | 40 | 20 | 110 | 16.2 | 150 | YNd5 | hv | 0 | -9 | 9 | 0 | 1.5 | FALSE
25 MVA 110/20 kV | 0.07 | 14 | 0.41 | 25 | 20 | 110 | 12 | 150 | YNd5 | hv | 0 | -9 | 9 | 0 | 1.5 | FALSE
63 MVA 110/10 kV | 0.04 | 22 | 0.32 | 63 | 10 | 110 | 18 | 150 | YNd5 | hv | 0 | -9 | 9 | 0 | 1.5 | FALSE
40 MVA 110/10 kV | 0.05 | 18 | 0.34 | 40 | 10 | 110 | 16.2 | 150 | YNd5 | hv | 0 | -9 | 9 | 0 | 1.5 | FALSE
25 MVA 110/10 kV | 0.07 | 14 | 0.41 | 25 | 10 | 110 | 12 | 150 | YNd5 | hv | 0 | -9 | 9 | 0 | 1.5 | FALSE
0.25 MVA 20/0.4 kV | 0.32 | 0.8 | 1.44 | 0.25 | 0.4 | 20 | 6 | 150 | Yzn5 | hv | 0 | -2 | 2 | 0 | 2.5 | FALSE
0.4 MVA 20/0.4 kV | 0.3375 | 1.35 | 1.425 | 0.4 | 0.4 | 20 | 6 | 150 | Dyn5 | hv | 0 | -2 | 2 | 0 | 2.5 | FALSE
0.63 MVA 20/0.4 kV | 0.2619 | 1.65 | 1.206 | 0.63 | 0.4 | 20 | 6 | 150 | Dyn5 | hv | 0 | -2 | 2 | 0 | 2.5 | FALSE
0.25 MVA 10/0.4 kV | 0.24 | 0.6 | 1.2 | 0.25 | 0.4 | 10 | 4 | 150 | Dyn5 | hv | 0 | -2 | 2 | 0 | 2.5 | FALSE
0.4 MVA 10/0.4 kV | 0.2375 | 0.95 | 1.325 | 0.4 | 0.4 | 10 | 4 | 150 | Dyn5 | hv | 0 | -2 | 2 | 0 | 2.5 | FALSE
0.63 MVA 10/0.4 kV | 0.1873 | 1.18 | 1.0794 | 0.63 | 0.4 | 10 | 4 | 150 | Dyn5 | hv | 0 | -2 | 2 | 0 | 2.5 | FALSE

## trafo3w_std_types
| sn_hv_mva | sn_mv_mva | sn_lv_mva | vn_hv_kv | vn_mv_kv | vn_lv_kv | vk_hv_percent | vk_mv_percent | vk_lv_percent | vkr_hv_percent | vkr_mv_percent | vkr_lv_percent | pfe_kw | i0_percent | shift_mv_degree | shift_lv_degree | vector_group | tap_side | tap_neutral | tap_min | tap_max | tap_step_percent
63/25/38 MVA 110/20/10 kV | 63 | 25 | 38 | 110 | 20 | 10 | 10.4 | 10.4 | 10.4 | 0.28 | 0.32 | 0.35 | 35 | 0.89 | 0 | 0 | YN0yn0yn0 | hv | 0 | -10 | 10 | 1.2
63/25/38 MVA 110/10/10 kV | 63 | 25 | 38 | 110 | 10 | 10 | 10.4 | 10.4 | 10.4 | 0.28 | 0.32 | 0.35 | 35 | 0.89 | 0 | 0 | YN0yn0yn0 | hv | 0 | -10 | 10 | 1.2

## fuse_std_types
| fuse_type | i_rated_a | t_avg | t_min | t_total | x_avg | x_min | x_total
HV 100A | HV 100A | 100 | 0 | [10.0, 3.64, 0.854, 0.281, 0.1, 0.0531, 0.022, 0.01] | [10.0, 4.267, 1.21, 0.403, 0.1, 0.058, 0.022, 0.01] | 0 | [300.0, 350.0, 450.0, 550.0, 700.0, 850.0, 1200.0, 1752.0] | [600.0, 700.0, 900.0, 1150.0, 1665.0, 2000.0, 3000.0, 4313.0]
HV 10A | HV 10A | 10 | 0 | [10.0, 1675.0, 0.344, 0.156, 0.1, 0.0417, 0.0171, 0.01] | [10.0, 1.3, 0.3, 0.155, 0.1, 0.0555, 0.023, 0.01] | 0 | [30.0, 32.0, 35.0, 37.0, 39.0, 50.0, 70.0, 88.0] | [60.0, 70.0, 80.0, 87.0, 94.0, 110.0, 150.0, 216.0]
HV 125A | HV 125A | 125 | 0 | [10.0, 1.82, 0.344, 0.1, 0.0467, 0.0269, 0.01] | [10.0, 2.478, 0.426, 0.1, 0.0427, 0.0211, 0.01] | 0 | [375.0, 500.0, 700.0, 925.0, 1200.0, 1500.0, 2341.0] | [750.0, 1000.0, 1500.0, 2200.0, 3000.0, 4000.0, 5765.0]
HV 160A | HV 160A | 160 | 0 | [10.0, 4.15, 1.03, 0.198, 0.1, 0.051, 0.0172, 0.01] | [10.0, 2.3, 0.734, 0.274, 0.1, 0.046, 0.0177, 0.01] | 0 | [480.0, 550.0, 700.0, 1000.0, 1260.0, 1600.0, 2500.0, 3227.0] | [960.0, 1300.0, 1700.0, 2200.0, 2996.0, 4000.0, 6000.0, 7946.0]
HV 16A | HV 16A | 16 | 0 | [10.0, 0.352, 0.164, 0.1, 0.0649, 0.0342, 0.01] | [10.0, 2.34, 0.722, 0.181, 0.1, 0.055, 0.0296, 0.01] | 0 | [48.0, 60.0, 65.0, 71.0, 80.0, 100.0, 162.0] | [96.0, 110.0, 125.0, 150.0, 168.0, 200.0, 250.0, 398.0]
HV 200A | HV 200A | 200 | 0 | [10.0, 4.267, 1.21, 0.403, 0.1, 0.058, 0.022, 0.01] | [10.0, 3.73, 1.654, 0.328, 0.1, 0.0531, 0.019, 0.01] | 0 | [600.0, 700.0, 900.0, 1150.0, 1665.0, 2000.0, 3000.0, 4313.0] | [1200.0, 1500.0, 1800.0, 2700.0, 3960.0, 5000.0, 7500.0, 10620.0]
HV 20A | HV 20A | 20 | 0 | [10.0, 1.3, 0.3, 0.155, 0.1, 0.0555, 0.023, 0.01] | [10.0, 1.3, 0.161, 0.1, 0.0611, 0.0399, 0.0141, 0.01] | 0 | [60.0, 70.0, 80.0, 87.0, 94.0, 110.0, 150.0, 216.0] | [120.0, 150.0, 200.0, 223.0, 260.0, 300.0, 450.0, 532.0]
HV 25A | HV 25A | 25 | 0 | [10.0, 2.512, 0.833, 0.299, 0.1, 0.0372, 0.0223, 0.01] | [10.0, 3.125, 0.597, 0.198, 0.1, 0.0378, 0.022, 0.01] | 0 | [75.0, 82.0, 90.0, 100.0, 124.0, 170.0, 200.0, 289.0] | [150.0, 170.0, 210.0, 250.0, 294.0, 400.0, 500.0, 711.0]
HV 31.5A | HV 31.5A | 31.5 | 0 | [10.0, 2.34, 0.722, 0.181, 0.1, 0.055, 0.0296, 0.01] | [10.0, 2.84, 0.368, 0.164, 0.1, 0.0621, 0.0378, 0.0195, 0.01] | 0 | [95.0, 110.0, 125.0, 150.0, 165.0, 200.0, 250.0, 390.0] | [189.0, 220.0, 300.0, 350.0, 393.0, 450.0, 530.0, 700.0, 960.0]
HV 40A | HV 40A | 40 | 0 | [10.0, 1.3, 0.161, 0.1, 0.0611, 0.0399, 0.0141, 0.01] | [10.0, 2.05, 0.369, 0.198, 0.1, 0.051, 0.0298, 0.01] | 0 | [120.0, 150.0, 200.0, 223.0, 260.0, 300.0, 450.0, 532.0] | [240.0, 300.0, 400.0, 450.0, 530.0, 650.0, 800.0, 1311.0]
HV 50A | HV 50A | 50 | 0 | [10.0, 3.215, 0.597, 0.198, 0.1, 0.0378, 0.022, 0.01] | [10.0, 3.64, 0.854, 0.281, 0.1, 0.0531, 0.022, 0.01] | 0 | [150.0, 170.0, 210.0, 250.0, 294.0, 400.0, 500.0, 711.0] | [300.0, 350.0, 450.0, 550.0, 700.0, 850.0, 1200.0, 1752.0]
HV 6.3A | HV 6.3A | 6.3 | 0 | [10.0, 1.39, 0.344, 0.168, 0.1, 0.056, 0.0263, 0.01] | [10.0, 1.711, 0.516, 0.198, 0.1, 0.0634, 0.0303, 0.01] | 0 | [19.0, 19.5, 20.4, 20.8, 22.0, 25.0, 32.0, 48.0] | [38.0, 40.0, 43.0, 48.0, 53.0, 60.0, 75.0, 118.0]
HV 63A | HV 63A | 63 | 0 | [10.0, 2.84, 0.368, 0.164, 0.1, 0.0621, 0.0378, 0.0195, 0.01] | [10.0, 1.82, 0.344, 0.1, 0.0467, 0.0269, 0.01] | 0 | [189.0, 220.0, 300.0, 350.0, 393.0, 450.0, 530.0, 700.0, 961.0] | [378.0, 500.0, 700.0, 934.0, 1200.0, 1500.0, 2366.0]
HV 80A | HV 80A | 80 | 0 | [10.0, 2.05, 0.369, 0.198, 0.1, 0.051, 0.0298, 0.01] | [10.0, 4.15, 1.03, 0.198, 0.1, 0.051, 0.0172, 0.01] | 0 | [240.0, 300.0, 400.0, 450.0, 530.0, 650.0, 800.0, 1311.0] | [480.0, 550.0, 700.0, 1000.0, 1260.0, 1600.0, 2500.0, 3227.0]
Siemens NH-1-100 | Siemens NH-1-100 | 100 | [5400.0, 2000.0, 400.0, 20.0, 1.0, 0.2, 0.012, 0.004] | 0 | 0 | [150.0, 190.0, 250.0, 430.0, 900.0, 1250.0, 2700.0, 3600.0] | 0 | 0
Siemens NH-1-125 | Siemens NH-1-125 | 125 | [4800.0, 120.0, 7.0, 0.1, 0.004] | 0 | 0 | [180.0, 400.0, 740.0, 2000.0, 4250.0] | 0 | 0
Siemens NH-1-16 | Siemens NH-1-16 | 16 | [4000.0, 400.0, 2.0, 0.1, 0.04, 0.01] | 0 | 0 | [26.0, 35.0, 75.0, 150.0, 200.0, 300.0] | 0 | 0
Siemens NH-1-160 | Siemens NH-1-160 | 160 | [4800.0, 120.0, 7.0, 0.1, 0.004] | 0 | 0 | [210.0, 500.0, 900.0, 2300.0, 5000.0] | 0 | 0
Siemens NH-1-25 | Siemens NH-1-25 | 25 | [4000.0, 1000.0, 10.0, 0.2, 0.02, 0.01] | 0 | 0 | [40.0, 50.0, 100.0, 210.0, 400.0, 500.0] | 0 | 0
Siemens NH-1-50 | Siemens NH-1-50 | 50 | [4000.0, 40.0, 4.0, 1.0, 0.02, 0.01] | 0 | 0 | [86.0, 200.0, 300.0, 400.0, 1000.0, 1280.0] | 0 | 0
Siemens NH-1-63 | Siemens NH-1-63 | 63 | [4000.0, 100.0, 10.0, 2.0, 0.04, 0.01] | 0 | 0 | [100.0, 200.0, 300.0, 400.0, 1000.0, 1500.0] | 0 | 0
Siemens NH-1-80 | Siemens NH-1-80 | 80 | [4800.0, 120.0, 7.0, 0.1, 0.01] | 0 | 0 | [150.58, 250.0, 450.0, 1150.0, 2470.0] | 0 | 0
Siemens NH-2-1000 | Siemens NH-2-1000 | 1000 | [4800.0, 120.0, 7.0, 0.1, 0.004] | 0 | 0 | [1900.0, 3500.0, 8400.0, 24000.0, 52000.0] | 0 | 0
Siemens NH-2-200 | Siemens NH-2-200 | 200 | [4800.0, 120.0, 7.0, 0.1, 0.004] | 0 | 0 | [280.0, 650.0, 1200.0, 3000.0, 7000.0] | 0 | 0
Siemens NH-2-224 | Siemens NH-2-224 | 224 | [4800.0, 120.0, 7.0, 0.2, 0.04, 0.004] | 0 | 0 | [400.0, 750.0, 1453.0, 3025.0, 4315.0, 7600.0] | 0 | 0
Siemens NH-2-250 | Siemens NH-2-250 | 250 | [4800.0, 120.0, 7.0, 0.1, 0.004] | 0 | 0 | [450.0, 800.0, 1650.0, 4000.0, 8500.0] | 0 | 0
Siemens NH-2-315 | Siemens NH-2-315 | 315 | [4800.0, 120.0, 7.0, 0.1, 0.004] | 0 | 0 | [550.0, 920.0, 1900.0, 5000.0, 11000.0] | 0 | 0
Siemens NH-2-355 | Siemens NH-2-355 | 355 | [4800.0, 120.0, 6.0, 0.1, 0.004] | 0 | 0 | [650.0, 1116.27, 2350.0, 5840.0, 12790.0] | 0 | 0
Siemens NH-2-400 | Siemens NH-2-400 | 400 | [4800.0, 120.0, 7.0, 0.1, 0.004] | 0 | 0 | [720.0, 1350.0, 2800.0, 6500.0, 15000.0] | 0 | 0
Siemens NH-2-425 | Siemens NH-2-425 | 425 | [4800.0, 120.0, 7.0, 0.1, 0.004] | 0 | 0 | [850.0, 1500.0, 3050.0, 7500.0, 16500.0] | 0 | 0
Siemens NH-2-630 | Siemens NH-2-630 | 630 | [4800.0, 120.0, 7.0, 0.1, 0.004] | 0 | 0 | [1200.0, 2000.0, 4800.0, 12000.0, 26000.0] | 0 | 0

## res_bus
| vm_pu | va_degree | p_mw | q_mvar
0 | 0.98571 | -0.27397 | 0.0030222 | 0.00075744
1 | 0.98573 | -0.27354 | 0.011429 | 0.0028644
2 | 0.9955 | -0.085426 | 0.0081346 | 0.0020387
3 | 0.99559 | -0.083763 | 0.0039614 | 0.00099283
4 | 0.98607 | -0.26682 | 0.0011131 | 0.00027897
5 | 0.9958 | -0.079628 | 0 | 0
6 | 0.98655 | -0.25759 | 0 | 0
7 | 0.99642 | -0.067782 | 0.0049885 | 0.0012502
8 | 0.99542 | -0.086955 | 0.0022106 | 0.00055402
9 | 0.98691 | -0.25056 | 0 | 0
10 | 0.98654 | -0.25783 | 0.0012406 | 0.00031092
11 | 0.98689 | -0.251 | 0 | 0
12 | 0.98718 | -0.24524 | 0.00081208 | 0.00020353
13 | 0.98652 | -0.25804 | 0.001322 | 0.00033131
14 | 0.98687 | -0.25132 | 0.00064461 | 0.00016155
15 | 0.98723 | -0.24427 | 0.0011889 | 0.00029797
16 | 0.9954 | -0.08727 | 0.0021757 | 0.00054528
17 | 0.99499 | -0.095165 | 0 | 0
18 | 0.99485 | -0.097838 | 0.0045625 | 0.0011435
19 | 0.99489 | -0.097049 | 0 | 0
20 | 0.99643 | -0.067755 | 0.0012679 | 0.00031777
21 | 0.99482 | -0.098289 | 0.0017963 | 0.00045019
22 | 0.99471 | -0.10044 | 0 | 0
23 | 0.99459 | -0.10281 | 0.0037011 | 0.00092758
24 | 0.99443 | -0.10569 | 0 | 0
25 | 0.9947 | -0.10063 | 0.0017686 | 0.00044326
26 | 0.99442 | -0.10599 | 0 | 0
27 | 0.99433 | -0.10761 | 0.0037907 | 0.00095003
28 | 0.99729 | -0.051307 | 0.0029868 | 0.00074857
29 | 0.99814 | -0.03513 | 0.001158 | 0.00029022
30 | 0.99884 | -0.021866 | 0.002513 | 0.0006298
31 | 0.99945 | -0.010446 | 0 | 0
32 | 1 | 0 | -0.61984 | -0.15879
33 | 0.99809 | -0.036138 | 0 | 0
34 | 0.99777 | -0.042079 | 0 | 0
35 | 0.99807 | -0.036486 | 0 | 0
36 | 0.9976 | -0.045357 | 0.0012131 | 0.00030402
37 | 0.99222 | -0.14727 | 0 | 0
38 | 0.99214 | -0.14883 | 0 | 0
39 | 0.99289 | -0.13468 | 0.0016297 | 0.00040845
40 | 0.99433 | -0.10787 | 0.0026098 | 0.00065408
41 | 0.99435 | -0.10726 | 0.001932 | 0.0004842
42 | 0.9855 | -0.27638 | 0 | 0
43 | 0.98292 | -0.32637 | 0.0014712 | 0.00036871
44 | 0.98776 | -0.23296 | 0 | 0
45 | 0.98036 | -0.37615 | 0 | 0
46 | 0.9807 | -0.36954 | 0 | 0
47 | 0.97936 | -0.39572 | 0.0019113 | 0.00047901
48 | 0.98921 | -0.20525 | 0.0025965 | 0.00065074
49 | 0.99801 | -0.037523 | 0.0013405 | 0.00033595
50 | 0.99734 | -0.050235 | 0 | 0
51 | 0.99396 | -0.11493 | 0.0026123 | 0.0006547
52 | 0.99403 | -0.11359 | 0.0023092 | 0.00057874
53 | 0.99758 | -0.045715 | 0.0013107 | 0.00032849
54 | 0.98686 | -0.2516 | 0 | 0
55 | 0.98684 | -0.25192 | 0.00058155 | 0.00014575
56 | 0.98156 | -0.35413 | 0 | 0
57 | 0.98147 | -0.35594 | 0.0016162 | 0.00040505
58 | 0.98164 | -0.35261 | 0.001606 | 0.00040251
59 | 0.97314 | -0.51851 | 0 | 0
60 | 0.973 | -0.52129 | 0 | 0
61 | 0.97277 | -0.52584 | 0 | 0
62 | 0.97316 | -0.5181 | 0.001656 | 0.00041504
63 | 0.97831 | -0.41694 | 0 | 0
64 | 0.97872 | -0.40884 | 0 | 0
65 | 0.9778 | -0.42696 | 0.0017227 | 0.00043175
66 | 0.97378 | -0.50573 | 0 | 0
67 | 0.97324 | -0.51645 | 0 | 0
68 | 0.97467 | -0.48836 | 0.0030021 | 0.0007524
69 | 0.97296 | -0.52205 | 0.0095075 | 0.0023828
70 | 0.98122 | -0.36009 | 0 | 0
71 | 0.97987 | -0.38638 | 0 | 0
72 | 0.98074 | -0.36927 | 0 | 0
73 | 0.98456 | -0.29522 | 0.0037628 | 0.00094304
74 | 0.97747 | -0.43337 | 0 | 0
75 | 0.97764 | -0.43004 | 0 | 0
76 | 0.97731 | -0.4364 | 0.0034402 | 0.00086219
77 | 0.97979 | -0.38787 | 0.004783 | 0.0011987
78 | 0.97295 | -0.52227 | 0 | 0
79 | 0.9728 | -0.52527 | 0.0084069 | 0.002107
80 | 0.97321 | -0.51701 | 0.0029343 | 0.0007354
81 | 0.97925 | -0.39841 | 0.0093824 | 0.0023514
82 | 0.97271 | -0.52692 | 0.014169 | 0.0035512
83 | 0.9764 | -0.45435 | 0.0062827 | 0.0015746
84 | 0.97766 | -0.4296 | 0.0071824 | 0.0018001
85 | 0.9825 | -0.33572 | 0.0014062 | 0.00035243
86 | 0.98251 | -0.3356 | 0 | 0
87 | 0.98143 | -0.35674 | 0.0015287 | 0.00038314
88 | 0.9817 | -0.35142 | 0.0015413 | 0.00038629
89 | 0.97652 | -0.4521 | 0 | 0
90 | 0.97468 | -0.48812 | 0.0012869 | 0.00032252
91 | 0.98548 | -0.27739 | 0.0037608 | 0.00094254
92 | 0.97319 | -0.5175 | 0.0015792 | 0.00039579
93 | 0.98664 | -0.25516 | 0.0071978 | 0.0018039
94 | 0.98675 | -0.25302 | 0.0039852 | 0.00099878
95 | 0.97776 | -0.42763 | 0.0041648 | 0.0010438
96 | 0.97636 | -0.45498 | 0.0033691 | 0.00084438
97 | 0.97584 | -0.46551 | 0.0017823 | 0.00044669
98 | 0.97584 | -0.46551 | 0.0017842 | 0.00044717
99 | 0.98763 | -0.23658 | 0.0021772 | 0.00054565
100 | 0.98767 | -0.23573 | 0.0027516 | 0.00068961
101 | 0.97575 | -0.46721 | 0.0010608 | 0.00026585
102 | 0.97576 | -0.46707 | 0.0010602 | 0.00026571
103 | 0.98773 | -0.23459 | 0.0019211 | 0.00048147
104 | 0.98766 | -0.23606 | 0.0024163 | 0.00060557
105 | 0.9878 | -0.23333 | 0 | 0
106 | 0.98763 | -0.23652 | 0.0020061 | 0.00050278
107 | 0.98819 | -0.22574 | 0 | 0
108 | 0.98892 | -0.21144 | 0.00072378 | 0.0001814
109 | 0.98814 | -0.22668 | 0 | 0
110 | 0.98893 | -0.21122 | 0.00072418 | 0.0001815
111 | 0.98804 | -0.22854 | 0.0012489 | 0.000313
112 | 0.98808 | -0.22784 | 0.0021878 | 0.00054831
113 | 0.98806 | -0.22818 | 0.0016424 | 0.00041164
114 | 0.98789 | -0.23149 | 0 | 0
115 | 0.98792 | -0.23084 | 0.0024533 | 0.00061485
116 | 0.98785 | -0.23227 | 0.0021662 | 0.0005429
117 | 0.97623 | -0.45785 | 0 | 0
118 | 0.9763 | -0.45635 | 0.0015292 | 0.00038324
119 | 0.97594 | -0.46346 | 0 | 0
120 | 0.97615 | -0.45944 | 0.0015154 | 0.00037981
121 | 0.97623 | -0.45783 | 0.0015292 | 0.00038324
122 | 0.97588 | -0.46473 | 0.0016026 | 0.00040165
123 | 0.97589 | -0.46457 | 0 | 0
124 | 0.97609 | -0.46058 | 0.0010489 | 0.00026289
125 | 0.97619 | -0.45858 | 0 | 0
126 | 0.9823 | -0.33768 | 0.0012533 | 0.0003141
127 | 0.98227 | -0.33827 | 0.0014505 | 0.00036354
128 | 0.98233 | -0.33709 | 0 | 0
129 | 0.98191 | -0.34531 | 0.0013112 | 0.00032863
130 | 0.98266 | -0.33074 | 0 | 0
131 | 0.99301 | -0.13226 | 0 | 0
132 | 0.99292 | -0.13408 | 0 | 0
133 | 0.99358 | -0.12152 | 0.0010838 | 0.00027162
134 | 0.98168 | -0.34984 | 0 | 0
135 | 0.98335 | -0.31727 | 0 | 0
136 | 0.98018 | -0.37862 | 0.0017278 | 0.00043302
137 | 0.98598 | -0.26652 | 0 | 0
138 | 0.98887 | -0.2112 | 0.0019483 | 0.0004883
139 | 0.99278 | -0.13681 | 0.0025136 | 0.00062997
140 | 0.99408 | -0.11204 | 0.001577 | 0.00039523
141 | 0.98132 | -0.35691 | 0.0012546 | 0.00031443
142 | 0.98001 | -0.38194 | 0 | 0
143 | 0.99193 | -0.15281 | 0.0029134 | 0.00073017
144 | 0.97582 | -0.46503 | 0.0012915 | 0.00032368
145 | 0.97584 | -0.46468 | 0.0031385 | 0.00078658
146 | 0.99212 | -0.14931 | 0.0026956 | 0.00067557
147 | 0.97611 | -0.45993 | 0.0061256 | 0.0015352
148 | 0.98489 | -0.28924 | 0.012191 | 0.0030553
149 | 0.98496 | -0.28781 | 0.001088 | 0.00027269
150 | 0.98427 | -0.30127 | 0.0010406 | 0.0002608
151 | 0.98697 | -0.24871 | 0 | 0
152 | 0.98399 | -0.30665 | 0.0011556 | 0.00028963
153 | 0.98683 | -0.25153 | 0.0039627 | 0.00099315
154 | 0.98721 | -0.24406 | 0 | 0
155 | 0.98397 | -0.30702 | 0.0010041 | 0.00025166
156 | 0.98696 | -0.24889 | 0 | 0
157 | 0.98694 | -0.24935 | 0 | 0
158 | 0.98643 | -0.25904 | 0.0035478 | 0.00088916
159 | 0.98706 | -0.24688 | 0 | 0
160 | 0.98775 | -0.23364 | 0.001516 | 0.00037995
161 | 0.98372 | -0.31197 | 0.0013761 | 0.00034489
162 | 0.98896 | -0.21068 | 0.0012961 | 0.00032482
163 | 0.98937 | -0.20276 | 0 | 0
164 | 0.98933 | -0.20355 | 0.00074655 | 0.0001871
165 | 0.99018 | -0.18703 | 0 | 0
166 | 0.98932 | -0.20363 | 0.00074719 | 0.00018726
167 | 0.991 | -0.17112 | 0 | 0
168 | 0.98986 | -0.19328 | 0 | 0
169 | 0.99065 | -0.17785 | 0 | 0
170 | 0.99251 | -0.14217 | 0.00085514 | 0.00021432
171 | 0.99051 | -0.18059 | 0 | 0
172 | 0.99038 | -0.18314 | 0 | 0
173 | 0.99017 | -0.18721 | 0.0016305 | 0.00040865
174 | 0.98978 | -0.19483 | 0.001606 | 0.00040249
175 | 0.989 | -0.20986 | 0.0018536 | 0.00046455
176 | 0.99055 | -0.17975 | 0.0013974 | 0.00035022
177 | 0.99289 | -0.13507 | 0.0013737 | 0.00034429
178 | 0.99035 | -0.18364 | 0.001446 | 0.00036241
179 | 0.98693 | -0.24955 | 0.0014474 | 0.00036275
180 | 0.98694 | -0.24921 | 0.00090581 | 0.00022702
181 | 0.99264 | -0.1395 | 0.0013968 | 0.00035007
182 | 0.99271 | -0.13813 | 0.0019634 | 0.00049207
183 | 0.99263 | -0.13957 | 0.0011909 | 0.00029848
184 | 0.99562 | -0.082907 | 0 | 0
185 | 0.99555 | -0.084171 | 0 | 0
186 | 0.99584 | -0.078729 | 0.0013797 | 0.00034578
187 | 0.99513 | -0.092082 | 0.0019624 | 0.00049183
188 | 0.99546 | -0.085945 | 0.0013875 | 0.00034775
189 | 0.99597 | -0.076153 | 0.001457 | 0.00036516
190 | 0.99511 | -0.092573 | 0.0015 | 0.00037594
191 | 0.99505 | -0.09389 | 0.0028282 | 0.0007088
192 | 0.99498 | -0.095179 | 0.0020018 | 0.00050169
193 | 0.99457 | -0.10265 | 0.0020519 | 0.00051424
194 | 0.99487 | -0.09734 | 0.0029131 | 0.00073009
195 | 0.97958 | -0.39092 | 0.0020031 | 0.00050201
196 | 0.97963 | -0.39008 | 0 | 0
197 | 0.97962 | -0.39023 | 0.0015809 | 0.00039622
198 | 0.97979 | -0.38686 | 0.0015086 | 0.00037809
199 | 0.99485 | -0.097585 | 0.00258 | 0.0006466
200 | 0.97961 | -0.39032 | 0.0014701 | 0.00036845
201 | 0.97979 | -0.38684 | 0.0013798 | 0.0003458
202 | 0.97699 | -0.44088 | 0 | 0
203 | 0.97078 | -0.56295 | 0.066696 | 0.016716
204 | 0.97892 | -0.40309 | 0.0014134 | 0.00035422
205 | 0.97305 | -0.51961 | 0 | 0
206 | 0.97331 | -0.51434 | 0.00084346 | 0.00021139
207 | 0.97275 | -0.52547 | 0.0027383 | 0.00068629
208 | 0.97986 | -0.38546 | 0.0020608 | 0.00051648
209 | 0.98002 | -0.38231 | 0.0010585 | 0.00026529
210 | 0.98048 | -0.37331 | 0.0014346 | 0.00035955
211 | 0.98054 | -0.37217 | 0.0010038 | 0.00025157
212 | 0.98074 | -0.36823 | 0 | 0
213 | 0.98848 | -0.21956 | 0.0015869 | 0.00039773
214 | 0.98892 | -0.21119 | 0.0011122 | 0.00027874
215 | 0.98948 | -0.20044 | 0.0014747 | 0.00036959
216 | 0.987 | -0.24806 | 0.00099816 | 0.00025016
217 | 0.98992 | -0.19183 | 0.0010387 | 0.00026033
218 | 0.98688 | -0.25035 | 0.00099923 | 0.00025043
219 | 0.98696 | -0.24891 | 0.0009054 | 0.00022691
220 | 0.98798 | -0.22984 | 0.0012725 | 0.00031892
221 | 0.98829 | -0.22372 | 0.0016661 | 0.00041756
222 | 0.98803 | -0.22871 | 0.001675 | 0.0004198
223 | 0.98839 | -0.2217 | 0.0014061 | 0.0003524
224 | 0.98786 | -0.2321 | 0.00093333 | 0.00023391
225 | 0.98858 | -0.21802 | 0.0014077 | 0.00035281
226 | 0.98779 | -0.23336 | 0.00087783 | 0.00022001
227 | 0.98878 | -0.21417 | 0.0014064 | 0.00035248
228 | 0.98777 | -0.23387 | 0.00087783 | 0.00022001
229 | 0.98896 | -0.21069 | 0.0014055 | 0.00035226
230 | 0.98224 | -0.34085 | 0.0014435 | 0.00036177
231 | 0.98225 | -0.34067 | 0.0016391 | 0.00041079
232 | 0.98227 | -0.34027 | 0.0015602 | 0.00039102
233 | 0.98228 | -0.34001 | 0.0022776 | 0.00057081
234 | 0.98231 | -0.33952 | 0.0015297 | 0.00038339
235 | 0.99625 | -0.070891 | 0.0013995 | 0.00035074
236 | 0.99676 | -0.061138 | 0.001267 | 0.00031755
237 | 0.99685 | -0.059521 | 0.001173 | 0.00029398
238 | 0.99686 | -0.059282 | 0.001173 | 0.00029398
239 | 0.98794 | -0.23059 | 0.0016628 | 0.00041675
240 | 0.98085 | -0.36607 | 0.0018169 | 0.00045536
241 | 0.98064 | -0.37014 | 0.0013573 | 0.00034017
242 | 0.98061 | -0.37081 | 0.0014426 | 0.00036155
243 | 0.98054 | -0.37222 | 0.0027469 | 0.00068844
244 | 0.9837 | -0.31241 | 0.001595 | 0.00039976
245 | 0.98344 | -0.31744 | 0.0014111 | 0.00035366
246 | 0.99413 | -0.11172 | 0.0021801 | 0.00054639
247 | 0.98975 | -0.19543 | 0.0016074 | 0.00040285
248 | 0.98973 | -0.19583 | 0.0016056 | 0.00040239
249 | 0.97361 | -0.50852 | 0.0011935 | 0.00029912
250 | 0.97364 | -0.50784 | 0.0010638 | 0.00026662
251 | 0.97504 | -0.48101 | 0.0017892 | 0.00044841
252 | 0.97591 | -0.46392 | 0.0047116 | 0.0011808
253 | 0.98755 | -0.23817 | 0.00093314 | 0.00023387
254 | 0.9877 | -0.23525 | 0.00093408 | 0.0002341
255 | 0.97336 | -0.51337 | 0.0013108 | 0.00032851
256 | 0.9725 | -0.53048 | 0.00090685 | 0.00022728
257 | 0.97852 | -0.41201 | 0.0012682 | 0.00031785
258 | 0.97749 | -0.43225 | 0.0018721 | 0.0004692
259 | 0.97729 | -0.43603 | 0.0012871 | 0.00032257
260 | 0.9766 | -0.44961 | 0 | 0
261 | 0.97562 | -0.46896 | 0.0011619 | 0.0002912
262 | 0.97644 | -0.45282 | 0.0015008 | 0.00037612
263 | 0.98152 | -0.35357 | 0.0014629 | 0.00036665
264 | 0.98061 | -0.37121 | 0.0013392 | 0.00033565
265 | 0.97528 | -0.47562 | 0.0010089 | 0.00025286
266 | 0.97614 | -0.45878 | 0.0024382 | 0.00061108
267 | 0.98044 | -0.37456 | 0.003088 | 0.00077392
268 | 0.98027 | -0.3779 | 0.0034107 | 0.0008548
269 | 0.98025 | -0.37824 | 0.0031742 | 0.00079552
270 | 0.97249 | -0.53067 | 0.001956 | 0.00049021
271 | 0.97234 | -0.53361 | 0.0032698 | 0.00081949
272 | 0.97228 | -0.53482 | 0.0024801 | 0.00062157
273 | 0.97393 | -0.50208 | 0 | 0
274 | 0.97289 | -0.52267 | 0.002897 | 0.00072606
275 | 0.97265 | -0.52732 | 0.0023264 | 0.00058306
276 | 0.97342 | -0.51217 | 0.0015035 | 0.00037681
277 | 0.9724 | -0.53238 | 0.0015618 | 0.00039143
278 | 0.97352 | -0.51023 | 0.0013566 | 0.00034
279 | 0.97225 | -0.53527 | 0.0029891 | 0.00074914
280 | 0.9721 | -0.53835 | 0.0037677 | 0.00094427
281 | 0.97384 | -0.50387 | 0.0013177 | 0.00033025
282 | 0.97375 | -0.50563 | 0.0012014 | 0.00030111
283 | 0.97369 | -0.50696 | 0.0014608 | 0.00036611
284 | 0.9761 | -0.45951 | 0.0010156 | 0.00025454
285 | 0.97594 | -0.46263 | 0.0025062 | 0.00062812
286 | 0.9759 | -0.46337 | 0.0017671 | 0.00044288
287 | 0.97195 | -0.54128 | 0.00443 | 0.0011103
288 | 0.97205 | -0.53933 | 0.0022127 | 0.00055455
289 | 0.99158 | -0.15985 | 0.0015778 | 0.00039545
290 | 0.99248 | -0.14284 | 0.0014452 | 0.0003622
291 | 0.99329 | -0.12737 | 0.0012065 | 0.00030237
292 | 0.99348 | -0.12377 | 0.0013267 | 0.00033251
293 | 0.994 | -0.11385 | 0.0017678 | 0.00044305
294 | 0.98189 | -0.34768 | 0.0015545 | 0.00038958
295 | 0.98203 | -0.34497 | 0.0015215 | 0.00038133
296 | 0.9818 | -0.34941 | 0 | 0
297 | 0.98177 | -0.35008 | 0.0014941 | 0.00037447
298 | 0.98171 | -0.35121 | 0.0016162 | 0.00040506
299 | 0.98273 | -0.3312 | 0.0012881 | 0.00032284
300 | 0.98236 | -0.33844 | 0.0016152 | 0.00040481
301 | 0.98167 | -0.352 | 0.0015287 | 0.00038314
302 | 0.98296 | -0.32685 | 0.0012944 | 0.00032441
303 | 0.98164 | -0.35259 | 0.0015616 | 0.00039137
304 | 0.9814 | -0.35732 | 0.0015616 | 0.00039137
305 | 0.98319 | -0.32239 | 0.0012569 | 0.00031501
306 | 0.98138 | -0.35772 | 0.001638 | 0.00041051
307 | 0.98137 | -0.35789 | 0.0014433 | 0.00036173
308 | 0.98162 | -0.35299 | 0.001638 | 0.00041051
309 | 0.98161 | -0.35315 | 0.0014432 | 0.0003617
310 | 0.98972 | -0.19595 | 0.0016064 | 0.0004026
311 | 0.99585 | -0.078483 | 0.0011784 | 0.00029532
312 | 0.99579 | -0.079613 | 0.00098677 | 0.00024731
313 | 0.99463 | -0.10184 | 0.00077256 | 0.00019362
314 | 0.99424 | -0.10927 | 0.00077636 | 0.00019457
315 | 0.99382 | -0.11726 | 0.0019327 | 0.00048438
316 | 0.97586 | -0.46516 | 0.0010804 | 0.00027078
317 | 0.97586 | -0.46501 | 0.0010816 | 0.00027108
318 | 0.97588 | -0.46471 | 0.0010816 | 0.00027108
319 | 0.97589 | -0.46457 | 0.0010488 | 0.00026284
320 | 0.97589 | -0.46443 | 0.0010482 | 0.00026269
321 | 0.98688 | -0.25046 | 0.0035471 | 0.000889
322 | 0.97616 | -0.45909 | 0.0015293 | 0.00038327
323 | 0.97618 | -0.45878 | 0.0015267 | 0.00038263
324 | 0.97606 | -0.46106 | 0.0010808 | 0.00027088
325 | 0.97601 | -0.46208 | 0.0010809 | 0.00027091
326 | 0.97582 | -0.46578 | 0.0010589 | 0.00026538
327 | 0.97579 | -0.46635 | 0.0010589 | 0.00026538
328 | 0.97585 | -0.46517 | 0.0016031 | 0.00040177
329 | 0.97577 | -0.46678 | 0.0010607 | 0.00026584
330 | 0.97597 | -0.46296 | 0.0010816 | 0.00027108
331 | 0.97593 | -0.46369 | 0.0010804 | 0.00027078
332 | 0.9759 | -0.46427 | 0.0010804 | 0.00027078
333 | 0.97584 | -0.46539 | 0.0016033 | 0.00040182
334 | 0.97604 | -0.46157 | 0.0010488 | 0.00026284
335 | 0.97599 | -0.46243 | 0.0010482 | 0.00026269
336 | 0.97596 | -0.46314 | 0.0010482 | 0.00026269
337 | 0.97593 | -0.46371 | 0.0010488 | 0.00026284
338 | 0.97591 | -0.46414 | 0.0010482 | 0.00026269
339 | 0.99998 | 149.9956 | 0 | 0

## res_line
| p_from_mw | q_from_mvar | p_to_mw | q_to_mvar | pl_mw | ql_mvar | i_from_ka | i_to_ka | i_ka | vm_from_pu | va_from_degree | vm_to_pu | va_to_degree | loading_percent
0 | -0.0030222 | -0.00075744 | 0.0030223 | 0.00075738 | 6.1664e-08 | -6.1239e-08 | 0.0045623 | 0.0045623 | 0.0045623 | 0.98571 | -0.27397 | 0.98573 | -0.27354 | 1.2534
1 | -0.014451 | -0.0036218 | 0.014456 | 0.0036244 | 4.6245e-06 | 2.6293e-06 | 0.021815 | 0.021815 | 0.021815 | 0.98573 | -0.27354 | 0.98607 | -0.26682 | 5.9932
2 | -0.0081346 | -0.0020387 | 0.0081353 | 0.002039 | 6.4447e-07 | 2.6132e-07 | 0.012159 | 0.012159 | 0.012159 | 0.9955 | -0.085426 | 0.99559 | -0.083763 | 3.3404
3 | -0.012097 | -0.0030318 | 0.012099 | 0.0030331 | 2.3832e-06 | 1.2724e-06 | 0.01808 | 0.01808 | 0.01808 | 0.99559 | -0.083763 | 0.9958 | -0.079628 | 4.967
4 | -0.015569 | -0.0039034 | 0.015576 | 0.0039074 | 6.8513e-06 | 3.9624e-06 | 0.023495 | 0.023495 | 0.023495 | 0.98607 | -0.26682 | 0.98655 | -0.25759 | 6.4547
5 | -0.1361 | -0.034711 | 0.13618 | 0.034759 | 7.7898e-05 | 4.8224e-05 | 0.20359 | 0.20359 | 0.20359 | 0.9958 | -0.079628 | 0.99642 | -0.067782 | 11.1863
6 | 0.124 | 0.031678 | -0.12396 | -0.031651 | 4.3912e-05 | 2.6998e-05 | 0.18551 | 0.18551 | 0.18551 | 0.9958 | -0.079628 | 0.99542 | -0.086955 | 10.1929
7 | -0.018139 | -0.0045495 | 0.018145 | 0.0045531 | 6.0822e-06 | 3.6158e-06 | 0.02736 | 0.02736 | 0.02736 | 0.98655 | -0.25759 | 0.98691 | -0.25056 | 7.5165
8 | 0.0025626 | 0.00064208 | -0.0025626 | -0.00064213 | 2.8484e-08 | -4.6691e-08 | 0.0038651 | 0.0038652 | 0.0038652 | 0.98655 | -0.25759 | 0.98654 | -0.25783 | 1.0619
9 | -0.14117 | -0.03601 | 0.14117 | 0.03601 | 1.8736e-07 | 1.1625e-07 | 0.21104 | 0.21104 | 0.21104 | 0.99642 | -0.067782 | 0.99643 | -0.067755 | 11.5956
10 | 0.12175 | 0.031097 | -0.12175 | -0.031096 | 1.8558e-06 | 1.1393e-06 | 0.18221 | 0.18221 | 0.18221 | 0.99542 | -0.086955 | 0.9954 | -0.08727 | 10.0113
11 | 0.0012262 | 0.00030617 | -0.0012262 | -0.00030641 | 2.573e-08 | -2.4012e-07 | 0.0018484 | 0.0018485 | 0.0018485 | 0.98691 | -0.25056 | 0.98689 | -0.251 | 0.50784
12 | -0.019371 | -0.0048592 | 0.019376 | 0.0048622 | 4.9101e-06 | 2.9463e-06 | 0.029208 | 0.029208 | 0.029208 | 0.98691 | -0.25056 | 0.98718 | -0.24524 | 8.0243
13 | 0.001322 | 0.00033121 | -0.001322 | -0.00033131 | 1.3453e-08 | -1.066e-07 | 0.0019939 | 0.001994 | 0.001994 | 0.98654 | -0.25783 | 0.98652 | -0.25804 | 0.54779
14 | 0.0012262 | 0.00030641 | -0.0012262 | -0.00030658 | 1.8635e-08 | -1.7389e-07 | 0.0018485 | 0.0018486 | 0.0018486 | 0.98689 | -0.251 | 0.98687 | -0.25132 | 0.50785
15 | -0.020188 | -0.0050657 | 0.020189 | 0.0050663 | 9.4181e-07 | 5.6808e-07 | 0.030432 | 0.030432 | 0.030432 | 0.98718 | -0.24524 | 0.98723 | -0.24427 | 8.3605
16 | 0.00058157 | 0.00014503 | -0.00058156 | -0.00014536 | 7.7064e-09 | -3.3669e-07 | 0.00087664 | 0.00087676 | 0.00087676 | 0.98687 | -0.25132 | 0.98686 | -0.2516 | 0.24087
17 | -0.021378 | -0.0053643 | 0.021384 | 0.005368 | 6.2198e-06 | 3.7764e-06 | 0.032224 | 0.032224 | 0.032224 | 0.98723 | -0.24427 | 0.98755 | -0.23817 | 8.8528
18 | 0.11957 | 0.030551 | -0.11953 | -0.030523 | 4.563e-05 | 2.7969e-05 | 0.17895 | 0.17895 | 0.17895 | 0.9954 | -0.08727 | 0.99499 | -0.095165 | 9.8327
19 | 0.0063596 | 0.0015937 | -0.0063588 | -0.0015935 | 8.0962e-07 | 2.0821e-07 | 0.0095108 | 0.0095109 | 0.0095109 | 0.99499 | -0.095165 | 0.99485 | -0.097838 | 2.6129
20 | 0.11317 | 0.028929 | -0.11316 | -0.028923 | 1.0312e-05 | 6.2889e-06 | 0.16944 | 0.16944 | 0.16944 | 0.99499 | -0.095165 | 0.99489 | -0.097049 | 9.3101
21 | 0.0017963 | 0.00045003 | -0.0017963 | -0.00045019 | 3.8544e-08 | -1.6021e-07 | 0.0026867 | 0.0026868 | 0.0026868 | 0.99485 | -0.097838 | 0.99482 | -0.098289 | 0.73813
22 | 0.099736 | 0.025558 | -0.099719 | -0.025548 | 1.6372e-05 | 9.8432e-06 | 0.14937 | 0.14937 | 0.14937 | 0.99489 | -0.097049 | 0.99471 | -0.10044 | 8.2072
23 | 0.01342 | 0.0033648 | -0.013417 | -0.0033628 | 3.6855e-06 | 2.0421e-06 | 0.020073 | 0.020073 | 0.020073 | 0.99489 | -0.097049 | 0.99459 | -0.10281 | 5.5146
24 | -0.14244 | -0.036327 | 0.14255 | 0.036398 | 0.00011322 | 7.0291e-05 | 0.21293 | 0.21293 | 0.21293 | 0.99643 | -0.067755 | 0.99729 | -0.051307 | 11.6996
25 | 0.09795 | 0.025105 | -0.097926 | -0.02509 | 2.493e-05 | 1.4953e-05 | 0.14673 | 0.14673 | 0.14673 | 0.99471 | -0.10044 | 0.99443 | -0.10569 | 8.0619
26 | 0.0017686 | 0.00044319 | -0.0017686 | -0.00044326 | 1.6219e-08 | -6.9822e-08 | 0.0026457 | 0.0026458 | 0.0026458 | 0.99471 | -0.10044 | 0.9947 | -0.10063 | 0.72686
27 | 0.0097157 | 0.0024352 | -0.0097134 | -0.0024341 | 2.3396e-06 | 1.1143e-06 | 0.014536 | 0.014536 | 0.014536 | 0.99459 | -0.10281 | 0.99433 | -0.10787 | 3.9934
28 | 0.094135 | 0.02414 | -0.094127 | -0.024136 | 7.1688e-06 | 4.2764e-06 | 0.14105 | 0.14105 | 0.14105 | 0.99443 | -0.10569 | 0.99435 | -0.10726 | 7.7502
29 | 0.003791 | 0.00094988 | -0.003791 | -0.0009499 | 5.5254e-08 | -2.4042e-08 | 0.0056726 | 0.0056726 | 0.0056726 | 0.99443 | -0.10569 | 0.99442 | -0.10599 | 1.5584
30 | 0.003791 | 0.0009499 | -0.0037907 | -0.00095003 | 2.9117e-07 | -1.2665e-07 | 0.0056726 | 0.0056727 | 0.0056727 | 0.99442 | -0.10599 | 0.99433 | -0.10761 | 1.5584
31 | -0.14554 | -0.037146 | 0.14565 | 0.037217 | 0.00011385 | 7.0766e-05 | 0.21739 | 0.21739 | 0.21739 | 0.99729 | -0.051307 | 0.99814 | -0.03513 | 11.9444
32 | -0.14681 | -0.037507 | 0.1469 | 0.037566 | 9.4222e-05 | 5.8591e-05 | 0.21911 | 0.21911 | 0.21911 | 0.99814 | -0.03513 | 0.99884 | -0.021866 | 12.0392
33 | -0.14942 | -0.038196 | 0.1495 | 0.038247 | 8.2589e-05 | 5.1405e-05 | 0.22286 | 0.22286 | 0.22286 | 0.99884 | -0.021866 | 0.99945 | -0.010446 | 12.2449
34 | -0.61788 | -0.15859 | 0.61819 | 0.15879 | 0.00031342 | 0.00020027 | 0.92125 | 0.92125 | 0.92125 | 0.99945 | -0.010446 | 1 | 0 | 50.618
35 | 0.46838 | 0.12035 | -0.46779 | -0.11997 | 0.00058369 | 0.00037252 | 0.69839 | 0.69839 | 0.69839 | 0.99945 | -0.010446 | 0.99809 | -0.036138 | 38.3732
36 | 0.14232 | 0.03656 | -0.14228 | -0.036535 | 4.1048e-05 | 2.5479e-05 | 0.2125 | 0.2125 | 0.2125 | 0.99809 | -0.036138 | 0.99777 | -0.042079 | 11.6756
37 | 0.0013405 | 0.00033524 | -0.0013405 | -0.00033542 | 2.217e-08 | -1.7929e-07 | 0.0019983 | 0.0019984 | 0.0019984 | 0.99809 | -0.036138 | 0.99807 | -0.036486 | 0.54901
38 | 0.32414 | 0.083079 | -0.32399 | -0.082987 | 0.00014478 | 9.2121e-05 | 0.4839 | 0.4839 | 0.4839 | 0.99809 | -0.036138 | 0.9976 | -0.045357 | 26.5878
39 | 0.14228 | 0.036535 | -0.14222 | -0.0365 | 5.6312e-05 | 3.4954e-05 | 0.2125 | 0.2125 | 0.2125 | 0.99777 | -0.042079 | 0.99734 | -0.050235 | 11.6756
40 | 0.0013405 | 0.00033542 | -0.0013405 | -0.00033595 | 6.6198e-08 | -5.3521e-07 | 0.0019984 | 0.0019986 | 0.0019986 | 0.99807 | -0.036486 | 0.99801 | -0.037523 | 0.54906
41 | 0.32278 | 0.082683 | -0.32277 | -0.082679 | 5.6016e-06 | 3.564e-06 | 0.48209 | 0.48209 | 0.48209 | 0.9976 | -0.045357 | 0.99758 | -0.045715 | 26.4884
42 | 0.10521 | 0.027012 | -0.1052 | -0.027007 | 7.9971e-06 | 4.8424e-06 | 0.15801 | 0.15801 | 0.15801 | 0.99222 | -0.14727 | 0.99214 | -0.14883 | 8.6816
43 | -0.10521 | -0.027012 | 0.10527 | 0.027051 | 6.4302e-05 | 3.8934e-05 | 0.15801 | 0.158 | 0.15801 | 0.99222 | -0.14727 | 0.99289 | -0.13468 | 8.6816
44 | 0.0026956 | 0.00067548 | -0.0026956 | -0.00067557 | 6.0939e-08 | -8.9389e-08 | 0.0040429 | 0.0040429 | 0.0040429 | 0.99214 | -0.14883 | 0.99212 | -0.14931 | 1.1107
45 | 0.1025 | 0.026331 | -0.10248 | -0.026319 | 1.9806e-05 | 1.2561e-05 | 0.15396 | 0.15396 | 0.15396 | 0.99214 | -0.14883 | 0.99193 | -0.15281 | 21.1487
46 | -0.1069 | -0.027459 | 0.1069 | 0.027461 | 3.1475e-06 | 1.909e-06 | 0.16045 | 0.16045 | 0.16045 | 0.99289 | -0.13468 | 0.99292 | -0.13408 | 8.8158
47 | 0.0071035 | 0.00178 | -0.0071022 | -0.0017796 | 1.3042e-06 | 4.3558e-07 | 0.01063 | 0.010631 | 0.010631 | 0.99433 | -0.10787 | 0.99413 | -0.11172 | 2.9205
48 | 0.092195 | 0.023651 | -0.092166 | -0.023634 | 2.9482e-05 | 1.7534e-05 | 0.13816 | 0.13816 | 0.13816 | 0.99435 | -0.10726 | 0.994 | -0.11385 | 7.5914
49 | 0.079665 | 0.020253 | -0.079474 | -0.020131 | 0.00019134 | 0.00012201 | 0.12039 | 0.12039 | 0.12039 | 0.9855 | -0.27638 | 0.98292 | -0.32637 | 33.0742
50 | -0.079665 | -0.020253 | 0.079832 | 0.02036 | 0.00016698 | 0.00010648 | 0.12039 | 0.12039 | 0.12039 | 0.9855 | -0.27638 | 0.98776 | -0.23296 | 33.0741
51 | 0.078003 | 0.019763 | -0.077901 | -0.019698 | 0.00010177 | 6.4888e-05 | 0.11816 | 0.11816 | 0.11816 | 0.98292 | -0.32637 | 0.98152 | -0.35357 | 32.4623
52 | -0.079832 | -0.02036 | 0.079939 | 0.020428 | 0.00010696 | 6.8205e-05 | 0.12039 | 0.12039 | 0.12039 | 0.98776 | -0.23296 | 0.98921 | -0.20525 | 33.0741
53 | -0.065343 | -0.016519 | 0.065364 | 0.016532 | 2.0719e-05 | 1.3189e-05 | 0.099231 | 0.099231 | 0.099231 | 0.98036 | -0.37615 | 0.9807 | -0.36954 | 27.2612
54 | 0.065343 | 0.016519 | -0.065282 | -0.01648 | 6.1275e-05 | 3.9007e-05 | 0.099231 | 0.099231 | 0.099231 | 0.98036 | -0.37615 | 0.97936 | -0.39572 | 27.2612
55 | -0.076379 | -0.019294 | 0.076438 | 0.019331 | 5.8501e-05 | 3.7294e-05 | 0.11595 | 0.11594 | 0.11595 | 0.9807 | -0.36954 | 0.98152 | -0.35357 | 31.853
56 | 0.011016 | 0.0027614 | -0.011015 | -0.0027609 | 8.7787e-07 | 4.5611e-07 | 0.016714 | 0.016714 | 0.016714 | 0.9807 | -0.36954 | 0.98061 | -0.37121 | 4.5918
57 | 0.063371 | 0.016001 | -0.063321 | -0.01597 | 4.9413e-05 | 3.1446e-05 | 0.096327 | 0.096327 | 0.096327 | 0.97936 | -0.39572 | 0.97852 | -0.41201 | 26.4635
58 | -0.082536 | -0.021079 | 0.082717 | 0.021195 | 0.00018159 | 0.00011581 | 0.1243 | 0.1243 | 0.1243 | 0.98921 | -0.20525 | 0.99158 | -0.15985 | 34.147
59 | 0.14222 | 0.0365 | -0.14216 | -0.036461 | 6.241e-05 | 3.874e-05 | 0.2125 | 0.2125 | 0.2125 | 0.99734 | -0.050235 | 0.99686 | -0.059282 | 11.6756
60 | -0.0026123 | -0.0006547 | 0.0026125 | 0.00065443 | 1.6585e-07 | -2.6871e-07 | 0.0039108 | 0.0039106 | 0.0039108 | 0.99396 | -0.11493 | 0.99403 | -0.11359 | 1.0744
61 | -0.0049217 | -0.0012332 | 0.0049221 | 0.0012332 | 4.3853e-07 | 1.3416e-09 | 0.0073674 | 0.0073673 | 0.0073674 | 0.99403 | -0.11359 | 0.99413 | -0.11172 | 2.024
62 | 0.32146 | 0.082351 | -0.32095 | -0.082027 | 0.00050954 | 0.00032418 | 0.48013 | 0.48013 | 0.48013 | 0.99758 | -0.045715 | 0.99585 | -0.078483 | 26.381
63 | 0.00058156 | 0.00014536 | -0.00058155 | -0.00014575 | 8.8553e-09 | -3.8675e-07 | 0.00087676 | 0.0008769 | 0.0008769 | 0.98686 | -0.2516 | 0.98684 | -0.25192 | 0.24091
64 | 0.0077889 | 0.001952 | -0.0077882 | -0.0019517 | 6.721e-07 | 2.6767e-07 | 0.011808 | 0.011808 | 0.011808 | 0.98156 | -0.35413 | 0.98147 | -0.35594 | 3.2439
65 | -0.0077889 | -0.001952 | 0.0077894 | 0.0019522 | 5.6641e-07 | 2.2556e-07 | 0.011808 | 0.011808 | 0.011808 | 0.98156 | -0.35413 | 0.98164 | -0.35261 | 3.2439
66 | 0.006172 | 0.0015467 | -0.0061718 | -0.0015466 | 2.3291e-07 | 5.9425e-08 | 0.0093574 | 0.0093574 | 0.0093574 | 0.98147 | -0.35594 | 0.98143 | -0.35674 | 2.5707
67 | -0.0093954 | -0.0023547 | 0.009396 | 0.002355 | 5.3122e-07 | 2.5168e-07 | 0.014242 | 0.014242 | 0.014242 | 0.98164 | -0.35261 | 0.9817 | -0.35142 | 3.9127
68 | 0.0095091 | 0.0023836 | -0.0095079 | -0.002383 | 1.2619e-06 | 6.0991e-07 | 0.01454 | 0.014541 | 0.014541 | 0.97314 | -0.51851 | 0.973 | -0.52129 | 3.9947
69 | 0.014175 | 0.0035544 | -0.01417 | -0.0035516 | 4.9505e-06 | 2.8194e-06 | 0.021676 | 0.021676 | 0.021676 | 0.97314 | -0.51851 | 0.97277 | -0.52584 | 5.9549
70 | -0.023684 | -0.005938 | 0.023685 | 0.0059383 | 4.6359e-07 | 2.8498e-07 | 0.036216 | 0.036216 | 0.036216 | 0.97314 | -0.51851 | 0.97316 | -0.5181 | 9.9495
71 | 0.0095079 | 0.002383 | -0.0095075 | -0.0023828 | 3.4316e-07 | 1.6587e-07 | 0.014541 | 0.014541 | 0.014541 | 0.973 | -0.52129 | 0.97296 | -0.52205 | 3.9947
72 | 0.01417 | 0.0035516 | -0.014169 | -0.0035512 | 7.2836e-07 | 4.1483e-07 | 0.021676 | 0.021676 | 0.021676 | 0.97277 | -0.52584 | 0.97271 | -0.52692 | 5.9549
73 | -0.025341 | -0.0063534 | 0.025356 | 0.0063626 | 1.4939e-05 | 9.2312e-06 | 0.038748 | 0.038748 | 0.038748 | 0.97316 | -0.5181 | 0.97378 | -0.50573 | 10.6452
74 | -0.040149 | -0.010091 | 0.040164 | 0.010101 | 1.553e-05 | 9.8e-06 | 0.061077 | 0.061077 | 0.061077 | 0.97831 | -0.41694 | 0.97872 | -0.40884 | 16.7793
75 | 0.040149 | 0.010091 | -0.040129 | -0.010079 | 1.9201e-05 | 1.2116e-05 | 0.061077 | 0.061077 | 0.061077 | 0.97831 | -0.41694 | 0.9778 | -0.42696 | 16.7793
76 | -0.040164 | -0.010101 | 0.040204 | 0.010126 | 4.0286e-05 | 2.5421e-05 | 0.061077 | 0.061077 | 0.061077 | 0.97872 | -0.40884 | 0.97979 | -0.38787 | 16.7793
77 | 0.038407 | 0.0096472 | -0.038361 | -0.0096182 | 4.6003e-05 | 2.8993e-05 | 0.058455 | 0.058455 | 0.058455 | 0.9778 | -0.42696 | 0.97652 | -0.4521 | 16.0592
78 | 0.012931 | 0.0032432 | -0.012924 | -0.0032395 | 6.6007e-06 | 3.664e-06 | 0.01976 | 0.01976 | 0.01976 | 0.97378 | -0.50573 | 0.97324 | -0.51645 | 5.4286
79 | -0.038286 | -0.0096058 | 0.038318 | 0.0096258 | 3.1743e-05 | 2.0008e-05 | 0.058508 | 0.058508 | 0.058508 | 0.97378 | -0.50573 | 0.97467 | -0.48836 | 16.0737
80 | 0.0045136 | 0.001131 | -0.0045135 | -0.001131 | 1.2089e-07 | -6.7463e-09 | 0.006901 | 0.006901 | 0.006901 | 0.97324 | -0.51645 | 0.97321 | -0.51701 | 1.8959
81 | 0.0084104 | 0.0021085 | -0.0084081 | -0.0021075 | 2.3338e-06 | 1.0261e-06 | 0.012859 | 0.012859 | 0.012859 | 0.97324 | -0.51645 | 0.97295 | -0.52227 | 3.5328
82 | -0.04132 | -0.010378 | 0.041321 | 0.010378 | 4.6509e-07 | 2.9377e-07 | 0.063091 | 0.063091 | 0.063091 | 0.97467 | -0.48836 | 0.97468 | -0.48812 | 17.3328
83 | 0.045047 | 0.011363 | -0.044991 | -0.011327 | 5.6624e-05 | 3.5832e-05 | 0.06834 | 0.06834 | 0.06834 | 0.98122 | -0.36009 | 0.97987 | -0.38638 | 18.7749
84 | 0.089491 | 0.022618 | -0.089452 | -0.022593 | 3.9374e-05 | 2.5127e-05 | 0.13578 | 0.13578 | 0.13578 | 0.98122 | -0.36009 | 0.98074 | -0.36927 | 37.3027
85 | -0.13454 | -0.033981 | 0.13496 | 0.034249 | 0.00041971 | 0.00026828 | 0.20412 | 0.20412 | 0.20412 | 0.98122 | -0.36009 | 0.98456 | -0.29522 | 56.0775
86 | 0.044991 | 0.011327 | -0.044987 | -0.011325 | 3.1876e-06 | 2.0171e-06 | 0.06834 | 0.06834 | 0.06834 | 0.97987 | -0.38638 | 0.97979 | -0.38787 | 18.7749
87 | 0.089452 | 0.022593 | -0.089327 | -0.022513 | 0.00012473 | 7.9601e-05 | 0.13578 | 0.13578 | 0.13578 | 0.98074 | -0.36927 | 0.97925 | -0.39841 | 37.3027
88 | -0.13872 | -0.035192 | 0.13884 | 0.035268 | 0.00011901 | 7.6074e-05 | 0.20981 | 0.20981 | 0.20981 | 0.98456 | -0.29522 | 0.98548 | -0.27739 | 57.6398
89 | -0.0034407 | -0.0008619 | 0.0034412 | 0.00086159 | 5.4598e-07 | -3.1597e-07 | 0.0052377 | 0.0052374 | 0.0052377 | 0.97747 | -0.43337 | 0.97764 | -0.43004 | 1.4389
90 | 0.0034407 | 0.0008619 | -0.0034402 | -0.00086219 | 4.954e-07 | -2.8644e-07 | 0.0052377 | 0.0052379 | 0.0052379 | 0.97747 | -0.43337 | 0.97731 | -0.4364 | 1.439
91 | 0.065036 | 0.01638 | -0.064961 | -0.016332 | 7.5514e-05 | 4.8072e-05 | 0.099018 | 0.099018 | 0.099018 | 0.97764 | -0.43004 | 0.9764 | -0.45435 | 27.2027
92 | -0.068477 | -0.017242 | 0.068479 | 0.017242 | 1.457e-06 | 9.2797e-07 | 0.10426 | 0.10426 | 0.10426 | 0.97764 | -0.43004 | 0.97766 | -0.4296 | 28.6415
93 | 0.0084081 | 0.0021075 | -0.0084069 | -0.002107 | 1.1986e-06 | 5.2709e-07 | 0.012859 | 0.012859 | 0.012859 | 0.97295 | -0.52227 | 0.9728 | -0.52527 | 3.5328
94 | 0.0015793 | 0.0003956 | -0.0015792 | -0.00039579 | 3.7058e-08 | -1.8689e-07 | 0.0024146 | 0.0024146 | 0.0024146 | 0.97321 | -0.51701 | 0.97319 | -0.5175 | 0.66337
95 | 0.079945 | 0.020162 | -0.079833 | -0.020091 | 0.00011164 | 7.1199e-05 | 0.12152 | 0.12153 | 0.12153 | 0.97925 | -0.39841 | 0.97776 | -0.42763 | 33.386
96 | 0.058678 | 0.014757 | -0.058676 | -0.014756 | 1.7463e-06 | 1.1104e-06 | 0.089443 | 0.089443 | 0.089443 | 0.9764 | -0.45435 | 0.97636 | -0.45498 | 24.5723
97 | -0.075661 | -0.019043 | 0.075668 | 0.019047 | 7.104e-06 | 4.5286e-06 | 0.11519 | 0.11519 | 0.11519 | 0.97766 | -0.4296 | 0.97776 | -0.42763 | 31.6447
98 | -0.0014062 | -0.00035243 | 0.0014062 | 0.00035238 | 8.0048e-09 | -5.4478e-08 | 0.0021297 | 0.0021297 | 0.0021297 | 0.9825 | -0.33572 | 0.98251 | -0.3356 | 0.58509
99 | -0.034786 | -0.0087241 | 0.034793 | 0.0087286 | 7.2898e-06 | 4.5767e-06 | 0.052685 | 0.052685 | 0.052685 | 0.98251 | -0.3356 | 0.98273 | -0.3312 | 14.474
100 | 0.010067 | 0.0025234 | -0.010066 | -0.0025227 | 1.3617e-06 | 6.7369e-07 | 0.015247 | 0.015247 | 0.015247 | 0.98251 | -0.3356 | 0.98236 | -0.33844 | 4.1888
101 | 0.023312 | 0.0058483 | -0.023302 | -0.0058419 | 1.0416e-05 | 6.3844e-06 | 0.035308 | 0.035309 | 0.035309 | 0.98251 | -0.3356 | 0.98203 | -0.34497 | 9.7001
102 | 0.0046431 | 0.0011635 | -0.0046429 | -0.0011635 | 1.2954e-07 | -5.1772e-09 | 0.0070396 | 0.0070396 | 0.0070396 | 0.98143 | -0.35674 | 0.9814 | -0.35732 | 1.934
103 | -0.010937 | -0.0027413 | 0.010938 | 0.0027416 | 6.96e-07 | 3.6005e-07 | 0.016578 | 0.016578 | 0.016578 | 0.9817 | -0.35142 | 0.98177 | -0.35008 | 4.5545
104 | 0.023592 | 0.0059157 | -0.023586 | -0.0059117 | 6.4679e-06 | 3.9725e-06 | 0.035951 | 0.035951 | 0.035951 | 0.97652 | -0.4521 | 0.97623 | -0.45785 | 9.8765
105 | 0.014769 | 0.0037025 | -0.014766 | -0.0037008 | 2.9925e-06 | 1.7181e-06 | 0.022505 | 0.022505 | 0.022505 | 0.97652 | -0.4521 | 0.9763 | -0.45635 | 6.1827
106 | -0.042608 | -0.010701 | 0.042622 | 0.01071 | 1.4472e-05 | 9.1485e-06 | 0.065056 | 0.065056 | 0.065056 | 0.97468 | -0.48812 | 0.97504 | -0.48101 | 17.8725
107 | -0.1426 | -0.036211 | 0.14273 | 0.036291 | 0.00012606 | 8.0308e-05 | 0.21549 | 0.21549 | 0.21549 | 0.98548 | -0.27739 | 0.98643 | -0.25904 | 29.5999
108 | -0.0071978 | -0.0018039 | 0.0071985 | 0.0018042 | 7.3624e-07 | 2.5839e-07 | 0.010855 | 0.010855 | 0.010855 | 0.98664 | -0.25516 | 0.98675 | -0.25302 | 2.9823
109 | -0.011184 | -0.002803 | 0.011184 | 0.0028034 | 7.8922e-07 | 4.1057e-07 | 0.016865 | 0.016865 | 0.016865 | 0.98675 | -0.25302 | 0.98683 | -0.25153 | 4.6332
110 | 0.055307 | 0.013912 | -0.055294 | -0.013903 | 1.3095e-05 | 8.3192e-06 | 0.084308 | 0.084308 | 0.084308 | 0.97636 | -0.45498 | 0.97611 | -0.45993 | 23.1616
111 | -0.0017823 | -0.00044669 | 0.0017823 | 0.00044668 | 3.3903e-10 | -1.3114e-09 | 0.0027178 | 0.0027178 | 0.0027178 | 0.97584 | -0.46551 | 0.97584 | -0.46551 | 0.74664
112 | -0.0035665 | -0.00089385 | 0.0035667 | 0.00089378 | 1.596e-07 | -7.7638e-08 | 0.0054384 | 0.0054384 | 0.0054384 | 0.97584 | -0.46551 | 0.97589 | -0.46457 | 1.4941
113 | -0.0021772 | -0.00054565 | 0.0021773 | 0.00054543 | 8.8646e-08 | -2.2442e-07 | 0.0032802 | 0.0032801 | 0.0032802 | 0.98763 | -0.23658 | 0.98767 | -0.23573 | 0.90117
114 | -0.0049288 | -0.001235 | 0.0049294 | 0.001235 | 5.6264e-07 | 1.181e-08 | 0.0074257 | 0.0074255 | 0.0074257 | 0.98767 | -0.23573 | 0.9878 | -0.23333 | 2.04
115 | -0.0010608 | -0.00026585 | 0.0010608 | 0.00026576 | 7.2377e-09 | -8.7497e-08 | 0.0016177 | 0.0016176 | 0.0016177 | 0.97575 | -0.46721 | 0.97576 | -0.46707 | 0.44441
116 | -0.002121 | -0.00053148 | 0.002121 | 0.0005314 | 2.8935e-08 | -7.3613e-08 | 0.0032344 | 0.0032344 | 0.0032344 | 0.97576 | -0.46707 | 0.97577 | -0.46678 | 0.88858
117 | 0.0044227 | 0.0011082 | -0.0044224 | -0.0011082 | 3.0916e-07 | -3.9818e-08 | 0.0066628 | 0.0066628 | 0.0066628 | 0.98773 | -0.23459 | 0.98766 | -0.23606 | 1.8304
118 | -0.0063438 | -0.0015896 | 0.0063442 | 0.0015897 | 3.8033e-07 | 1.0127e-07 | 0.0095569 | 0.0095568 | 0.0095569 | 0.98773 | -0.23459 | 0.9878 | -0.23333 | 2.6255
119 | 0.0020062 | 0.00050264 | -0.0020061 | -0.00050278 | 4.4398e-08 | -1.3743e-07 | 0.0030225 | 0.0030225 | 0.0030225 | 0.98766 | -0.23606 | 0.98763 | -0.23652 | 0.83036
120 | -0.011274 | -0.0028248 | 0.011278 | 0.0028269 | 4.0796e-06 | 2.1279e-06 | 0.016982 | 0.016982 | 0.016982 | 0.9878 | -0.23333 | 0.98819 | -0.22574 | 4.6655
121 | -0.023914 | -0.0059924 | 0.02393 | 0.0060024 | 1.6292e-05 | 9.9975e-06 | 0.03601 | 0.036009 | 0.03601 | 0.98819 | -0.22574 | 0.98892 | -0.21144 | 9.8928
122 | 0.012636 | 0.0031655 | -0.012636 | -0.0031652 | 5.6791e-07 | 3.0988e-07 | 0.019027 | 0.019027 | 0.019027 | 0.98819 | -0.22574 | 0.98814 | -0.22668 | 5.2273
123 | -0.024654 | -0.0061838 | 0.024654 | 0.006184 | 2.6322e-07 | 1.6192e-07 | 0.037099 | 0.037099 | 0.037099 | 0.98892 | -0.21144 | 0.98893 | -0.21122 | 10.1919
124 | 0.0041848 | 0.0010481 | -0.0041845 | -0.0010482 | 3.7053e-07 | -8.1562e-08 | 0.0063016 | 0.0063017 | 0.0063017 | 0.98814 | -0.22668 | 0.98804 | -0.22854 | 1.7312
125 | 0.0021879 | 0.000548 | -0.0021878 | -0.00054831 | 1.2108e-07 | -3.0353e-07 | 0.0032946 | 0.0032947 | 0.0032947 | 0.98814 | -0.22668 | 0.98808 | -0.22784 | 0.90514
126 | 0.0062631 | 0.0015691 | -0.0062627 | -0.001569 | 4.4593e-07 | 1.1416e-07 | 0.0094313 | 0.0094313 | 0.0094313 | 0.98814 | -0.22668 | 0.98806 | -0.22818 | 2.591
127 | -0.025379 | -0.0063655 | 0.025379 | 0.0063659 | 6.5483e-07 | 4.0373e-07 | 0.038188 | 0.038188 | 0.038188 | 0.98893 | -0.21122 | 0.98896 | -0.21068 | 10.4913
128 | 0.0029356 | 0.00073518 | -0.0029354 | -0.00073538 | 1.8137e-07 | -2.0083e-07 | 0.0044209 | 0.004421 | 0.004421 | 0.98804 | -0.22854 | 0.98798 | -0.22984 | 1.2146
129 | 0.0046202 | 0.0011573 | -0.0046196 | -0.0011574 | 5.8702e-07 | -3.8389e-08 | 0.0069578 | 0.0069579 | 0.0069579 | 0.98806 | -0.22818 | 0.98792 | -0.23084 | 1.9115
130 | -0.0021663 | -0.00054269 | 0.0021663 | 0.00054252 | 6.6404e-08 | -1.7047e-07 | 0.0032629 | 0.0032628 | 0.0032629 | 0.98789 | -0.23149 | 0.98792 | -0.23084 | 0.89639
131 | 0.0021663 | 0.00054269 | -0.0021662 | -0.0005429 | 8.0726e-08 | -2.072e-07 | 0.0032629 | 0.003263 | 0.003263 | 0.98789 | -0.23149 | 0.98785 | -0.23227 | 0.89642
132 | 0.01368 | 0.0034291 | -0.013676 | -0.0034271 | 3.6552e-06 | 2.0591e-06 | 0.020852 | 0.020852 | 0.020852 | 0.97623 | -0.45785 | 0.97594 | -0.46346 | 5.7286
133 | 0.0099055 | 0.0024825 | -0.0099047 | -0.0024822 | 7.4755e-07 | 3.6911e-07 | 0.015098 | 0.015098 | 0.015098 | 0.97623 | -0.45785 | 0.97615 | -0.45944 | 4.1479
134 | 0.013236 | 0.0033176 | -0.013236 | -0.0033171 | 9.3031e-07 | 5.1918e-07 | 0.020174 | 0.020174 | 0.020174 | 0.9763 | -0.45635 | 0.97623 | -0.45783 | 5.5424
135 | 0.0048093 | 0.0012051 | -0.004809 | -0.0012051 | 2.8964e-07 | 5.8853e-09 | 0.0073327 | 0.0073328 | 0.0073328 | 0.97594 | -0.46346 | 0.97588 | -0.46473 | 2.0145
136 | 0.0088671 | 0.002222 | -0.0088667 | -0.0022218 | 4.6773e-07 | 2.1408e-07 | 0.01352 | 0.01352 | 0.01352 | 0.97594 | -0.46346 | 0.97589 | -0.46457 | 3.7142
137 | 0.0083893 | 0.0021024 | -0.0083888 | -0.0021022 | 4.559e-07 | 1.9886e-07 | 0.012788 | 0.012788 | 0.012788 | 0.97615 | -0.45944 | 0.97609 | -0.46058 | 3.5133
138 | 0.011706 | 0.0029338 | -0.011706 | -0.0029336 | 4.2031e-07 | 2.2499e-07 | 0.017843 | 0.017844 | 0.017844 | 0.97623 | -0.45783 | 0.97619 | -0.45858 | 4.9021
139 | 0.0032064 | 0.00080345 | -0.0032064 | -0.0008035 | 6.7549e-08 | -5.0918e-08 | 0.0048891 | 0.0048891 | 0.0048891 | 0.97588 | -0.46473 | 0.97585 | -0.46517 | 1.3432
140 | 0.0053 | 0.001328 | -0.0052997 | -0.0013279 | 3.0657e-07 | 3.981e-08 | 0.0080812 | 0.0080813 | 0.0080813 | 0.97589 | -0.46457 | 0.97582 | -0.46578 | 2.2201
141 | 0.0073399 | 0.0018393 | -0.0073395 | -0.0018392 | 3.4884e-07 | 1.3039e-07 | 0.011189 | 0.011189 | 0.011189 | 0.97609 | -0.46058 | 0.97604 | -0.46157 | 3.074
142 | 0.00865 | 0.0021679 | -0.008649 | -0.0021674 | 1.0204e-06 | 4.5742e-07 | 0.013185 | 0.013185 | 0.013185 | 0.97619 | -0.45858 | 0.97606 | -0.46106 | 3.6223
143 | 0.003056 | 0.00076574 | -0.003056 | -0.00076577 | 2.9048e-08 | -2.6038e-08 | 0.0046582 | 0.0046583 | 0.0046583 | 0.97619 | -0.45858 | 0.97618 | -0.45878 | 1.2797
144 | 0.0014506 | 0.00036328 | -0.0014505 | -0.00036354 | 4.0617e-08 | -2.5798e-07 | 0.0021973 | 0.0021974 | 0.0021974 | 0.9823 | -0.33768 | 0.98227 | -0.33827 | 0.60367
145 | -0.0027039 | -0.00067738 | 0.0027039 | 0.00067728 | 7.5767e-08 | -1.0398e-07 | 0.0040958 | 0.0040957 | 0.0040958 | 0.9823 | -0.33768 | 0.98233 | -0.33709 | 1.1252
146 | 0.023474 | 0.0058967 | -0.023465 | -0.005891 | 9.2028e-06 | 5.6442e-06 | 0.035563 | 0.035563 | 0.035563 | 0.98233 | -0.33709 | 0.98191 | -0.34531 | 9.77
147 | -0.026178 | -0.006574 | 0.026186 | 0.0065789 | 7.9375e-06 | 4.9096e-06 | 0.039659 | 0.039658 | 0.039659 | 0.98233 | -0.33709 | 0.98266 | -0.33074 | 10.8952
148 | 0.022154 | 0.0055624 | -0.022149 | -0.0055595 | 4.7903e-06 | 2.9225e-06 | 0.033576 | 0.033576 | 0.033576 | 0.98191 | -0.34531 | 0.98168 | -0.34984 | 9.2241
149 | -0.096779 | -0.024563 | 0.096842 | 0.024603 | 6.2738e-05 | 4.0053e-05 | 0.14666 | 0.14666 | 0.14666 | 0.98266 | -0.33074 | 0.98335 | -0.31727 | 40.2915
150 | 0.070593 | 0.017984 | -0.07043 | -0.017881 | 0.00016268 | 0.00010364 | 0.107 | 0.107 | 0.107 | 0.98266 | -0.33074 | 0.98018 | -0.37862 | 29.3964
151 | 0.11398 | 0.029238 | -0.11397 | -0.029231 | 1.0068e-05 | 6.1469e-06 | 0.17104 | 0.17104 | 0.17104 | 0.99301 | -0.13226 | 0.99292 | -0.13408 | 9.3976
152 | -0.11398 | -0.029238 | 0.11404 | 0.029274 | 5.9392e-05 | 3.6259e-05 | 0.17104 | 0.17104 | 0.17104 | 0.99301 | -0.13226 | 0.99358 | -0.12152 | 9.3976
153 | 0.0070661 | 0.0017705 | -0.0070652 | -0.0017702 | 9.2097e-07 | 3.0619e-07 | 0.010589 | 0.010589 | 0.010589 | 0.99292 | -0.13408 | 0.99278 | -0.13681 | 2.9092
154 | -0.11512 | -0.029545 | 0.11518 | 0.029578 | 5.2984e-05 | 3.2374e-05 | 0.17266 | 0.17266 | 0.17266 | 0.99358 | -0.12152 | 0.99408 | -0.11204 | 9.4867
155 | 0.022149 | 0.0055595 | -0.022141 | -0.0055549 | 7.467e-06 | 4.5556e-06 | 0.033576 | 0.033576 | 0.033576 | 0.98168 | -0.34984 | 0.98132 | -0.35691 | 9.2242
156 | -0.096842 | -0.024603 | 0.097079 | 0.024755 | 0.00023723 | 0.00015145 | 0.14666 | 0.14666 | 0.14666 | 0.98335 | -0.31727 | 0.98598 | -0.26652 | 40.2914
157 | 0.068703 | 0.017447 | -0.068692 | -0.017441 | 1.0959e-05 | 6.9801e-06 | 0.10438 | 0.10438 | 0.10438 | 0.98018 | -0.37862 | 0.98001 | -0.38194 | 28.6758
158 | -0.097079 | -0.024755 | 0.097339 | 0.024921 | 0.00026003 | 0.00016601 | 0.14666 | 0.14666 | 0.14666 | 0.98598 | -0.26652 | 0.98887 | -0.2112 | 40.2914
159 | -0.099287 | -0.025409 | 0.099569 | 0.025589 | 0.00028155 | 0.00017976 | 0.14959 | 0.14959 | 0.14959 | 0.98887 | -0.2112 | 0.99193 | -0.15281 | 41.0968
160 | 0.0045516 | 0.0011403 | -0.0045513 | -0.0011403 | 2.854e-07 | -2.8785e-08 | 0.0068219 | 0.006822 | 0.006822 | 0.99278 | -0.13681 | 0.99271 | -0.13813 | 1.8742
161 | -0.11675 | -0.029973 | 0.11681 | 0.030006 | 5.3239e-05 | 3.257e-05 | 0.17502 | 0.17502 | 0.17502 | 0.99408 | -0.11204 | 0.99457 | -0.10265 | 9.6164
162 | 0.020887 | 0.0052405 | -0.020878 | -0.005235 | 9.1191e-06 | 5.5301e-06 | 0.031674 | 0.031674 | 0.031674 | 0.98132 | -0.35691 | 0.98085 | -0.36607 | 8.7016
163 | 0.068692 | 0.017441 | -0.068622 | -0.017396 | 6.9837e-05 | 4.448e-05 | 0.10438 | 0.10438 | 0.10438 | 0.98001 | -0.38194 | 0.97892 | -0.40309 | 28.6758
164 | -0.0012915 | -0.00032368 | 0.0012915 | 0.0003235 | 2.1574e-08 | -1.7151e-07 | 0.0019694 | 0.0019693 | 0.0019694 | 0.97582 | -0.46503 | 0.97584 | -0.46468 | 0.54104
165 | -0.00443 | -0.0011101 | 0.0044303 | 0.0011101 | 2.7506e-07 | -2.4793e-08 | 0.0067551 | 0.006755 | 0.0067551 | 0.97584 | -0.46468 | 0.9759 | -0.46337 | 1.8558
166 | 0.049168 | 0.012368 | -0.049159 | -0.012362 | 9.3599e-06 | 5.9348e-06 | 0.07497 | 0.07497 | 0.07497 | 0.97611 | -0.45993 | 0.97591 | -0.46392 | 20.5963
167 | -0.05849 | -0.0147 | 0.058494 | 0.014702 | 4.0167e-06 | 2.5532e-06 | 0.088385 | 0.088385 | 0.088385 | 0.98489 | -0.28924 | 0.98496 | -0.28781 | 24.2815
168 | 0.046299 | 0.011644 | -0.046273 | -0.011628 | 2.6576e-05 | 1.6825e-05 | 0.069966 | 0.069966 | 0.069966 | 0.98489 | -0.28924 | 0.98427 | -0.30127 | 19.2215
169 | -0.059582 | -0.014975 | 0.059694 | 0.015046 | 0.00011143 | 7.0849e-05 | 0.090028 | 0.090028 | 0.090028 | 0.98496 | -0.28781 | 0.98697 | -0.24871 | 24.7331
170 | 0.045232 | 0.011367 | -0.045221 | -0.011359 | 1.1615e-05 | 7.3494e-06 | 0.068393 | 0.068393 | 0.068393 | 0.98427 | -0.30127 | 0.98399 | -0.30665 | 18.7893
171 | 0.015149 | 0.0037977 | -0.015147 | -0.0037965 | 2.0376e-06 | 1.171e-06 | 0.02284 | 0.02284 | 0.02284 | 0.98697 | -0.24871 | 0.98683 | -0.25153 | 6.2748
172 | -0.074843 | -0.018844 | 0.07486 | 0.018854 | 1.6634e-05 | 1.0601e-05 | 0.11287 | 0.11287 | 0.11287 | 0.98697 | -0.24871 | 0.98721 | -0.24406 | 31.0078
173 | 0.044065 | 0.01107 | -0.044064 | -0.011069 | 7.8831e-07 | 4.9851e-07 | 0.066645 | 0.066645 | 0.066645 | 0.98399 | -0.30665 | 0.98397 | -0.30702 | 18.3092
174 | 0.15519 | 0.039453 | -0.15516 | -0.03944 | 2.1075e-05 | 1.316e-05 | 0.23411 | 0.23411 | 0.23411 | 0.98721 | -0.24406 | 0.98706 | -0.24688 | 12.8632
175 | -0.23005 | -0.058307 | 0.23016 | 0.05838 | 0.00011524 | 7.294e-05 | 0.34698 | 0.34698 | 0.34698 | 0.98721 | -0.24406 | 0.98775 | -0.23364 | 19.0648
176 | 0.04306 | 0.010818 | -0.04305 | -0.010811 | 1.0166e-05 | 6.4253e-06 | 0.065127 | 0.065127 | 0.065127 | 0.98397 | -0.30702 | 0.98372 | -0.31197 | 17.892
177 | 0.0045467 | 0.0011394 | -0.0045466 | -0.0011394 | 9.8526e-08 | -8.3949e-09 | 0.0068549 | 0.0068549 | 0.0068549 | 0.98696 | -0.24889 | 0.98694 | -0.24935 | 1.8832
178 | 0.14635 | 0.037225 | -0.14627 | -0.03718 | 7.1519e-05 | 4.4523e-05 | 0.22084 | 0.22084 | 0.22084 | 0.98696 | -0.24889 | 0.98643 | -0.25904 | 12.134
179 | -0.15089 | -0.038364 | 0.15091 | 0.038373 | 1.4617e-05 | 9.1144e-06 | 0.22769 | 0.22769 | 0.22769 | 0.98696 | -0.24889 | 0.98706 | -0.24688 | 12.5106
180 | 0.0045466 | 0.0011394 | -0.0045464 | -0.0011394 | 2.1759e-07 | -1.8526e-08 | 0.0068549 | 0.006855 | 0.006855 | 0.98694 | -0.24935 | 0.98688 | -0.25035 | 1.8832
181 | 0.0042572 | 0.0010665 | -0.0042569 | -0.0010665 | 2.3908e-07 | -4.4838e-08 | 0.0064176 | 0.0064177 | 0.0064177 | 0.98706 | -0.24688 | 0.987 | -0.24806 | 1.7631
182 | -0.23168 | -0.05876 | 0.23183 | 0.05886 | 0.00015695 | 9.9351e-05 | 0.34926 | 0.34926 | 0.34926 | 0.98775 | -0.23364 | 0.98848 | -0.21956 | 19.1902
183 | 0.041674 | 0.010466 | -0.041673 | -0.010466 | 8.8015e-07 | 5.558e-07 | 0.063045 | 0.063045 | 0.063045 | 0.98372 | -0.31197 | 0.9837 | -0.31241 | 17.3202
184 | -0.026675 | -0.0066907 | 0.026685 | 0.0066969 | 1.0077e-05 | 6.235e-06 | 0.040138 | 0.040138 | 0.040138 | 0.98896 | -0.21068 | 0.98937 | -0.20276 | 11.027
185 | 0.0014938 | 0.00037395 | -0.0014937 | -0.00037429 | 5.6696e-08 | -3.4838e-07 | 0.0022465 | 0.0022467 | 0.0022467 | 0.98937 | -0.20276 | 0.98933 | -0.20355 | 0.61721
186 | -0.028179 | -0.0070709 | 0.0282 | 0.007084 | 2.1146e-05 | 1.313e-05 | 0.042385 | 0.042385 | 0.042385 | 0.98937 | -0.20276 | 0.99018 | -0.18703 | 11.6441
187 | 0.00074719 | 0.00018719 | -0.00074719 | -0.00018726 | 2.7113e-09 | -7.1775e-08 | 0.0011238 | 0.0011238 | 0.0011238 | 0.98933 | -0.20355 | 0.98932 | -0.20363 | 0.30874
188 | 0.0016305 | 0.00040857 | -0.0016305 | -0.00040865 | 1.3842e-08 | -7.0221e-08 | 0.0024503 | 0.0024503 | 0.0024503 | 0.99018 | -0.18703 | 0.99017 | -0.18721 | 0.67316
189 | -0.029831 | -0.0074926 | 0.029836 | 0.007496 | 5.542e-06 | 3.4523e-06 | 0.044835 | 0.044835 | 0.044835 | 0.99018 | -0.18703 | 0.99038 | -0.18314 | 12.3173
190 | 0.0433 | 0.010903 | -0.043254 | -0.010874 | 4.5814e-05 | 2.8949e-05 | 0.065035 | 0.065035 | 0.065035 | 0.991 | -0.17112 | 0.98986 | -0.19328 | 17.8667
191 | 0.27029 | 0.068735 | -0.27021 | -0.068679 | 8.7618e-05 | 5.5619e-05 | 0.40621 | 0.40621 | 0.40621 | 0.991 | -0.17112 | 0.99065 | -0.17785 | 22.3192
192 | -0.3136 | -0.079638 | 0.31403 | 0.079917 | 0.00043761 | 0.00027837 | 0.47124 | 0.47124 | 0.47124 | 0.991 | -0.17112 | 0.99251 | -0.14217 | 25.8925
193 | 0.006426 | 0.0016104 | -0.0064255 | -0.0016102 | 4.7416e-07 | 1.293e-07 | 0.0096599 | 0.00966 | 0.00966 | 0.98986 | -0.19328 | 0.98978 | -0.19483 | 2.6538
194 | 0.036828 | 0.0092641 | -0.036799 | -0.0092457 | 2.9147e-05 | 1.8329e-05 | 0.055375 | 0.055375 | 0.055375 | 0.98986 | -0.19328 | 0.989 | -0.20986 | 15.2129
195 | 0.23892 | 0.060816 | -0.2389 | -0.060802 | 2.182e-05 | 1.382e-05 | 0.3592 | 0.3592 | 0.3592 | 0.99065 | -0.17785 | 0.99055 | -0.17975 | 19.7363
196 | 0.03129 | 0.0078631 | -0.031286 | -0.0078606 | 4.0934e-06 | 2.5562e-06 | 0.047007 | 0.047007 | 0.047007 | 0.99065 | -0.17785 | 0.99051 | -0.18059 | 12.9141
197 | -0.31489 | -0.080131 | 0.315 | 0.0802 | 0.00010789 | 6.8635e-05 | 0.47252 | 0.47252 | 0.47252 | 0.99251 | -0.14217 | 0.99289 | -0.13507 | 25.9629
198 | 0.031286 | 0.0078606 | -0.031282 | -0.0078582 | 3.7993e-06 | 2.3725e-06 | 0.047007 | 0.047007 | 0.047007 | 0.99051 | -0.18059 | 0.99038 | -0.18314 | 12.9141
199 | 0.001446 | 0.00036218 | -0.001446 | -0.00036241 | 3.4695e-08 | -2.3001e-07 | 0.0021726 | 0.0021726 | 0.0021726 | 0.99038 | -0.18314 | 0.99035 | -0.18364 | 0.59688
200 | 0.0048196 | 0.0012077 | -0.0048194 | -0.0012077 | 1.3883e-07 | -1.7793e-09 | 0.0072456 | 0.0072456 | 0.0072456 | 0.98978 | -0.19483 | 0.98975 | -0.19543 | 1.9906
201 | 0.034946 | 0.0087812 | -0.034944 | -0.0087803 | 1.3901e-06 | 8.7244e-07 | 0.052586 | 0.052586 | 0.052586 | 0.989 | -0.20986 | 0.98896 | -0.21069 | 14.4467
202 | 0.2375 | 0.060452 | -0.23736 | -0.060364 | 0.00013826 | 8.7554e-05 | 0.3571 | 0.3571 | 0.3571 | 0.99055 | -0.17975 | 0.98992 | -0.19183 | 19.621
203 | -0.31637 | -0.080544 | 0.31676 | 0.080794 | 0.00039406 | 0.00025069 | 0.47458 | 0.47458 | 0.47458 | 0.99289 | -0.13507 | 0.99424 | -0.10927 | 26.076
204 | -0.0014474 | -0.00036275 | 0.0014474 | 0.0003626 | 2.3213e-08 | -1.5125e-07 | 0.0021823 | 0.0021822 | 0.0021823 | 0.98693 | -0.24955 | 0.98694 | -0.24921 | 0.59952
205 | -0.0023532 | -0.00058961 | 0.0023532 | 0.00058954 | 3.4141e-08 | -7.058e-08 | 0.0035479 | 0.0035479 | 0.0035479 | 0.98694 | -0.24921 | 0.98696 | -0.24891 | 0.97469
206 | -0.0025877 | -0.00064851 | 0.0025879 | 0.00064823 | 1.6856e-07 | -2.783e-07 | 0.0038792 | 0.003879 | 0.0038792 | 0.99264 | -0.1395 | 0.99271 | -0.13813 | 1.0657
207 | 0.0011909 | 0.00029844 | -0.0011909 | -0.00029848 | 3.7597e-09 | -3.8256e-08 | 0.0017853 | 0.0017853 | 0.0017853 | 0.99264 | -0.1395 | 0.99263 | -0.13957 | 0.49046
208 | 0.13415 | 0.034397 | -0.13414 | -0.034392 | 8.2235e-06 | 5.0862e-06 | 0.20078 | 0.20078 | 0.20078 | 0.99562 | -0.082907 | 0.99555 | -0.084171 | 11.0317
209 | -0.13415 | -0.034397 | 0.13418 | 0.034414 | 2.7184e-05 | 1.6813e-05 | 0.20078 | 0.20078 | 0.20078 | 0.99562 | -0.082907 | 0.99584 | -0.078729 | 11.0317
210 | 0.12093 | 0.031078 | -0.12088 | -0.031049 | 4.6453e-05 | 2.8502e-05 | 0.18102 | 0.18102 | 0.18102 | 0.99555 | -0.084171 | 0.99513 | -0.092082 | 9.9462
211 | 0.013217 | 0.003314 | -0.013216 | -0.0033134 | 1.1174e-06 | 6.1589e-07 | 0.019756 | 0.019756 | 0.019756 | 0.99555 | -0.084171 | 0.99546 | -0.085945 | 5.4274
212 | -0.13556 | -0.034759 | 0.13558 | 0.03477 | 1.6935e-05 | 1.0481e-05 | 0.20284 | 0.20284 | 0.20284 | 0.99584 | -0.078729 | 0.99597 | -0.076153 | 11.1449
213 | 0.11892 | 0.030557 | -0.11886 | -0.03052 | 6.1014e-05 | 3.7384e-05 | 0.17809 | 0.17809 | 0.17809 | 0.99513 | -0.092082 | 0.99457 | -0.10265 | 9.785
214 | 0.011828 | 0.0029656 | -0.011825 | -0.0029636 | 3.7344e-06 | 1.9761e-06 | 0.017682 | 0.017682 | 0.017682 | 0.99546 | -0.085945 | 0.99511 | -0.092573 | 4.8576
215 | -0.13703 | -0.035135 | 0.13707 | 0.035157 | 3.4973e-05 | 2.1661e-05 | 0.20501 | 0.20501 | 0.20501 | 0.99597 | -0.076153 | 0.99625 | -0.070891 | 11.2645
216 | 0.010325 | 0.0025877 | -0.010324 | -0.0025874 | 6.4777e-07 | 3.2043e-07 | 0.015439 | 0.015439 | 0.015439 | 0.99511 | -0.092573 | 0.99505 | -0.09389 | 4.2414
217 | 0.0074959 | 0.0018786 | -0.0074954 | -0.0018784 | 4.6035e-07 | 1.6773e-07 | 0.01121 | 0.01121 | 0.01121 | 0.99505 | -0.09389 | 0.99498 | -0.095179 | 3.0796
218 | 0.0054937 | 0.0013767 | -0.0054931 | -0.0013766 | 5.6548e-07 | 7.18e-08 | 0.0082159 | 0.008216 | 0.008216 | 0.99498 | -0.095179 | 0.99487 | -0.09734 | 2.2571
219 | 0.00258 | 0.00064655 | -0.00258 | -0.0006466 | 3.0146e-08 | -5.0804e-08 | 0.0038589 | 0.0038589 | 0.0038589 | 0.99487 | -0.09734 | 0.99485 | -0.097585 | 1.0601
220 | -0.0020031 | -0.00050201 | 0.0020031 | 0.00050177 | 7.9989e-08 | -2.3888e-07 | 0.0030427 | 0.0030426 | 0.0030427 | 0.97958 | -0.39092 | 0.97963 | -0.39008 | 0.83591
221 | 0.0030511 | 0.00076461 | -0.0030511 | -0.00076463 | 2.1844e-08 | -2.0165e-08 | 0.0046345 | 0.0046345 | 0.0046345 | 0.97963 | -0.39008 | 0.97962 | -0.39023 | 1.2732
222 | -0.0050542 | -0.0012664 | 0.005055 | 0.0012664 | 7.7358e-07 | 5.4336e-08 | 0.007677 | 0.0076769 | 0.007677 | 0.97963 | -0.39008 | 0.97979 | -0.38686 | 2.1091
223 | 0.0014701 | 0.00036841 | -0.0014701 | -0.00036845 | 6.4565e-09 | -3.9336e-08 | 0.0022331 | 0.0022331 | 0.0022331 | 0.97962 | -0.39023 | 0.97961 | -0.39032 | 0.61349
224 | -0.0065636 | -0.0016445 | 0.0065636 | 0.0016445 | 5.9066e-09 | 1.7836e-09 | 0.009968 | 0.009968 | 0.009968 | 0.97979 | -0.38686 | 0.97979 | -0.38684 | 2.7385
225 | -0.0079434 | -0.0019903 | 0.0079439 | 0.0019905 | 5.2436e-07 | 2.1457e-07 | 0.012064 | 0.012063 | 0.012064 | 0.97979 | -0.38684 | 0.97986 | -0.38546 | 3.3141
226 | 0.067087 | 0.016964 | -0.066696 | -0.016716 | 0.00039033 | 0.00024857 | 0.10223 | 0.10223 | 0.10223 | 0.97699 | -0.44088 | 0.97078 | -0.56295 | 28.0858
227 | -0.067087 | -0.016964 | 0.067208 | 0.017042 | 0.00012183 | 7.7583e-05 | 0.10223 | 0.10223 | 0.10223 | 0.97699 | -0.44088 | 0.97892 | -0.40309 | 28.0856
228 | -0.011357 | -0.0028474 | 0.01136 | 0.0028489 | 2.8533e-06 | 1.5127e-06 | 0.017368 | 0.017368 | 0.017368 | 0.97305 | -0.51961 | 0.97331 | -0.51434 | 4.7715
229 | 0.011357 | 0.0028474 | -0.011354 | -0.0028457 | 3.1699e-06 | 1.6808e-06 | 0.017368 | 0.017368 | 0.017368 | 0.97305 | -0.51961 | 0.97275 | -0.52547 | 4.7716
230 | -0.012204 | -0.0030603 | 0.012204 | 0.0030606 | 5.6851e-07 | 3.0972e-07 | 0.018658 | 0.018658 | 0.018658 | 0.97331 | -0.51434 | 0.97336 | -0.51337 | 5.1258
231 | 0.0086158 | 0.0021594 | -0.0086138 | -0.0021585 | 2.0546e-06 | 9.2349e-07 | 0.01318 | 0.01318 | 0.01318 | 0.97275 | -0.52547 | 0.9725 | -0.53048 | 3.6208
232 | -0.010005 | -0.002507 | 0.010006 | 0.0025078 | 1.4994e-06 | 7.4137e-07 | 0.015193 | 0.015193 | 0.015193 | 0.97986 | -0.38546 | 0.98002 | -0.38231 | 4.1739
233 | -0.011065 | -0.0027731 | 0.011069 | 0.0027755 | 4.7482e-06 | 2.4733e-06 | 0.0168 | 0.0168 | 0.0168 | 0.98002 | -0.38231 | 0.98048 | -0.37331 | 4.6154
234 | -0.012504 | -0.0031351 | 0.012505 | 0.0031355 | 6.7717e-07 | 3.7014e-07 | 0.018977 | 0.018977 | 0.018977 | 0.98048 | -0.37331 | 0.98054 | -0.37217 | 5.2135
235 | -0.013509 | -0.003387 | 0.013511 | 0.0033884 | 2.5365e-06 | 1.4203e-06 | 0.0205 | 0.0205 | 0.0205 | 0.98054 | -0.37217 | 0.98074 | -0.36823 | 5.632
236 | 0.0055476 | 0.00139 | -0.0055471 | -0.0013899 | 5.042e-07 | 8.3226e-08 | 0.0084169 | 0.008417 | 0.008417 | 0.98074 | -0.36823 | 0.98064 | -0.37014 | 2.3124
237 | -0.019059 | -0.0047784 | 0.019061 | 0.0047796 | 1.9617e-06 | 1.1765e-06 | 0.028917 | 0.028917 | 0.028917 | 0.98074 | -0.36823 | 0.98085 | -0.36607 | 7.9443
238 | -0.23342 | -0.059257 | 0.23351 | 0.059317 | 9.4134e-05 | 5.9595e-05 | 0.35165 | 0.35165 | 0.35165 | 0.98848 | -0.21956 | 0.98892 | -0.21119 | 19.3215
239 | -0.23463 | -0.059596 | 0.23475 | 0.059672 | 0.00012141 | 7.6871e-05 | 0.35332 | 0.35332 | 0.35332 | 0.98892 | -0.21119 | 0.98948 | -0.20044 | 19.4134
240 | -0.23622 | -0.060042 | 0.23632 | 0.060104 | 9.7992e-05 | 6.2051e-05 | 0.35554 | 0.35554 | 0.35554 | 0.98948 | -0.20044 | 0.98992 | -0.19183 | 19.5353
241 | 0.0032588 | 0.00081636 | -0.0032586 | -0.00081646 | 1.3143e-07 | -1.0146e-07 | 0.0049128 | 0.0049129 | 0.0049129 | 0.987 | -0.24806 | 0.98696 | -0.24891 | 1.3497
242 | 0.0035472 | 0.00088899 | -0.0035471 | -0.000889 | 1.8084e-08 | -9.967e-09 | 0.0053484 | 0.0053484 | 0.0053484 | 0.98688 | -0.25035 | 0.98688 | -0.25046 | 1.4693
243 | 0.0016629 | 0.00041646 | -0.0016628 | -0.00041675 | 5.9602e-08 | -2.8632e-07 | 0.0025044 | 0.0025046 | 0.0025046 | 0.98798 | -0.22984 | 0.98794 | -0.23059 | 0.68807
244 | 0.027633 | 0.0069405 | -0.027626 | -0.0069364 | 6.5835e-06 | 4.0835e-06 | 0.041611 | 0.041611 | 0.041611 | 0.98829 | -0.22372 | 0.98803 | -0.22871 | 11.4315
245 | -0.029299 | -0.0073581 | 0.029302 | 0.0073598 | 2.816e-06 | 1.7528e-06 | 0.044119 | 0.044119 | 0.044119 | 0.98829 | -0.22372 | 0.98839 | -0.2217 | 12.1207
246 | 0.025951 | 0.0065166 | -0.025947 | -0.006514 | 4.1951e-06 | 2.5911e-06 | 0.039088 | 0.039088 | 0.039088 | 0.98803 | -0.22871 | 0.98786 | -0.2321 | 10.7385
247 | -0.030708 | -0.0077122 | 0.030713 | 0.0077156 | 5.4009e-06 | 3.3702e-06 | 0.046236 | 0.046236 | 0.046236 | 0.98839 | -0.2217 | 0.98858 | -0.21802 | 12.7022
248 | 0.025014 | 0.0062801 | -0.025012 | -0.0062792 | 1.5002e-06 | 9.2408e-07 | 0.037682 | 0.037682 | 0.037682 | 0.98786 | -0.2321 | 0.98779 | -0.23336 | 10.3523
249 | -0.032121 | -0.0080684 | 0.032127 | 0.0080721 | 5.9078e-06 | 3.6946e-06 | 0.048355 | 0.048355 | 0.048355 | 0.98858 | -0.21802 | 0.98878 | -0.21417 | 13.2843
250 | 0.024134 | 0.0060592 | -0.024134 | -0.0060588 | 5.8818e-07 | 3.6125e-07 | 0.03636 | 0.03636 | 0.03636 | 0.98779 | -0.23336 | 0.98777 | -0.23387 | 9.989
251 | -0.033533 | -0.0084246 | 0.033539 | 0.0084281 | 5.5609e-06 | 3.4843e-06 | 0.050471 | 0.050471 | 0.050471 | 0.98878 | -0.21417 | 0.98896 | -0.21069 | 13.8658
252 | 0.023256 | 0.0058388 | -0.023254 | -0.0058379 | 1.5289e-06 | 9.3598e-07 | 0.035037 | 0.035037 | 0.035037 | 0.98777 | -0.23387 | 0.9877 | -0.23525 | 9.6257
253 | -0.0014435 | -0.00036177 | 0.0014435 | 0.00036169 | 1.247e-08 | -8.0041e-08 | 0.0021868 | 0.0021867 | 0.0021868 | 0.98224 | -0.34085 | 0.98225 | -0.34067 | 0.60076
254 | -0.0030826 | -0.00077248 | 0.0030826 | 0.00077243 | 5.9025e-08 | -5.3589e-08 | 0.0046698 | 0.0046698 | 0.0046698 | 0.98225 | -0.34067 | 0.98227 | -0.34027 | 1.2829
255 | -0.0046428 | -0.0011635 | 0.0046429 | 0.0011635 | 5.6064e-08 | -2.3767e-09 | 0.0070333 | 0.0070333 | 0.0070333 | 0.98227 | -0.34027 | 0.98228 | -0.34001 | 1.9322
256 | -0.0069205 | -0.0017343 | 0.0069206 | 0.0017343 | 1.6283e-07 | 5.4197e-08 | 0.010483 | 0.010483 | 0.010483 | 0.98228 | -0.34001 | 0.98231 | -0.33952 | 2.8801
257 | -0.0084504 | -0.0021177 | 0.0084508 | 0.0021179 | 4.3603e-07 | 1.8922e-07 | 0.012801 | 0.012801 | 0.012801 | 0.98231 | -0.33952 | 0.98236 | -0.33844 | 3.5167
258 | -0.13847 | -0.035507 | 0.13853 | 0.035548 | 6.5522e-05 | 4.0607e-05 | 0.2071 | 0.2071 | 0.2071 | 0.99625 | -0.070891 | 0.99676 | -0.061138 | 11.3793
259 | -0.1398 | -0.035865 | 0.13981 | 0.035872 | 1.0972e-05 | 6.804e-06 | 0.209 | 0.20899 | 0.209 | 0.99676 | -0.061138 | 0.99685 | -0.059521 | 11.4832
260 | -0.14098 | -0.036166 | 0.14099 | 0.036167 | 1.6279e-06 | 1.01e-06 | 0.21075 | 0.21075 | 0.21075 | 0.99685 | -0.059521 | 0.99686 | -0.059282 | 11.5794
261 | 0.0041898 | 0.0010497 | -0.0041897 | -0.0010498 | 1.3392e-07 | -2.5762e-08 | 0.0063575 | 0.0063575 | 0.0063575 | 0.98064 | -0.37014 | 0.98061 | -0.37081 | 1.7466
262 | 0.0027471 | 0.0006882 | -0.0027469 | -0.00068844 | 1.8416e-07 | -2.3865e-07 | 0.0041684 | 0.0041686 | 0.0041686 | 0.98061 | -0.37081 | 0.98054 | -0.37222 | 1.1452
263 | 0.040078 | 0.010066 | -0.040068 | -0.01006 | 9.6046e-06 | 6.0586e-06 | 0.060633 | 0.060633 | 0.060633 | 0.9837 | -0.31241 | 0.98344 | -0.31744 | 16.6573
264 | 0.038657 | 0.0097064 | -0.038648 | -0.0097006 | 9.134e-06 | 5.7555e-06 | 0.058497 | 0.058497 | 0.058497 | 0.98344 | -0.31744 | 0.98319 | -0.32239 | 16.0707
265 | 0.003212 | 0.0008049 | -0.003212 | -0.00080495 | 6.1671e-08 | -5.1162e-08 | 0.004829 | 0.0048291 | 0.0048291 | 0.98975 | -0.19543 | 0.98973 | -0.19583 | 1.3267
266 | 0.0016064 | 0.00040256 | -0.0016064 | -0.0004026 | 8.4822e-09 | -4.4405e-08 | 0.0024151 | 0.0024152 | 0.0024152 | 0.98973 | -0.19583 | 0.98972 | -0.19595 | 0.66351
267 | -0.0011935 | -0.00029912 | 0.0011935 | 0.00029876 | 3.8635e-08 | -3.6038e-07 | 0.0018241 | 0.001824 | 0.0018241 | 0.97361 | -0.50852 | 0.97364 | -0.50784 | 0.50113
268 | -0.0022574 | -0.00056538 | 0.0022575 | 0.00056517 | 9.4857e-08 | -2.0365e-07 | 0.0034498 | 0.0034497 | 0.0034498 | 0.97364 | -0.50784 | 0.97369 | -0.50696 | 0.94775
269 | -0.044411 | -0.011159 | 0.044448 | 0.011181 | 3.6254e-05 | 2.294e-05 | 0.067786 | 0.067786 | 0.067786 | 0.97504 | -0.48101 | 0.97591 | -0.46392 | 18.6227
270 | -0.022317 | -0.0056019 | 0.02232 | 0.0056038 | 3.1069e-06 | 1.8946e-06 | 0.03363 | 0.03363 | 0.03363 | 0.98755 | -0.23817 | 0.9877 | -0.23525 | 9.2391
271 | -0.013515 | -0.0033891 | 0.013522 | 0.0033932 | 7.2727e-06 | 4.0895e-06 | 0.020662 | 0.020661 | 0.020662 | 0.97336 | -0.51337 | 0.97393 | -0.50208 | 5.6763
272 | 0.0077069 | 0.0019312 | -0.0077069 | -0.0019312 | 6.9837e-08 | 2.8079e-08 | 0.011792 | 0.011792 | 0.011792 | 0.9725 | -0.53048 | 0.97249 | -0.53067 | 3.2396
273 | 0.062053 | 0.015652 | -0.061993 | -0.015614 | 6.0073e-05 | 3.8221e-05 | 0.094398 | 0.094399 | 0.094399 | 0.97852 | -0.41201 | 0.97749 | -0.43225 | 25.9337
274 | 0.060121 | 0.015145 | -0.06011 | -0.015138 | 1.0847e-05 | 6.8989e-06 | 0.091549 | 0.091549 | 0.091549 | 0.97749 | -0.43225 | 0.97729 | -0.43603 | 25.1507
275 | 0.058823 | 0.014815 | -0.058785 | -0.014791 | 3.8171e-05 | 2.4271e-05 | 0.089589 | 0.089589 | 0.089589 | 0.97729 | -0.43603 | 0.9766 | -0.44961 | 24.6124
276 | 0.045119 | 0.011364 | -0.045077 | -0.011338 | 4.172e-05 | 2.6407e-05 | 0.068767 | 0.068767 | 0.068767 | 0.9766 | -0.44961 | 0.97562 | -0.46896 | 18.8919
277 | 0.013666 | 0.0034267 | -0.013664 | -0.0034255 | 2.0914e-06 | 1.1776e-06 | 0.020823 | 0.020823 | 0.020823 | 0.9766 | -0.44961 | 0.97644 | -0.45282 | 5.7205
278 | 0.043915 | 0.011047 | -0.043901 | -0.011038 | 1.3966e-05 | 8.8345e-06 | 0.066994 | 0.066995 | 0.066995 | 0.97562 | -0.46896 | 0.97528 | -0.47562 | 18.4051
279 | 0.012163 | 0.0030494 | -0.012159 | -0.0030475 | 3.4531e-06 | 1.8748e-06 | 0.018536 | 0.018536 | 0.018536 | 0.97644 | -0.45282 | 0.97614 | -0.45878 | 5.0922
280 | 0.0096755 | 0.0024253 | -0.009674 | -0.0024245 | 1.5426e-06 | 7.4658e-07 | 0.014682 | 0.014682 | 0.014682 | 0.98061 | -0.37121 | 0.98044 | -0.37456 | 4.0336
281 | 0.042892 | 0.010785 | -0.042838 | -0.010751 | 5.4124e-05 | 3.422e-05 | 0.065455 | 0.065455 | 0.065455 | 0.97528 | -0.47562 | 0.97393 | -0.50208 | 17.9822
282 | 0.0097211 | 0.0024364 | -0.0097208 | -0.0024362 | 3.4016e-07 | 1.6607e-07 | 0.014819 | 0.014819 | 0.014819 | 0.97614 | -0.45878 | 0.9761 | -0.45951 | 4.0711
283 | 0.006586 | 0.0016506 | -0.0065849 | -0.0016503 | 1.0481e-06 | 3.1807e-07 | 0.0099955 | 0.0099956 | 0.0099956 | 0.98044 | -0.37456 | 0.98027 | -0.3779 | 2.7461
284 | 0.0031742 | 0.00079548 | -0.0031742 | -0.00079552 | 5.1885e-08 | -4.1924e-08 | 0.0048183 | 0.0048183 | 0.0048183 | 0.98027 | -0.3779 | 0.98025 | -0.37824 | 1.3237
285 | 0.0057509 | 0.001441 | -0.0057501 | -0.0014408 | 8.0534e-07 | 1.7135e-07 | 0.0087994 | 0.0087995 | 0.0087995 | 0.97249 | -0.53067 | 0.97234 | -0.53361 | 2.4175
286 | 0.0024803 | 0.00062134 | -0.0024801 | -0.00062157 | 1.435e-07 | -2.376e-07 | 0.0037956 | 0.0037957 | 0.0037957 | 0.97234 | -0.53361 | 0.97228 | -0.53482 | 1.0428
287 | 0.0062386 | 0.0015627 | -0.0062381 | -0.0015626 | 5.3279e-07 | 1.4639e-07 | 0.0095313 | 0.0095314 | 0.0095314 | 0.97393 | -0.50208 | 0.97384 | -0.50387 | 2.6185
288 | 0.023077 | 0.0057947 | -0.023069 | -0.0057892 | 8.9662e-06 | 5.4992e-06 | 0.035263 | 0.035263 | 0.035263 | 0.97393 | -0.50208 | 0.97352 | -0.51023 | 9.6876
289 | 0.017299 | 0.004339 | -0.017295 | -0.0043367 | 3.836e-06 | 2.2736e-06 | 0.02646 | 0.02646 | 0.02646 | 0.97289 | -0.52267 | 0.97265 | -0.52732 | 7.2693
290 | -0.020196 | -0.005065 | 0.020206 | 0.0050711 | 1.0108e-05 | 6.118e-06 | 0.030891 | 0.030891 | 0.030891 | 0.97289 | -0.52267 | 0.97342 | -0.51217 | 8.4866
291 | 0.014969 | 0.0037536 | -0.014965 | -0.0037515 | 3.6086e-06 | 2.0819e-06 | 0.022901 | 0.022901 | 0.022901 | 0.97265 | -0.52732 | 0.9724 | -0.53238 | 6.2915
292 | -0.02171 | -0.0054479 | 0.021712 | 0.0054492 | 2.0135e-06 | 1.228e-06 | 0.033189 | 0.033189 | 0.033189 | 0.97342 | -0.51217 | 0.97352 | -0.51023 | 9.1179
293 | 0.013404 | 0.0033601 | -0.013402 | -0.0033591 | 1.8486e-06 | 1.0378e-06 | 0.020511 | 0.020511 | 0.020511 | 0.9724 | -0.53238 | 0.97225 | -0.53527 | 5.635
294 | 0.010413 | 0.0026099 | -0.010411 | -0.0026092 | 1.5235e-06 | 7.7669e-07 | 0.015936 | 0.015937 | 0.015937 | 0.97225 | -0.53527 | 0.9721 | -0.53835 | 4.3782
295 | 0.0066434 | 0.0016649 | -0.0066431 | -0.0016648 | 3.1147e-07 | 9.9773e-08 | 0.010169 | 0.010169 | 0.010169 | 0.9721 | -0.53835 | 0.97205 | -0.53933 | 2.7938
296 | 0.0049204 | 0.0012323 | -0.00492 | -0.0012323 | 4.1028e-07 | 2.1758e-08 | 0.0075179 | 0.007518 | 0.007518 | 0.97384 | -0.50387 | 0.97375 | -0.50563 | 2.0654
297 | 0.0037185 | 0.0009312 | -0.0037183 | -0.00093129 | 2.3669e-07 | -9.1688e-08 | 0.0056821 | 0.0056822 | 0.0056822 | 0.97375 | -0.50563 | 0.97369 | -0.50696 | 1.561
298 | 0.0087052 | 0.0021817 | -0.0087039 | -0.0021811 | 1.2913e-06 | 5.8206e-07 | 0.013271 | 0.013271 | 0.013271 | 0.9761 | -0.45951 | 0.97594 | -0.46263 | 3.6458
299 | 0.0061976 | 0.001553 | -0.0061974 | -0.0015529 | 2.2032e-07 | 5.879e-08 | 0.0094494 | 0.0094495 | 0.0094495 | 0.97594 | -0.46263 | 0.9759 | -0.46337 | 2.596
300 | -0.00443 | -0.0011103 | 0.0044304 | 0.0011102 | 4.1157e-07 | -3.2341e-08 | 0.0067822 | 0.0067821 | 0.0067822 | 0.97195 | -0.54128 | 0.97205 | -0.53933 | 1.8632
301 | -0.084295 | -0.02159 | 0.084365 | 0.021634 | 6.9516e-05 | 4.4341e-05 | 0.12666 | 0.12666 | 0.12666 | 0.99158 | -0.15985 | 0.99248 | -0.14284 | 34.7975
302 | -0.08581 | -0.021997 | 0.085874 | 0.022037 | 6.4417e-05 | 4.0691e-05 | 0.12883 | 0.12883 | 0.12883 | 0.99248 | -0.14284 | 0.99329 | -0.12737 | 17.6964
303 | -0.087081 | -0.02234 | 0.087096 | 0.022349 | 1.5207e-05 | 8.9632e-06 | 0.13064 | 0.13064 | 0.13064 | 0.99329 | -0.12737 | 0.99348 | -0.12377 | 7.1778
304 | -0.088423 | -0.022681 | 0.08845 | 0.022698 | 2.7932e-05 | 1.6505e-05 | 0.13262 | 0.13262 | 0.13262 | 0.99348 | -0.12377 | 0.99382 | -0.11726 | 7.287
305 | 0.090398 | 0.023191 | -0.090383 | -0.023182 | 1.4947e-05 | 8.863e-06 | 0.13552 | 0.13552 | 0.13552 | 0.994 | -0.11385 | 0.99382 | -0.11726 | 7.446
306 | -0.021777 | -0.0054589 | 0.02178 | 0.0054606 | 2.8062e-06 | 1.7091e-06 | 0.033003 | 0.033003 | 0.033003 | 0.98189 | -0.34768 | 0.98203 | -0.34497 | 9.0668
307 | 0.020223 | 0.0050693 | -0.020221 | -0.0050683 | 1.6636e-06 | 1.005e-06 | 0.030647 | 0.030647 | 0.030647 | 0.98189 | -0.34768 | 0.9818 | -0.34941 | 8.4196
308 | 0.012433 | 0.0031163 | -0.012432 | -0.0031161 | 4.0192e-07 | 2.1906e-07 | 0.018843 | 0.018843 | 0.018843 | 0.9818 | -0.34941 | 0.98177 | -0.35008 | 5.1766
309 | 0.0077888 | 0.001952 | -0.0077881 | -0.0019517 | 6.6921e-07 | 2.6636e-07 | 0.011805 | 0.011805 | 0.011805 | 0.9818 | -0.34941 | 0.98171 | -0.35121 | 3.243
310 | 0.0061719 | 0.0015466 | -0.0061717 | -0.0015466 | 2.3281e-07 | 5.9307e-08 | 0.0093549 | 0.009355 | 0.009355 | 0.98171 | -0.35121 | 0.98167 | -0.352 | 2.57
311 | -0.036081 | -0.0090515 | 0.036089 | 0.0090562 | 7.4957e-06 | 4.7124e-06 | 0.054636 | 0.054636 | 0.054636 | 0.98273 | -0.3312 | 0.98296 | -0.32685 | 15.0098
312 | 0.0046429 | 0.0011635 | -0.0046428 | -0.0011635 | 1.2947e-07 | -5.2656e-09 | 0.0070377 | 0.0070377 | 0.0070377 | 0.98167 | -0.352 | 0.98164 | -0.35259 | 1.9334
313 | -0.037383 | -0.0093806 | 0.037391 | 0.0093856 | 7.9407e-06 | 4.9982e-06 | 0.056595 | 0.056595 | 0.056595 | 0.98296 | -0.32685 | 0.98319 | -0.32239 | 15.5481
314 | 0.0030812 | 0.00077209 | -0.0030812 | -0.00077214 | 5.9034e-08 | -5.3446e-08 | 0.0046706 | 0.0046707 | 0.0046707 | 0.98164 | -0.35259 | 0.98162 | -0.35299 | 1.2831
315 | 0.0030813 | 0.00077211 | -0.0030813 | -0.00077217 | 5.9068e-08 | -5.338e-08 | 0.0046719 | 0.004672 | 0.004672 | 0.9814 | -0.35732 | 0.98138 | -0.35772 | 1.2835
316 | 0.0014433 | 0.00036165 | -0.0014433 | -0.00036173 | 1.1546e-08 | -7.3839e-08 | 0.0021884 | 0.0021884 | 0.0021884 | 0.98138 | -0.35772 | 0.98137 | -0.35789 | 0.60122
317 | 0.0014432 | 0.00036163 | -0.0014432 | -0.0003617 | 1.0886e-08 | -6.9704e-08 | 0.0021877 | 0.0021877 | 0.0021877 | 0.98162 | -0.35299 | 0.98161 | -0.35315 | 0.60102
318 | 0.31977 | 0.081731 | -0.31976 | -0.08172 | 1.7478e-05 | 1.1119e-05 | 0.47837 | 0.47837 | 0.47837 | 0.99585 | -0.078483 | 0.99579 | -0.079613 | 26.2843
319 | 0.31877 | 0.081473 | -0.31843 | -0.081255 | 0.00034223 | 0.00021772 | 0.4769 | 0.4769 | 0.4769 | 0.99579 | -0.079613 | 0.99463 | -0.10184 | 26.2033
320 | 0.31765 | 0.081062 | -0.31754 | -0.080989 | 0.00011403 | 7.2545e-05 | 0.47574 | 0.47574 | 0.47574 | 0.99463 | -0.10184 | 0.99424 | -0.10927 | 26.1398
321 | -0.0010804 | -0.00027078 | 0.0010805 | 0.00027069 | 7.9053e-09 | -9.1976e-08 | 0.0016475 | 0.0016475 | 0.0016475 | 0.97586 | -0.46516 | 0.97586 | -0.46501 | 0.45261
322 | -0.0021621 | -0.00054177 | 0.0021621 | 0.0005417 | 3.0147e-08 | -7.3123e-08 | 0.0032967 | 0.0032967 | 0.0032967 | 0.97586 | -0.46501 | 0.97588 | -0.46471 | 0.90569
323 | -0.0032437 | -0.00081277 | 0.0032438 | 0.00081273 | 6.7833e-08 | -4.8978e-08 | 0.0049459 | 0.0049459 | 0.0049459 | 0.97588 | -0.46471 | 0.9759 | -0.46427 | 1.3588
324 | -0.0010488 | -0.00026284 | 0.0010488 | 0.00026275 | 7.1218e-09 | -8.8235e-08 | 0.0015991 | 0.0015991 | 0.0015991 | 0.97589 | -0.46457 | 0.97589 | -0.46443 | 0.43932
325 | -0.0020969 | -0.00052545 | 0.0020969 | 0.00052537 | 2.8796e-08 | -7.5425e-08 | 0.0031973 | 0.0031973 | 0.0031973 | 0.97589 | -0.46443 | 0.97591 | -0.46414 | 0.87838
326 | -0.0015293 | -0.00038327 | 0.0015293 | 0.00038314 | 2.2963e-08 | -1.2618e-07 | 0.0023311 | 0.0023311 | 0.0023311 | 0.97616 | -0.45909 | 0.97618 | -0.45878 | 0.64042
327 | 0.0075682 | 0.0018965 | -0.0075678 | -0.0018964 | 3.6922e-07 | 1.4386e-07 | 0.011538 | 0.011538 | 0.011538 | 0.97606 | -0.46106 | 0.97601 | -0.46208 | 3.1697
328 | 0.0064869 | 0.0016255 | -0.0064866 | -0.0016254 | 2.7122e-07 | 8.1169e-08 | 0.0098897 | 0.0098897 | 0.0098897 | 0.97601 | -0.46208 | 0.97597 | -0.46296 | 2.717
329 | 0.0042408 | 0.0010626 | -0.0042407 | -0.0010626 | 1.155e-07 | -1.8091e-08 | 0.0064666 | 0.0064666 | 0.0064666 | 0.97582 | -0.46578 | 0.97579 | -0.46635 | 1.7765
330 | 0.0031818 | 0.00079719 | -0.0031817 | -0.00079724 | 6.5073e-08 | -5.0432e-08 | 0.0048519 | 0.0048519 | 0.0048519 | 0.97579 | -0.46635 | 0.97577 | -0.46678 | 1.3329
331 | 0.0016033 | 0.00040174 | -0.0016033 | -0.00040182 | 1.6789e-08 | -8.2839e-08 | 0.0024447 | 0.0024448 | 0.0024448 | 0.97585 | -0.46517 | 0.97584 | -0.46539 | 0.67164
332 | 0.005405 | 0.0013543 | -0.0054048 | -0.0013543 | 1.8831e-07 | 2.8116e-08 | 0.0082406 | 0.0082407 | 0.0082407 | 0.97597 | -0.46296 | 0.97593 | -0.46369 | 2.2639
333 | 0.0043243 | 0.0010835 | -0.0043242 | -0.0010835 | 1.2055e-07 | -1.5247e-08 | 0.0065933 | 0.0065933 | 0.0065933 | 0.97593 | -0.46369 | 0.9759 | -0.46427 | 1.8114
334 | 0.0062908 | 0.0015763 | -0.0062905 | -0.0015762 | 2.5617e-07 | 7.113e-08 | 0.0095905 | 0.0095905 | 0.0095905 | 0.97604 | -0.46157 | 0.97599 | -0.46243 | 2.6348
335 | 0.0052424 | 0.0013135 | -0.0052422 | -0.0013135 | 1.7798e-07 | 2.1061e-08 | 0.0079925 | 0.0079925 | 0.0079925 | 0.97599 | -0.46243 | 0.97596 | -0.46314 | 2.1957
336 | 0.004194 | 0.0010508 | -0.0041939 | -0.0010509 | 1.1388e-07 | -1.9922e-08 | 0.0063944 | 0.0063945 | 0.0063945 | 0.97596 | -0.46314 | 0.97593 | -0.46371 | 1.7567
337 | 0.0031452 | 0.00078801 | -0.0031451 | -0.00078806 | 6.4049e-08 | -5.1812e-08 | 0.0047954 | 0.0047954 | 0.0047954 | 0.97593 | -0.46371 | 0.97591 | -0.46414 | 1.3174

## res_trafo
| p_hv_mw | q_hv_mvar | p_lv_mw | q_lv_mvar | pl_mw | ql_mvar | i_hv_ka | i_lv_ka | vm_hv_pu | va_hv_degree | vm_lv_pu | va_lv_degree | loading_percent
0 | -1.2729e-15 | -1.3162e-15 | 0.00165 | 1.2699e-07 | 0.00165 | 1.2699e-07 | 5.2857e-17 | 0.0023815 | 0.99998 | 149.9956 | 1 | 0 | 0.2619

## res_ext_grid
| p_mw | q_mvar
0 | 0.61984 | 0.15879

## res_load
| p_mw | q_mvar
0 | 0.0030222 | 0.00075744
1 | 0.011429 | 0.0028644
2 | 0.0081346 | 0.0020387
3 | 0.0039614 | 0.00099283
4 | 0.0011131 | 0.00027897
5 | 0.0049885 | 0.0012502
6 | 0.0022106 | 0.00055402
7 | 0.0012406 | 0.00031092
8 | 0.00081208 | 0.00020353
9 | 0.001322 | 0.00033131
10 | 0.00064461 | 0.00016155
11 | 0.0011889 | 0.00029797
12 | 0.0021757 | 0.00054528
13 | 0.0045625 | 0.0011435
14 | 0.0012679 | 0.00031777
15 | 0.0017963 | 0.00045019
16 | 0.0037011 | 0.00092758
17 | 0.0017686 | 0.00044326
18 | 0.0037907 | 0.00095003
19 | 0.0029868 | 0.00074857
20 | 0.001158 | 0.00029022
21 | 0.002513 | 0.0006298
22 | 0.0012131 | 0.00030402
23 | 0.0016297 | 0.00040845
24 | 0.0026098 | 0.00065408
25 | 0.001932 | 0.0004842
26 | 0.0014712 | 0.00036871
27 | 0.0019113 | 0.00047901
28 | 0.0025965 | 0.00065074
29 | 0.0013405 | 0.00033595
30 | 0.0026123 | 0.0006547
31 | 0.0023092 | 0.00057874
32 | 0.0013107 | 0.00032849
33 | 0.00058155 | 0.00014575
34 | 0.0016162 | 0.00040505
35 | 0.001606 | 0.00040251
36 | 0.001656 | 0.00041504
37 | 0.0017227 | 0.00043175
38 | 0.0030021 | 0.0007524
39 | 0.0095075 | 0.0023828
40 | 0.0037628 | 0.00094304
41 | 0.0034402 | 0.00086219
42 | 0.004783 | 0.0011987
43 | 0.0084069 | 0.002107
44 | 0.0029343 | 0.0007354
45 | 0.0093824 | 0.0023514
46 | 0.014169 | 0.0035512
47 | 0.0062827 | 0.0015746
48 | 0.0071824 | 0.0018001
49 | 0.0014062 | 0.00035243
50 | 0.0015287 | 0.00038314
51 | 0.0015413 | 0.00038629
52 | 0.0012869 | 0.00032252
53 | 0.0037608 | 0.00094254
54 | 0.0015792 | 0.00039579
55 | 0.0071978 | 0.0018039
56 | 0.0039852 | 0.00099878
57 | 0.0041648 | 0.0010438
58 | 0.0033691 | 0.00084438
59 | 0.0017823 | 0.00044669
60 | 0.0017842 | 0.00044717
61 | 0.0021772 | 0.00054565
62 | 0.0027516 | 0.00068961
63 | 0.0010608 | 0.00026585
64 | 0.0010602 | 0.00026571
65 | 0.0019211 | 0.00048147
66 | 0.0024163 | 0.00060557
67 | 0.0020061 | 0.00050278
68 | 0.00072378 | 0.0001814
69 | 0.00072418 | 0.0001815
70 | 0.0012489 | 0.000313
71 | 0.0021878 | 0.00054831
72 | 0.0016424 | 0.00041164
73 | 0.0024533 | 0.00061485
74 | 0.0021662 | 0.0005429
75 | 0.0015292 | 0.00038324
76 | 0.0015154 | 0.00037981
77 | 0.0015292 | 0.00038324
78 | 0.0016026 | 0.00040165
79 | 0.0010489 | 0.00026289
80 | 0.0012533 | 0.0003141
81 | 0.0014505 | 0.00036354
82 | 0.0013112 | 0.00032863
83 | 0.0010838 | 0.00027162
84 | 0.0017278 | 0.00043302
85 | 0.0019483 | 0.0004883
86 | 0.0025136 | 0.00062997
87 | 0.001577 | 0.00039523
88 | 0.0012546 | 0.00031443
89 | 0.0029134 | 0.00073017
90 | 0.0012915 | 0.00032368
91 | 0.0031385 | 0.00078658
92 | 0.0026956 | 0.00067557
93 | 0.0061256 | 0.0015352
94 | 0.012191 | 0.0030553
95 | 0.001088 | 0.00027269
96 | 0.0010406 | 0.0002608
97 | 0.0011556 | 0.00028963
98 | 0.0039627 | 0.00099315
99 | 0.0010041 | 0.00025166
100 | 0.0035478 | 0.00088916
101 | 0.001516 | 0.00037995
102 | 0.0013761 | 0.00034489
103 | 0.0012961 | 0.00032482
104 | 0.00074655 | 0.0001871
105 | 0.00074719 | 0.00018726
106 | 0.00085514 | 0.00021432
107 | 0.0016305 | 0.00040865
108 | 0.001606 | 0.00040249
109 | 0.0018536 | 0.00046455
110 | 0.0013974 | 0.00035022
111 | 0.0013737 | 0.00034429
112 | 0.001446 | 0.00036241
113 | 0.0014474 | 0.00036275
114 | 0.00090581 | 0.00022702
115 | 0.0013968 | 0.00035007
116 | 0.0019634 | 0.00049207
117 | 0.0011909 | 0.00029848
118 | 0.0013797 | 0.00034578
119 | 0.0019624 | 0.00049183
120 | 0.0013875 | 0.00034775
121 | 0.001457 | 0.00036516
122 | 0.0015 | 0.00037594
123 | 0.0028282 | 0.0007088
124 | 0.0020018 | 0.00050169
125 | 0.0020519 | 0.00051424
126 | 0.0029131 | 0.00073009
127 | 0.0020031 | 0.00050201
128 | 0.0015809 | 0.00039622
129 | 0.0015086 | 0.00037809
130 | 0.00258 | 0.0006466
131 | 0.0014701 | 0.00036845
132 | 0.0013798 | 0.0003458
133 | 0.066696 | 0.016716
134 | 0.0014134 | 0.00035422
135 | 0.00084346 | 0.00021139
136 | 0.0027383 | 0.00068629
137 | 0.0020608 | 0.00051648
138 | 0.0010585 | 0.00026529
139 | 0.0014346 | 0.00035955
140 | 0.0010038 | 0.00025157
141 | 0.0015869 | 0.00039773
142 | 0.0011122 | 0.00027874
143 | 0.0014747 | 0.00036959
144 | 0.00099816 | 0.00025016
145 | 0.0010387 | 0.00026033
146 | 0.00099923 | 0.00025043
147 | 0.0009054 | 0.00022691
148 | 0.0012725 | 0.00031892
149 | 0.0016661 | 0.00041756
150 | 0.001675 | 0.0004198
151 | 0.0014061 | 0.0003524
152 | 0.00093333 | 0.00023391
153 | 0.0014077 | 0.00035281
154 | 0.00087783 | 0.00022001
155 | 0.0014064 | 0.00035248
156 | 0.00087783 | 0.00022001
157 | 0.0014055 | 0.00035226
158 | 0.0014435 | 0.00036177
159 | 0.0016391 | 0.00041079
160 | 0.0015602 | 0.00039102
161 | 0.0022776 | 0.00057081
162 | 0.0015297 | 0.00038339
163 | 0.0013995 | 0.00035074
164 | 0.001267 | 0.00031755
165 | 0.001173 | 0.00029398
166 | 0.001173 | 0.00029398
167 | 0.0016628 | 0.00041675
168 | 0.0018169 | 0.00045536
169 | 0.0013573 | 0.00034017
170 | 0.0014426 | 0.00036155
171 | 0.0027469 | 0.00068844
172 | 0.001595 | 0.00039976
173 | 0.0014111 | 0.00035366
174 | 0.0021801 | 0.00054639
175 | 0.0016074 | 0.00040285
176 | 0.0016056 | 0.00040239
177 | 0.0011935 | 0.00029912
178 | 0.0010638 | 0.00026662
179 | 0.0017892 | 0.00044841
180 | 0.0047116 | 0.0011808
181 | 0.00093314 | 0.00023387
182 | 0.00093408 | 0.0002341
183 | 0.0013108 | 0.00032851
184 | 0.00090685 | 0.00022728
185 | 0.0012682 | 0.00031785
186 | 0.0018721 | 0.0004692
187 | 0.0012871 | 0.00032257
188 | 0.0011619 | 0.0002912
189 | 0.0015008 | 0.00037612
190 | 0.0014629 | 0.00036665
191 | 0.0013392 | 0.00033565
192 | 0.0010089 | 0.00025286
193 | 0.0024382 | 0.00061108
194 | 0.003088 | 0.00077392
195 | 0.0034107 | 0.0008548
196 | 0.0031742 | 0.00079552
197 | 0.001956 | 0.00049021
198 | 0.0032698 | 0.00081949
199 | 0.0024801 | 0.00062157
200 | 0.002897 | 0.00072606
201 | 0.0023264 | 0.00058306
202 | 0.0015035 | 0.00037681
203 | 0.0015618 | 0.00039143
204 | 0.0013566 | 0.00034
205 | 0.0029891 | 0.00074914
206 | 0.0037677 | 0.00094427
207 | 0.0013177 | 0.00033025
208 | 0.0012014 | 0.00030111
209 | 0.0014608 | 0.00036611
210 | 0.0010156 | 0.00025454
211 | 0.0025062 | 0.00062812
212 | 0.0017671 | 0.00044288
213 | 0.00443 | 0.0011103
214 | 0.0022127 | 0.00055455
215 | 0.0015778 | 0.00039545
216 | 0.0014452 | 0.0003622
217 | 0.0012065 | 0.00030237
218 | 0.0013267 | 0.00033251
219 | 0.0017678 | 0.00044305
220 | 0.0015545 | 0.00038958
221 | 0.0015215 | 0.00038133
222 | 0.0014941 | 0.00037447
223 | 0.0016162 | 0.00040506
224 | 0.0012881 | 0.00032284
225 | 0.0016152 | 0.00040481
226 | 0.0015287 | 0.00038314
227 | 0.0012944 | 0.00032441
228 | 0.0015616 | 0.00039137
229 | 0.0015616 | 0.00039137
230 | 0.0012569 | 0.00031501
231 | 0.001638 | 0.00041051
232 | 0.0014433 | 0.00036173
233 | 0.001638 | 0.00041051
234 | 0.0014432 | 0.0003617
235 | 0.0016064 | 0.0004026
236 | 0.0011784 | 0.00029532
237 | 0.00098677 | 0.00024731
238 | 0.00077256 | 0.00019362
239 | 0.00077636 | 0.00019457
240 | 0.0019327 | 0.00048438
241 | 0.0010804 | 0.00027078
242 | 0.0010816 | 0.00027108
243 | 0.0010816 | 0.00027108
244 | 0.0010488 | 0.00026284
245 | 0.0010482 | 0.00026269
246 | 0.0035471 | 0.000889
247 | 0.0015293 | 0.00038327
248 | 0.0015267 | 0.00038263
249 | 0.0010808 | 0.00027088
250 | 0.0010809 | 0.00027091
251 | 0.0010589 | 0.00026538
252 | 0.0010589 | 0.00026538
253 | 0.0016031 | 0.00040177
254 | 0.0010607 | 0.00026584
255 | 0.0010816 | 0.00027108
256 | 0.0010804 | 0.00027078
257 | 0.0010804 | 0.00027078
258 | 0.0016033 | 0.00040182
259 | 0.0010488 | 0.00026284
260 | 0.0010482 | 0.00026269
261 | 0.0010482 | 0.00026269
262 | 0.0010488 | 0.00026284
263 | 0.0010482 | 0.00026269

## dtypes
| element | column | dtype
0 | bus | name | object
1 | bus | vn_kv | float64
2 | bus | type | object
3 | bus | zone | object
4 | bus | in_service | bool
5 | load | name | object
6 | load | bus | uint32
7 | load | p_mw | float64
8 | load | q_mvar | float64
9 | load | const_z_percent | float64
10 | load | const_i_percent | float64
11 | load | sn_mva | float64
12 | load | scaling | float64
13 | load | in_service | bool
14 | load | type | object
15 | ext_grid | name | object
16 | ext_grid | bus | uint32
17 | ext_grid | vm_pu | float64
18 | ext_grid | va_degree | float64
19 | ext_grid | slack_weight | float64
20 | ext_grid | in_service | bool
21 | line | name | object
22 | line | std_type | object
23 | line | from_bus | uint32
24 | line | to_bus | uint32
25 | line | length_km | float64
26 | line | r_ohm_per_km | float64
27 | line | x_ohm_per_km | float64
28 | line | c_nf_per_km | float64
29 | line | g_us_per_km | float64
30 | line | max_i_ka | float64
31 | line | df | float64
32 | line | parallel | uint32
33 | line | type | object
34 | line | in_service | bool
35 | trafo | name | object
36 | trafo | std_type | object
37 | trafo | hv_bus | uint32
38 | trafo | lv_bus | uint32
39 | trafo | sn_mva | float64
40 | trafo | vn_hv_kv | float64
41 | trafo | vn_lv_kv | float64
42 | trafo | vk_percent | float64
43 | trafo | vkr_percent | float64
44 | trafo | pfe_kw | float64
45 | trafo | i0_percent | float64
46 | trafo | shift_degree | float64
47 | trafo | tap_side | object
48 | trafo | tap_neutral | int32
49 | trafo | tap_min | int32
50 | trafo | tap_max | int32
51 | trafo | tap_step_percent | float64
52 | trafo | tap_step_degree | float64
53 | trafo | tap_pos | int32
54 | trafo | tap_phase_shifter | bool
55 | trafo | parallel | uint32
56 | trafo | df | float64
57 | trafo | in_service | bool
58 | line_geodata | coords | object
59 | bus_geodata | x | float64
60 | bus_geodata | y | float64
61 | bus_geodata | coords | object
62 | res_bus | vm_pu | float64
63 | res_bus | va_degree | float64
64 | res_bus | p_mw | float64
65 | res_bus | q_mvar | float64
66 | res_line | p_from_mw | float64
67 | res_line | q_from_mvar | float64
68 | res_line | p_to_mw | float64
69 | res_line | q_to_mvar | float64
70 | res_line | pl_mw | float64
71 | res_line | ql_mvar | float64
72 | res_line | i_from_ka | float64
73 | res_line | i_to_ka | float64
74 | res_line | i_ka | float64
75 | res_line | vm_from_pu | float64
76 | res_line | va_from_degree | float64
77 | res_line | vm_to_pu | float64
78 | res_line | va_to_degree | float64
79 | res_line | loading_percent | float64
80 | res_trafo | p_hv_mw | float64
81 | res_trafo | q_hv_mvar | float64
82 | res_trafo | p_lv_mw | float64
83 | res_trafo | q_lv_mvar | float64
84 | res_trafo | pl_mw | float64
85 | res_trafo | ql_mvar | float64
86 | res_trafo | i_hv_ka | float64
87 | res_trafo | i_lv_ka | float64
88 | res_trafo | vm_hv_pu | float64
89 | res_trafo | va_hv_degree | float64
90 | res_trafo | vm_lv_pu | float64
91 | res_trafo | va_lv_degree | float64
92 | res_trafo | loading_percent | float64
93 | res_ext_grid | p_mw | float64
94 | res_ext_grid | q_mvar | float64
95 | res_load | p_mw | float64
96 | res_load | q_mvar | float64

## parameters
| version | format_version | converged | OPF_converged | name | f_hz | sn_mva
0 | 2.14.6 | 2.14.0 | TRUE | FALSE |  | 50 | 1