## bus
| name | vn_kv | type | zone | in_service
0 | bus_LV_230-20_0_4_node_0 | 0.4 | n |  | TRUE
1 | bus_LV_230-20_0_4_node_1 | 0.4 | n |  | TRUE
2 | bus_LV_230-20_0_4_node_2 | 0.4 | n |  | TRUE
3 | bus_LV_230-20_0_4_node_3 | 0.4 | n |  | TRUE
4 | bus_LV_230-20_0_4_node_4 | 0.4 | n |  | TRUE
5 | bus_LV_230-20_0_4_node_6 | 0.4 | n |  | TRUE
6 | bus_LV_230-20_0_4_node_5 | 0.4 | n |  | TRUE
7 | bus_LV_230-20_0_4_node_46 | 0.4 | n |  | TRUE
8 | bus_LV_230-20_0_4_node_25 | 0.4 | n |  | TRUE
9 | bus_LV_230-20_0_4_node_19 | 0.4 | n |  | TRUE
10 | bus_LV_230-20_0_4_node_32 | 0.4 | n |  | TRUE
11 | bus_LV_230-20_0_4_node_35 | 0.4 | n |  | TRUE
12 | bus_LV_230-20_0_4_node_38 | 0.4 | n |  | TRUE
13 | bus_LV_230-20_0_4_node_9 | 0.4 | n |  | TRUE
14 | bus_LV_230-20_0_4_node_45 | 0.4 | n |  | TRUE
15 | bus_LV_230-20_0_4_node_39 | 0.4 | n |  | TRUE
16 | bus_LV_230-20_0_4_node_11 | 0.4 | n |  | TRUE
17 | bus_LV_230-20_0_4_node_26 | 0.4 | n |  | TRUE
18 | bus_LV_230-20_0_4_node_22 | 0.4 | n |  | TRUE
19 | bus_LV_230-20_0_4_node_12 | 0.4 | n |  | TRUE
20 | bus_LV_230-20_0_4_node_43 | 0.4 | n |  | TRUE
21 | bus_LV_230-20_0_4_node_42 | 0.4 | n |  | TRUE
22 | bus_LV_230-20_0_4_node_13 | 0.4 | n |  | TRUE
23 | bus_LV_230-20_0_4_node_14 | 0.4 | n |  | TRUE
24 | bus_LV_230-20_0_4_node_21 | 0.4 | n |  | TRUE
25 | bus_LV_230-20_0_4_node_37 | 0.4 | n |  | TRUE
26 | bus_LV_230-20_0_4_node_15 | 0.4 | n |  | TRUE
27 | bus_LV_230-20_0_4_node_69 | 0.4 | n |  | TRUE
28 | bus_LV_230-20_0_4_node_72 | 0.4 | n |  | TRUE
29 | bus_LV_230-20_0_4_node_47 | 0.4 | n |  | TRUE
30 | bus_LV_230-20_0_4_node_17 | 0.4 | n |  | TRUE
31 | bus_LV_230-20_0_4_node_33 | 0.4 | n |  | TRUE
32 | bus_LV_230-20_0_4_node_53 | 0.4 | n |  | TRUE
33 | bus_LV_230-20_0_4_node_54 | 0.4 | n |  | TRUE
34 | bus_LV_230-20_0_4_node_40 | 0.4 | n |  | TRUE
35 | bus_LV_230-20_0_4_node_20 | 0.4 | n |  | TRUE
36 | bus_LV_230-20_0_4_node_44 | 0.4 | n |  | TRUE
37 | bus_LV_230-20_0_4_node_31 | 0.4 | n |  | TRUE
38 | bus_LV_230-20_0_4_node_70 | 0.4 | n |  | TRUE
39 | bus_LV_230-20_0_4_node_23 | 0.4 | n |  | TRUE
40 | bus_LV_230-20_0_4_node_36 | 0.4 | n |  | TRUE
41 | bus_LV_230-20_0_4_node_68 | 0.4 | n |  | TRUE
42 | bus_LV_230-20_0_4_node_71 | 0.4 | n |  | TRUE
43 | bus_LV_230-20_0_4_node_18 | 0.4 | n |  | TRUE
44 | bus_LV_230-20_0_4_node_24 | 0.4 | n |  | TRUE
45 | bus_LV_230-20_0_4_node_67 | 0.4 | n |  | TRUE
46 | bus_LV_230-20_0_4_node_60 | 0.4 | n |  | TRUE
47 | bus_LV_230-20_0_4_node_27 | 0.4 | n |  | TRUE
48 | bus_LV_230-20_0_4_node_28 | 0.4 | n |  | TRUE
49 | bus_LV_230-20_0_4_node_29 | 0.4 | n |  | TRUE
50 | bus_LV_230-20_0_4_node_30 | 0.4 | n |  | TRUE
51 | bus_LV_230-20_0_4_node_34 | 0.4 | n |  | TRUE
52 | bus_LV_230-20_0_4_node_48 | 0.4 | n |  | TRUE
53 | bus_LV_230-20_0_4_node_50 | 0.4 | n |  | TRUE
54 | bus_LV_230-20_0_4_node_49 | 0.4 | n |  | TRUE
55 | bus_LV_230-20_0_4_node_51 | 0.4 | n |  | TRUE
56 | bus_LV_230-20_0_4_node_52 | 0.4 | n |  | TRUE
57 | bus_LV_230-20_0_4_node_55 | 0.4 | n |  | TRUE
58 | bus_LV_230-20_0_4_node_57 | 0.4 | n |  | TRUE
59 | bus_LV_230-20_0_4_node_58 | 0.4 | n |  | TRUE
60 | bus_LV_230-20_0_4_node_66 | 0.4 | n |  | TRUE
61 | bus_LV_230-20_0_4_node_65 | 0.4 | n |  | TRUE
62 | bus_LV_230-20_0_4_node_59 | 0.4 | n |  | TRUE
63 | bus_LV_230-20_0_4_node_61 | 0.4 | n |  | TRUE
64 | bus_LV_230-20_0_4_node_64 | 0.4 | n |  | TRUE
65 | bus_LV_230-20_0_4_node_62 | 0.4 | n |  | TRUE
66 | bus_LV_230-20_0_4_node_63 | 0.4 | n |  | TRUE
67 | bus_MV_513_0_node_22 | 20 | n |  | TRUE

## load
| name | bus | p_mw | q_mvar | const_z_percent | const_i_percent | sn_mva | scaling | in_service | type
0 | LV_230-20_0_4_load_0 | 0 | 0.011636 | 0.0029164 | 0 | 0 |  | 1 | TRUE | wye
1 | LV_230-20_0_4_load_1 | 1 | 0.0050266 | 0.0012598 | 0 | 0 |  | 1 | TRUE | wye
2 | LV_230-20_0_4_load_46 | 7 | 0.030058 | 0.0075333 | 0 | 0 |  | 1 | TRUE | wye
3 | LV_230-20_0_4_load_25 | 8 | 0.0099497 | 0.0024936 | 0 | 0 |  | 1 | TRUE | wye
4 | LV_230-20_0_4_load_19 | 9 | 0.010899 | 0.0027315 | 0 | 0 |  | 1 | TRUE | wye
5 | LV_230-20_0_4_load_32 | 10 | 0.015523 | 0.0038905 | 0 | 0 |  | 1 | TRUE | wye
6 | LV_230-20_0_4_load_35 | 11 | 0.010379 | 0.0026011 | 0 | 0 |  | 1 | TRUE | wye
7 | LV_230-20_0_4_load_38 | 12 | 0.010312 | 0.0025844 | 0 | 0 |  | 1 | TRUE | wye
8 | LV_230-20_0_4_load_45 | 14 | 0.0090442 | 0.0022667 | 0 | 0 |  | 1 | TRUE | wye
9 | LV_230-20_0_4_load_39 | 15 | 0.0076428 | 0.0019155 | 0 | 0 |  | 1 | TRUE | wye
10 | LV_230-20_0_4_load_26 | 17 | 0.0083397 | 0.0020901 | 0 | 0 |  | 1 | TRUE | wye
11 | LV_230-20_0_4_load_22 | 18 | 0.0095335 | 0.0023893 | 0 | 0 |  | 1 | TRUE | wye
12 | LV_230-20_0_4_load_43 | 20 | 0.013263 | 0.003324 | 0 | 0 |  | 1 | TRUE | wye
13 | LV_230-20_0_4_load_42 | 21 | 0.0034371 | 0.00086142 | 0 | 0 |  | 1 | TRUE | wye
14 | LV_230-20_0_4_load_21 | 24 | 0.0030548 | 0.00076561 | 0 | 0 |  | 1 | TRUE | wye
15 | LV_230-20_0_4_load_37 | 25 | 0.0022404 | 0.0005615 | 0 | 0 |  | 1 | TRUE | wye
16 | LV_230-20_0_4_load_69 | 27 | 0.0037362 | 0.00093637 | 0 | 0 |  | 1 | TRUE | wye
17 | LV_230-20_0_4_load_72 | 28 | 0.024185 | 0.0060613 | 0 | 0 |  | 1 | TRUE | wye
18 | LV_230-20_0_4_load_47 | 29 | 0.0089585 | 0.0022452 | 0 | 0 |  | 1 | TRUE | wye
19 | LV_230-20_0_4_load_17 | 30 | 0.011073 | 0.0027752 | 0 | 0 |  | 1 | TRUE | wye
20 | LV_230-20_0_4_load_33 | 31 | 0.011608 | 0.0029093 | 0 | 0 |  | 1 | TRUE | wye
21 | LV_230-20_0_4_load_53 | 32 | 0.0073593 | 0.0018444 | 0 | 0 |  | 1 | TRUE | wye
22 | LV_230-20_0_4_load_54 | 33 | 0.009725 | 0.0024373 | 0 | 0 |  | 1 | TRUE | wye
23 | LV_230-20_0_4_load_40 | 34 | 0.0051505 | 0.0012908 | 0 | 0 |  | 1 | TRUE | wye
24 | LV_230-20_0_4_load_20 | 35 | 0.0044457 | 0.0011142 | 0 | 0 |  | 1 | TRUE | wye
25 | LV_230-20_0_4_load_44 | 36 | 0.0061476 | 0.0015407 | 0 | 0 |  | 1 | TRUE | wye
26 | LV_230-20_0_4_load_31 | 37 | 0.005907 | 0.0014804 | 0 | 0 |  | 1 | TRUE | wye
27 | LV_230-20_0_4_load_70 | 38 | 0.0056911 | 0.0014263 | 0 | 0 |  | 1 | TRUE | wye
28 | LV_230-20_0_4_load_23 | 39 | 0.020587 | 0.0051596 | 0 | 0 |  | 1 | TRUE | wye
29 | LV_230-20_0_4_load_36 | 40 | 0.0022787 | 0.0005711 | 0 | 0 |  | 1 | TRUE | wye
30 | LV_230-20_0_4_load_68 | 41 | 0.018421 | 0.0046168 | 0 | 0 |  | 1 | TRUE | wye
31 | LV_230-20_0_4_load_18 | 43 | 0.0068326 | 0.0017124 | 0 | 0 |  | 1 | TRUE | wye
32 | LV_230-20_0_4_load_24 | 44 | 0.0089005 | 0.0022307 | 0 | 0 |  | 1 | TRUE | wye
33 | LV_230-20_0_4_load_60 | 46 | 0.0097882 | 0.0024532 | 0 | 0 |  | 1 | TRUE | wye
34 | LV_230-20_0_4_load_27 | 47 | 0.0051209 | 0.0012834 | 0 | 0 |  | 1 | TRUE | wye
35 | LV_230-20_0_4_load_28 | 48 | 0.0072226 | 0.0018102 | 0 | 0 |  | 1 | TRUE | wye
36 | LV_230-20_0_4_load_29 | 49 | 0.0046989 | 0.0011777 | 0 | 0 |  | 1 | TRUE | wye
37 | LV_230-20_0_4_load_30 | 50 | 0.0046217 | 0.0011583 | 0 | 0 |  | 1 | TRUE | wye
38 | LV_230-20_0_4_load_34 | 51 | 0.0046661 | 0.0011694 | 0 | 0 |  | 1 | TRUE | wye
39 | LV_230-20_0_4_load_48 | 52 | 0.0095249 | 0.0023872 | 0 | 0 |  | 1 | TRUE | wye
40 | LV_230-20_0_4_load_50 | 53 | 0.0099466 | 0.0024928 | 0 | 0 |  | 1 | TRUE | wye
41 | LV_230-20_0_4_load_49 | 54 | 0.011425 | 0.0028635 | 0 | 0 |  | 1 | TRUE | wye
42 | LV_230-20_0_4_load_51 | 55 | 0.014854 | 0.0037226 | 0 | 0 |  | 1 | TRUE | wye
43 | LV_230-20_0_4_load_55 | 57 | 0.0089353 | 0.0022394 | 0 | 0 |  | 1 | TRUE | wye
44 | LV_230-20_0_4_load_57 | 58 | 0.009145 | 0.0022919 | 0 | 0 |  | 1 | TRUE | wye
45 | LV_230-20_0_4_load_58 | 59 | 0.0073098 | 0.001832 | 0 | 0 |  | 1 | TRUE | wye
46 | LV_230-20_0_4_load_66 | 60 | 0.0052464 | 0.0013149 | 0 | 0 |  | 1 | TRUE | wye
47 | LV_230-20_0_4_load_65 | 61 | 0.0047854 | 0.0011993 | 0 | 0 |  | 1 | TRUE | wye
48 | LV_230-20_0_4_load_59 | 62 | 0.0045527 | 0.001141 | 0 | 0 |  | 1 | TRUE | wye
49 | LV_230-20_0_4_load_61 | 63 | 0.0047998 | 0.001203 | 0 | 0 |  | 1 | TRUE | wye
50 | LV_230-20_0_4_load_64 | 64 | 0.0082404 | 0.0020652 | 0 | 0 |  | 1 | TRUE | wye
51 | LV_230-20_0_4_load_62 | 65 | 0.0055896 | 0.0014009 | 0 | 0 |  | 1 | TRUE | wye
52 | LV_230-20_0_4_load_63 | 66 | 0.0068935 | 0.0017277 | 0 | 0 |  | 1 | TRUE | wye

## ext_grid
| name | bus | vm_pu | va_degree | slack_weight | in_service
0 |  | 29 | 1 | 0 | 1 | TRUE

## line
| name | std_type | from_bus | to_bus | length_km | r_ohm_per_km | x_ohm_per_km | c_nf_per_km | g_us_per_km | max_i_ka | df | parallel | type | in_service
0 | LV_230-20_0_4_line_0 |  | 0 | 1 | 0.0074777 | 0.125 | 0.08 | 261 | 0 | 0.364 | 1 | 1 | cs | TRUE
1 | LV_230-20_0_4_line_1 |  | 0 | 2 | 0.0077618 | 0.125 | 0.08 | 261 | 0 | 0.364 | 1 | 1 | cs | TRUE
2 | LV_230-20_0_4_line_2 |  | 1 | 3 | 0.014303 | 0.125 | 0.08 | 261 | 0 | 0.364 | 1 | 1 | cs | TRUE
3 | LV_230-20_0_4_line_3 |  | 2 | 4 | 0.007411 | 0.125 | 0.08 | 261 | 0 | 0.364 | 1 | 1 | cs | TRUE
4 | LV_230-20_0_4_line_4 |  | 2 | 5 | 0.015753 | 0.125 | 0.08 | 261 | 0 | 0.364 | 1 | 1 | cs | TRUE
5 | LV_230-20_0_4_line_5 |  | 3 | 6 | 0.017953 | 0.125 | 0.08 | 261 | 0 | 0.364 | 1 | 1 | cs | TRUE
6 | LV_230-20_0_4_line_6 |  | 3 | 7 | 0.010005 | 0.125 | 0.08 | 261 | 0 | 0.364 | 1 | 2 | cs | TRUE
7 | LV_230-20_0_4_line_7 |  | 4 | 8 | 0.0029817 | 0.125 | 0.08 | 261 | 0 | 0.364 | 1 | 1 | cs | TRUE
8 | LV_230-20_0_4_line_8 |  | 5 | 11 | 0.012961 | 0.125 | 0.08 | 261 | 0 | 0.364 | 1 | 1 | cs | TRUE
9 | LV_230-20_0_4_line_9 |  | 5 | 12 | 0.013438 | 0.125 | 0.08 | 261 | 0 | 0.364 | 1 | 1 | cs | TRUE
10 | LV_230-20_0_4_line_10 |  | 6 | 9 | 0.028297 | 0.125 | 0.08 | 261 | 0 | 0.364 | 1 | 1 | cs | TRUE
11 | LV_230-20_0_4_line_11 |  | 6 | 10 | 0.0098641 | 0.125 | 0.08 | 261 | 0 | 0.364 | 1 | 1 | cs | TRUE
12 | LV_230-20_0_4_line_12 |  | 7 | 29 | 2.1952e-05 | 0.125 | 0.08 | 261 | 0 | 0.364 | 1 | 2 | cs | TRUE
13 | LV_230-20_0_4_line_13 |  | 9 | 30 | 0.0095904 | 0.125 | 0.08 | 261 | 0 | 0.364 | 1 | 1 | cs | TRUE
14 | LV_230-20_0_4_line_14 |  | 10 | 31 | 0.0084977 | 0.125 | 0.08 | 261 | 0 | 0.364 | 1 | 1 | cs | TRUE
15 | LV_230-20_0_4_line_15 |  | 12 | 23 | 0.010559 | 0.125 | 0.08 | 261 | 0 | 0.364 | 1 | 1 | cs | TRUE
16 | LV_230-20_0_4_line_16 |  | 13 | 14 | 0.012935 | 0.125 | 0.08 | 261 | 0 | 0.364 | 1 | 1 | cs | TRUE
17 | LV_230-20_0_4_line_17 |  | 13 | 15 | 0.02106 | 0.125 | 0.08 | 261 | 0 | 0.364 | 1 | 1 | cs | TRUE
18 | LV_230-20_0_4_line_18 |  | 14 | 36 | 0.016405 | 0.125 | 0.08 | 261 | 0 | 0.364 | 1 | 1 | cs | TRUE
19 | LV_230-20_0_4_line_19 |  | 15 | 37 | 0.0075484 | 0.125 | 0.08 | 261 | 0 | 0.364 | 1 | 1 | cs | TRUE
20 | LV_230-20_0_4_line_20 |  | 16 | 17 | 0.015277 | 0.125 | 0.08 | 261 | 0 | 0.364 | 1 | 1 | cs | TRUE
21 | LV_230-20_0_4_line_21 |  | 16 | 18 | 0.012052 | 0.125 | 0.08 | 261 | 0 | 0.364 | 1 | 1 | cs | TRUE
22 | LV_230-20_0_4_line_22 |  | 17 | 38 | 0.0061272 | 0.125 | 0.08 | 261 | 0 | 0.364 | 1 | 1 | cs | TRUE
23 | LV_230-20_0_4_line_23 |  | 18 | 39 | 8.9831e-05 | 0.125 | 0.08 | 261 | 0 | 0.364 | 1 | 1 | cs | TRUE
24 | LV_230-20_0_4_line_24 |  | 19 | 20 | 0.051586 | 0.125 | 0.08 | 261 | 0 | 0.364 | 1 | 1 | cs | TRUE
25 | LV_230-20_0_4_line_25 |  | 19 | 21 | 0.042231 | 0.125 | 0.08 | 261 | 0 | 0.364 | 1 | 1 | cs | TRUE
26 | LV_230-20_0_4_line_26 |  | 20 | 36 | 0.00038533 | 0.125 | 0.08 | 261 | 0 | 0.364 | 1 | 1 | cs | TRUE
27 | LV_230-20_0_4_line_27 |  | 22 | 23 | 0.034101 | 0.125 | 0.08 | 261 | 0 | 0.364 | 1 | 1 | cs | TRUE
28 | LV_230-20_0_4_line_28 |  | 22 | 24 | 0.042927 | 0.125 | 0.08 | 261 | 0 | 0.364 | 1 | 1 | cs | TRUE
29 | LV_230-20_0_4_line_29 |  | 23 | 25 | 0.0094905 | 0.125 | 0.08 | 261 | 0 | 0.364 | 1 | 1 | cs | TRUE
30 | LV_230-20_0_4_line_30 |  | 25 | 40 | 0.0081584 | 0.125 | 0.08 | 261 | 0 | 0.364 | 1 | 1 | cs | TRUE
31 | LV_230-20_0_4_line_31 |  | 26 | 27 | 0.026521 | 0.125 | 0.08 | 261 | 0 | 0.364 | 1 | 1 | cs | TRUE
32 | LV_230-20_0_4_line_32 |  | 26 | 28 | 0.012013 | 0.125 | 0.08 | 261 | 0 | 0.364 | 1 | 1 | cs | TRUE
33 | LV_230-20_0_4_line_33 |  | 27 | 41 | 0.010096 | 0.125 | 0.08 | 261 | 0 | 0.364 | 1 | 1 | cs | TRUE
34 | LV_230-20_0_4_line_34 |  | 28 | 42 | 0.010834 | 0.125 | 0.08 | 261 | 0 | 0.364 | 1 | 1 | cs | TRUE
35 | LV_230-20_0_4_line_35 |  | 29 | 52 | 0.012771 | 0.125 | 0.08 | 261 | 0 | 0.364 | 1 | 2 | cs | TRUE
36 | LV_230-20_0_4_line_36 |  | 30 | 43 | 0.0081415 | 0.125 | 0.08 | 261 | 0 | 0.364 | 1 | 1 | cs | TRUE
37 | LV_230-20_0_4_line_37 |  | 31 | 51 | 0.0022973 | 0.125 | 0.08 | 261 | 0 | 0.364 | 1 | 1 | cs | TRUE
38 | LV_230-20_0_4_line_38 |  | 32 | 33 | 0.0061844 | 0.125 | 0.08 | 261 | 0 | 0.364 | 1 | 1 | cs | TRUE
39 | LV_230-20_0_4_line_39 |  | 33 | 57 | 0.0041837 | 0.125 | 0.08 | 261 | 0 | 0.364 | 1 | 1 | cs | TRUE
40 | LV_230-20_0_4_line_40 |  | 34 | 35 | 0.0071131 | 0.125 | 0.08 | 261 | 0 | 0.364 | 1 | 1 | cs | TRUE
41 | LV_230-20_0_4_line_41 |  | 35 | 43 | 0.0061292 | 0.125 | 0.08 | 261 | 0 | 0.364 | 1 | 1 | cs | TRUE
42 | LV_230-20_0_4_line_42 |  | 37 | 49 | 0.0023209 | 0.125 | 0.08 | 261 | 0 | 0.364 | 1 | 1 | cs | TRUE
43 | LV_230-20_0_4_line_43 |  | 38 | 42 | 0.0041667 | 0.125 | 0.08 | 261 | 0 | 0.364 | 1 | 1 | cs | TRUE
44 | LV_230-20_0_4_line_44 |  | 39 | 44 | 0.00010114 | 0.125 | 0.08 | 261 | 0 | 0.364 | 1 | 1 | cs | TRUE
45 | LV_230-20_0_4_line_45 |  | 44 | 45 | 0.0071385 | 0.125 | 0.08 | 261 | 0 | 0.364 | 1 | 1 | cs | TRUE
46 | LV_230-20_0_4_line_46 |  | 45 | 46 | 0.010314 | 0.125 | 0.08 | 261 | 0 | 0.364 | 1 | 1 | cs | TRUE
47 | LV_230-20_0_4_line_47 |  | 46 | 56 | 0.011696 | 0.125 | 0.08 | 261 | 0 | 0.364 | 1 | 1 | cs | TRUE
48 | LV_230-20_0_4_line_48 |  | 47 | 48 | 0.0026414 | 0.125 | 0.08 | 261 | 0 | 0.364 | 1 | 1 | cs | TRUE
49 | LV_230-20_0_4_line_49 |  | 47 | 49 | 0.0055321 | 0.125 | 0.08 | 261 | 0 | 0.364 | 1 | 1 | cs | TRUE
50 | LV_230-20_0_4_line_50 |  | 48 | 50 | 0.004811 | 0.125 | 0.08 | 261 | 0 | 0.364 | 1 | 1 | cs | TRUE
51 | LV_230-20_0_4_line_51 |  | 50 | 51 | 0.0077229 | 0.125 | 0.08 | 261 | 0 | 0.364 | 1 | 1 | cs | TRUE
52 | LV_230-20_0_4_line_52 |  | 52 | 53 | 0.008058 | 0.125 | 0.08 | 261 | 0 | 0.364 | 1 | 2 | cs | TRUE
53 | LV_230-20_0_4_line_53 |  | 53 | 54 | 0.00036005 | 0.125 | 0.08 | 261 | 0 | 0.364 | 1 | 2 | cs | TRUE
54 | LV_230-20_0_4_line_54 |  | 54 | 55 | 0.0028135 | 0.125 | 0.08 | 261 | 0 | 0.364 | 1 | 2 | cs | TRUE
55 | LV_230-20_0_4_line_55 |  | 55 | 56 | 0.012751 | 0.125 | 0.08 | 261 | 0 | 0.364 | 1 | 2 | cs | TRUE
56 | LV_230-20_0_4_line_56 |  | 56 | 57 | 0.018491 | 0.125 | 0.08 | 261 | 0 | 0.364 | 1 | 1 | cs | TRUE
57 | LV_230-20_0_4_line_57 |  | 56 | 58 | 0.012818 | 0.125 | 0.08 | 261 | 0 | 0.364 | 1 | 1 | cs | TRUE
58 | LV_230-20_0_4_line_58 |  | 58 | 59 | 0.001905 | 0.125 | 0.08 | 261 | 0 | 0.364 | 1 | 1 | cs | TRUE
59 | LV_230-20_0_4_line_59 |  | 59 | 62 | 0.00099532 | 0.125 | 0.08 | 261 | 0 | 0.364 | 1 | 1 | cs | TRUE
60 | LV_230-20_0_4_line_60 |  | 60 | 61 | 0.0042717 | 0.125 | 0.08 | 261 | 0 | 0.364 | 1 | 1 | cs | TRUE
61 | LV_230-20_0_4_line_61 |  | 61 | 66 | 0.0013292 | 0.125 | 0.08 | 261 | 0 | 0.364 | 1 | 1 | cs | TRUE
62 | LV_230-20_0_4_line_62 |  | 62 | 63 | 0.0038218 | 0.125 | 0.08 | 261 | 0 | 0.364 | 1 | 1 | cs | TRUE
63 | LV_230-20_0_4_line_63 |  | 63 | 64 | 0.0049883 | 0.125 | 0.08 | 261 | 0 | 0.364 | 1 | 1 | cs | TRUE
64 | LV_230-20_0_4_line_64 |  | 64 | 65 | 0.0020324 | 0.125 | 0.08 | 261 | 0 | 0.364 | 1 | 1 | cs | TRUE
65 | LV_230-20_0_4_line_65 |  | 65 | 66 | 0.004299 | 0.125 | 0.08 | 261 | 0 | 0.364 | 1 | 1 | cs | TRUE

## trafo
| name | std_type | hv_bus | lv_bus | sn_mva | vn_hv_kv | vn_lv_kv | vk_percent | vkr_percent | pfe_kw | i0_percent | shift_degree | tap_side | tap_neutral | tap_min | tap_max | tap_step_percent | tap_step_degree | tap_pos | tap_phase_shifter | parallel | df | in_service
0 | LV_230-20_0_4_trafo_47 | 0.63 MVA 20/0.4 kV | 67 | 29 | 0.63 | 20 | 0.4 | 6 | 1.206 | 1.65 | 0.2619 | 150 | hv | 0 | -2 | 2 | 2.5 | 0 | 0 | FALSE | 1 | 1 | TRUE

## line_geodata
| x0 | y0 | x1 | y1 | x2 | y2 | x3 | y3 | x4 | y4 | x5 | y5 | x6 | y6
0 | 2697362.4914 | 1261617.8298 | 2697364.6223 | 1261624.9974
1 | 2697360.2795 | 1261610.3898 | 2697362.4914 | 1261617.8298
2 | 2697368.6981 | 1261638.7069 | 2697364.6223 | 1261624.9974
3 | 2697355.2537 | 1261605.77 | 2697358.7155 | 1261606.9724 | 2697360.2795 | 1261610.3898
4 | 2697360.2795 | 1261610.3898 | 2697365.6337 | 1261608.7988 | 2697375.3732 | 1261605.879
5 | 2697368.6981 | 1261638.7069 | 2697374.2927 | 1261638.0763 | 2697386.5749 | 1261639.0793
6 | 2697368.6981 | 1261638.7069 | 2697358.7566 | 1261639.8295
7 | 2697355.2537 | 1261605.77 | 2697352.3352 | 1261605.1591
8 | 2697375.3732 | 1261605.879 | 2697378.8117 | 1261618.3756
9 | 2697375.3732 | 1261605.879 | 2697379.9592 | 1261600.1387 | 2697385.4926 | 1261597.5938
10 | 2697386.5749 | 1261639.0793 | 2697391.0981 | 1261646.304 | 2697391.3621 | 1261666.0754
11 | 2697386.5749 | 1261639.0793 | 2697391.8594 | 1261638.9773 | 2697396.4373 | 1261638.8923
12 | 2697358.7348 | 1261639.832 | 2697358.7566 | 1261639.8295
13 | 2697391.4901 | 1261675.665 | 2697391.3621 | 1261666.0754
14 | 2697404.8944 | 1261638.1132 | 2697397.89 | 1261638.8654 | 2697396.4373 | 1261638.8923
15 | 2697395.0857 | 1261593.182 | 2697385.4926 | 1261597.5938
16 | 2697458.5324 | 1261632.4699 | 2697462.9185 | 1261644.6387
17 | 2697458.5324 | 1261632.4699 | 2697437.5869 | 1261634.6626
18 | 2697468.4811 | 1261660.0717 | 2697462.9185 | 1261644.6387
19 | 2697430.0795 | 1261635.4485 | 2697437.5869 | 1261634.6626
20 | 2697322.8401 | 1261600.7882 | 2697312.7395 | 1261599.0984 | 2697307.7146 | 1261598.771
21 | 2697322.8401 | 1261600.7882 | 2697322.2133 | 1261605.4483 | 2697321.2255 | 1261612.7314
22 | 2697307.7146 | 1261598.771 | 2697301.6004 | 1261598.3725
23 | 2697321.2255 | 1261612.7314 | 2697321.2134 | 1261612.8204
24 | 2697486.1038 | 1261708.9643 | 2697468.6118 | 1261660.4342
25 | 2697486.1038 | 1261708.9643 | 2697449.4438 | 1261729.9286
26 | 2697468.4811 | 1261660.0717 | 2697468.6118 | 1261660.4342
27 | 2697373.0926 | 1261571.3911 | 2697378.2177 | 1261572.7321 | 2697385.7963 | 1261574.7252 | 2697387.5851 | 1261575.9334 | 2697391.4987 | 1261584.9385 | 2697395.0857 | 1261593.182
28 | 2697373.0926 | 1261571.3911 | 2697377.6277 | 1261543.5876 | 2697377.5125 | 1261528.8316
29 | 2697395.0857 | 1261593.182 | 2697404.0844 | 1261590.1664
30 | 2697411.82 | 1261587.5741 | 2697404.0844 | 1261590.1664
31 | 2697274.8189 | 1261594.9158 | 2697274.4997 | 1261599.203 | 2697273.2855 | 1261612.5383 | 2697272.9181 | 1261616.5466 | 2697274.1972 | 1261616.6678 | 2697277.4856 | 1261616.9665 | 2697277.4657 | 1261617.1847
32 | 2697274.8189 | 1261594.9158 | 2697286.7146 | 1261596.5909
33 | 2697276.5481 | 1261627.2385 | 2697277.1176 | 1261621.0082 | 2697277.4657 | 1261617.1847
34 | 2697297.4426 | 1261598.1016 | 2697286.7146 | 1261596.5909
35 | 2697358.7348 | 1261639.832 | 2697346.0441 | 1261641.2651
36 | 2697391.4901 | 1261675.665 | 2697391.5988 | 1261683.8057
37 | 2697407.1786 | 1261637.8679 | 2697404.8944 | 1261638.1132
38 | 2697323.9564 | 1261670.3152 | 2697323.5044 | 1261664.1473
39 | 2697323.5044 | 1261664.1473 | 2697323.1986 | 1261659.9749
40 | 2697391.7756 | 1261697.0468 | 2697391.6806 | 1261689.9344
41 | 2697391.5988 | 1261683.8057 | 2697391.6806 | 1261689.9344
42 | 2697430.0795 | 1261635.4485 | 2697427.7712 | 1261635.6902
43 | 2697297.4426 | 1261598.1016 | 2697301.6004 | 1261598.3725
44 | 2697321.2134 | 1261612.8204 | 2697321.1999 | 1261612.9207
45 | 2697320.2405 | 1261619.9944 | 2697321.1999 | 1261612.9207
46 | 2697320.2405 | 1261619.9944 | 2697320.1204 | 1261620.882 | 2697322.676 | 1261627.6962 | 2697322.6647 | 1261629.837
47 | 2697322.3503 | 1261641.5244 | 2697322.6262 | 1261637.1253 | 2697322.6647 | 1261629.837
48 | 2697419.642 | 1261636.5412 | 2697422.2691 | 1261636.2662
49 | 2697427.7712 | 1261635.6902 | 2697422.2691 | 1261636.2662
50 | 2697419.642 | 1261636.5412 | 2697415.3065 | 1261636.995 | 2697414.8573 | 1261637.0433
51 | 2697407.1786 | 1261637.8679 | 2697414.8573 | 1261637.0433
52 | 2697338.037 | 1261642.1693 | 2697346.0441 | 1261641.2651
53 | 2697337.6792 | 1261642.2097 | 2697338.037 | 1261642.1693
54 | 2697337.6792 | 1261642.2097 | 2697334.8835 | 1261642.5254
55 | 2697322.3503 | 1261641.5244 | 2697329.4226 | 1261643.142 | 2697334.8835 | 1261642.5254
56 | 2697322.3503 | 1261641.5244 | 2697322.1779 | 1261646.0474 | 2697323.1986 | 1261659.9749
57 | 2697322.3503 | 1261641.5244 | 2697317.1665 | 1261641.0053 | 2697309.6063 | 1261640.1536
58 | 2697309.6063 | 1261640.1536 | 2697307.7133 | 1261639.9403
59 | 2697307.7133 | 1261639.9403 | 2697306.7242 | 1261639.8288
60 | 2697290.3571 | 1261637.9848 | 2697286.1122 | 1261637.5065
61 | 2697290.3571 | 1261637.9848 | 2697291.6779 | 1261638.1336
62 | 2697306.7242 | 1261639.8288 | 2697302.9264 | 1261639.4009
63 | 2697302.9264 | 1261639.4009 | 2697297.9695 | 1261638.8425
64 | 2697295.9499 | 1261638.6149 | 2697297.9695 | 1261638.8425
65 | 2697295.9499 | 1261638.6149 | 2697291.6779 | 1261638.1336

## bus_geodata
| x | y | coords
0 | 2697362.4914 | 1261617.8298
1 | 2697364.6223 | 1261624.9974
2 | 2697360.2795 | 1261610.3898
3 | 2697368.6981 | 1261638.7069
4 | 2697355.2537 | 1261605.77
5 | 2697375.3732 | 1261605.879
6 | 2697386.5749 | 1261639.0793
7 | 2697358.7566 | 1261639.8295
8 | 2697352.3352 | 1261605.1591
9 | 2697391.3621 | 1261666.0754
10 | 2697396.4373 | 1261638.8923
11 | 2697378.8117 | 1261618.3756
12 | 2697385.4926 | 1261597.5938
13 | 2697458.5324 | 1261632.4699
14 | 2697462.9185 | 1261644.6387
15 | 2697437.5869 | 1261634.6626
16 | 2697322.8401 | 1261600.7882
17 | 2697307.7146 | 1261598.771
18 | 2697321.2255 | 1261612.7314
19 | 2697486.1038 | 1261708.9643
20 | 2697468.6118 | 1261660.4342
21 | 2697449.4438 | 1261729.9286
22 | 2697373.0926 | 1261571.3911
23 | 2697395.0857 | 1261593.182
24 | 2697377.5125 | 1261528.8316
25 | 2697404.0844 | 1261590.1664
26 | 2697274.8189 | 1261594.9158
27 | 2697277.4657 | 1261617.1847
28 | 2697286.7146 | 1261596.5909
29 | 2697358.7348 | 1261639.832
30 | 2697391.4901 | 1261675.665
31 | 2697404.8944 | 1261638.1132
32 | 2697323.9564 | 1261670.3152
33 | 2697323.5044 | 1261664.1473
34 | 2697391.7756 | 1261697.0468
35 | 2697391.6806 | 1261689.9344
36 | 2697468.4811 | 1261660.0717
37 | 2697430.0795 | 1261635.4485
38 | 2697301.6004 | 1261598.3725
39 | 2697321.2134 | 1261612.8204
40 | 2697411.82 | 1261587.5741
41 | 2697276.5481 | 1261627.2385
42 | 2697297.4426 | 1261598.1016
43 | 2697391.5988 | 1261683.8057
44 | 2697321.1999 | 1261612.9207
45 | 2697320.2405 | 1261619.9944
46 | 2697322.6647 | 1261629.837
47 | 2697422.2691 | 1261636.2662
48 | 2697419.642 | 1261636.5412
49 | 2697427.7712 | 1261635.6902
50 | 2697414.8573 | 1261637.0433
51 | 2697407.1786 | 1261637.8679
52 | 2697346.0441 | 1261641.2651
53 | 2697338.037 | 1261642.1693
54 | 2697337.6792 | 1261642.2097
55 | 2697334.8835 | 1261642.5254
56 | 2697322.3503 | 1261641.5244
57 | 2697323.1986 | 1261659.9749
58 | 2697309.6063 | 1261640.1536
59 | 2697307.7133 | 1261639.9403
60 | 2697286.1122 | 1261637.5065
61 | 2697290.3571 | 1261637.9848
62 | 2697306.7242 | 1261639.8288
63 | 2697302.9264 | 1261639.401
64 | 2697297.9695 | 1261638.8425
65 | 2697295.9499 | 1261638.6149
66 | 2697291.6779 | 1261638.1336
67 | 2697368.6981 | 1261638.7069

## line_std_types
| c_nf_per_km | r_ohm_per_km | x_ohm_per_km | max_i_ka | type | q_mm2 | alpha | voltage_rating
NAYY 4x50 SE | 210 | 0.642 | 0.083 | 0.142 | cs | 50 | 0.00403 | LV
NAYY 4x120 SE | 264 | 0.225 | 0.08 | 0.242 | cs | 120 | 0.00403 | LV
NAYY 4x150 SE | 261 | 0.208 | 0.08 | 0.27 | cs | 150 | 0.00403 | LV
NA2XS2Y 1x95 RM/25 12/20 kV | 216 | 0.313 | 0.132 | 0.252 | cs | 95 | 0.00403 | MV
NA2XS2Y 1x185 RM/25 12/20 kV | 273 | 0.161 | 0.117 | 0.362 | cs | 185 | 0.00403 | MV
NA2XS2Y 1x240 RM/25 12/20 kV | 304 | 0.122 | 0.112 | 0.421 | cs | 240 | 0.00403 | MV
NA2XS2Y 1x95 RM/25 6/10 kV | 315 | 0.313 | 0.123 | 0.249 | cs | 95 | 0.00403 | MV
NA2XS2Y 1x185 RM/25 6/10 kV | 406 | 0.161 | 0.11 | 0.358 | cs | 185 | 0.00403 | MV
NA2XS2Y 1x240 RM/25 6/10 kV | 456 | 0.122 | 0.105 | 0.416 | cs | 240 | 0.00403 | MV
NA2XS2Y 1x150 RM/25 12/20 kV | 250 | 0.206 | 0.116 | 0.319 | cs | 150 | 0.00403 | MV
NA2XS2Y 1x120 RM/25 12/20 kV | 230 | 0.253 | 0.119 | 0.283 | cs | 120 | 0.00403 | MV
NA2XS2Y 1x70 RM/25 12/20 kV | 190 | 0.443 | 0.132 | 0.22 | cs | 70 | 0.00403 | MV
NA2XS2Y 1x150 RM/25 6/10 kV | 360 | 0.206 | 0.11 | 0.315 | cs | 150 | 0.00403 | MV
NA2XS2Y 1x120 RM/25 6/10 kV | 340 | 0.253 | 0.113 | 0.28 | cs | 120 | 0.00403 | MV
NA2XS2Y 1x70 RM/25 6/10 kV | 280 | 0.443 | 0.123 | 0.217 | cs | 70 | 0.00403 | MV
N2XS(FL)2Y 1x120 RM/35 64/110 kV | 112 | 0.153 | 0.166 | 0.366 | cs | 120 | 0.00393 | HV
N2XS(FL)2Y 1x185 RM/35 64/110 kV | 125 | 0.099 | 0.156 | 0.457 | cs | 185 | 0.00393 | HV
N2XS(FL)2Y 1x240 RM/35 64/110 kV | 135 | 0.075 | 0.149 | 0.526 | cs | 240 | 0.00393 | HV
N2XS(FL)2Y 1x300 RM/35 64/110 kV | 144 | 0.06 | 0.144 | 0.588 | cs | 300 | 0.00393 | HV
15-AL1/3-ST1A 0.4 | 11 | 1.8769 | 0.35 | 0.105 | ol | 16 | 0.00403 | LV
24-AL1/4-ST1A 0.4 | 11.25 | 1.2012 | 0.335 | 0.14 | ol | 24 | 0.00403 | LV
48-AL1/8-ST1A 0.4 | 12.2 | 0.5939 | 0.3 | 0.21 | ol | 48 | 0.00403 | LV
94-AL1/15-ST1A 0.4 | 13.2 | 0.306 | 0.29 | 0.35 | ol | 94 | 0.00403 | LV
34-AL1/6-ST1A 10.0 | 9.7 | 0.8342 | 0.36 | 0.17 | ol | 34 | 0.00403 | MV
48-AL1/8-ST1A 10.0 | 10.1 | 0.5939 | 0.35 | 0.21 | ol | 48 | 0.00403 | MV
70-AL1/11-ST1A 10.0 | 10.4 | 0.4132 | 0.339 | 0.29 | ol | 70 | 0.00403 | MV
94-AL1/15-ST1A 10.0 | 10.75 | 0.306 | 0.33 | 0.35 | ol | 94 | 0.00403 | MV
122-AL1/20-ST1A 10.0 | 11.1 | 0.2376 | 0.323 | 0.41 | ol | 122 | 0.00403 | MV
149-AL1/24-ST1A 10.0 | 11.25 | 0.194 | 0.315 | 0.47 | ol | 149 | 0.00403 | MV
34-AL1/6-ST1A 20.0 | 9.15 | 0.8342 | 0.382 | 0.17 | ol | 34 | 0.00403 | MV
48-AL1/8-ST1A 20.0 | 9.5 | 0.5939 | 0.372 | 0.21 | ol | 48 | 0.00403 | MV
70-AL1/11-ST1A 20.0 | 9.7 | 0.4132 | 0.36 | 0.29 | ol | 70 | 0.00403 | MV
94-AL1/15-ST1A 20.0 | 10 | 0.306 | 0.35 | 0.35 | ol | 94 | 0.00403 | MV
122-AL1/20-ST1A 20.0 | 10.3 | 0.2376 | 0.344 | 0.41 | ol | 122 | 0.00403 | MV
149-AL1/24-ST1A 20.0 | 10.5 | 0.194 | 0.337 | 0.47 | ol | 149 | 0.00403 | MV
184-AL1/30-ST1A 20.0 | 10.75 | 0.1571 | 0.33 | 0.535 | ol | 184 | 0.00403 | MV
243-AL1/39-ST1A 20.0 | 11 | 0.1188 | 0.32 | 0.645 | ol | 243 | 0.00403 | MV
48-AL1/8-ST1A 110.0 | 8 | 0.5939 | 0.46 | 0.21 | ol | 48 | 0.00403 | HV
70-AL1/11-ST1A 110.0 | 8.4 | 0.4132 | 0.45 | 0.29 | ol | 70 | 0.00403 | HV
94-AL1/15-ST1A 110.0 | 8.65 | 0.306 | 0.44 | 0.35 | ol | 94 | 0.00403 | HV
122-AL1/20-ST1A 110.0 | 8.5 | 0.2376 | 0.43 | 0.41 | ol | 122 | 0.00403 | HV
149-AL1/24-ST1A 110.0 | 8.75 | 0.194 | 0.41 | 0.47 | ol | 149 | 0.00403 | HV
184-AL1/30-ST1A 110.0 | 8.8 | 0.1571 | 0.4 | 0.535 | ol | 184 | 0.00403 | HV
243-AL1/39-ST1A 110.0 | 9 | 0.1188 | 0.39 | 0.645 | ol | 243 | 0.00403 | HV
305-AL1/39-ST1A 110.0 | 9.2 | 0.0949 | 0.38 | 0.74 | ol | 305 | 0.00403 | HV
490-AL1/64-ST1A 110.0 | 9.75 | 0.059 | 0.37 | 0.96 | ol | 490 | 0.00403 | HV
679-AL1/86-ST1A 110.0 | 9.95 | 0.042 | 0.36 | 1.15 | ol | 679 | 0.00403 | HV
490-AL1/64-ST1A 220.0 | 10 | 0.059 | 0.285 | 0.96 | ol | 490 | 0.00403 | HV
679-AL1/86-ST1A 220.0 | 11.7 | 0.042 | 0.275 | 1.15 | ol | 679 | 0.00403 | HV
490-AL1/64-ST1A 380.0 | 11 | 0.059 | 0.253 | 0.96 | ol | 490 | 0.00403 | HV
679-AL1/86-ST1A 380.0 | 14.6 | 0.042 | 0.25 | 1.15 | ol | 679 | 0.00403 | HV

## trafo_std_types
| i0_percent | pfe_kw | vkr_percent | sn_mva | vn_lv_kv | vn_hv_kv | vk_percent | shift_degree | vector_group | tap_side | tap_neutral | tap_min | tap_max | tap_step_degree | tap_step_percent | tap_phase_shifter
160 MVA 380/110 kV | 0.06 | 60 | 0.25 | 160 | 110 | 380 | 12.2 | 0 | Yy0 | hv | 0 | -9 | 9 | 0 | 1.5 | FALSE
100 MVA 220/110 kV | 0.06 | 55 | 0.26 | 100 | 110 | 220 | 12 | 0 | Yy0 | hv | 0 | -9 | 9 | 0 | 1.5 | FALSE
63 MVA 110/20 kV | 0.04 | 22 | 0.32 | 63 | 20 | 110 | 18 | 150 | YNd5 | hv | 0 | -9 | 9 | 0 | 1.5 | FALSE
40 MVA 110/20 kV | 0.05 | 18 | 0.34 | 40 | 20 | 110 | 16.2 | 150 | YNd5 | hv | 0 | -9 | 9 | 0 | 1.5 | FALSE
25 MVA 110/20 kV | 0.07 | 14 | 0.41 | 25 | 20 | 110 | 12 | 150 | YNd5 | hv | 0 | -9 | 9 | 0 | 1.5 | FALSE
63 MVA 110/10 kV | 0.04 | 22 | 0.32 | 63 | 10 | 110 | 18 | 150 | YNd5 | hv | 0 | -9 | 9 | 0 | 1.5 | FALSE
40 MVA 110/10 kV | 0.05 | 18 | 0.34 | 40 | 10 | 110 | 16.2 | 150 | YNd5 | hv | 0 | -9 | 9 | 0 | 1.5 | FALSE
25 MVA 110/10 kV | 0.07 | 14 | 0.41 | 25 | 10 | 110 | 12 | 150 | YNd5 | hv | 0 | -9 | 9 | 0 | 1.5 | FALSE
0.25 MVA 20/0.4 kV | 0.32 | 0.8 | 1.44 | 0.25 | 0.4 | 20 | 6 | 150 | Yzn5 | hv | 0 | -2 | 2 | 0 | 2.5 | FALSE
0.4 MVA 20/0.4 kV | 0.3375 | 1.35 | 1.425 | 0.4 | 0.4 | 20 | 6 | 150 | Dyn5 | hv | 0 | -2 | 2 | 0 | 2.5 | FALSE
0.63 MVA 20/0.4 kV | 0.2619 | 1.65 | 1.206 | 0.63 | 0.4 | 20 | 6 | 150 | Dyn5 | hv | 0 | -2 | 2 | 0 | 2.5 | FALSE
0.25 MVA 10/0.4 kV | 0.24 | 0.6 | 1.2 | 0.25 | 0.4 | 10 | 4 | 150 | Dyn5 | hv | 0 | -2 | 2 | 0 | 2.5 | FALSE
0.4 MVA 10/0.4 kV | 0.2375 | 0.95 | 1.325 | 0.4 | 0.4 | 10 | 4 | 150 | Dyn5 | hv | 0 | -2 | 2 | 0 | 2.5 | FALSE
0.63 MVA 10/0.4 kV | 0.1873 | 1.18 | 1.0794 | 0.63 | 0.4 | 10 | 4 | 150 | Dyn5 | hv | 0 | -2 | 2 | 0 | 2.5 | FALSE

## trafo3w_std_types
| sn_hv_mva | sn_mv_mva | sn_lv_mva | vn_hv_kv | vn_mv_kv | vn_lv_kv | vk_hv_percent | vk_mv_percent | vk_lv_percent | vkr_hv_percent | vkr_mv_percent | vkr_lv_percent | pfe_kw | i0_percent | shift_mv_degree | shift_lv_degree | vector_group | tap_side | tap_neutral | tap_min | tap_max | tap_step_percent
63/25/38 MVA 110/20/10 kV | 63 | 25 | 38 | 110 | 20 | 10 | 10.4 | 10.4 | 10.4 | 0.28 | 0.32 | 0.35 | 35 | 0.89 | 0 | 0 | YN0yn0yn0 | hv | 0 | -10 | 10 | 1.2
63/25/38 MVA 110/10/10 kV | 63 | 25 | 38 | 110 | 10 | 10 | 10.4 | 10.4 | 10.4 | 0.28 | 0.32 | 0.35 | 35 | 0.89 | 0 | 0 | YN0yn0yn0 | hv | 0 | -10 | 10 | 1.2

## fuse_std_types
| fuse_type | i_rated_a | t_avg | t_min | t_total | x_avg | x_min | x_total
HV 100A | HV 100A | 100 | 0 | [10.0, 3.64, 0.854, 0.281, 0.1, 0.0531, 0.022, 0.01] | [10.0, 4.267, 1.21, 0.403, 0.1, 0.058, 0.022, 0.01] | 0 | [300.0, 350.0, 450.0, 550.0, 700.0, 850.0, 1200.0, 1752.0] | [600.0, 700.0, 900.0, 1150.0, 1665.0, 2000.0, 3000.0, 4313.0]
HV 10A | HV 10A | 10 | 0 | [10.0, 1675.0, 0.344, 0.156, 0.1, 0.0417, 0.0171, 0.01] | [10.0, 1.3, 0.3, 0.155, 0.1, 0.0555, 0.023, 0.01] | 0 | [30.0, 32.0, 35.0, 37.0, 39.0, 50.0, 70.0, 88.0] | [60.0, 70.0, 80.0, 87.0, 94.0, 110.0, 150.0, 216.0]
HV 125A | HV 125A | 125 | 0 | [10.0, 1.82, 0.344, 0.1, 0.0467, 0.0269, 0.01] | [10.0, 2.478, 0.426, 0.1, 0.0427, 0.0211, 0.01] | 0 | [375.0, 500.0, 700.0, 925.0, 1200.0, 1500.0, 2341.0] | [750.0, 1000.0, 1500.0, 2200.0, 3000.0, 4000.0, 5765.0]
HV 160A | HV 160A | 160 | 0 | [10.0, 4.15, 1.03, 0.198, 0.1, 0.051, 0.0172, 0.01] | [10.0, 2.3, 0.734, 0.274, 0.1, 0.046, 0.0177, 0.01] | 0 | [480.0, 550.0, 700.0, 1000.0, 1260.0, 1600.0, 2500.0, 3227.0] | [960.0, 1300.0, 1700.0, 2200.0, 2996.0, 4000.0, 6000.0, 7946.0]
HV 16A | HV 16A | 16 | 0 | [10.0, 0.352, 0.164, 0.1, 0.0649, 0.0342, 0.01] | [10.0, 2.34, 0.722, 0.181, 0.1, 0.055, 0.0296, 0.01] | 0 | [48.0, 60.0, 65.0, 71.0, 80.0, 100.0, 162.0] | [96.0, 110.0, 125.0, 150.0, 168.0, 200.0, 250.0, 398.0]
HV 200A | HV 200A | 200 | 0 | [10.0, 4.267, 1.21, 0.403, 0.1, 0.058, 0.022, 0.01] | [10.0, 3.73, 1.654, 0.328, 0.1, 0.0531, 0.019, 0.01] | 0 | [600.0, 700.0, 900.0, 1150.0, 1665.0, 2000.0, 3000.0, 4313.0] | [1200.0, 1500.0, 1800.0, 2700.0, 3960.0, 5000.0, 7500.0, 10620.0]
HV 20A | HV 20A | 20 | 0 | [10.0, 1.3, 0.3, 0.155, 0.1, 0.0555, 0.023, 0.01] | [10.0, 1.3, 0.161, 0.1, 0.0611, 0.0399, 0.0141, 0.01] | 0 | [60.0, 70.0, 80.0, 87.0, 94.0, 110.0, 150.0, 216.0] | [120.0, 150.0, 200.0, 223.0, 260.0, 300.0, 450.0, 532.0]
HV 25A | HV 25A | 25 | 0 | [10.0, 2.512, 0.833, 0.299, 0.1, 0.0372, 0.0223, 0.01] | [10.0, 3.125, 0.597, 0.198, 0.1, 0.0378, 0.022, 0.01] | 0 | [75.0, 82.0, 90.0, 100.0, 124.0, 170.0, 200.0, 289.0] | [150.0, 170.0, 210.0, 250.0, 294.0, 400.0, 500.0, 711.0]
HV 31.5A | HV 31.5A | 31.5 | 0 | [10.0, 2.34, 0.722, 0.181, 0.1, 0.055, 0.0296, 0.01] | [10.0, 2.84, 0.368, 0.164, 0.1, 0.0621, 0.0378, 0.0195, 0.01] | 0 | [95.0, 110.0, 125.0, 150.0, 165.0, 200.0, 250.0, 390.0] | [189.0, 220.0, 300.0, 350.0, 393.0, 450.0, 530.0, 700.0, 960.0]
HV 40A | HV 40A | 40 | 0 | [10.0, 1.3, 0.161, 0.1, 0.0611, 0.0399, 0.0141, 0.01] | [10.0, 2.05, 0.369, 0.198, 0.1, 0.051, 0.0298, 0.01] | 0 | [120.0, 150.0, 200.0, 223.0, 260.0, 300.0, 450.0, 532.0] | [240.0, 300.0, 400.0, 450.0, 530.0, 650.0, 800.0, 1311.0]
HV 50A | HV 50A | 50 | 0 | [10.0, 3.215, 0.597, 0.198, 0.1, 0.0378, 0.022, 0.01] | [10.0, 3.64, 0.854, 0.281, 0.1, 0.0531, 0.022, 0.01] | 0 | [150.0, 170.0, 210.0, 250.0, 294.0, 400.0, 500.0, 711.0] | [300.0, 350.0, 450.0, 550.0, 700.0, 850.0, 1200.0, 1752.0]
HV 6.3A | HV 6.3A | 6.3 | 0 | [10.0, 1.39, 0.344, 0.168, 0.1, 0.056, 0.0263, 0.01] | [10.0, 1.711, 0.516, 0.198, 0.1, 0.0634, 0.0303, 0.01] | 0 | [19.0, 19.5, 20.4, 20.8, 22.0, 25.0, 32.0, 48.0] | [38.0, 40.0, 43.0, 48.0, 53.0, 60.0, 75.0, 118.0]
HV 63A | HV 63A | 63 | 0 | [10.0, 2.84, 0.368, 0.164, 0.1, 0.0621, 0.0378, 0.0195, 0.01] | [10.0, 1.82, 0.344, 0.1, 0.0467, 0.0269, 0.01] | 0 | [189.0, 220.0, 300.0, 350.0, 393.0, 450.0, 530.0, 700.0, 961.0] | [378.0, 500.0, 700.0, 934.0, 1200.0, 1500.0, 2366.0]
HV 80A | HV 80A | 80 | 0 | [10.0, 2.05, 0.369, 0.198, 0.1, 0.051, 0.0298, 0.01] | [10.0, 4.15, 1.03, 0.198, 0.1, 0.051, 0.0172, 0.01] | 0 | [240.0, 300.0, 400.0, 450.0, 530.0, 650.0, 800.0, 1311.0] | [480.0, 550.0, 700.0, 1000.0, 1260.0, 1600.0, 2500.0, 3227.0]
Siemens NH-1-100 | Siemens NH-1-100 | 100 | [5400.0, 2000.0, 400.0, 20.0, 1.0, 0.2, 0.012, 0.004] | 0 | 0 | [150.0, 190.0, 250.0, 430.0, 900.0, 1250.0, 2700.0, 3600.0] | 0 | 0
Siemens NH-1-125 | Siemens NH-1-125 | 125 | [4800.0, 120.0, 7.0, 0.1, 0.004] | 0 | 0 | [180.0, 400.0, 740.0, 2000.0, 4250.0] | 0 | 0
Siemens NH-1-16 | Siemens NH-1-16 | 16 | [4000.0, 400.0, 2.0, 0.1, 0.04, 0.01] | 0 | 0 | [26.0, 35.0, 75.0, 150.0, 200.0, 300.0] | 0 | 0
Siemens NH-1-160 | Siemens NH-1-160 | 160 | [4800.0, 120.0, 7.0, 0.1, 0.004] | 0 | 0 | [210.0, 500.0, 900.0, 2300.0, 5000.0] | 0 | 0
Siemens NH-1-25 | Siemens NH-1-25 | 25 | [4000.0, 1000.0, 10.0, 0.2, 0.02, 0.01] | 0 | 0 | [40.0, 50.0, 100.0, 210.0, 400.0, 500.0] | 0 | 0
Siemens NH-1-50 | Siemens NH-1-50 | 50 | [4000.0, 40.0, 4.0, 1.0, 0.02, 0.01] | 0 | 0 | [86.0, 200.0, 300.0, 400.0, 1000.0, 1280.0] | 0 | 0
Siemens NH-1-63 | Siemens NH-1-63 | 63 | [4000.0, 100.0, 10.0, 2.0, 0.04, 0.01] | 0 | 0 | [100.0, 200.0, 300.0, 400.0, 1000.0, 1500.0] | 0 | 0
Siemens NH-1-80 | Siemens NH-1-80 | 80 | [4800.0, 120.0, 7.0, 0.1, 0.01] | 0 | 0 | [150.58, 250.0, 450.0, 1150.0, 2470.0] | 0 | 0
Siemens NH-2-1000 | Siemens NH-2-1000 | 1000 | [4800.0, 120.0, 7.0, 0.1, 0.004] | 0 | 0 | [1900.0, 3500.0, 8400.0, 24000.0, 52000.0] | 0 | 0
Siemens NH-2-200 | Siemens NH-2-200 | 200 | [4800.0, 120.0, 7.0, 0.1, 0.004] | 0 | 0 | [280.0, 650.0, 1200.0, 3000.0, 7000.0] | 0 | 0
Siemens NH-2-224 | Siemens NH-2-224 | 224 | [4800.0, 120.0, 7.0, 0.2, 0.04, 0.004] | 0 | 0 | [400.0, 750.0, 1453.0, 3025.0, 4315.0, 7600.0] | 0 | 0
Siemens NH-2-250 | Siemens NH-2-250 | 250 | [4800.0, 120.0, 7.0, 0.1, 0.004] | 0 | 0 | [450.0, 800.0, 1650.0, 4000.0, 8500.0] | 0 | 0
Siemens NH-2-315 | Siemens NH-2-315 | 315 | [4800.0, 120.0, 7.0, 0.1, 0.004] | 0 | 0 | [550.0, 920.0, 1900.0, 5000.0, 11000.0] | 0 | 0
Siemens NH-2-355 | Siemens NH-2-355 | 355 | [4800.0, 120.0, 6.0, 0.1, 0.004] | 0 | 0 | [650.0, 1116.27, 2350.0, 5840.0, 12790.0] | 0 | 0
Siemens NH-2-400 | Siemens NH-2-400 | 400 | [4800.0, 120.0, 7.0, 0.1, 0.004] | 0 | 0 | [720.0, 1350.0, 2800.0, 6500.0, 15000.0] | 0 | 0
Siemens NH-2-425 | Siemens NH-2-425 | 425 | [4800.0, 120.0, 7.0, 0.1, 0.004] | 0 | 0 | [850.0, 1500.0, 3050.0, 7500.0, 16500.0] | 0 | 0
Siemens NH-2-630 | Siemens NH-2-630 | 630 | [4800.0, 120.0, 7.0, 0.1, 0.004] | 0 | 0 | [1200.0, 2000.0, 4800.0, 12000.0, 26000.0] | 0 | 0

## res_bus
| vm_pu | va_degree | p_mw | q_mvar
0 | 0.99807 | -0.037051 | 0.011636 | 0.0029164
1 | 0.99841 | -0.03053 | 0.0050266 | 0.0012598
2 | 0.9978 | -0.042243 | 0 | 0
3 | 0.99912 | -0.016814 | 0 | 0
4 | 0.99773 | -0.043534 | 0 | 0
5 | 0.9974 | -0.050042 | 0 | 0
6 | 0.99687 | -0.059954 | 0 | 0
7 | 1 | -4.2519e-05 | 0.030058 | 0.0075333
8 | 0.99771 | -0.044053 | 0.0099497 | 0.0024936
9 | 0.99588 | -0.079032 | 0.010899 | 0.0027315
10 | 0.99598 | -0.077081 | 0.015523 | 0.0038905
11 | 0.99727 | -0.052399 | 0.010379 | 0.0026011
12 | 0.99718 | -0.054255 | 0.010312 | 0.0025844
13 | 0.99307 | -0.13332 | 0 | 0
14 | 0.99269 | -0.14062 | 0.0090442 | 0.0022667
15 | 0.99368 | -0.12146 | 0.0076428 | 0.0019155
16 | 0.99293 | -0.13591 | 0 | 0
17 | 0.99209 | -0.15223 | 0.0083397 | 0.0020901
18 | 0.9936 | -0.12306 | 0.0095335 | 0.0023893
19 | 0.99218 | -0.1505 | 0 | 0
20 | 0.99235 | -0.14736 | 0.013263 | 0.003324
21 | 0.99205 | -0.15307 | 0.0034371 | 0.00086142
22 | 0.99701 | -0.057485 | 0 | 0
23 | 0.9971 | -0.055657 | 0 | 0
24 | 0.99689 | -0.059785 | 0.0030548 | 0.00076561
25 | 0.99706 | -0.056409 | 0.0022404 | 0.0005615
26 | 0.99091 | -0.17493 | 0 | 0
27 | 0.99038 | -0.18536 | 0.0037362 | 0.00093637
28 | 0.99116 | -0.1702 | 0.024185 | 0.0060613
29 | 1 | 0 | -0.46342 | -0.11651
30 | 0.99564 | -0.083669 | 0.011073 | 0.0027752
31 | 0.99534 | -0.08954 | 0.011608 | 0.0029093
32 | 0.99582 | -0.080267 | 0.0073593 | 0.0018444
33 | 0.99586 | -0.079467 | 0.009725 | 0.0024373
34 | 0.99544 | -0.0877 | 0.0051505 | 0.0012908
35 | 0.99547 | -0.087055 | 0.0044457 | 0.0011142
36 | 0.99235 | -0.14725 | 0.0061476 | 0.0015407
37 | 0.99396 | -0.11619 | 0.005907 | 0.0014804
38 | 0.99179 | -0.15788 | 0.0056911 | 0.0014263
39 | 0.9936 | -0.12295 | 0.020587 | 0.0051596
40 | 0.99705 | -0.056735 | 0.0022787 | 0.0005711
41 | 0.99021 | -0.18867 | 0.018421 | 0.0046168
42 | 0.99162 | -0.1613 | 0 | 0
43 | 0.99552 | -0.086021 | 0.0068326 | 0.0017124
44 | 0.99361 | -0.12278 | 0.0089005 | 0.0022307
45 | 0.99426 | -0.11027 | 0 | 0
46 | 0.99519 | -0.092207 | 0.0097882 | 0.0024532
47 | 0.99431 | -0.10944 | 0.0051209 | 0.0012834
48 | 0.99444 | -0.10686 | 0.0072226 | 0.0018102
49 | 0.99405 | -0.11433 | 0.0046989 | 0.0011777
50 | 0.99471 | -0.10157 | 0.0046217 | 0.0011583
51 | 0.99519 | -0.092441 | 0.0046661 | 0.0011694
52 | 0.99862 | -0.026473 | 0.0095249 | 0.0023872
53 | 0.99778 | -0.042541 | 0.0099466 | 0.0024928
54 | 0.99774 | -0.043228 | 0.011425 | 0.0028635
55 | 0.99748 | -0.048319 | 0.014854 | 0.0037226
56 | 0.99636 | -0.06976 | 0 | 0
57 | 0.99592 | -0.078211 | 0.0089353 | 0.0022394
58 | 0.9957 | -0.082497 | 0.009145 | 0.0022919
59 | 0.99562 | -0.084086 | 0.0073098 | 0.001832
60 | 0.99518 | -0.092591 | 0.0052464 | 0.0013149
61 | 0.9952 | -0.092196 | 0.0047854 | 0.0011993
62 | 0.99558 | -0.084788 | 0.0045527 | 0.001141
63 | 0.99546 | -0.087177 | 0.0047998 | 0.001203
64 | 0.99532 | -0.089876 | 0.0082404 | 0.0020652
65 | 0.99528 | -0.090681 | 0.0055896 | 0.0014009
66 | 0.99521 | -0.091962 | 0.0068935 | 0.0017277
67 | 0.99998 | 149.9956 | 0 | 0

## res_line
| p_from_mw | q_from_mvar | p_to_mw | q_to_mvar | pl_mw | ql_mvar | i_from_ka | i_to_ka | i_ka | vm_from_pu | va_from_degree | vm_to_pu | va_to_degree | loading_percent
0 | -0.049878 | -0.012509 | 0.049893 | 0.012519 | 1.5507e-05 | 9.8269e-06 | 0.074365 | 0.074365 | 0.074365 | 0.99807 | -0.037051 | 0.99841 | -0.03053 | 20.43
1 | 0.038241 | 0.0095924 | -0.038232 | -0.0095865 | 9.4622e-06 | 5.9544e-06 | 0.057016 | 0.057016 | 0.057016 | 0.99807 | -0.037051 | 0.9978 | -0.042243 | 15.6638
2 | -0.05492 | -0.013778 | 0.054956 | 0.013801 | 3.5938e-05 | 2.2813e-05 | 0.081857 | 0.081856 | 0.081857 | 0.99841 | -0.03053 | 0.99912 | -0.016814 | 22.4881
3 | 0.0099505 | 0.002494 | -0.0099499 | -0.0024937 | 6.1198e-07 | 2.9487e-07 | 0.014839 | 0.014839 | 0.014839 | 0.9978 | -0.042243 | 0.99773 | -0.043534 | 4.0767
4 | 0.028281 | 0.0070924 | -0.028271 | -0.0070859 | 1.0509e-05 | 6.52e-06 | 0.042177 | 0.042177 | 0.042177 | 0.9978 | -0.042243 | 0.9974 | -0.050042 | 11.5871
5 | 0.13789 | 0.034782 | -0.1376 | -0.0346 | 0.00028414 | 0.00018162 | 0.20544 | 0.20544 | 0.20544 | 0.99912 | -0.016814 | 0.99687 | -0.059954 | 56.4391
6 | -0.19284 | -0.048583 | 0.193 | 0.048682 | 0.00015483 | 9.8829e-05 | 0.28729 | 0.28729 | 0.28729 | 0.99912 | -0.016814 | 1 | -4.2519e-05 | 39.4636
7 | 0.0099499 | 0.0024937 | -0.0099497 | -0.0024936 | 2.4622e-07 | 1.1864e-07 | 0.014839 | 0.014839 | 0.014839 | 0.99773 | -0.043534 | 0.99771 | -0.044053 | 4.0767
8 | 0.01038 | 0.0026017 | -0.010379 | -0.0026011 | 1.1655e-06 | 5.7681e-07 | 0.015486 | 0.015486 | 0.015486 | 0.9974 | -0.050042 | 0.99727 | -0.052399 | 4.2543
9 | 0.017891 | 0.0044842 | -0.017887 | -0.0044821 | 3.5901e-06 | 2.1223e-06 | 0.026692 | 0.026692 | 0.026692 | 0.9974 | -0.050042 | 0.99718 | -0.054255 | 7.3328
10 | 0.038445 | 0.0096513 | -0.03841 | -0.0096293 | 3.4951e-05 | 2.2e-05 | 0.057391 | 0.057391 | 0.057391 | 0.99687 | -0.059954 | 0.99588 | -0.079032 | 15.7668
11 | 0.099159 | 0.024949 | -0.099078 | -0.024897 | 8.1076e-05 | 5.176e-05 | 0.14805 | 0.14805 | 0.14805 | 0.99687 | -0.059954 | 0.99598 | -0.077081 | 40.6723
12 | -0.22306 | -0.056215 | 0.22306 | 0.056215 | 4.5374e-07 | 2.8981e-07 | 0.33202 | 0.33202 | 0.33202 | 1 | -4.2519e-05 | 1 | 0 | 45.6074
13 | 0.027511 | 0.0068978 | -0.027505 | -0.006894 | 6.077e-06 | 3.7645e-06 | 0.041107 | 0.041107 | 0.041107 | 0.99588 | -0.079032 | 0.99564 | -0.083669 | 11.293
14 | 0.083555 | 0.021006 | -0.083505 | -0.020975 | 4.9676e-05 | 3.1682e-05 | 0.12486 | 0.12486 | 0.12486 | 0.99598 | -0.077081 | 0.99534 | -0.08954 | 34.3008
15 | 0.0075753 | 0.0018977 | -0.0075748 | -0.0018975 | 5.0594e-07 | 1.8607e-07 | 0.011304 | 0.011304 | 0.011304 | 0.99718 | -0.054255 | 0.9971 | -0.055657 | 3.1054
16 | 0.031911 | 0.0080036 | -0.0319 | -0.0079966 | 1.1091e-05 | 6.931e-06 | 0.047817 | 0.047818 | 0.047818 | 0.99307 | -0.13332 | 0.99269 | -0.14062 | 13.1367
17 | -0.031911 | -0.0080036 | 0.031929 | 0.0080149 | 1.8058e-05 | 1.1284e-05 | 0.047817 | 0.047817 | 0.047817 | 0.99307 | -0.13332 | 0.99368 | -0.12146 | 13.1367
18 | 0.022856 | 0.00573 | -0.022849 | -0.0057256 | 7.221e-06 | 4.4094e-06 | 0.034261 | 0.034261 | 0.034261 | 0.99269 | -0.14062 | 0.99235 | -0.14725 | 9.4123
19 | -0.039572 | -0.0099303 | 0.039582 | 0.0099366 | 9.9413e-06 | 6.2646e-06 | 0.059262 | 0.059262 | 0.059262 | 0.99368 | -0.12146 | 0.99396 | -0.11619 | 16.2808
20 | 0.06048 | 0.015198 | -0.060433 | -0.015168 | 4.7076e-05 | 2.9931e-05 | 0.090651 | 0.090651 | 0.090651 | 0.99293 | -0.13591 | 0.99209 | -0.15223 | 24.904
21 | -0.06048 | -0.015198 | 0.060517 | 0.015222 | 3.7139e-05 | 2.3613e-05 | 0.090651 | 0.09065 | 0.090651 | 0.99293 | -0.13591 | 0.9936 | -0.12306 | 24.904
22 | 0.052093 | 0.013078 | -0.052079 | -0.013069 | 1.403e-05 | 8.9002e-06 | 0.078142 | 0.078142 | 0.078142 | 0.99209 | -0.15223 | 0.99179 | -0.15788 | 21.4676
23 | -0.070051 | -0.017611 | 0.070051 | 0.017612 | 3.7088e-07 | 2.362e-07 | 0.10493 | 0.10493 | 0.10493 | 0.9936 | -0.12306 | 0.9936 | -0.12295 | 28.8264
24 | -0.0034375 | -0.00086115 | 0.0034381 | 0.00086081 | 5.141e-07 | -3.3732e-07 | 0.0051553 | 0.005155 | 0.0051553 | 0.99218 | -0.1505 | 0.99235 | -0.14736 | 1.4163
25 | 0.0034375 | 0.00086115 | -0.0034371 | -0.00086142 | 4.209e-07 | -2.7596e-07 | 0.0051553 | 0.0051555 | 0.0051555 | 0.99218 | -0.1505 | 0.99205 | -0.15307 | 1.4163
26 | -0.016701 | -0.0041848 | 0.016701 | 0.0041848 | 9.0619e-08 | 5.3017e-08 | 0.025043 | 0.025042 | 0.025043 | 0.99235 | -0.14736 | 0.99235 | -0.14725 | 6.8798
27 | -0.0030552 | -0.00076527 | 0.0030554 | 0.00076499 | 2.6586e-07 | -2.7461e-07 | 0.0045596 | 0.0045595 | 0.0045596 | 0.99701 | -0.057485 | 0.9971 | -0.055657 | 1.2526
28 | 0.0030552 | 0.00076527 | -0.0030548 | -0.00076561 | 3.3469e-07 | -3.4554e-07 | 0.0045596 | 0.0045598 | 0.0045598 | 0.99701 | -0.057485 | 0.99689 | -0.059785 | 1.2527
29 | 0.0045194 | 0.0011325 | -0.0045192 | -0.0011325 | 1.6188e-07 | -2.0178e-08 | 0.0067443 | 0.0067444 | 0.0067444 | 0.9971 | -0.055657 | 0.99706 | -0.056409 | 1.8529
30 | 0.0022788 | 0.00057102 | -0.0022787 | -0.0005711 | 3.5384e-08 | -8.3758e-08 | 0.0034008 | 0.0034008 | 0.0034008 | 0.99706 | -0.056409 | 0.99705 | -0.056735 | 0.93429
31 | 0.022171 | 0.0055616 | -0.02216 | -0.0055549 | 1.1025e-05 | 6.7146e-06 | 0.033295 | 0.033295 | 0.033295 | 0.99091 | -0.17493 | 0.99038 | -0.18536 | 9.1471
32 | -0.022171 | -0.0055616 | 0.022176 | 0.0055646 | 4.994e-06 | 3.0414e-06 | 0.033295 | 0.033295 | 0.033295 | 0.99091 | -0.17493 | 0.99116 | -0.1702 | 9.1471
33 | 0.018424 | 0.0046185 | -0.018421 | -0.0046168 | 2.901e-06 | 1.7268e-06 | 0.027682 | 0.027682 | 0.027682 | 0.99038 | -0.18536 | 0.99021 | -0.18867 | 7.6049
34 | -0.046361 | -0.011626 | 0.046381 | 0.011638 | 1.9682e-05 | 1.2457e-05 | 0.069604 | 0.069603 | 0.069604 | 0.99116 | -0.1702 | 0.99162 | -0.1613 | 19.1218
35 | 0.23872 | 0.060293 | -0.23842 | -0.0601 | 0.00030243 | 0.00019322 | 0.35538 | 0.35538 | 0.35538 | 1 | 0 | 0.99862 | -0.026473 | 48.8159
36 | 0.016431 | 0.0041188 | -0.016429 | -0.0041177 | 1.8412e-06 | 1.0725e-06 | 0.024557 | 0.024557 | 0.024557 | 0.99564 | -0.083669 | 0.99552 | -0.086021 | 6.7465
37 | 0.071896 | 0.018065 | -0.071887 | -0.018059 | 9.9556e-06 | 6.3417e-06 | 0.1075 | 0.1075 | 0.1075 | 0.99534 | -0.08954 | 0.99519 | -0.092441 | 29.5331
38 | -0.0073593 | -0.0018444 | 0.0073596 | 0.0018445 | 2.8045e-07 | 9.9028e-08 | 0.010997 | 0.010997 | 0.010997 | 0.99582 | -0.080267 | 0.99586 | -0.079467 | 3.0211
39 | -0.017085 | -0.0042818 | 0.017086 | 0.0042824 | 1.0224e-06 | 5.9989e-07 | 0.025528 | 0.025528 | 0.025528 | 0.99586 | -0.079467 | 0.99592 | -0.078211 | 7.0132
40 | -0.0051505 | -0.0012908 | 0.0051507 | 0.0012909 | 1.5812e-07 | 8.7239e-09 | 0.0076992 | 0.0076992 | 0.0076992 | 0.99544 | -0.0877 | 0.99547 | -0.087055 | 2.1152
41 | -0.0095964 | -0.0024051 | 0.0095969 | 0.0024053 | 4.7294e-07 | 2.23e-07 | 0.014345 | 0.014345 | 0.014345 | 0.99547 | -0.087055 | 0.99552 | -0.086021 | 3.9408
42 | -0.045489 | -0.011417 | 0.045493 | 0.01142 | 4.037e-06 | 2.5536e-06 | 0.068105 | 0.068105 | 0.068105 | 0.99396 | -0.11619 | 0.99405 | -0.11433 | 18.7103
43 | 0.046388 | 0.011643 | -0.046381 | -0.011638 | 7.5698e-06 | 4.7909e-06 | 0.069603 | 0.069603 | 0.069603 | 0.99179 | -0.15788 | 0.99162 | -0.1613 | 19.1218
44 | -0.090638 | -0.022771 | 0.090639 | 0.022772 | 6.9901e-07 | 4.4606e-07 | 0.13576 | 0.13576 | 0.13576 | 0.9936 | -0.12295 | 0.99361 | -0.12278 | 37.2965
45 | -0.099539 | -0.025002 | 0.099599 | 0.02504 | 5.9501e-05 | 3.7988e-05 | 0.14909 | 0.14909 | 0.14909 | 0.99361 | -0.12278 | 0.99426 | -0.11027 | 40.9584
46 | -0.099599 | -0.02504 | 0.099685 | 0.025095 | 8.5971e-05 | 5.4888e-05 | 0.14909 | 0.14909 | 0.14909 | 0.99426 | -0.11027 | 0.99519 | -0.092207 | 40.9584
47 | -0.10947 | -0.027548 | 0.10959 | 0.027623 | 0.00011757 | 7.5093e-05 | 0.16372 | 0.16372 | 0.16372 | 0.99519 | -0.092207 | 0.99636 | -0.06976 | 44.979
48 | -0.055324 | -0.013888 | 0.055331 | 0.013892 | 6.7914e-06 | 4.3122e-06 | 0.082803 | 0.082803 | 0.082803 | 0.99431 | -0.10944 | 0.99444 | -0.10686 | 22.748
49 | 0.050203 | 0.012605 | -0.050192 | -0.012597 | 1.1713e-05 | 7.4244e-06 | 0.075139 | 0.075139 | 0.075139 | 0.99431 | -0.10944 | 0.99405 | -0.11433 | 20.6426
50 | -0.062554 | -0.015703 | 0.062569 | 0.015713 | 1.5809e-05 | 1.0056e-05 | 0.09361 | 0.09361 | 0.09361 | 0.99444 | -0.10686 | 0.99471 | -0.10157 | 25.7171
51 | -0.067191 | -0.016871 | 0.06722 | 0.01689 | 2.9265e-05 | 1.8629e-05 | 0.10052 | 0.10052 | 0.10052 | 0.99471 | -0.10157 | 0.99519 | -0.092441 | 27.6164
52 | 0.22889 | 0.057713 | -0.22871 | -0.0576 | 0.00017588 | 0.00011235 | 0.34119 | 0.34119 | 0.34119 | 0.99862 | -0.026473 | 0.99778 | -0.042541 | 46.8663
53 | 0.21877 | 0.055108 | -0.21876 | -0.055103 | 7.1902e-06 | 4.5923e-06 | 0.32635 | 0.32635 | 0.32635 | 0.99778 | -0.042541 | 0.99774 | -0.043228 | 44.8287
54 | 0.20734 | 0.05224 | -0.20728 | -0.052207 | 5.0471e-05 | 3.2228e-05 | 0.30931 | 0.30931 | 0.30931 | 0.99774 | -0.043228 | 0.99748 | -0.048319 | 42.4881
55 | 0.19243 | 0.048485 | -0.19223 | -0.048359 | 0.00019714 | 0.00012583 | 0.28716 | 0.28716 | 0.28716 | 0.99748 | -0.048319 | 0.99636 | -0.06976 | 39.4444
56 | 0.026031 | 0.0065283 | -0.026021 | -0.0065218 | 1.0481e-05 | 6.4671e-06 | 0.038878 | 0.038878 | 0.038878 | 0.99636 | -0.06976 | 0.99592 | -0.078211 | 10.6808
57 | 0.056612 | 0.014207 | -0.056578 | -0.014185 | 3.4365e-05 | 2.1826e-05 | 0.084554 | 0.084554 | 0.084554 | 0.99636 | -0.06976 | 0.9957 | -0.082497 | 23.2291
58 | 0.047433 | 0.011893 | -0.047429 | -0.011891 | 3.5898e-06 | 2.2727e-06 | 0.070887 | 0.070887 | 0.070887 | 0.9957 | -0.082497 | 0.99562 | -0.084086 | 19.4746
59 | 0.040119 | 0.010059 | -0.040118 | -0.010058 | 1.342e-06 | 8.4594e-07 | 0.059962 | 0.059962 | 0.059962 | 0.99562 | -0.084086 | 0.99558 | -0.084788 | 16.4732
60 | -0.0052464 | -0.0013149 | 0.0052465 | 0.0013149 | 9.8577e-08 | 7.5849e-09 | 0.0078446 | 0.0078446 | 0.0078446 | 0.99518 | -0.092591 | 0.9952 | -0.092196 | 2.1551
61 | -0.010032 | -0.0025142 | 0.010032 | 0.0025143 | 1.1214e-07 | 5.45e-08 | 0.015 | 0.015 | 0.015 | 0.9952 | -0.092196 | 0.99521 | -0.091962 | 4.1208
62 | 0.035565 | 0.0089172 | -0.035561 | -0.0089146 | 4.0498e-06 | 2.5422e-06 | 0.053158 | 0.053158 | 0.053158 | 0.99558 | -0.084788 | 0.99546 | -0.087177 | 14.6038
63 | 0.030761 | 0.0077117 | -0.030757 | -0.0077092 | 3.9553e-06 | 2.4666e-06 | 0.045983 | 0.045983 | 0.045983 | 0.99546 | -0.087177 | 0.99532 | -0.089876 | 12.6327
64 | 0.022517 | 0.005644 | -0.022516 | -0.0056434 | 8.6367e-07 | 5.2634e-07 | 0.033663 | 0.033663 | 0.033663 | 0.99532 | -0.089876 | 0.99528 | -0.090681 | 9.2482
65 | 0.016927 | 0.0042426 | -0.016926 | -0.0042419 | 1.0325e-06 | 6.0491e-07 | 0.025307 | 0.025307 | 0.025307 | 0.99528 | -0.090681 | 0.99521 | -0.091962 | 6.9524

## res_trafo
| p_hv_mw | q_hv_mvar | p_lv_mw | q_lv_mvar | pl_mw | ql_mvar | i_hv_ka | i_lv_ka | vm_hv_pu | va_hv_degree | vm_lv_pu | va_lv_degree | loading_percent
0 | -1.2729e-15 | -1.3162e-15 | 0.00165 | 1.2699e-07 | 0.00165 | 1.2699e-07 | 5.2857e-17 | 0.0023815 | 0.99998 | 149.9956 | 1 | 0 | 0.2619

## res_ext_grid
| p_mw | q_mvar
0 | 0.47238 | 0.11875

## res_load
| p_mw | q_mvar
0 | 0.011636 | 0.0029164
1 | 0.0050266 | 0.0012598
2 | 0.030058 | 0.0075333
3 | 0.0099497 | 0.0024936
4 | 0.010899 | 0.0027315
5 | 0.015523 | 0.0038905
6 | 0.010379 | 0.0026011
7 | 0.010312 | 0.0025844
8 | 0.0090442 | 0.0022667
9 | 0.0076428 | 0.0019155
10 | 0.0083397 | 0.0020901
11 | 0.0095335 | 0.0023893
12 | 0.013263 | 0.003324
13 | 0.0034371 | 0.00086142
14 | 0.0030548 | 0.00076561
15 | 0.0022404 | 0.0005615
16 | 0.0037362 | 0.00093637
17 | 0.024185 | 0.0060613
18 | 0.0089585 | 0.0022452
19 | 0.011073 | 0.0027752
20 | 0.011608 | 0.0029093
21 | 0.0073593 | 0.0018444
22 | 0.009725 | 0.0024373
23 | 0.0051505 | 0.0012908
24 | 0.0044457 | 0.0011142
25 | 0.0061476 | 0.0015407
26 | 0.005907 | 0.0014804
27 | 0.0056911 | 0.0014263
28 | 0.020587 | 0.0051596
29 | 0.0022787 | 0.0005711
30 | 0.018421 | 0.0046168
31 | 0.0068326 | 0.0017124
32 | 0.0089005 | 0.0022307
33 | 0.0097882 | 0.0024532
34 | 0.0051209 | 0.0012834
35 | 0.0072226 | 0.0018102
36 | 0.0046989 | 0.0011777
37 | 0.0046217 | 0.0011583
38 | 0.0046661 | 0.0011694
39 | 0.0095249 | 0.0023872
40 | 0.0099466 | 0.0024928
41 | 0.011425 | 0.0028635
42 | 0.014854 | 0.0037226
43 | 0.0089353 | 0.0022394
44 | 0.009145 | 0.0022919
45 | 0.0073098 | 0.001832
46 | 0.0052464 | 0.0013149
47 | 0.0047854 | 0.0011993
48 | 0.0045527 | 0.001141
49 | 0.0047998 | 0.001203
50 | 0.0082404 | 0.0020652
51 | 0.0055896 | 0.0014009
52 | 0.0068935 | 0.0017277

## dtypes
| element | column | dtype
0 | bus | name | object
1 | bus | vn_kv | float64
2 | bus | type | object
3 | bus | zone | object
4 | bus | in_service | bool
5 | load | name | object
6 | load | bus | uint32
7 | load | p_mw | float64
8 | load | q_mvar | float64
9 | load | const_z_percent | float64
10 | load | const_i_percent | float64
11 | load | sn_mva | float64
12 | load | scaling | float64
13 | load | in_service | bool
14 | load | type | object
15 | ext_grid | name | object
16 | ext_grid | bus | uint32
17 | ext_grid | vm_pu | float64
18 | ext_grid | va_degree | float64
19 | ext_grid | slack_weight | float64
20 | ext_grid | in_service | bool
21 | line | name | object
22 | line | std_type | object
23 | line | from_bus | uint32
24 | line | to_bus | uint32
25 | line | length_km | float64
26 | line | r_ohm_per_km | float64
27 | line | x_ohm_per_km | float64
28 | line | c_nf_per_km | float64
29 | line | g_us_per_km | float64
30 | line | max_i_ka | float64
31 | line | df | float64
32 | line | parallel | uint32
33 | line | type | object
34 | line | in_service | bool
35 | trafo | name | object
36 | trafo | std_type | object
37 | trafo | hv_bus | uint32
38 | trafo | lv_bus | uint32
39 | trafo | sn_mva | float64
40 | trafo | vn_hv_kv | float64
41 | trafo | vn_lv_kv | float64
42 | trafo | vk_percent | float64
43 | trafo | vkr_percent | float64
44 | trafo | pfe_kw | float64
45 | trafo | i0_percent | float64
46 | trafo | shift_degree | float64
47 | trafo | tap_side | object
48 | trafo | tap_neutral | int32
49 | trafo | tap_min | int32
50 | trafo | tap_max | int32
51 | trafo | tap_step_percent | float64
52 | trafo | tap_step_degree | float64
53 | trafo | tap_pos | int32
54 | trafo | tap_phase_shifter | bool
55 | trafo | parallel | uint32
56 | trafo | df | float64
57 | trafo | in_service | bool
58 | line_geodata | coords | object
59 | bus_geodata | x | float64
60 | bus_geodata | y | float64
61 | bus_geodata | coords | object
62 | res_bus | vm_pu | float64
63 | res_bus | va_degree | float64
64 | res_bus | p_mw | float64
65 | res_bus | q_mvar | float64
66 | res_line | p_from_mw | float64
67 | res_line | q_from_mvar | float64
68 | res_line | p_to_mw | float64
69 | res_line | q_to_mvar | float64
70 | res_line | pl_mw | float64
71 | res_line | ql_mvar | float64
72 | res_line | i_from_ka | float64
73 | res_line | i_to_ka | float64
74 | res_line | i_ka | float64
75 | res_line | vm_from_pu | float64
76 | res_line | va_from_degree | float64
77 | res_line | vm_to_pu | float64
78 | res_line | va_to_degree | float64
79 | res_line | loading_percent | float64
80 | res_trafo | p_hv_mw | float64
81 | res_trafo | q_hv_mvar | float64
82 | res_trafo | p_lv_mw | float64
83 | res_trafo | q_lv_mvar | float64
84 | res_trafo | pl_mw | float64
85 | res_trafo | ql_mvar | float64
86 | res_trafo | i_hv_ka | float64
87 | res_trafo | i_lv_ka | float64
88 | res_trafo | vm_hv_pu | float64
89 | res_trafo | va_hv_degree | float64
90 | res_trafo | vm_lv_pu | float64
91 | res_trafo | va_lv_degree | float64
92 | res_trafo | loading_percent | float64
93 | res_ext_grid | p_mw | float64
94 | res_ext_grid | q_mvar | float64
95 | res_load | p_mw | float64
96 | res_load | q_mvar | float64

## parameters
| version | format_version | converged | OPF_converged | name | f_hz | sn_mva
0 | 2.14.6 | 2.14.0 | TRUE | FALSE |  | 50 | 1