## bus
| name | vn_kv | type | zone | in_service
0 | bus_LV_230-30_0_4_node_0 | 0.4 | n |  | TRUE
1 | bus_LV_230-30_0_4_node_1 | 0.4 | n |  | TRUE
2 | bus_LV_230-30_0_4_node_2 | 0.4 | n |  | TRUE
3 | bus_LV_230-30_0_4_node_5 | 0.4 | n |  | TRUE
4 | bus_LV_230-30_0_4_node_4 | 0.4 | n |  | TRUE
5 | bus_LV_230-30_0_4_node_27 | 0.4 | n |  | TRUE
6 | bus_LV_230-30_0_4_node_13 | 0.4 | n |  | TRUE
7 | bus_LV_230-30_0_4_node_30 | 0.4 | n |  | TRUE
8 | bus_LV_230-30_0_4_node_6 | 0.4 | n |  | TRUE
9 | bus_LV_230-30_0_4_node_21 | 0.4 | n |  | TRUE
10 | bus_LV_230-30_0_4_node_18 | 0.4 | n |  | TRUE
11 | bus_LV_230-30_0_4_node_10 | 0.4 | n |  | TRUE
12 | bus_LV_230-30_0_4_node_16 | 0.4 | n |  | TRUE
13 | bus_LV_230-30_0_4_node_103 | 0.4 | n |  | TRUE
14 | bus_LV_230-30_0_4_node_12 | 0.4 | n |  | TRUE
15 | bus_LV_230-30_0_4_node_44 | 0.4 | n |  | TRUE
16 | bus_LV_230-30_0_4_node_19 | 0.4 | n |  | TRUE
17 | bus_LV_230-30_0_4_node_43 | 0.4 | n |  | TRUE
18 | bus_LV_230-30_0_4_node_104 | 0.4 | n |  | TRUE
19 | bus_LV_230-30_0_4_node_14 | 0.4 | n |  | TRUE
20 | bus_LV_230-30_0_4_node_23 | 0.4 | n |  | TRUE
21 | bus_LV_230-30_0_4_node_105 | 0.4 | n |  | TRUE
22 | bus_LV_230-30_0_4_node_15 | 0.4 | n |  | TRUE
23 | bus_LV_230-30_0_4_node_87 | 0.4 | n |  | TRUE
24 | bus_LV_230-30_0_4_node_88 | 0.4 | n |  | TRUE
25 | bus_LV_230-30_0_4_node_92 | 0.4 | n |  | TRUE
26 | bus_LV_230-30_0_4_node_34 | 0.4 | n |  | TRUE
27 | bus_LV_230-30_0_4_node_35 | 0.4 | n |  | TRUE
28 | bus_LV_230-30_0_4_node_28 | 0.4 | n |  | TRUE
29 | bus_LV_230-30_0_4_node_97 | 0.4 | n |  | TRUE
30 | bus_LV_230-30_0_4_node_22 | 0.4 | n |  | TRUE
31 | bus_LV_230-30_0_4_node_71 | 0.4 | n |  | TRUE
32 | bus_LV_230-30_0_4_node_62 | 0.4 | n |  | TRUE
33 | bus_LV_230-30_0_4_node_78 | 0.4 | n |  | TRUE
34 | bus_LV_230-30_0_4_node_24 | 0.4 | n |  | TRUE
35 | bus_LV_230-30_0_4_node_99 | 0.4 | n |  | TRUE
36 | bus_LV_230-30_0_4_node_98 | 0.4 | n |  | TRUE
37 | bus_LV_230-30_0_4_node_26 | 0.4 | n |  | TRUE
38 | bus_LV_230-30_0_4_node_60 | 0.4 | n |  | TRUE
39 | bus_LV_230-30_0_4_node_61 | 0.4 | n |  | TRUE
40 | bus_LV_230-30_0_4_node_89 | 0.4 | n |  | TRUE
41 | bus_LV_230-30_0_4_node_90 | 0.4 | n |  | TRUE
42 | bus_LV_230-30_0_4_node_29 | 0.4 | n |  | TRUE
43 | bus_LV_230-30_0_4_node_84 | 0.4 | n |  | TRUE
44 | bus_LV_230-30_0_4_node_85 | 0.4 | n |  | TRUE
45 | bus_LV_230-30_0_4_node_86 | 0.4 | n |  | TRUE
46 | bus_LV_230-30_0_4_node_55 | 0.4 | n |  | TRUE
47 | bus_LV_230-30_0_4_node_54 | 0.4 | n |  | TRUE
48 | bus_LV_230-30_0_4_node_46 | 0.4 | n |  | TRUE
49 | bus_LV_230-30_0_4_node_51 | 0.4 | n |  | TRUE
50 | bus_LV_230-30_0_4_node_45 | 0.4 | n |  | TRUE
51 | bus_LV_230-30_0_4_node_41 | 0.4 | n |  | TRUE
52 | bus_LV_230-30_0_4_node_102 | 0.4 | n |  | TRUE
53 | bus_LV_230-30_0_4_node_38 | 0.4 | n |  | TRUE
54 | bus_LV_230-30_0_4_node_39 | 0.4 | n |  | TRUE
55 | bus_LV_230-30_0_4_node_31 | 0.4 | n |  | TRUE
56 | bus_LV_230-30_0_4_node_32 | 0.4 | n |  | TRUE
57 | bus_LV_230-30_0_4_node_96 | 0.4 | n |  | TRUE
58 | bus_LV_230-30_0_4_node_76 | 0.4 | n |  | TRUE
59 | bus_LV_230-30_0_4_node_75 | 0.4 | n |  | TRUE
60 | bus_LV_230-30_0_4_node_77 | 0.4 | n |  | TRUE
61 | bus_LV_230-30_0_4_node_101 | 0.4 | n |  | TRUE
62 | bus_LV_230-30_0_4_node_59 | 0.4 | n |  | TRUE
63 | bus_LV_230-30_0_4_node_33 | 0.4 | n |  | TRUE
64 | bus_LV_230-30_0_4_node_36 | 0.4 | n |  | TRUE
65 | bus_LV_230-30_0_4_node_37 | 0.4 | n |  | TRUE
66 | bus_LV_230-30_0_4_node_42 | 0.4 | n |  | TRUE
67 | bus_LV_230-30_0_4_node_63 | 0.4 | n |  | TRUE
68 | bus_LV_230-30_0_4_node_64 | 0.4 | n |  | TRUE
69 | bus_LV_230-30_0_4_node_48 | 0.4 | n |  | TRUE
70 | bus_LV_230-30_0_4_node_83 | 0.4 | n |  | TRUE
71 | bus_LV_230-30_0_4_node_73 | 0.4 | n |  | TRUE
72 | bus_LV_230-30_0_4_node_65 | 0.4 | n |  | TRUE
73 | bus_LV_230-30_0_4_node_72 | 0.4 | n |  | TRUE
74 | bus_LV_230-30_0_4_node_47 | 0.4 | n |  | TRUE
75 | bus_LV_230-30_0_4_node_52 | 0.4 | n |  | TRUE
76 | bus_LV_230-30_0_4_node_53 | 0.4 | n |  | TRUE
77 | bus_LV_230-30_0_4_node_50 | 0.4 | n |  | TRUE
78 | bus_LV_230-30_0_4_node_49 | 0.4 | n |  | TRUE
79 | bus_LV_230-30_0_4_node_57 | 0.4 | n |  | TRUE
80 | bus_LV_230-30_0_4_node_56 | 0.4 | n |  | TRUE
81 | bus_LV_230-30_0_4_node_58 | 0.4 | n |  | TRUE
82 | bus_LV_230-30_0_4_node_66 | 0.4 | n |  | TRUE
83 | bus_LV_230-30_0_4_node_67 | 0.4 | n |  | TRUE
84 | bus_LV_230-30_0_4_node_68 | 0.4 | n |  | TRUE
85 | bus_LV_230-30_0_4_node_69 | 0.4 | n |  | TRUE
86 | bus_LV_230-30_0_4_node_70 | 0.4 | n |  | TRUE
87 | bus_LV_230-30_0_4_node_74 | 0.4 | n |  | TRUE
88 | bus_LV_230-30_0_4_node_79 | 0.4 | n |  | TRUE
89 | bus_LV_230-30_0_4_node_80 | 0.4 | n |  | TRUE
90 | bus_LV_230-30_0_4_node_81 | 0.4 | n |  | TRUE
91 | bus_LV_230-30_0_4_node_82 | 0.4 | n |  | TRUE
92 | bus_LV_230-30_0_4_node_91 | 0.4 | n |  | TRUE
93 | bus_LV_230-30_0_4_node_93 | 0.4 | n |  | TRUE
94 | bus_LV_230-30_0_4_node_94 | 0.4 | n |  | TRUE
95 | bus_LV_230-30_0_4_node_95 | 0.4 | n |  | TRUE
96 | bus_MV_510_0_node_34 | 20 | n |  | TRUE

## load
| name | bus | p_mw | q_mvar | const_z_percent | const_i_percent | sn_mva | scaling | in_service | type
0 | LV_230-30_0_4_load_0 | 0 | 0.014665 | 0.0036755 | 0 | 0 |  | 1 | TRUE | wye
1 | LV_230-30_0_4_load_27 | 5 | 0.0022901 | 0.00057395 | 0 | 0 |  | 1 | TRUE | wye
2 | LV_230-30_0_4_load_30 | 7 | 0.0037282 | 0.00093437 | 0 | 0 |  | 1 | TRUE | wye
3 | LV_230-30_0_4_load_103 | 13 | 0.0037737 | 0.00094579 | 0 | 0 |  | 1 | TRUE | wye
4 | LV_230-30_0_4_load_43 | 17 | 0.003991 | 0.0010002 | 0 | 0 |  | 1 | TRUE | wye
5 | LV_230-30_0_4_load_104 | 18 | 0.0049374 | 0.0012374 | 0 | 0 |  | 1 | TRUE | wye
6 | LV_230-30_0_4_load_105 | 21 | 0.00035461 | 8.8874e-05 | 0 | 0 |  | 1 | TRUE | wye
7 | LV_230-30_0_4_load_87 | 23 | 0.0011552 | 0.00028953 | 0 | 0 |  | 1 | TRUE | wye
8 | LV_230-30_0_4_load_88 | 24 | 0.0028386 | 0.00071142 | 0 | 0 |  | 1 | TRUE | wye
9 | LV_230-30_0_4_load_92 | 25 | 0.0071984 | 0.0018041 | 0 | 0 |  | 1 | TRUE | wye
10 | LV_230-30_0_4_load_34 | 26 | 0.0017292 | 0.00043338 | 0 | 0 |  | 1 | TRUE | wye
11 | LV_230-30_0_4_load_28 | 28 | 0.025062 | 0.0062811 | 0 | 0 |  | 1 | TRUE | wye
12 | LV_230-30_0_4_load_97 | 29 | 0.017128 | 0.0042926 | 0 | 0 |  | 1 | TRUE | wye
13 | LV_230-30_0_4_load_62 | 32 | 0.0053459 | 0.0013398 | 0 | 0 |  | 1 | TRUE | wye
14 | LV_230-30_0_4_load_99 | 35 | 0.00031226 | 7.826e-05 | 0 | 0 |  | 1 | TRUE | wye
15 | LV_230-30_0_4_load_98 | 36 | 0.0006139 | 0.00015386 | 0 | 0 |  | 1 | TRUE | wye
16 | LV_230-30_0_4_load_60 | 38 | 0.0032387 | 0.0008117 | 0 | 0 |  | 1 | TRUE | wye
17 | LV_230-30_0_4_load_61 | 39 | 0.004904 | 0.0012291 | 0 | 0 |  | 1 | TRUE | wye
18 | LV_230-30_0_4_load_89 | 40 | 0.0041433 | 0.0010384 | 0 | 0 |  | 1 | TRUE | wye
19 | LV_230-30_0_4_load_29 | 42 | 0.004904 | 0.0012291 | 0 | 0 |  | 1 | TRUE | wye
20 | LV_230-30_0_4_load_84 | 43 | 0.01586 | 0.0039748 | 0 | 0 |  | 1 | TRUE | wye
21 | LV_230-30_0_4_load_85 | 44 | 0.013291 | 0.003331 | 0 | 0 |  | 1 | TRUE | wye
22 | LV_230-30_0_4_load_86 | 45 | 0.011971 | 0.0030003 | 0 | 0 |  | 1 | TRUE | wye
23 | LV_230-30_0_4_load_55 | 46 | 0.0033744 | 0.0008457 | 0 | 0 |  | 1 | TRUE | wye
24 | LV_230-30_0_4_load_54 | 47 | 0.0062705 | 0.0015715 | 0 | 0 |  | 1 | TRUE | wye
25 | LV_230-30_0_4_load_46 | 48 | 0.0030238 | 0.00075784 | 0 | 0 |  | 1 | TRUE | wye
26 | LV_230-30_0_4_load_45 | 50 | 0.0022913 | 0.00057425 | 0 | 0 |  | 1 | TRUE | wye
27 | LV_230-30_0_4_load_41 | 51 | 0.0060013 | 0.0015041 | 0 | 0 |  | 1 | TRUE | wye
28 | LV_230-30_0_4_load_38 | 53 | 0.0053664 | 0.001345 | 0 | 0 |  | 1 | TRUE | wye
29 | LV_230-30_0_4_load_31 | 55 | 0.01779 | 0.0044587 | 0 | 0 |  | 1 | TRUE | wye
30 | LV_230-30_0_4_load_32 | 56 | 0.0030313 | 0.00075972 | 0 | 0 |  | 1 | TRUE | wye
31 | LV_230-30_0_4_load_96 | 57 | 0.0080632 | 0.0020208 | 0 | 0 |  | 1 | TRUE | wye
32 | LV_230-30_0_4_load_76 | 58 | 0.0054467 | 0.0013651 | 0 | 0 |  | 1 | TRUE | wye
33 | LV_230-30_0_4_load_75 | 59 | 0.0062914 | 0.0015768 | 0 | 0 |  | 1 | TRUE | wye
34 | LV_230-30_0_4_load_77 | 60 | 0.0039554 | 0.00099133 | 0 | 0 |  | 1 | TRUE | wye
35 | LV_230-30_0_4_load_101 | 61 | 0.00049926 | 0.00012513 | 0 | 0 |  | 1 | TRUE | wye
36 | LV_230-30_0_4_load_59 | 62 | 0.0036451 | 0.00091356 | 0 | 0 |  | 1 | TRUE | wye
37 | LV_230-30_0_4_load_36 | 64 | 0.0029493 | 0.00073917 | 0 | 0 |  | 1 | TRUE | wye
38 | LV_230-30_0_4_load_42 | 66 | 0.0038949 | 0.00097616 | 0 | 0 |  | 1 | TRUE | wye
39 | LV_230-30_0_4_load_63 | 67 | 0.0075635 | 0.0018956 | 0 | 0 |  | 1 | TRUE | wye
40 | LV_230-30_0_4_load_64 | 68 | 0.0069628 | 0.0017451 | 0 | 0 |  | 1 | TRUE | wye
41 | LV_230-30_0_4_load_48 | 69 | 0.0042851 | 0.0010739 | 0 | 0 |  | 1 | TRUE | wye
42 | LV_230-30_0_4_load_83 | 70 | 0.012856 | 0.0032219 | 0 | 0 |  | 1 | TRUE | wye
43 | LV_230-30_0_4_load_73 | 71 | 0.0020885 | 0.00052343 | 0 | 0 |  | 1 | TRUE | wye
44 | LV_230-30_0_4_load_65 | 72 | 0.004554 | 0.0011413 | 0 | 0 |  | 1 | TRUE | wye
45 | LV_230-30_0_4_load_72 | 73 | 0.0013561 | 0.00033986 | 0 | 0 |  | 1 | TRUE | wye
46 | LV_230-30_0_4_load_47 | 74 | 0.0078145 | 0.0019585 | 0 | 0 |  | 1 | TRUE | wye
47 | LV_230-30_0_4_load_52 | 75 | 0.0033893 | 0.00084944 | 0 | 0 |  | 1 | TRUE | wye
48 | LV_230-30_0_4_load_53 | 76 | 0.0047029 | 0.0011786 | 0 | 0 |  | 1 | TRUE | wye
49 | LV_230-30_0_4_load_50 | 77 | 0.0027238 | 0.00068266 | 0 | 0 |  | 1 | TRUE | wye
50 | LV_230-30_0_4_load_49 | 78 | 0.0048945 | 0.0012267 | 0 | 0 |  | 1 | TRUE | wye
51 | LV_230-30_0_4_load_57 | 79 | 0.0037433 | 0.00093815 | 0 | 0 |  | 1 | TRUE | wye
52 | LV_230-30_0_4_load_56 | 80 | 0.003574 | 0.00089573 | 0 | 0 |  | 1 | TRUE | wye
53 | LV_230-30_0_4_load_58 | 81 | 0.0047784 | 0.0011976 | 0 | 0 |  | 1 | TRUE | wye
54 | LV_230-30_0_4_load_66 | 82 | 0.0063345 | 0.0015876 | 0 | 0 |  | 1 | TRUE | wye
55 | LV_230-30_0_4_load_67 | 83 | 0.0055518 | 0.0013914 | 0 | 0 |  | 1 | TRUE | wye
56 | LV_230-30_0_4_load_68 | 84 | 0.0054412 | 0.0013637 | 0 | 0 |  | 1 | TRUE | wye
57 | LV_230-30_0_4_load_69 | 85 | 0.0098518 | 0.0024691 | 0 | 0 |  | 1 | TRUE | wye
58 | LV_230-30_0_4_load_70 | 86 | 0.0046853 | 0.0011743 | 0 | 0 |  | 1 | TRUE | wye
59 | LV_230-30_0_4_load_74 | 87 | 0.006551 | 0.0016418 | 0 | 0 |  | 1 | TRUE | wye
60 | LV_230-30_0_4_load_79 | 88 | 0.004351 | 0.0010905 | 0 | 0 |  | 1 | TRUE | wye
61 | LV_230-30_0_4_load_80 | 89 | 0.0034163 | 0.00085621 | 0 | 0 |  | 1 | TRUE | wye
62 | LV_230-30_0_4_load_81 | 90 | 0.012164 | 0.0030485 | 0 | 0 |  | 1 | TRUE | wye
63 | LV_230-30_0_4_load_82 | 91 | 0.011701 | 0.0029326 | 0 | 0 |  | 1 | TRUE | wye
64 | LV_230-30_0_4_load_91 | 92 | 0.011779 | 0.0029521 | 0 | 0 |  | 1 | TRUE | wye
65 | LV_230-30_0_4_load_93 | 93 | 0.0071026 | 0.0017801 | 0 | 0 |  | 1 | TRUE | wye
66 | LV_230-30_0_4_load_94 | 94 | 0.0094848 | 0.0023771 | 0 | 0 |  | 1 | TRUE | wye
67 | LV_230-30_0_4_load_95 | 95 | 0.0035889 | 0.00089947 | 0 | 0 |  | 1 | TRUE | wye

## ext_grid
| name | bus | vm_pu | va_degree | slack_weight | in_service
0 |  | 43 | 1 | 0 | 1 | TRUE

## line
| name | std_type | from_bus | to_bus | length_km | r_ohm_per_km | x_ohm_per_km | c_nf_per_km | g_us_per_km | max_i_ka | df | parallel | type | in_service
0 | LV_230-30_0_4_line_0 |  | 0 | 1 | 0.044091 | 0.125 | 0.08 | 261 | 0 | 0.364 | 1 | 1 | cs | TRUE
1 | LV_230-30_0_4_line_1 |  | 0 | 2 | 0.025476 | 0.125 | 0.08 | 261 | 0 | 0.364 | 1 | 1 | cs | TRUE
2 | LV_230-30_0_4_line_2 |  | 1 | 3 | 0.019672 | 0.125 | 0.08 | 261 | 0 | 0.364 | 1 | 1 | cs | TRUE
3 | LV_230-30_0_4_line_3 |  | 2 | 4 | 0.015428 | 0.125 | 0.08 | 261 | 0 | 0.364 | 1 | 1 | cs | TRUE
4 | LV_230-30_0_4_line_4 |  | 3 | 6 | 0.020244 | 0.125 | 0.08 | 261 | 0 | 0.364 | 1 | 1 | cs | TRUE
5 | LV_230-30_0_4_line_5 |  | 3 | 7 | 0.014905 | 0.125 | 0.08 | 261 | 0 | 0.364 | 1 | 1 | cs | TRUE
6 | LV_230-30_0_4_line_6 |  | 4 | 5 | 0.048299 | 0.125 | 0.08 | 261 | 0 | 0.364 | 1 | 1 | cs | TRUE
7 | LV_230-30_0_4_line_7 |  | 6 | 18 | 0.027552 | 0.125 | 0.08 | 261 | 0 | 0.364 | 1 | 1 | cs | TRUE
8 | LV_230-30_0_4_line_8 |  | 7 | 42 | 0.0021372 | 0.125 | 0.08 | 261 | 0 | 0.364 | 1 | 1 | cs | TRUE
9 | LV_230-30_0_4_line_9 |  | 8 | 9 | 0.020147 | 0.125 | 0.08 | 261 | 0 | 0.364 | 1 | 1 | cs | TRUE
10 | LV_230-30_0_4_line_10 |  | 8 | 10 | 0.018062 | 0.125 | 0.08 | 261 | 0 | 0.364 | 1 | 1 | cs | TRUE
11 | LV_230-30_0_4_line_11 |  | 9 | 29 | 0.013874 | 0.125 | 0.08 | 261 | 0 | 0.364 | 1 | 1 | cs | TRUE
12 | LV_230-30_0_4_line_12 |  | 10 | 26 | 0.056572 | 0.125 | 0.08 | 261 | 0 | 0.364 | 1 | 1 | cs | TRUE
13 | LV_230-30_0_4_line_13 |  | 10 | 27 | 0.016674 | 0.125 | 0.08 | 261 | 0 | 0.364 | 1 | 1 | cs | TRUE
14 | LV_230-30_0_4_line_14 |  | 11 | 12 | 0.001599 | 0.125 | 0.08 | 261 | 0 | 0.364 | 1 | 1 | cs | TRUE
15 | LV_230-30_0_4_line_15 |  | 11 | 13 | 0.049522 | 0.125 | 0.08 | 261 | 0 | 0.364 | 1 | 1 | cs | TRUE
16 | LV_230-30_0_4_line_16 |  | 12 | 25 | 0.045901 | 0.125 | 0.08 | 261 | 0 | 0.364 | 1 | 1 | cs | TRUE
17 | LV_230-30_0_4_line_17 |  | 13 | 18 | 0.025725 | 0.125 | 0.08 | 261 | 0 | 0.364 | 1 | 1 | cs | TRUE
18 | LV_230-30_0_4_line_18 |  | 14 | 15 | 0.043948 | 0.125 | 0.08 | 261 | 0 | 0.364 | 1 | 1 | cs | TRUE
19 | LV_230-30_0_4_line_19 |  | 14 | 16 | 0.094095 | 0.125 | 0.08 | 261 | 0 | 0.364 | 1 | 1 | cs | TRUE
20 | LV_230-30_0_4_line_20 |  | 14 | 17 | 0.027352 | 0.125 | 0.08 | 261 | 0 | 0.364 | 1 | 1 | cs | TRUE
21 | LV_230-30_0_4_line_21 |  | 15 | 26 | 0.021923 | 0.125 | 0.08 | 261 | 0 | 0.364 | 1 | 1 | cs | TRUE
22 | LV_230-30_0_4_line_22 |  | 16 | 28 | 0.050591 | 0.125 | 0.08 | 261 | 0 | 0.364 | 1 | 1 | cs | TRUE
23 | LV_230-30_0_4_line_23 |  | 19 | 20 | 0.052157 | 0.125 | 0.08 | 261 | 0 | 0.364 | 1 | 1 | cs | TRUE
24 | LV_230-30_0_4_line_24 |  | 19 | 21 | 0.055077 | 0.125 | 0.08 | 261 | 0 | 0.364 | 1 | 1 | cs | TRUE
25 | LV_230-30_0_4_line_25 |  | 20 | 33 | 0.002286 | 0.125 | 0.08 | 261 | 0 | 0.364 | 1 | 1 | cs | TRUE
26 | LV_230-30_0_4_line_26 |  | 20 | 24 | 0.010208 | 0.125 | 0.08 | 261 | 0 | 0.364 | 1 | 1 | cs | TRUE
27 | LV_230-30_0_4_line_27 |  | 21 | 52 | 0.05392 | 0.125 | 0.08 | 261 | 0 | 0.364 | 1 | 1 | cs | TRUE
28 | LV_230-30_0_4_line_28 |  | 22 | 23 | 0.023996 | 0.125 | 0.08 | 261 | 0 | 0.364 | 1 | 1 | cs | TRUE
29 | LV_230-30_0_4_line_29 |  | 22 | 24 | 0.014728 | 0.125 | 0.08 | 261 | 0 | 0.364 | 1 | 1 | cs | TRUE
30 | LV_230-30_0_4_line_30 |  | 23 | 45 | 0.051065 | 0.125 | 0.08 | 261 | 0 | 0.364 | 1 | 1 | cs | TRUE
31 | LV_230-30_0_4_line_31 |  | 25 | 41 | 0.016334 | 0.125 | 0.08 | 261 | 0 | 0.364 | 1 | 1 | cs | TRUE
32 | LV_230-30_0_4_line_32 |  | 27 | 43 | 0.018107 | 0.125 | 0.08 | 261 | 0 | 0.364 | 1 | 3 | cs | TRUE
33 | LV_230-30_0_4_line_33 |  | 27 | 44 | 0.018054 | 0.125 | 0.08 | 261 | 0 | 0.364 | 1 | 3 | cs | TRUE
34 | LV_230-30_0_4_line_34 |  | 29 | 57 | 0.0020889 | 0.125 | 0.08 | 261 | 0 | 0.364 | 1 | 1 | cs | TRUE
35 | LV_230-30_0_4_line_35 |  | 30 | 31 | 0.019134 | 0.125 | 0.08 | 261 | 0 | 0.364 | 1 | 1 | cs | TRUE
36 | LV_230-30_0_4_line_36 |  | 30 | 32 | 0.024477 | 0.125 | 0.08 | 261 | 0 | 0.364 | 1 | 1 | cs | TRUE
37 | LV_230-30_0_4_line_37 |  | 31 | 58 | 0.029963 | 0.125 | 0.08 | 261 | 0 | 0.364 | 1 | 1 | cs | TRUE
38 | LV_230-30_0_4_line_38 |  | 31 | 59 | 0.012946 | 0.125 | 0.08 | 261 | 0 | 0.364 | 1 | 1 | cs | TRUE
39 | LV_230-30_0_4_line_39 |  | 33 | 60 | 0.016825 | 0.125 | 0.08 | 261 | 0 | 0.364 | 1 | 1 | cs | TRUE
40 | LV_230-30_0_4_line_40 |  | 34 | 35 | 0.024473 | 0.125 | 0.08 | 261 | 0 | 0.364 | 1 | 1 | cs | TRUE
41 | LV_230-30_0_4_line_41 |  | 34 | 36 | 0.015048 | 0.125 | 0.08 | 261 | 0 | 0.364 | 1 | 1 | cs | TRUE
42 | LV_230-30_0_4_line_42 |  | 35 | 61 | 0.0060242 | 0.125 | 0.08 | 261 | 0 | 0.364 | 1 | 1 | cs | TRUE
43 | LV_230-30_0_4_line_43 |  | 37 | 38 | 0.014095 | 0.125 | 0.08 | 261 | 0 | 0.364 | 1 | 1 | cs | TRUE
44 | LV_230-30_0_4_line_44 |  | 37 | 39 | 0.016161 | 0.125 | 0.08 | 261 | 0 | 0.364 | 1 | 1 | cs | TRUE
45 | LV_230-30_0_4_line_45 |  | 38 | 62 | 0.020008 | 0.125 | 0.08 | 261 | 0 | 0.364 | 1 | 1 | cs | TRUE
46 | LV_230-30_0_4_line_46 |  | 40 | 41 | 0.016306 | 0.125 | 0.08 | 261 | 0 | 0.364 | 1 | 1 | cs | TRUE
47 | LV_230-30_0_4_line_47 |  | 41 | 92 | 0.014411 | 0.125 | 0.08 | 261 | 0 | 0.364 | 1 | 1 | cs | TRUE
48 | LV_230-30_0_4_line_48 |  | 43 | 70 | 0.029085 | 0.125 | 0.08 | 261 | 0 | 0.364 | 1 | 1 | cs | TRUE
49 | LV_230-30_0_4_line_49 |  | 44 | 71 | 0.013961 | 0.125 | 0.08 | 261 | 0 | 0.364 | 1 | 3 | cs | TRUE
50 | LV_230-30_0_4_line_50 |  | 46 | 47 | 0.0083744 | 0.125 | 0.08 | 261 | 0 | 0.364 | 1 | 1 | cs | TRUE
51 | LV_230-30_0_4_line_51 |  | 47 | 75 | 0.0036289 | 0.125 | 0.08 | 261 | 0 | 0.364 | 1 | 1 | cs | TRUE
52 | LV_230-30_0_4_line_52 |  | 48 | 49 | 0.016156 | 0.125 | 0.08 | 261 | 0 | 0.364 | 1 | 1 | cs | TRUE
53 | LV_230-30_0_4_line_53 |  | 49 | 75 | 0.016282 | 0.125 | 0.08 | 261 | 0 | 0.364 | 1 | 1 | cs | TRUE
54 | LV_230-30_0_4_line_54 |  | 49 | 76 | 0.013804 | 0.125 | 0.08 | 261 | 0 | 0.364 | 1 | 1 | cs | TRUE
55 | LV_230-30_0_4_line_55 |  | 49 | 77 | 0.021798 | 0.125 | 0.08 | 261 | 0 | 0.364 | 1 | 1 | cs | TRUE
56 | LV_230-30_0_4_line_56 |  | 50 | 51 | 0.01133 | 0.125 | 0.08 | 261 | 0 | 0.364 | 1 | 1 | cs | TRUE
57 | LV_230-30_0_4_line_57 |  | 51 | 54 | 0.031725 | 0.125 | 0.08 | 261 | 0 | 0.364 | 1 | 1 | cs | TRUE
58 | LV_230-30_0_4_line_58 |  | 52 | 61 | 0.030023 | 0.125 | 0.08 | 261 | 0 | 0.364 | 1 | 1 | cs | TRUE
59 | LV_230-30_0_4_line_59 |  | 53 | 54 | 0.002289 | 0.125 | 0.08 | 261 | 0 | 0.364 | 1 | 1 | cs | TRUE
60 | LV_230-30_0_4_line_60 |  | 54 | 66 | 0.017074 | 0.125 | 0.08 | 261 | 0 | 0.364 | 1 | 1 | cs | TRUE
61 | LV_230-30_0_4_line_61 |  | 55 | 56 | 0.028541 | 0.125 | 0.08 | 261 | 0 | 0.364 | 1 | 1 | cs | TRUE
62 | LV_230-30_0_4_line_62 |  | 56 | 63 | 0.026034 | 0.125 | 0.08 | 261 | 0 | 0.364 | 1 | 1 | cs | TRUE
63 | LV_230-30_0_4_line_63 |  | 57 | 95 | 0.031379 | 0.125 | 0.08 | 261 | 0 | 0.364 | 1 | 1 | cs | TRUE
64 | LV_230-30_0_4_line_64 |  | 58 | 60 | 0.027612 | 0.125 | 0.08 | 261 | 0 | 0.364 | 1 | 1 | cs | TRUE
65 | LV_230-30_0_4_line_65 |  | 59 | 87 | 0.0032977 | 0.125 | 0.08 | 261 | 0 | 0.364 | 1 | 1 | cs | TRUE
66 | LV_230-30_0_4_line_66 |  | 62 | 81 | 0.02011 | 0.125 | 0.08 | 261 | 0 | 0.364 | 1 | 1 | cs | TRUE
67 | LV_230-30_0_4_line_67 |  | 63 | 64 | 0.014553 | 0.125 | 0.08 | 261 | 0 | 0.364 | 1 | 1 | cs | TRUE
68 | LV_230-30_0_4_line_68 |  | 63 | 65 | 0.00358 | 0.125 | 0.08 | 261 | 0 | 0.364 | 1 | 1 | cs | TRUE
69 | LV_230-30_0_4_line_69 |  | 64 | 66 | 0.020498 | 0.125 | 0.08 | 261 | 0 | 0.364 | 1 | 1 | cs | TRUE
70 | LV_230-30_0_4_line_70 |  | 65 | 67 | 0.017668 | 0.125 | 0.08 | 261 | 0 | 0.364 | 1 | 1 | cs | TRUE
71 | LV_230-30_0_4_line_71 |  | 65 | 68 | 0.032335 | 0.125 | 0.08 | 261 | 0 | 0.364 | 1 | 2 | cs | TRUE
72 | LV_230-30_0_4_line_72 |  | 65 | 69 | 0.01657 | 0.125 | 0.08 | 261 | 0 | 0.364 | 1 | 1 | cs | TRUE
73 | LV_230-30_0_4_line_73 |  | 67 | 72 | 0.019038 | 0.125 | 0.08 | 261 | 0 | 0.364 | 1 | 1 | cs | TRUE
74 | LV_230-30_0_4_line_74 |  | 68 | 73 | 0.0030464 | 0.125 | 0.08 | 261 | 0 | 0.364 | 1 | 3 | cs | TRUE
75 | LV_230-30_0_4_line_75 |  | 69 | 74 | 0.0026841 | 0.125 | 0.08 | 261 | 0 | 0.364 | 1 | 1 | cs | TRUE
76 | LV_230-30_0_4_line_76 |  | 70 | 91 | 0.0003775 | 0.125 | 0.08 | 261 | 0 | 0.364 | 1 | 1 | cs | TRUE
77 | LV_230-30_0_4_line_77 |  | 71 | 73 | 0.010865 | 0.125 | 0.08 | 261 | 0 | 0.364 | 1 | 3 | cs | TRUE
78 | LV_230-30_0_4_line_78 |  | 72 | 82 | 0.0089384 | 0.125 | 0.08 | 261 | 0 | 0.364 | 1 | 1 | cs | TRUE
79 | LV_230-30_0_4_line_79 |  | 74 | 78 | 0.0097056 | 0.125 | 0.08 | 261 | 0 | 0.364 | 1 | 1 | cs | TRUE
80 | LV_230-30_0_4_line_80 |  | 76 | 79 | 0.021177 | 0.125 | 0.08 | 261 | 0 | 0.364 | 1 | 1 | cs | TRUE
81 | LV_230-30_0_4_line_81 |  | 77 | 78 | 0.013269 | 0.125 | 0.08 | 261 | 0 | 0.364 | 1 | 1 | cs | TRUE
82 | LV_230-30_0_4_line_82 |  | 79 | 80 | 0.0038965 | 0.125 | 0.08 | 261 | 0 | 0.364 | 1 | 1 | cs | TRUE
83 | LV_230-30_0_4_line_83 |  | 80 | 81 | 0.01407 | 0.125 | 0.08 | 261 | 0 | 0.364 | 1 | 1 | cs | TRUE
84 | LV_230-30_0_4_line_84 |  | 82 | 83 | 0.0030105 | 0.125 | 0.08 | 261 | 0 | 0.364 | 1 | 1 | cs | TRUE
85 | LV_230-30_0_4_line_85 |  | 83 | 84 | 0.0088706 | 0.125 | 0.08 | 261 | 0 | 0.364 | 1 | 1 | cs | TRUE
86 | LV_230-30_0_4_line_86 |  | 84 | 85 | 0.013669 | 0.125 | 0.08 | 261 | 0 | 0.364 | 1 | 1 | cs | TRUE
87 | LV_230-30_0_4_line_87 |  | 85 | 86 | 0.0040884 | 0.125 | 0.08 | 261 | 0 | 0.364 | 1 | 1 | cs | TRUE
88 | LV_230-30_0_4_line_88 |  | 86 | 87 | 0.019342 | 0.125 | 0.08 | 261 | 0 | 0.364 | 1 | 1 | cs | TRUE
89 | LV_230-30_0_4_line_89 |  | 88 | 89 | 0.0013723 | 0.125 | 0.08 | 261 | 0 | 0.364 | 1 | 1 | cs | TRUE
90 | LV_230-30_0_4_line_90 |  | 89 | 90 | 0.024769 | 0.125 | 0.08 | 261 | 0 | 0.364 | 1 | 1 | cs | TRUE
91 | LV_230-30_0_4_line_91 |  | 90 | 91 | 0.025267 | 0.125 | 0.08 | 261 | 0 | 0.364 | 1 | 1 | cs | TRUE
92 | LV_230-30_0_4_line_92 |  | 92 | 93 | 0.013483 | 0.125 | 0.08 | 261 | 0 | 0.364 | 1 | 1 | cs | TRUE
93 | LV_230-30_0_4_line_93 |  | 93 | 94 | 0.020519 | 0.125 | 0.08 | 261 | 0 | 0.364 | 1 | 1 | cs | TRUE
94 | LV_230-30_0_4_line_94 |  | 94 | 95 | 0.00187 | 0.125 | 0.08 | 261 | 0 | 0.364 | 1 | 1 | cs | TRUE

## trafo
| name | std_type | hv_bus | lv_bus | sn_mva | vn_hv_kv | vn_lv_kv | vk_percent | vkr_percent | pfe_kw | i0_percent | shift_degree | tap_side | tap_neutral | tap_min | tap_max | tap_step_percent | tap_step_degree | tap_pos | tap_phase_shifter | parallel | df | in_service
0 | LV_230-30_0_4_trafo_84 | 0.63 MVA 20/0.4 kV | 96 | 43 | 0.63 | 20 | 0.4 | 6 | 1.206 | 1.65 | 0.2619 | 150 | hv | 0 | -2 | 2 | 2.5 | 0 | 0 | FALSE | 1 | 1 | TRUE

## line_geodata
| x0 | y0 | x1 | y1 | x2 | y2 | x3 | y3 | x4 | y4 | x5 | y5 | x6 | y6 | x7 | y7 | x8 | y8
0 | 2697448.1719 | 1262077.1395 | 2697448.9179 | 1262085.8255 | 2697448.4527 | 1262099.4178 | 2697444.7364 | 1262101.3248 | 2697436.0161 | 1262102.3487 | 2697427.2032 | 1262102.1525
1 | 2697404.4178 | 1262099.2814 | 2697417.7837 | 1262099.4016 | 2697417.6438 | 1262101.9458 | 2697418.7135 | 1262101.9634 | 2697427.2032 | 1262102.1525
2 | 2697448.1719 | 1262077.1395 | 2697450.7124 | 1262077.0813 | 2697451.4887 | 1262077.0718 | 2697455.1973 | 1262076.9996 | 2697455.7953 | 1262089.6308
3 | 2697394.1781 | 1262104.2502 | 2697404.4305 | 1262104.4525 | 2697404.387 | 1262103.8958 | 2697404.3741 | 1262103.3062 | 2697404.3714 | 1262100.7263 | 2697404.4178 | 1262099.2814
4 | 2697457.437 | 1262109.8077 | 2697457.063 | 1262104.6084 | 2697455.7953 | 1262089.6308
5 | 2697455.7953 | 1262089.6308 | 2697470.6411 | 1262088.3063
6 | 2697394.1781 | 1262104.2502 | 2697390.1151 | 1262075.5265 | 2697375.2243 | 1262063.2652
7 | 2697460.4216 | 1262137.1903 | 2697457.5964 | 1262112.9351 | 2697457.437 | 1262109.8077
8 | 2697472.7698 | 1262088.1164 | 2697470.6411 | 1262088.3063
9 | 2697540.4979 | 1262111.3112 | 2697520.2911 | 1262111.1112
10 | 2697540.4979 | 1262111.3112 | 2697555.3901 | 1262111.1789 | 2697556.0891 | 1262108.0879
11 | 2697520.2911 | 1262111.1112 | 2697521.453 | 1262124.936
12 | 2697556.0891 | 1262108.0879 | 2697568.5893 | 1262052.9146
13 | 2697556.0891 | 1262108.0879 | 2697555.3901 | 1262111.1789 | 2697568.8734 | 1262111.9463
14 | 2697466.3282 | 1262212.2044 | 2697466.4677 | 1262213.7969
15 | 2697466.3282 | 1262212.2044 | 2697462.4409 | 1262162.8355
16 | 2697466.4677 | 1262213.7969 | 2697512.1948 | 1262209.8106
17 | 2697460.4216 | 1262137.1903 | 2697462.4409 | 1262162.8355
18 | 2697583.1461 | 1261988.67 | 2697573.4335 | 1262031.5337
19 | 2697521.8364 | 1262022.4755 | 2697529.1047 | 1261993.4605 | 2697538.4208 | 1261995.6159 | 2697542.9473 | 1261996.6692 | 2697544.4189 | 1261996.9937 | 2697549.3746 | 1261998.0763 | 2697552.3019 | 1261985.9925 | 2697566.0361 | 1261987.0977 | 2697583.1461 | 1261988.67
20 | 2697583.1461 | 1261988.67 | 2697588.5465 | 1261990.1937 | 2697610.2472 | 1261991.5207
21 | 2697573.4335 | 1262031.5337 | 2697568.5893 | 1262052.9146
22 | 2697521.8364 | 1262022.4755 | 2697517.335 | 1262022.6347 | 2697513.7989 | 1262023.2103 | 2697512.3356 | 1262024.6651 | 2697510.284 | 1262027.5225 | 2697502.3938 | 1262043.0829 | 2697500.4872 | 1262044.9197 | 2697496.8995 | 1262045.4276 | 2697484.0045 | 1262048.273
23 | 2697589.7975 | 1262251.2497 | 2697592.3136 | 1262258.5972 | 2697597.8771 | 1262259.8122 | 2697604.2424 | 1262263.5869 | 2697604.5432 | 1262269.0964 | 2697608.8377 | 1262269.5899 | 2697607.5385 | 1262272.5153 | 2697599.0669 | 1262276.7456 | 2697592.2096 | 1262282.237
24 | 2697592.2096 | 1262282.237 | 2697596.4355 | 1262283.6857 | 2697621.5727 | 1262293.2861 | 2697631.301 | 1262296.4603 | 2697637.6183 | 1262295.8307 | 2697644.2363 | 1262293.2038
25 | 2697591.9577 | 1262250.4847 | 2697589.7975 | 1262251.2497
26 | 2697589.7975 | 1262251.2497 | 2697580.3621 | 1262255.1453
27 | 2697691.2207 | 1262290.5447 | 2697687.4856 | 1262283.5663 | 2697682.8029 | 1262281.4872 | 2697676.6795 | 1262280.8634 | 2697670.4839 | 1262282.7849 | 2697644.2363 | 1262293.2038
28 | 2697566.7483 | 1262260.7661 | 2697563.2047 | 1262237.0333
29 | 2697566.7483 | 1262260.7661 | 2697580.3621 | 1262255.1453
30 | 2697555.6635 | 1262186.5277 | 2697563.2047 | 1262237.0333
31 | 2697528.4669 | 1262208.3921 | 2697512.1948 | 1262209.8106
32 | 2697568.8734 | 1262111.9463 | 2697570.5637 | 1262126.4082 | 2697571.1233 | 1262129.9108
33 | 2697568.8734 | 1262111.9463 | 2697577.794 | 1262112.0269 | 2697586.9271 | 1262112.0269
34 | 2697521.6279 | 1262127.0176 | 2697521.453 | 1262124.936
35 | 2697664.3382 | 1262242.0168 | 2697661.1536 | 1262223.1488
36 | 2697664.3382 | 1262242.0168 | 2697686.2549 | 1262231.1179
37 | 2697661.1536 | 1262223.1488 | 2697633.2842 | 1262234.1528
38 | 2697661.1536 | 1262223.1488 | 2697659.5145 | 1262210.3069
39 | 2697591.9577 | 1262250.4847 | 2697597.4645 | 1262248.296 | 2697607.6017 | 1262244.2933
40 | 2697680.2723 | 1262345.242 | 2697677.3845 | 1262320.94
41 | 2697680.2723 | 1262345.242 | 2697666.2921 | 1262350.8091
42 | 2697677.3845 | 1262320.94 | 2697676.6737 | 1262314.9578
43 | 2697725.3481 | 1262211.6773 | 2697722.4484 | 1262204.7571 | 2697721.721 | 1262198.2053
44 | 2697725.3481 | 1262211.6773 | 2697710.8777 | 1262218.8733
45 | 2697719.5131 | 1262178.3193 | 2697721.721 | 1262198.2053
46 | 2697528.4669 | 1262208.3921 | 2697529.9076 | 1262224.6343
47 | 2697528.4669 | 1262208.3921 | 2697527.2601 | 1262194.0322
48 | 2697571.1233 | 1262129.9108 | 2697573.5278 | 1262144.9612 | 2697575.87 | 1262158.6057
49 | 2697586.9271 | 1262112.0269 | 2697600.8877 | 1262112.0269
50 | 2697730.4578 | 1262103.198 | 2697738.7608 | 1262102.1063
51 | 2697730.4578 | 1262103.198 | 2697726.8599 | 1262103.6711
52 | 2697710.7167 | 1262105.7936 | 2697709.262 | 1262089.703
53 | 2697710.7167 | 1262105.7936 | 2697726.8599 | 1262103.6711
54 | 2697710.7167 | 1262105.7936 | 2697712.4302 | 1262119.4911
55 | 2697710.7167 | 1262105.7936 | 2697689.0639 | 1262108.3055
56 | 2697682.8424 | 1262054.1866 | 2697671.5549 | 1262055.1634
57 | 2697639.9507 | 1262057.9305 | 2697644.4941 | 1262057.5052 | 2697671.5549 | 1262055.1634
58 | 2697691.2207 | 1262290.5447 | 2697686.2955 | 1262293.5659 | 2697681.146 | 1262298.7629 | 2697677.8722 | 1262306.7264 | 2697676.6737 | 1262314.9578
59 | 2697639.9507 | 1262057.9305 | 2697639.6648 | 1262055.6595
60 | 2697639.9507 | 1262057.9305 | 2697642.1591 | 1262074.8616
61 | 2697592.1399 | 1262108.8975 | 2697620.6734 | 1262109.5383
62 | 2697646.6926 | 1262109.6173 | 2697640.2439 | 1262109.9779 | 2697620.6734 | 1262109.5383
63 | 2697521.6279 | 1262127.0176 | 2697524.2559 | 1262158.2862
64 | 2697633.2842 | 1262234.1528 | 2697607.6017 | 1262244.2933
65 | 2697659.5145 | 1262210.3069 | 2697659.0969 | 1262207.0357
66 | 2697717.2892 | 1262158.3327 | 2697717.3326 | 1262158.6794 | 2697719.5131 | 1262178.3193
67 | 2697646.6926 | 1262109.6173 | 2697644.8103 | 1262095.1869
68 | 2697647.1162 | 1262113.1717 | 2697646.6926 | 1262109.6173
69 | 2697642.1591 | 1262074.8616 | 2697644.8103 | 1262095.1869
70 | 2697647.1162 | 1262113.1717 | 2697649.3532 | 1262130.698
71 | 2697647.1162 | 1262113.1717 | 2697614.7974 | 1262112.153
72 | 2697647.1162 | 1262113.1717 | 2697663.5757 | 1262111.2623
73 | 2697651.7637 | 1262149.5828 | 2697649.3532 | 1262130.698
74 | 2697614.7974 | 1262112.153 | 2697611.7525 | 1262112.057
75 | 2697666.2419 | 1262110.953 | 2697663.5757 | 1262111.2623
76 | 2697575.9338 | 1262158.9778 | 2697575.87 | 1262158.6057
77 | 2697600.8877 | 1262112.0269 | 2697610.7992 | 1262112.0269 | 2697611.7525 | 1262112.057
78 | 2697651.7637 | 1262149.5828 | 2697652.8954 | 1262158.4493
79 | 2697666.2419 | 1262110.953 | 2697675.8828 | 1262109.8346
80 | 2697712.4302 | 1262119.4911 | 2697715.059 | 1262140.5048
81 | 2697689.0639 | 1262108.3055 | 2697675.8828 | 1262109.8346
82 | 2697715.5426 | 1262144.3711 | 2697715.059 | 1262140.5048
83 | 2697715.5426 | 1262144.3711 | 2697717.2892 | 1262158.3327
84 | 2697653.2765 | 1262161.4355 | 2697652.8954 | 1262158.4493
85 | 2697654.3997 | 1262170.2347 | 2697653.2765 | 1262161.4355
86 | 2697654.3997 | 1262170.2347 | 2697656.1303 | 1262183.7936
87 | 2697656.1303 | 1262183.7936 | 2697656.648 | 1262187.8492
88 | 2697659.0969 | 1262207.0357 | 2697656.648 | 1262187.8492
89 | 2697584.1219 | 1262208.3363 | 2697584.3153 | 1262209.6949
90 | 2697584.1219 | 1262208.3363 | 2697582.7393 | 1262198.6236 | 2697580.2086 | 1262183.8806
91 | 2697580.2086 | 1262183.8806 | 2697575.9338 | 1262158.9778
92 | 2697527.2601 | 1262194.0322 | 2697526.1309 | 1262180.5968
93 | 2697524.4125 | 1262160.1497 | 2697526.1309 | 1262180.5968
94 | 2697524.4125 | 1262160.1497 | 2697524.2559 | 1262158.2862

## bus_geodata
| x | y | coords
0 | 2697427.2032 | 1262102.1525
1 | 2697448.1719 | 1262077.1395
2 | 2697404.4178 | 1262099.2814
3 | 2697455.7953 | 1262089.6308
4 | 2697394.1781 | 1262104.2502
5 | 2697375.2243 | 1262063.2652
6 | 2697457.437 | 1262109.8077
7 | 2697470.6411 | 1262088.3063
8 | 2697540.4979 | 1262111.3112
9 | 2697520.2911 | 1262111.1112
10 | 2697556.0891 | 1262108.0879
11 | 2697466.3282 | 1262212.2044
12 | 2697466.4677 | 1262213.7969
13 | 2697462.4409 | 1262162.8355
14 | 2697583.1461 | 1261988.67
15 | 2697573.4335 | 1262031.5337
16 | 2697521.8364 | 1262022.4755
17 | 2697610.2472 | 1261991.5207
18 | 2697460.4216 | 1262137.1903
19 | 2697592.2096 | 1262282.237
20 | 2697589.7975 | 1262251.2497
21 | 2697644.2363 | 1262293.2038
22 | 2697566.7483 | 1262260.7661
23 | 2697563.2047 | 1262237.0333
24 | 2697580.3621 | 1262255.1453
25 | 2697512.1948 | 1262209.8106
26 | 2697568.5893 | 1262052.9146
27 | 2697568.8734 | 1262111.9463
28 | 2697484.0045 | 1262048.273
29 | 2697521.453 | 1262124.936
30 | 2697664.3382 | 1262242.0168
31 | 2697661.1536 | 1262223.1488
32 | 2697686.2549 | 1262231.1179
33 | 2697591.9577 | 1262250.4847
34 | 2697680.2723 | 1262345.242
35 | 2697677.3845 | 1262320.94
36 | 2697666.2921 | 1262350.8091
37 | 2697725.3481 | 1262211.6773
38 | 2697721.721 | 1262198.2053
39 | 2697710.8777 | 1262218.8733
40 | 2697529.9076 | 1262224.6343
41 | 2697528.4669 | 1262208.3921
42 | 2697472.7698 | 1262088.1164
43 | 2697571.1233 | 1262129.9108
44 | 2697586.9271 | 1262112.0269
45 | 2697555.6635 | 1262186.5277
46 | 2697738.7608 | 1262102.1063
47 | 2697730.4578 | 1262103.198
48 | 2697709.262 | 1262089.703
49 | 2697710.7167 | 1262105.7936
50 | 2697682.8424 | 1262054.1866
51 | 2697671.5549 | 1262055.1634
52 | 2697691.2207 | 1262290.5447
53 | 2697639.6648 | 1262055.6595
54 | 2697639.9507 | 1262057.9305
55 | 2697592.1399 | 1262108.8975
56 | 2697620.6734 | 1262109.5383
57 | 2697521.6279 | 1262127.0176
58 | 2697633.2842 | 1262234.1528
59 | 2697659.5145 | 1262210.3069
60 | 2697607.6017 | 1262244.2933
61 | 2697676.6737 | 1262314.9578
62 | 2697719.5131 | 1262178.3193
63 | 2697646.6926 | 1262109.6173
64 | 2697644.8103 | 1262095.1869
65 | 2697647.1162 | 1262113.1717
66 | 2697642.1591 | 1262074.8616
67 | 2697649.3532 | 1262130.698
68 | 2697614.7974 | 1262112.153
69 | 2697663.5757 | 1262111.2623
70 | 2697575.87 | 1262158.6057
71 | 2697600.8877 | 1262112.0269
72 | 2697651.7637 | 1262149.5828
73 | 2697611.7525 | 1262112.057
74 | 2697666.2419 | 1262110.953
75 | 2697726.8599 | 1262103.6711
76 | 2697712.4302 | 1262119.4911
77 | 2697689.0639 | 1262108.3055
78 | 2697675.8828 | 1262109.8346
79 | 2697715.059 | 1262140.5048
80 | 2697715.5426 | 1262144.3711
81 | 2697717.2892 | 1262158.3327
82 | 2697652.8954 | 1262158.4493
83 | 2697653.2765 | 1262161.4355
84 | 2697654.3997 | 1262170.2347
85 | 2697656.1303 | 1262183.7936
86 | 2697656.648 | 1262187.8492
87 | 2697659.0969 | 1262207.0357
88 | 2697584.3153 | 1262209.6949
89 | 2697584.1219 | 1262208.3363
90 | 2697580.2086 | 1262183.8806
91 | 2697575.9338 | 1262158.9778
92 | 2697527.2601 | 1262194.0322
93 | 2697526.1309 | 1262180.5968
94 | 2697524.4125 | 1262160.1497
95 | 2697524.2559 | 1262158.2862
96 | 2697568.8734 | 1262111.9463

## line_std_types
| c_nf_per_km | r_ohm_per_km | x_ohm_per_km | max_i_ka | type | q_mm2 | alpha | voltage_rating
NAYY 4x50 SE | 210 | 0.642 | 0.083 | 0.142 | cs | 50 | 0.00403 | LV
NAYY 4x120 SE | 264 | 0.225 | 0.08 | 0.242 | cs | 120 | 0.00403 | LV
NAYY 4x150 SE | 261 | 0.208 | 0.08 | 0.27 | cs | 150 | 0.00403 | LV
NA2XS2Y 1x95 RM/25 12/20 kV | 216 | 0.313 | 0.132 | 0.252 | cs | 95 | 0.00403 | MV
NA2XS2Y 1x185 RM/25 12/20 kV | 273 | 0.161 | 0.117 | 0.362 | cs | 185 | 0.00403 | MV
NA2XS2Y 1x240 RM/25 12/20 kV | 304 | 0.122 | 0.112 | 0.421 | cs | 240 | 0.00403 | MV
NA2XS2Y 1x95 RM/25 6/10 kV | 315 | 0.313 | 0.123 | 0.249 | cs | 95 | 0.00403 | MV
NA2XS2Y 1x185 RM/25 6/10 kV | 406 | 0.161 | 0.11 | 0.358 | cs | 185 | 0.00403 | MV
NA2XS2Y 1x240 RM/25 6/10 kV | 456 | 0.122 | 0.105 | 0.416 | cs | 240 | 0.00403 | MV
NA2XS2Y 1x150 RM/25 12/20 kV | 250 | 0.206 | 0.116 | 0.319 | cs | 150 | 0.00403 | MV
NA2XS2Y 1x120 RM/25 12/20 kV | 230 | 0.253 | 0.119 | 0.283 | cs | 120 | 0.00403 | MV
NA2XS2Y 1x70 RM/25 12/20 kV | 190 | 0.443 | 0.132 | 0.22 | cs | 70 | 0.00403 | MV
NA2XS2Y 1x150 RM/25 6/10 kV | 360 | 0.206 | 0.11 | 0.315 | cs | 150 | 0.00403 | MV
NA2XS2Y 1x120 RM/25 6/10 kV | 340 | 0.253 | 0.113 | 0.28 | cs | 120 | 0.00403 | MV
NA2XS2Y 1x70 RM/25 6/10 kV | 280 | 0.443 | 0.123 | 0.217 | cs | 70 | 0.00403 | MV
N2XS(FL)2Y 1x120 RM/35 64/110 kV | 112 | 0.153 | 0.166 | 0.366 | cs | 120 | 0.00393 | HV
N2XS(FL)2Y 1x185 RM/35 64/110 kV | 125 | 0.099 | 0.156 | 0.457 | cs | 185 | 0.00393 | HV
N2XS(FL)2Y 1x240 RM/35 64/110 kV | 135 | 0.075 | 0.149 | 0.526 | cs | 240 | 0.00393 | HV
N2XS(FL)2Y 1x300 RM/35 64/110 kV | 144 | 0.06 | 0.144 | 0.588 | cs | 300 | 0.00393 | HV
15-AL1/3-ST1A 0.4 | 11 | 1.8769 | 0.35 | 0.105 | ol | 16 | 0.00403 | LV
24-AL1/4-ST1A 0.4 | 11.25 | 1.2012 | 0.335 | 0.14 | ol | 24 | 0.00403 | LV
48-AL1/8-ST1A 0.4 | 12.2 | 0.5939 | 0.3 | 0.21 | ol | 48 | 0.00403 | LV
94-AL1/15-ST1A 0.4 | 13.2 | 0.306 | 0.29 | 0.35 | ol | 94 | 0.00403 | LV
34-AL1/6-ST1A 10.0 | 9.7 | 0.8342 | 0.36 | 0.17 | ol | 34 | 0.00403 | MV
48-AL1/8-ST1A 10.0 | 10.1 | 0.5939 | 0.35 | 0.21 | ol | 48 | 0.00403 | MV
70-AL1/11-ST1A 10.0 | 10.4 | 0.4132 | 0.339 | 0.29 | ol | 70 | 0.00403 | MV
94-AL1/15-ST1A 10.0 | 10.75 | 0.306 | 0.33 | 0.35 | ol | 94 | 0.00403 | MV
122-AL1/20-ST1A 10.0 | 11.1 | 0.2376 | 0.323 | 0.41 | ol | 122 | 0.00403 | MV
149-AL1/24-ST1A 10.0 | 11.25 | 0.194 | 0.315 | 0.47 | ol | 149 | 0.00403 | MV
34-AL1/6-ST1A 20.0 | 9.15 | 0.8342 | 0.382 | 0.17 | ol | 34 | 0.00403 | MV
48-AL1/8-ST1A 20.0 | 9.5 | 0.5939 | 0.372 | 0.21 | ol | 48 | 0.00403 | MV
70-AL1/11-ST1A 20.0 | 9.7 | 0.4132 | 0.36 | 0.29 | ol | 70 | 0.00403 | MV
94-AL1/15-ST1A 20.0 | 10 | 0.306 | 0.35 | 0.35 | ol | 94 | 0.00403 | MV
122-AL1/20-ST1A 20.0 | 10.3 | 0.2376 | 0.344 | 0.41 | ol | 122 | 0.00403 | MV
149-AL1/24-ST1A 20.0 | 10.5 | 0.194 | 0.337 | 0.47 | ol | 149 | 0.00403 | MV
184-AL1/30-ST1A 20.0 | 10.75 | 0.1571 | 0.33 | 0.535 | ol | 184 | 0.00403 | MV
243-AL1/39-ST1A 20.0 | 11 | 0.1188 | 0.32 | 0.645 | ol | 243 | 0.00403 | MV
48-AL1/8-ST1A 110.0 | 8 | 0.5939 | 0.46 | 0.21 | ol | 48 | 0.00403 | HV
70-AL1/11-ST1A 110.0 | 8.4 | 0.4132 | 0.45 | 0.29 | ol | 70 | 0.00403 | HV
94-AL1/15-ST1A 110.0 | 8.65 | 0.306 | 0.44 | 0.35 | ol | 94 | 0.00403 | HV
122-AL1/20-ST1A 110.0 | 8.5 | 0.2376 | 0.43 | 0.41 | ol | 122 | 0.00403 | HV
149-AL1/24-ST1A 110.0 | 8.75 | 0.194 | 0.41 | 0.47 | ol | 149 | 0.00403 | HV
184-AL1/30-ST1A 110.0 | 8.8 | 0.1571 | 0.4 | 0.535 | ol | 184 | 0.00403 | HV
243-AL1/39-ST1A 110.0 | 9 | 0.1188 | 0.39 | 0.645 | ol | 243 | 0.00403 | HV
305-AL1/39-ST1A 110.0 | 9.2 | 0.0949 | 0.38 | 0.74 | ol | 305 | 0.00403 | HV
490-AL1/64-ST1A 110.0 | 9.75 | 0.059 | 0.37 | 0.96 | ol | 490 | 0.00403 | HV
679-AL1/86-ST1A 110.0 | 9.95 | 0.042 | 0.36 | 1.15 | ol | 679 | 0.00403 | HV
490-AL1/64-ST1A 220.0 | 10 | 0.059 | 0.285 | 0.96 | ol | 490 | 0.00403 | HV
679-AL1/86-ST1A 220.0 | 11.7 | 0.042 | 0.275 | 1.15 | ol | 679 | 0.00403 | HV
490-AL1/64-ST1A 380.0 | 11 | 0.059 | 0.253 | 0.96 | ol | 490 | 0.00403 | HV
679-AL1/86-ST1A 380.0 | 14.6 | 0.042 | 0.25 | 1.15 | ol | 679 | 0.00403 | HV

## trafo_std_types
| i0_percent | pfe_kw | vkr_percent | sn_mva | vn_lv_kv | vn_hv_kv | vk_percent | shift_degree | vector_group | tap_side | tap_neutral | tap_min | tap_max | tap_step_degree | tap_step_percent | tap_phase_shifter
160 MVA 380/110 kV | 0.06 | 60 | 0.25 | 160 | 110 | 380 | 12.2 | 0 | Yy0 | hv | 0 | -9 | 9 | 0 | 1.5 | FALSE
100 MVA 220/110 kV | 0.06 | 55 | 0.26 | 100 | 110 | 220 | 12 | 0 | Yy0 | hv | 0 | -9 | 9 | 0 | 1.5 | FALSE
63 MVA 110/20 kV | 0.04 | 22 | 0.32 | 63 | 20 | 110 | 18 | 150 | YNd5 | hv | 0 | -9 | 9 | 0 | 1.5 | FALSE
40 MVA 110/20 kV | 0.05 | 18 | 0.34 | 40 | 20 | 110 | 16.2 | 150 | YNd5 | hv | 0 | -9 | 9 | 0 | 1.5 | FALSE
25 MVA 110/20 kV | 0.07 | 14 | 0.41 | 25 | 20 | 110 | 12 | 150 | YNd5 | hv | 0 | -9 | 9 | 0 | 1.5 | FALSE
63 MVA 110/10 kV | 0.04 | 22 | 0.32 | 63 | 10 | 110 | 18 | 150 | YNd5 | hv | 0 | -9 | 9 | 0 | 1.5 | FALSE
40 MVA 110/10 kV | 0.05 | 18 | 0.34 | 40 | 10 | 110 | 16.2 | 150 | YNd5 | hv | 0 | -9 | 9 | 0 | 1.5 | FALSE
25 MVA 110/10 kV | 0.07 | 14 | 0.41 | 25 | 10 | 110 | 12 | 150 | YNd5 | hv | 0 | -9 | 9 | 0 | 1.5 | FALSE
0.25 MVA 20/0.4 kV | 0.32 | 0.8 | 1.44 | 0.25 | 0.4 | 20 | 6 | 150 | Yzn5 | hv | 0 | -2 | 2 | 0 | 2.5 | FALSE
0.4 MVA 20/0.4 kV | 0.3375 | 1.35 | 1.425 | 0.4 | 0.4 | 20 | 6 | 150 | Dyn5 | hv | 0 | -2 | 2 | 0 | 2.5 | FALSE
0.63 MVA 20/0.4 kV | 0.2619 | 1.65 | 1.206 | 0.63 | 0.4 | 20 | 6 | 150 | Dyn5 | hv | 0 | -2 | 2 | 0 | 2.5 | FALSE
0.25 MVA 10/0.4 kV | 0.24 | 0.6 | 1.2 | 0.25 | 0.4 | 10 | 4 | 150 | Dyn5 | hv | 0 | -2 | 2 | 0 | 2.5 | FALSE
0.4 MVA 10/0.4 kV | 0.2375 | 0.95 | 1.325 | 0.4 | 0.4 | 10 | 4 | 150 | Dyn5 | hv | 0 | -2 | 2 | 0 | 2.5 | FALSE
0.63 MVA 10/0.4 kV | 0.1873 | 1.18 | 1.0794 | 0.63 | 0.4 | 10 | 4 | 150 | Dyn5 | hv | 0 | -2 | 2 | 0 | 2.5 | FALSE

## trafo3w_std_types
| sn_hv_mva | sn_mv_mva | sn_lv_mva | vn_hv_kv | vn_mv_kv | vn_lv_kv | vk_hv_percent | vk_mv_percent | vk_lv_percent | vkr_hv_percent | vkr_mv_percent | vkr_lv_percent | pfe_kw | i0_percent | shift_mv_degree | shift_lv_degree | vector_group | tap_side | tap_neutral | tap_min | tap_max | tap_step_percent
63/25/38 MVA 110/20/10 kV | 63 | 25 | 38 | 110 | 20 | 10 | 10.4 | 10.4 | 10.4 | 0.28 | 0.32 | 0.35 | 35 | 0.89 | 0 | 0 | YN0yn0yn0 | hv | 0 | -10 | 10 | 1.2
63/25/38 MVA 110/10/10 kV | 63 | 25 | 38 | 110 | 10 | 10 | 10.4 | 10.4 | 10.4 | 0.28 | 0.32 | 0.35 | 35 | 0.89 | 0 | 0 | YN0yn0yn0 | hv | 0 | -10 | 10 | 1.2

## fuse_std_types
| fuse_type | i_rated_a | t_avg | t_min | t_total | x_avg | x_min | x_total
HV 100A | HV 100A | 100 | 0 | [10.0, 3.64, 0.854, 0.281, 0.1, 0.0531, 0.022, 0.01] | [10.0, 4.267, 1.21, 0.403, 0.1, 0.058, 0.022, 0.01] | 0 | [300.0, 350.0, 450.0, 550.0, 700.0, 850.0, 1200.0, 1752.0] | [600.0, 700.0, 900.0, 1150.0, 1665.0, 2000.0, 3000.0, 4313.0]
HV 10A | HV 10A | 10 | 0 | [10.0, 1675.0, 0.344, 0.156, 0.1, 0.0417, 0.0171, 0.01] | [10.0, 1.3, 0.3, 0.155, 0.1, 0.0555, 0.023, 0.01] | 0 | [30.0, 32.0, 35.0, 37.0, 39.0, 50.0, 70.0, 88.0] | [60.0, 70.0, 80.0, 87.0, 94.0, 110.0, 150.0, 216.0]
HV 125A | HV 125A | 125 | 0 | [10.0, 1.82, 0.344, 0.1, 0.0467, 0.0269, 0.01] | [10.0, 2.478, 0.426, 0.1, 0.0427, 0.0211, 0.01] | 0 | [375.0, 500.0, 700.0, 925.0, 1200.0, 1500.0, 2341.0] | [750.0, 1000.0, 1500.0, 2200.0, 3000.0, 4000.0, 5765.0]
HV 160A | HV 160A | 160 | 0 | [10.0, 4.15, 1.03, 0.198, 0.1, 0.051, 0.0172, 0.01] | [10.0, 2.3, 0.734, 0.274, 0.1, 0.046, 0.0177, 0.01] | 0 | [480.0, 550.0, 700.0, 1000.0, 1260.0, 1600.0, 2500.0, 3227.0] | [960.0, 1300.0, 1700.0, 2200.0, 2996.0, 4000.0, 6000.0, 7946.0]
HV 16A | HV 16A | 16 | 0 | [10.0, 0.352, 0.164, 0.1, 0.0649, 0.0342, 0.01] | [10.0, 2.34, 0.722, 0.181, 0.1, 0.055, 0.0296, 0.01] | 0 | [48.0, 60.0, 65.0, 71.0, 80.0, 100.0, 162.0] | [96.0, 110.0, 125.0, 150.0, 168.0, 200.0, 250.0, 398.0]
HV 200A | HV 200A | 200 | 0 | [10.0, 4.267, 1.21, 0.403, 0.1, 0.058, 0.022, 0.01] | [10.0, 3.73, 1.654, 0.328, 0.1, 0.0531, 0.019, 0.01] | 0 | [600.0, 700.0, 900.0, 1150.0, 1665.0, 2000.0, 3000.0, 4313.0] | [1200.0, 1500.0, 1800.0, 2700.0, 3960.0, 5000.0, 7500.0, 10620.0]
HV 20A | HV 20A | 20 | 0 | [10.0, 1.3, 0.3, 0.155, 0.1, 0.0555, 0.023, 0.01] | [10.0, 1.3, 0.161, 0.1, 0.0611, 0.0399, 0.0141, 0.01] | 0 | [60.0, 70.0, 80.0, 87.0, 94.0, 110.0, 150.0, 216.0] | [120.0, 150.0, 200.0, 223.0, 260.0, 300.0, 450.0, 532.0]
HV 25A | HV 25A | 25 | 0 | [10.0, 2.512, 0.833, 0.299, 0.1, 0.0372, 0.0223, 0.01] | [10.0, 3.125, 0.597, 0.198, 0.1, 0.0378, 0.022, 0.01] | 0 | [75.0, 82.0, 90.0, 100.0, 124.0, 170.0, 200.0, 289.0] | [150.0, 170.0, 210.0, 250.0, 294.0, 400.0, 500.0, 711.0]
HV 31.5A | HV 31.5A | 31.5 | 0 | [10.0, 2.34, 0.722, 0.181, 0.1, 0.055, 0.0296, 0.01] | [10.0, 2.84, 0.368, 0.164, 0.1, 0.0621, 0.0378, 0.0195, 0.01] | 0 | [95.0, 110.0, 125.0, 150.0, 165.0, 200.0, 250.0, 390.0] | [189.0, 220.0, 300.0, 350.0, 393.0, 450.0, 530.0, 700.0, 960.0]
HV 40A | HV 40A | 40 | 0 | [10.0, 1.3, 0.161, 0.1, 0.0611, 0.0399, 0.0141, 0.01] | [10.0, 2.05, 0.369, 0.198, 0.1, 0.051, 0.0298, 0.01] | 0 | [120.0, 150.0, 200.0, 223.0, 260.0, 300.0, 450.0, 532.0] | [240.0, 300.0, 400.0, 450.0, 530.0, 650.0, 800.0, 1311.0]
HV 50A | HV 50A | 50 | 0 | [10.0, 3.215, 0.597, 0.198, 0.1, 0.0378, 0.022, 0.01] | [10.0, 3.64, 0.854, 0.281, 0.1, 0.0531, 0.022, 0.01] | 0 | [150.0, 170.0, 210.0, 250.0, 294.0, 400.0, 500.0, 711.0] | [300.0, 350.0, 450.0, 550.0, 700.0, 850.0, 1200.0, 1752.0]
HV 6.3A | HV 6.3A | 6.3 | 0 | [10.0, 1.39, 0.344, 0.168, 0.1, 0.056, 0.0263, 0.01] | [10.0, 1.711, 0.516, 0.198, 0.1, 0.0634, 0.0303, 0.01] | 0 | [19.0, 19.5, 20.4, 20.8, 22.0, 25.0, 32.0, 48.0] | [38.0, 40.0, 43.0, 48.0, 53.0, 60.0, 75.0, 118.0]
HV 63A | HV 63A | 63 | 0 | [10.0, 2.84, 0.368, 0.164, 0.1, 0.0621, 0.0378, 0.0195, 0.01] | [10.0, 1.82, 0.344, 0.1, 0.0467, 0.0269, 0.01] | 0 | [189.0, 220.0, 300.0, 350.0, 393.0, 450.0, 530.0, 700.0, 961.0] | [378.0, 500.0, 700.0, 934.0, 1200.0, 1500.0, 2366.0]
HV 80A | HV 80A | 80 | 0 | [10.0, 2.05, 0.369, 0.198, 0.1, 0.051, 0.0298, 0.01] | [10.0, 4.15, 1.03, 0.198, 0.1, 0.051, 0.0172, 0.01] | 0 | [240.0, 300.0, 400.0, 450.0, 530.0, 650.0, 800.0, 1311.0] | [480.0, 550.0, 700.0, 1000.0, 1260.0, 1600.0, 2500.0, 3227.0]
Siemens NH-1-100 | Siemens NH-1-100 | 100 | [5400.0, 2000.0, 400.0, 20.0, 1.0, 0.2, 0.012, 0.004] | 0 | 0 | [150.0, 190.0, 250.0, 430.0, 900.0, 1250.0, 2700.0, 3600.0] | 0 | 0
Siemens NH-1-125 | Siemens NH-1-125 | 125 | [4800.0, 120.0, 7.0, 0.1, 0.004] | 0 | 0 | [180.0, 400.0, 740.0, 2000.0, 4250.0] | 0 | 0
Siemens NH-1-16 | Siemens NH-1-16 | 16 | [4000.0, 400.0, 2.0, 0.1, 0.04, 0.01] | 0 | 0 | [26.0, 35.0, 75.0, 150.0, 200.0, 300.0] | 0 | 0
Siemens NH-1-160 | Siemens NH-1-160 | 160 | [4800.0, 120.0, 7.0, 0.1, 0.004] | 0 | 0 | [210.0, 500.0, 900.0, 2300.0, 5000.0] | 0 | 0
Siemens NH-1-25 | Siemens NH-1-25 | 25 | [4000.0, 1000.0, 10.0, 0.2, 0.02, 0.01] | 0 | 0 | [40.0, 50.0, 100.0, 210.0, 400.0, 500.0] | 0 | 0
Siemens NH-1-50 | Siemens NH-1-50 | 50 | [4000.0, 40.0, 4.0, 1.0, 0.02, 0.01] | 0 | 0 | [86.0, 200.0, 300.0, 400.0, 1000.0, 1280.0] | 0 | 0
Siemens NH-1-63 | Siemens NH-1-63 | 63 | [4000.0, 100.0, 10.0, 2.0, 0.04, 0.01] | 0 | 0 | [100.0, 200.0, 300.0, 400.0, 1000.0, 1500.0] | 0 | 0
Siemens NH-1-80 | Siemens NH-1-80 | 80 | [4800.0, 120.0, 7.0, 0.1, 0.01] | 0 | 0 | [150.58, 250.0, 450.0, 1150.0, 2470.0] | 0 | 0
Siemens NH-2-1000 | Siemens NH-2-1000 | 1000 | [4800.0, 120.0, 7.0, 0.1, 0.004] | 0 | 0 | [1900.0, 3500.0, 8400.0, 24000.0, 52000.0] | 0 | 0
Siemens NH-2-200 | Siemens NH-2-200 | 200 | [4800.0, 120.0, 7.0, 0.1, 0.004] | 0 | 0 | [280.0, 650.0, 1200.0, 3000.0, 7000.0] | 0 | 0
Siemens NH-2-224 | Siemens NH-2-224 | 224 | [4800.0, 120.0, 7.0, 0.2, 0.04, 0.004] | 0 | 0 | [400.0, 750.0, 1453.0, 3025.0, 4315.0, 7600.0] | 0 | 0
Siemens NH-2-250 | Siemens NH-2-250 | 250 | [4800.0, 120.0, 7.0, 0.1, 0.004] | 0 | 0 | [450.0, 800.0, 1650.0, 4000.0, 8500.0] | 0 | 0
Siemens NH-2-315 | Siemens NH-2-315 | 315 | [4800.0, 120.0, 7.0, 0.1, 0.004] | 0 | 0 | [550.0, 920.0, 1900.0, 5000.0, 11000.0] | 0 | 0
Siemens NH-2-355 | Siemens NH-2-355 | 355 | [4800.0, 120.0, 6.0, 0.1, 0.004] | 0 | 0 | [650.0, 1116.27, 2350.0, 5840.0, 12790.0] | 0 | 0
Siemens NH-2-400 | Siemens NH-2-400 | 400 | [4800.0, 120.0, 7.0, 0.1, 0.004] | 0 | 0 | [720.0, 1350.0, 2800.0, 6500.0, 15000.0] | 0 | 0
Siemens NH-2-425 | Siemens NH-2-425 | 425 | [4800.0, 120.0, 7.0, 0.1, 0.004] | 0 | 0 | [850.0, 1500.0, 3050.0, 7500.0, 16500.0] | 0 | 0
Siemens NH-2-630 | Siemens NH-2-630 | 630 | [4800.0, 120.0, 7.0, 0.1, 0.004] | 0 | 0 | [1200.0, 2000.0, 4800.0, 12000.0, 26000.0] | 0 | 0

## res_bus
| vm_pu | va_degree | p_mw | q_mvar
0 | 0.97943 | -0.39708 | 0.014665 | 0.0036755
1 | 0.98012 | -0.38351 | 0 | 0
2 | 0.97937 | -0.39814 | 0 | 0
3 | 0.98043 | -0.37745 | 0 | 0
4 | 0.97934 | -0.39879 | 0 | 0
5 | 0.97924 | -0.4008 | 0.0022901 | 0.00057395
6 | 0.98091 | -0.36806 | 0 | 0
7 | 0.98031 | -0.37979 | 0.0037282 | 0.00093437
8 | 0.99429 | -0.10888 | 0 | 0
9 | 0.99238 | -0.14546 | 0 | 0
10 | 0.996 | -0.076196 | 0 | 0
11 | 0.98386 | -0.31046 | 0 | 0
12 | 0.98391 | -0.30947 | 0 | 0
13 | 0.98229 | -0.3411 | 0.0037737 | 0.00094579
14 | 0.99265 | -0.14065 | 0 | 0
15 | 0.99382 | -0.11809 | 0 | 0
16 | 0.99049 | -0.18246 | 0 | 0
17 | 0.99255 | -0.14258 | 0.003991 | 0.0010002
18 | 0.98156 | -0.3553 | 0.0049374 | 0.0012374
19 | 0.984 | -0.30833 | 0 | 0
20 | 0.98409 | -0.30665 | 0 | 0
21 | 0.98391 | -0.3101 | 0.00035461 | 8.8874e-05
22 | 0.98376 | -0.31307 | 0 | 0
23 | 0.98347 | -0.31874 | 0.0011552 | 0.00028953
24 | 0.98394 | -0.30958 | 0.0028386 | 0.00071142
25 | 0.98536 | -0.28116 | 0.0071984 | 0.0018041
26 | 0.9944 | -0.10685 | 0.0017292 | 0.00043338
27 | 0.99805 | -0.037138 | 0 | 0
28 | 0.98933 | -0.20501 | 0.025062 | 0.0062811
29 | 0.99107 | -0.17074 | 0.017128 | 0.0042926
30 | 0.98561 | -0.27699 | 0 | 0
31 | 0.9857 | -0.27516 | 0 | 0
32 | 0.98549 | -0.27934 | 0.0053459 | 0.0013398
33 | 0.98413 | -0.30592 | 0 | 0
34 | 0.98378 | -0.31263 | 0 | 0
35 | 0.9838 | -0.31236 | 0.00031226 | 7.826e-05
36 | 0.98378 | -0.31279 | 0.0006139 | 0.00015386
37 | 0.9876 | -0.23847 | 0 | 0
38 | 0.98767 | -0.23723 | 0.0032387 | 0.0008117
39 | 0.98753 | -0.23989 | 0.004904 | 0.0012291
40 | 0.98593 | -0.27021 | 0.0041433 | 0.0010384
41 | 0.98599 | -0.269 | 0 | 0
42 | 0.9803 | -0.37998 | 0.004904 | 0.0012291
43 | 1 | 0 | -0.4023 | -0.1019
44 | 0.99684 | -0.0602 | 0.013291 | 0.003331
45 | 0.98291 | -0.32976 | 0.011971 | 0.0030003
46 | 0.98889 | -0.21338 | 0.0033744 | 0.0008457
47 | 0.98892 | -0.21288 | 0.0062705 | 0.0015715
48 | 0.9891 | -0.20934 | 0.0030238 | 0.00075784
49 | 0.98915 | -0.20847 | 0 | 0
50 | 0.99099 | -0.17276 | 0.0022913 | 0.00057425
51 | 0.99101 | -0.1723 | 0.0060013 | 0.0015041
52 | 0.98384 | -0.31149 | 0 | 0
53 | 0.99124 | -0.16785 | 0.0053664 | 0.001345
54 | 0.99125 | -0.16763 | 0 | 0
55 | 0.99111 | -0.17044 | 0.01779 | 0.0044587
56 | 0.99157 | -0.16143 | 0.0030313 | 0.00075972
57 | 0.99091 | -0.17391 | 0.0080632 | 0.0020208
58 | 0.98495 | -0.28977 | 0.0054467 | 0.0013651
59 | 0.98609 | -0.26761 | 0.0062914 | 0.0015768
60 | 0.9844 | -0.30055 | 0.0039554 | 0.00099133
61 | 0.9838 | -0.31226 | 0.00049926 | 0.00012513
62 | 0.98782 | -0.23432 | 0.0036451 | 0.00091356
63 | 0.99207 | -0.15183 | 0 | 0
64 | 0.9918 | -0.15711 | 0.0029493 | 0.00073917
65 | 0.99221 | -0.14921 | 0 | 0
66 | 0.99147 | -0.16349 | 0.0038949 | 0.00097616
67 | 0.99075 | -0.17719 | 0.0075635 | 0.0018956
68 | 0.9951 | -0.093544 | 0.0069628 | 0.0017451
69 | 0.99123 | -0.16811 | 0.0042851 | 0.0010739
70 | 0.99883 | -0.02258 | 0.012856 | 0.0032219
71 | 0.99596 | -0.076984 | 0.0020885 | 0.00052343
72 | 0.98932 | -0.20488 | 0.004554 | 0.0011413
73 | 0.99529 | -0.089934 | 0.0013561 | 0.00033986
74 | 0.99108 | -0.17097 | 0.0078145 | 0.0019585
75 | 0.98895 | -0.21225 | 0.0033893 | 0.00084944
76 | 0.98878 | -0.21551 | 0.0047029 | 0.0011786
77 | 0.99004 | -0.19115 | 0.0027238 | 0.00068266
78 | 0.99061 | -0.17998 | 0.0048945 | 0.0012267
79 | 0.98832 | -0.22453 | 0.0037433 | 0.00093815
80 | 0.98825 | -0.22593 | 0.003574 | 0.00089573
81 | 0.98803 | -0.23009 | 0.0047784 | 0.0011976
82 | 0.98869 | -0.21718 | 0.0063345 | 0.0015876
83 | 0.98849 | -0.22098 | 0.0055518 | 0.0013914
84 | 0.98796 | -0.23132 | 0.0054412 | 0.0013637
85 | 0.98721 | -0.24595 | 0.0098518 | 0.0024691
86 | 0.98702 | -0.24961 | 0.0046853 | 0.0011743
87 | 0.98621 | -0.26532 | 0.006551 | 0.0016418
88 | 0.99818 | -0.035061 | 0.004351 | 0.0010905
89 | 0.99818 | -0.034957 | 0.0034163 | 0.00085621
90 | 0.99836 | -0.031592 | 0.012164 | 0.0030485
91 | 0.99881 | -0.022789 | 0.011701 | 0.0029326
92 | 0.9866 | -0.25721 | 0.011779 | 0.0029521
93 | 0.98731 | -0.24336 | 0.0071026 | 0.0017801
94 | 0.98853 | -0.21971 | 0.0094848 | 0.0023771
95 | 0.98866 | -0.21724 | 0.0035889 | 0.00089947
96 | 0.99998 | 149.9956 | 0 | 0

## res_line
| p_from_mw | q_from_mvar | p_to_mw | q_to_mvar | pl_mw | ql_mvar | i_from_ka | i_to_ka | i_ka | vm_from_pu | va_from_degree | vm_to_pu | va_to_degree | loading_percent
0 | -0.016956 | -0.0042485 | 0.016967 | 0.004255 | 1.0972e-05 | 6.4665e-06 | 0.02576 | 0.02576 | 0.02576 | 0.97943 | -0.39708 | 0.98012 | -0.38351 | 7.0769
1 | 0.0022905 | 0.00057308 | -0.0022904 | -0.00057333 | 1.1567e-07 | -2.4657e-07 | 0.0034795 | 0.0034796 | 0.0034796 | 0.97943 | -0.39708 | 0.97937 | -0.39814 | 0.95594
2 | -0.016967 | -0.004255 | 0.016972 | 0.0042579 | 4.8952e-06 | 2.8849e-06 | 0.02576 | 0.02576 | 0.02576 | 0.98012 | -0.38351 | 0.98043 | -0.37745 | 7.0769
3 | 0.0022904 | 0.00057333 | -0.0022903 | -0.00057348 | 7.0052e-08 | -1.493e-07 | 0.0034796 | 0.0034797 | 0.0034797 | 0.97937 | -0.39814 | 0.97934 | -0.39879 | 0.95596
4 | -0.025605 | -0.0064217 | 0.025616 | 0.0064288 | 1.1465e-05 | 7.0824e-06 | 0.038863 | 0.038862 | 0.038863 | 0.98043 | -0.37745 | 0.98091 | -0.36806 | 10.6765
5 | 0.0086332 | 0.0021638 | -0.0086322 | -0.0021634 | 9.5959e-07 | 4.262e-07 | 0.013103 | 0.013103 | 0.013103 | 0.98043 | -0.37745 | 0.98031 | -0.37979 | 3.5997
6 | 0.0022903 | 0.00057348 | -0.0022901 | -0.00057395 | 2.1932e-07 | -4.6731e-07 | 0.0034797 | 0.0034799 | 0.0034799 | 0.97934 | -0.39879 | 0.97924 | -0.4008 | 0.95602
7 | -0.025616 | -0.0064288 | 0.025632 | 0.0064385 | 1.5604e-05 | 9.6387e-06 | 0.038862 | 0.038862 | 0.038862 | 0.98091 | -0.36806 | 0.98156 | -0.3553 | 10.6765
8 | 0.004904 | 0.0012291 | -0.004904 | -0.0012291 | 4.4408e-08 | 1.4767e-09 | 0.0074438 | 0.0074438 | 0.0074438 | 0.98031 | -0.37979 | 0.9803 | -0.37998 | 2.045
9 | 0.1036 | 0.026277 | -0.10342 | -0.026161 | 0.00018189 | 0.00011615 | 0.15516 | 0.15516 | 0.15516 | 0.99429 | -0.10888 | 0.99238 | -0.14546 | 42.6263
10 | -0.1036 | -0.026277 | 0.10377 | 0.026381 | 0.00016306 | 0.00010412 | 0.15516 | 0.15516 | 0.15516 | 0.99429 | -0.10888 | 0.996 | -0.076196 | 42.6262
11 | 0.10342 | 0.026161 | -0.1033 | -0.026081 | 0.00012525 | 7.9981e-05 | 0.15516 | 0.15516 | 0.15516 | 0.99238 | -0.14546 | 0.99107 | -0.17074 | 42.6263
12 | 0.030952 | 0.0078197 | -0.030907 | -0.0077914 | 4.5407e-05 | 2.8325e-05 | 0.046264 | 0.046265 | 0.046265 | 0.996 | -0.076196 | 0.9944 | -0.10685 | 12.71
13 | -0.13472 | -0.034201 | 0.13497 | 0.034363 | 0.00025369 | 0.00016214 | 0.20142 | 0.20142 | 0.20142 | 0.996 | -0.076196 | 0.99805 | -0.037138 | 55.3362
14 | -0.034414 | -0.0086662 | 0.034416 | 0.0086672 | 1.6254e-06 | 1.0199e-06 | 0.052064 | 0.052064 | 0.052064 | 0.98386 | -0.31046 | 0.98391 | -0.30947 | 14.3032
15 | 0.034414 | 0.0086662 | -0.034364 | -0.0086346 | 5.0338e-05 | 3.1589e-05 | 0.052064 | 0.052064 | 0.052064 | 0.98386 | -0.31046 | 0.98229 | -0.3411 | 14.3033
16 | -0.034416 | -0.0086672 | 0.034462 | 0.0086965 | 4.6657e-05 | 2.9277e-05 | 0.052064 | 0.052063 | 0.052064 | 0.98391 | -0.30947 | 0.98536 | -0.28116 | 14.3032
17 | 0.03059 | 0.0076888 | -0.030569 | -0.0076759 | 2.0722e-05 | 1.2937e-05 | 0.046347 | 0.046347 | 0.046347 | 0.98229 | -0.3411 | 0.98156 | -0.3553 | 12.7328
18 | -0.02913 | -0.0073287 | 0.029162 | 0.0073482 | 3.144e-05 | 1.9553e-05 | 0.043677 | 0.043677 | 0.043677 | 0.99265 | -0.14065 | 0.99382 | -0.11809 | 11.9992
19 | 0.025139 | 0.0063286 | -0.025089 | -0.0062977 | 5.0136e-05 | 3.0873e-05 | 0.037694 | 0.037695 | 0.037695 | 0.99265 | -0.14065 | 0.99049 | -0.18246 | 10.3556
20 | 0.0039914 | 0.0010001 | -0.003991 | -0.0010002 | 3.672e-07 | -1.1855e-07 | 0.0059832 | 0.0059833 | 0.0059833 | 0.99265 | -0.14065 | 0.99255 | -0.14258 | 1.6438
21 | -0.029162 | -0.0073482 | 0.029177 | 0.007358 | 1.5683e-05 | 9.753e-06 | 0.043677 | 0.043677 | 0.043677 | 0.99382 | -0.11809 | 0.9944 | -0.10685 | 11.9992
22 | 0.025089 | 0.0062977 | -0.025062 | -0.0062811 | 2.6956e-05 | 1.6602e-05 | 0.037695 | 0.037695 | 0.037695 | 0.99049 | -0.18246 | 0.98933 | -0.20501 | 10.3557
23 | -0.0017804 | -0.00044398 | 0.0017805 | 0.0004434 | 1.4167e-07 | -5.7193e-07 | 0.0026915 | 0.0026912 | 0.0026915 | 0.984 | -0.30833 | 0.98409 | -0.30665 | 0.73941
24 | 0.0017804 | 0.00044398 | -0.0017802 | -0.00044458 | 1.4963e-07 | -6.0382e-07 | 0.0026915 | 0.0026917 | 0.0026917 | 0.984 | -0.30833 | 0.98391 | -0.3101 | 0.73948
25 | -0.01776 | -0.0044525 | 0.01776 | 0.0044529 | 6.1823e-07 | 3.6662e-07 | 0.026855 | 0.026855 | 0.026855 | 0.98409 | -0.30665 | 0.98413 | -0.30592 | 7.3777
26 | 0.015979 | 0.0040091 | -0.015977 | -0.0040078 | 2.2351e-06 | 1.3008e-06 | 0.024163 | 0.024164 | 0.024164 | 0.98409 | -0.30665 | 0.98394 | -0.30958 | 6.6383
27 | 0.0014256 | 0.00035571 | -0.0014255 | -0.00035633 | 9.395e-08 | -6.2464e-07 | 0.0021554 | 0.0021557 | 0.0021557 | 0.98391 | -0.3101 | 0.98384 | -0.31149 | 0.59222
28 | 0.013136 | 0.0032952 | -0.013133 | -0.0032932 | 3.553e-06 | 1.9694e-06 | 0.019871 | 0.019871 | 0.019871 | 0.98376 | -0.31307 | 0.98347 | -0.31874 | 5.459
29 | -0.013136 | -0.0032952 | 0.013139 | 0.0032964 | 2.1808e-06 | 1.2087e-06 | 0.019871 | 0.019871 | 0.019871 | 0.98376 | -0.31307 | 0.98394 | -0.30958 | 5.459
30 | 0.011978 | 0.0030037 | -0.011971 | -0.0030003 | 6.2896e-06 | 3.3777e-06 | 0.018123 | 0.018123 | 0.018123 | 0.98347 | -0.31874 | 0.98291 | -0.32976 | 4.9789
31 | -0.041661 | -0.010501 | 0.041685 | 0.010516 | 2.426e-05 | 1.5318e-05 | 0.062934 | 0.062934 | 0.062934 | 0.98536 | -0.28116 | 0.98599 | -0.269 | 17.2895
32 | -0.35546 | -0.090305 | 0.3561 | 0.090711 | 0.00063675 | 0.00040681 | 0.5304 | 0.5304 | 0.5304 | 0.99805 | -0.037138 | 1 | 0 | 48.5715
33 | 0.22049 | 0.055941 | -0.22025 | -0.055786 | 0.00024424 | 0.00015561 | 0.32898 | 0.32898 | 0.32898 | 0.99805 | -0.037138 | 0.99684 | -0.0602 | 30.1261
34 | 0.086168 | 0.021788 | -0.086155 | -0.02178 | 1.3125e-05 | 8.3734e-06 | 0.12944 | 0.12944 | 0.12944 | 0.99107 | -0.17074 | 0.99091 | -0.17391 | 35.5614
35 | -0.0053465 | -0.0013399 | 0.005347 | 0.0013399 | 4.675e-07 | 5.5324e-08 | 0.0080719 | 0.0080718 | 0.0080719 | 0.98561 | -0.27699 | 0.9857 | -0.27516 | 2.2175
36 | 0.0053465 | 0.0013399 | -0.0053459 | -0.0013398 | 5.9806e-07 | 7.085e-08 | 0.0080719 | 0.008072 | 0.008072 | 0.98561 | -0.27699 | 0.98549 | -0.27934 | 2.2176
37 | 0.027197 | 0.0068305 | -0.027178 | -0.0068187 | 1.8945e-05 | 1.1743e-05 | 0.041062 | 0.041062 | 0.041062 | 0.9857 | -0.27516 | 0.98495 | -0.28977 | 11.2808
38 | -0.032544 | -0.0081704 | 0.032556 | 0.0081778 | 1.172e-05 | 7.3357e-06 | 0.049134 | 0.049134 | 0.049134 | 0.9857 | -0.27516 | 0.98609 | -0.26761 | 13.4983
39 | -0.01776 | -0.0044529 | 0.017765 | 0.0044556 | 4.55e-06 | 2.6982e-06 | 0.026855 | 0.026855 | 0.026855 | 0.98413 | -0.30592 | 0.9844 | -0.30055 | 7.3777
40 | -0.00061391 | -0.00015367 | 0.00061392 | 0.00015336 | 7.9109e-09 | -3.0568e-07 | 0.00092849 | 0.00092838 | 0.00092849 | 0.98378 | -0.31263 | 0.9838 | -0.31236 | 0.25508
41 | 0.00061391 | 0.00015367 | -0.0006139 | -0.00015386 | 4.8652e-09 | -1.8795e-07 | 0.00092849 | 0.00092856 | 0.00092856 | 0.98378 | -0.31263 | 0.98378 | -0.31279 | 0.2551
42 | -0.00092618 | -0.00023163 | 0.00092618 | 0.00023155 | 4.4321e-09 | -7.3658e-08 | 0.0014007 | 0.0014007 | 0.0014007 | 0.9838 | -0.31236 | 0.9838 | -0.31226 | 0.3848
43 | -0.0049044 | -0.0012291 | 0.0049047 | 0.0012291 | 2.8861e-07 | 4.3372e-09 | 0.0073894 | 0.0073893 | 0.0073894 | 0.9876 | -0.23847 | 0.98767 | -0.23723 | 2.03
44 | 0.0049044 | 0.0012291 | -0.004904 | -0.0012291 | 3.3091e-07 | 5.0053e-09 | 0.0073894 | 0.0073894 | 0.0073894 | 0.9876 | -0.23847 | 0.98753 | -0.23989 | 2.0301
45 | -0.0081434 | -0.0020408 | 0.0081445 | 0.0020412 | 1.1294e-06 | 4.6671e-07 | 0.012269 | 0.012269 | 0.012269 | 0.98767 | -0.23723 | 0.98782 | -0.23432 | 3.3705
46 | -0.0041433 | -0.0010384 | 0.0041435 | 0.0010384 | 2.3911e-07 | -5.4929e-08 | 0.0062533 | 0.0062532 | 0.0062533 | 0.98593 | -0.27021 | 0.98599 | -0.269 | 1.7179
47 | -0.045829 | -0.011554 | 0.045854 | 0.011571 | 2.5868e-05 | 1.6372e-05 | 0.069187 | 0.069187 | 0.069187 | 0.98599 | -0.269 | 0.9866 | -0.25721 | 19.0074
48 | 0.044546 | 0.011186 | -0.044498 | -0.011155 | 4.7933e-05 | 3.0296e-05 | 0.066292 | 0.066293 | 0.066293 | 1 | 0 | 0.99883 | -0.02258 | 18.2123
49 | 0.20696 | 0.052455 | -0.20679 | -0.052349 | 0.00016677 | 0.00010619 | 0.30914 | 0.30914 | 0.30914 | 0.99684 | -0.0602 | 0.99596 | -0.076984 | 28.3093
50 | -0.0033744 | -0.0008457 | 0.0033745 | 0.00084564 | 8.0963e-08 | -5.5626e-08 | 0.0050775 | 0.0050775 | 0.0050775 | 0.98889 | -0.21338 | 0.98892 | -0.21288 | 1.3949
51 | -0.009645 | -0.0024172 | 0.0096453 | 0.0024173 | 2.8662e-07 | 1.3687e-07 | 0.014513 | 0.014513 | 0.014513 | 0.98892 | -0.21288 | 0.98895 | -0.21225 | 3.987
52 | -0.0030238 | -0.00075784 | 0.0030239 | 0.00075771 | 1.2537e-07 | -1.2713e-07 | 0.004549 | 0.004549 | 0.004549 | 0.9891 | -0.20934 | 0.98915 | -0.20847 | 1.2497
53 | 0.013037 | 0.0032681 | -0.013035 | -0.0032668 | 2.3486e-06 | 1.2941e-06 | 0.019612 | 0.019612 | 0.019612 | 0.98915 | -0.20847 | 0.98895 | -0.21225 | 5.388
54 | 0.028615 | 0.0071812 | -0.028605 | -0.0071752 | 9.594e-06 | 5.963e-06 | 0.04305 | 0.04305 | 0.04305 | 0.98915 | -0.20847 | 0.98878 | -0.21551 | 11.827
55 | -0.044676 | -0.011207 | 0.044713 | 0.01123 | 3.6926e-05 | 2.3353e-05 | 0.067212 | 0.067211 | 0.067212 | 0.98915 | -0.20847 | 0.99004 | -0.19115 | 18.4647
56 | -0.0022913 | -0.00057425 | 0.0022913 | 0.00057414 | 5.029e-08 | -1.1379e-07 | 0.0034405 | 0.0034404 | 0.0034405 | 0.99099 | -0.17276 | 0.99101 | -0.1723 | 0.94519
57 | -0.0082927 | -0.0020782 | 0.0082945 | 0.002079 | 1.8445e-06 | 7.716e-07 | 0.012451 | 0.012451 | 0.012451 | 0.99101 | -0.1723 | 0.99125 | -0.16763 | 3.4207
58 | 0.0014255 | 0.00035633 | -0.0014254 | -0.00035668 | 5.232e-08 | -3.4775e-07 | 0.0021557 | 0.0021558 | 0.0021558 | 0.98384 | -0.31149 | 0.9838 | -0.31226 | 0.59225
59 | -0.0053664 | -0.001345 | 0.0053665 | 0.001345 | 5.5706e-08 | 6.145e-09 | 0.0080559 | 0.0080559 | 0.0080559 | 0.99124 | -0.16785 | 0.99125 | -0.16763 | 2.2132
60 | -0.013661 | -0.0034239 | 0.013664 | 0.0034254 | 2.6927e-06 | 1.5032e-06 | 0.020507 | 0.020507 | 0.020507 | 0.99125 | -0.16763 | 0.99147 | -0.16349 | 5.6338
61 | -0.01779 | -0.0044587 | 0.017798 | 0.0044632 | 7.6355e-06 | 4.5187e-06 | 0.02671 | 0.02671 | 0.02671 | 0.99111 | -0.17044 | 0.99157 | -0.16143 | 7.3379
62 | -0.020829 | -0.0052229 | 0.020839 | 0.0052287 | 9.5393e-06 | 5.7692e-06 | 0.031259 | 0.031259 | 0.031259 | 0.99157 | -0.16143 | 0.99207 | -0.15183 | 8.5876
63 | 0.078092 | 0.019759 | -0.07793 | -0.019656 | 0.000162 | 0.00010328 | 0.11734 | 0.11734 | 0.11734 | 0.99091 | -0.17391 | 0.98866 | -0.21724 | 32.2351
64 | 0.021732 | 0.0054537 | -0.02172 | -0.0054469 | 1.1163e-05 | 6.7928e-06 | 0.032834 | 0.032834 | 0.032834 | 0.98495 | -0.28977 | 0.9844 | -0.30055 | 9.0202
65 | -0.038847 | -0.0097545 | 0.038852 | 0.0097572 | 4.2505e-06 | 2.6783e-06 | 0.058627 | 0.058627 | 0.058627 | 0.98609 | -0.26761 | 0.98621 | -0.26532 | 16.1064
66 | -0.01179 | -0.0029548 | 0.011792 | 0.0029561 | 2.3785e-06 | 1.2648e-06 | 0.01776 | 0.01776 | 0.01776 | 0.98782 | -0.23432 | 0.98803 | -0.23009 | 4.879
67 | 0.020518 | 0.005147 | -0.020513 | -0.0051439 | 5.1694e-06 | 3.1206e-06 | 0.030777 | 0.030778 | 0.030778 | 0.99207 | -0.15183 | 0.9918 | -0.15711 | 8.4554
68 | -0.041357 | -0.010376 | 0.041362 | 0.010379 | 5.1666e-06 | 3.2604e-06 | 0.062036 | 0.062036 | 0.062036 | 0.99207 | -0.15183 | 0.99221 | -0.14921 | 17.0429
69 | 0.017564 | 0.0044048 | -0.017559 | -0.0044016 | 5.338e-06 | 3.1519e-06 | 0.026353 | 0.026353 | 0.026353 | 0.9918 | -0.15711 | 0.99147 | -0.16349 | 7.2397
70 | 0.089789 | 0.02268 | -0.089669 | -0.022603 | 0.00012025 | 7.6734e-05 | 0.13472 | 0.13472 | 0.13472 | 0.99221 | -0.14921 | 0.99075 | -0.17719 | 37.011
71 | -0.1957 | -0.049303 | 0.19622 | 0.049637 | 0.00052254 | 0.00033359 | 0.29358 | 0.29358 | 0.29358 | 0.99221 | -0.14921 | 0.9951 | -0.093544 | 40.3267
72 | 0.064545 | 0.016245 | -0.064487 | -0.016208 | 5.8251e-05 | 3.7067e-05 | 0.096823 | 0.096823 | 0.096823 | 0.99221 | -0.14921 | 0.99123 | -0.16811 | 26.5997
73 | 0.082105 | 0.020707 | -0.081997 | -0.020638 | 0.00010864 | 6.9287e-05 | 0.12336 | 0.12336 | 0.12336 | 0.99075 | -0.17719 | 0.98932 | -0.20488 | 33.8902
74 | -0.20318 | -0.051382 | 0.20322 | 0.051404 | 3.519e-05 | 2.2403e-05 | 0.30399 | 0.30399 | 0.30399 | 0.9951 | -0.093544 | 0.99529 | -0.089934 | 27.8379
75 | 0.060202 | 0.015134 | -0.060193 | -0.015128 | 8.2237e-06 | 5.2286e-06 | 0.09039 | 0.09039 | 0.09039 | 0.99123 | -0.16811 | 0.99108 | -0.17097 | 24.8325
76 | 0.031642 | 0.0079335 | -0.031642 | -0.0079333 | 3.1458e-07 | 1.9639e-07 | 0.047141 | 0.047141 | 0.047141 | 0.99883 | -0.02258 | 0.99881 | -0.022789 | 12.9507
77 | 0.2047 | 0.051825 | -0.20457 | -0.051744 | 0.00012719 | 8.0976e-05 | 0.30602 | 0.30602 | 0.30602 | 0.99596 | -0.076984 | 0.99529 | -0.089934 | 28.0236
78 | 0.077443 | 0.019497 | -0.077397 | -0.019468 | 4.5501e-05 | 2.9006e-05 | 0.11651 | 0.11651 | 0.11651 | 0.98932 | -0.20488 | 0.98869 | -0.21718 | 32.0085
79 | 0.052379 | 0.01317 | -0.052357 | -0.013156 | 2.2518e-05 | 1.4287e-05 | 0.078657 | 0.078657 | 0.078657 | 0.99108 | -0.17097 | 0.99061 | -0.17998 | 21.6092
80 | 0.023903 | 0.0059966 | -0.023892 | -0.0059903 | 1.0277e-05 | 6.3057e-06 | 0.035973 | 0.035973 | 0.035973 | 0.98878 | -0.21551 | 0.98832 | -0.22453 | 9.8828
81 | -0.047437 | -0.011913 | 0.047462 | 0.011929 | 2.53e-05 | 1.6022e-05 | 0.071305 | 0.071305 | 0.071305 | 0.99004 | -0.19115 | 0.99061 | -0.17998 | 19.5894
82 | 0.020149 | 0.0050521 | -0.020148 | -0.0050513 | 1.3448e-06 | 8.1074e-07 | 0.030337 | 0.030337 | 0.030337 | 0.98832 | -0.22453 | 0.98825 | -0.22593 | 8.3344
83 | 0.016574 | 0.0041556 | -0.01657 | -0.0041536 | 3.2861e-06 | 1.9229e-06 | 0.024956 | 0.024956 | 0.024956 | 0.98825 | -0.22593 | 0.98803 | -0.23009 | 6.856
84 | 0.071063 | 0.01788 | -0.07105 | -0.017872 | 1.292e-05 | 8.23e-06 | 0.10698 | 0.10698 | 0.10698 | 0.98869 | -0.21718 | 0.98849 | -0.22098 | 29.3893
85 | 0.065498 | 0.01648 | -0.065466 | -0.01646 | 3.2353e-05 | 2.0592e-05 | 0.09862 | 0.09862 | 0.09862 | 0.98849 | -0.22098 | 0.98796 | -0.23132 | 27.0934
86 | 0.060024 | 0.015096 | -0.059983 | -0.015069 | 4.1912e-05 | 2.6649e-05 | 0.090425 | 0.090425 | 0.090425 | 0.98796 | -0.23132 | 0.98721 | -0.24595 | 24.8419
87 | 0.050131 | 0.0126 | -0.050122 | -0.012595 | 8.7568e-06 | 5.5521e-06 | 0.075575 | 0.075575 | 0.075575 | 0.98721 | -0.24595 | 0.98702 | -0.24961 | 20.7624
88 | 0.045437 | 0.011421 | -0.045403 | -0.011399 | 3.4046e-05 | 2.1542e-05 | 0.068512 | 0.068512 | 0.068512 | 0.98702 | -0.24961 | 0.98621 | -0.26532 | 18.8219
89 | -0.004351 | -0.0010905 | 0.004351 | 0.0010905 | 2.165e-08 | -4.0823e-09 | 0.0064861 | 0.0064861 | 0.0064861 | 0.99818 | -0.035061 | 0.99818 | -0.034957 | 1.7819
90 | -0.0077673 | -0.0019467 | 0.0077685 | 0.0019471 | 1.2453e-06 | 4.7316e-07 | 0.011579 | 0.011579 | 0.011579 | 0.99818 | -0.034957 | 0.99836 | -0.031592 | 3.181
91 | -0.019932 | -0.0049956 | 0.019941 | 0.0050007 | 8.3626e-06 | 5.0215e-06 | 0.029708 | 0.029708 | 0.029708 | 0.99836 | -0.031592 | 0.99881 | -0.022789 | 8.1616
92 | -0.057633 | -0.014523 | 0.057672 | 0.014547 | 3.8227e-05 | 2.4293e-05 | 0.086952 | 0.086952 | 0.086952 | 0.9866 | -0.25721 | 0.98731 | -0.24336 | 23.888
93 | -0.064774 | -0.016327 | 0.064848 | 0.016374 | 7.3383e-05 | 4.6702e-05 | 0.097657 | 0.097657 | 0.097657 | 0.98731 | -0.24336 | 0.98853 | -0.21971 | 26.8288
94 | -0.074332 | -0.018751 | 0.074341 | 0.018757 | 8.7862e-06 | 5.5992e-06 | 0.11193 | 0.11193 | 0.11193 | 0.98853 | -0.21971 | 0.98866 | -0.21724 | 30.7511

## res_trafo
| p_hv_mw | q_hv_mvar | p_lv_mw | q_lv_mvar | pl_mw | ql_mvar | i_hv_ka | i_lv_ka | vm_hv_pu | va_hv_degree | vm_lv_pu | va_lv_degree | loading_percent
0 | -1.2729e-15 | -1.3162e-15 | 0.00165 | 1.2699e-07 | 0.00165 | 1.2699e-07 | 5.2857e-17 | 0.0023815 | 0.99998 | 149.9956 | 1 | 0 | 0.2619

## res_ext_grid
| p_mw | q_mvar
0 | 0.41816 | 0.10587

## res_load
| p_mw | q_mvar
0 | 0.014665 | 0.0036755
1 | 0.0022901 | 0.00057395
2 | 0.0037282 | 0.00093437
3 | 0.0037737 | 0.00094579
4 | 0.003991 | 0.0010002
5 | 0.0049374 | 0.0012374
6 | 0.00035461 | 8.8874e-05
7 | 0.0011552 | 0.00028953
8 | 0.0028386 | 0.00071142
9 | 0.0071984 | 0.0018041
10 | 0.0017292 | 0.00043338
11 | 0.025062 | 0.0062811
12 | 0.017128 | 0.0042926
13 | 0.0053459 | 0.0013398
14 | 0.00031226 | 7.826e-05
15 | 0.0006139 | 0.00015386
16 | 0.0032387 | 0.0008117
17 | 0.004904 | 0.0012291
18 | 0.0041433 | 0.0010384
19 | 0.004904 | 0.0012291
20 | 0.01586 | 0.0039748
21 | 0.013291 | 0.003331
22 | 0.011971 | 0.0030003
23 | 0.0033744 | 0.0008457
24 | 0.0062705 | 0.0015715
25 | 0.0030238 | 0.00075784
26 | 0.0022913 | 0.00057425
27 | 0.0060013 | 0.0015041
28 | 0.0053664 | 0.001345
29 | 0.01779 | 0.0044587
30 | 0.0030313 | 0.00075972
31 | 0.0080632 | 0.0020208
32 | 0.0054467 | 0.0013651
33 | 0.0062914 | 0.0015768
34 | 0.0039554 | 0.00099133
35 | 0.00049926 | 0.00012513
36 | 0.0036451 | 0.00091356
37 | 0.0029493 | 0.00073917
38 | 0.0038949 | 0.00097616
39 | 0.0075635 | 0.0018956
40 | 0.0069628 | 0.0017451
41 | 0.0042851 | 0.0010739
42 | 0.012856 | 0.0032219
43 | 0.0020885 | 0.00052343
44 | 0.004554 | 0.0011413
45 | 0.0013561 | 0.00033986
46 | 0.0078145 | 0.0019585
47 | 0.0033893 | 0.00084944
48 | 0.0047029 | 0.0011786
49 | 0.0027238 | 0.00068266
50 | 0.0048945 | 0.0012267
51 | 0.0037433 | 0.00093815
52 | 0.003574 | 0.00089573
53 | 0.0047784 | 0.0011976
54 | 0.0063345 | 0.0015876
55 | 0.0055518 | 0.0013914
56 | 0.0054412 | 0.0013637
57 | 0.0098518 | 0.0024691
58 | 0.0046853 | 0.0011743
59 | 0.006551 | 0.0016418
60 | 0.004351 | 0.0010905
61 | 0.0034163 | 0.00085621
62 | 0.012164 | 0.0030485
63 | 0.011701 | 0.0029326
64 | 0.011779 | 0.0029521
65 | 0.0071026 | 0.0017801
66 | 0.0094848 | 0.0023771
67 | 0.0035889 | 0.00089947

## dtypes
| element | column | dtype
0 | bus | name | object
1 | bus | vn_kv | float64
2 | bus | type | object
3 | bus | zone | object
4 | bus | in_service | bool
5 | load | name | object
6 | load | bus | uint32
7 | load | p_mw | float64
8 | load | q_mvar | float64
9 | load | const_z_percent | float64
10 | load | const_i_percent | float64
11 | load | sn_mva | float64
12 | load | scaling | float64
13 | load | in_service | bool
14 | load | type | object
15 | ext_grid | name | object
16 | ext_grid | bus | uint32
17 | ext_grid | vm_pu | float64
18 | ext_grid | va_degree | float64
19 | ext_grid | slack_weight | float64
20 | ext_grid | in_service | bool
21 | line | name | object
22 | line | std_type | object
23 | line | from_bus | uint32
24 | line | to_bus | uint32
25 | line | length_km | float64
26 | line | r_ohm_per_km | float64
27 | line | x_ohm_per_km | float64
28 | line | c_nf_per_km | float64
29 | line | g_us_per_km | float64
30 | line | max_i_ka | float64
31 | line | df | float64
32 | line | parallel | uint32
33 | line | type | object
34 | line | in_service | bool
35 | trafo | name | object
36 | trafo | std_type | object
37 | trafo | hv_bus | uint32
38 | trafo | lv_bus | uint32
39 | trafo | sn_mva | float64
40 | trafo | vn_hv_kv | float64
41 | trafo | vn_lv_kv | float64
42 | trafo | vk_percent | float64
43 | trafo | vkr_percent | float64
44 | trafo | pfe_kw | float64
45 | trafo | i0_percent | float64
46 | trafo | shift_degree | float64
47 | trafo | tap_side | object
48 | trafo | tap_neutral | int32
49 | trafo | tap_min | int32
50 | trafo | tap_max | int32
51 | trafo | tap_step_percent | float64
52 | trafo | tap_step_degree | float64
53 | trafo | tap_pos | int32
54 | trafo | tap_phase_shifter | bool
55 | trafo | parallel | uint32
56 | trafo | df | float64
57 | trafo | in_service | bool
58 | line_geodata | coords | object
59 | bus_geodata | x | float64
60 | bus_geodata | y | float64
61 | bus_geodata | coords | object
62 | res_bus | vm_pu | float64
63 | res_bus | va_degree | float64
64 | res_bus | p_mw | float64
65 | res_bus | q_mvar | float64
66 | res_line | p_from_mw | float64
67 | res_line | q_from_mvar | float64
68 | res_line | p_to_mw | float64
69 | res_line | q_to_mvar | float64
70 | res_line | pl_mw | float64
71 | res_line | ql_mvar | float64
72 | res_line | i_from_ka | float64
73 | res_line | i_to_ka | float64
74 | res_line | i_ka | float64
75 | res_line | vm_from_pu | float64
76 | res_line | va_from_degree | float64
77 | res_line | vm_to_pu | float64
78 | res_line | va_to_degree | float64
79 | res_line | loading_percent | float64
80 | res_trafo | p_hv_mw | float64
81 | res_trafo | q_hv_mvar | float64
82 | res_trafo | p_lv_mw | float64
83 | res_trafo | q_lv_mvar | float64
84 | res_trafo | pl_mw | float64
85 | res_trafo | ql_mvar | float64
86 | res_trafo | i_hv_ka | float64
87 | res_trafo | i_lv_ka | float64
88 | res_trafo | vm_hv_pu | float64
89 | res_trafo | va_hv_degree | float64
90 | res_trafo | vm_lv_pu | float64
91 | res_trafo | va_lv_degree | float64
92 | res_trafo | loading_percent | float64
93 | res_ext_grid | p_mw | float64
94 | res_ext_grid | q_mvar | float64
95 | res_load | p_mw | float64
96 | res_load | q_mvar | float64

## parameters
| version | format_version | converged | OPF_converged | name | f_hz | sn_mva
0 | 2.14.6 | 2.14.0 | TRUE | FALSE |  | 50 | 1