## bus
| name | vn_kv | type | zone | in_service
0 | bus_LV_230-55_0_3_node_0 | 0.4 | n |  | TRUE
1 | bus_LV_230-55_0_3_node_2 | 0.4 | n |  | TRUE
2 | bus_LV_230-55_0_3_node_35 | 0.4 | n |  | TRUE
3 | bus_LV_230-55_0_3_node_3 | 0.4 | n |  | TRUE
4 | bus_LV_230-55_0_3_node_34 | 0.4 | n |  | TRUE
5 | bus_LV_230-55_0_3_node_108 | 0.4 | n |  | TRUE
6 | bus_LV_230-55_0_3_node_4 | 0.4 | n |  | TRUE
7 | bus_LV_230-55_0_3_node_11 | 0.4 | n |  | TRUE
8 | bus_LV_230-55_0_3_node_32 | 0.4 | n |  | TRUE
9 | bus_LV_230-55_0_3_node_78 | 0.4 | n |  | TRUE
10 | bus_LV_230-55_0_3_node_5 | 0.4 | n |  | TRUE
11 | bus_LV_230-55_0_3_node_52 | 0.4 | n |  | TRUE
12 | bus_LV_230-55_0_3_node_106 | 0.4 | n |  | TRUE
13 | bus_LV_230-55_0_3_node_6 | 0.4 | n |  | TRUE
14 | bus_LV_230-55_0_3_node_44 | 0.4 | n |  | TRUE
15 | bus_LV_230-55_0_3_node_33 | 0.4 | n |  | TRUE
16 | bus_LV_230-55_0_3_node_43 | 0.4 | n |  | TRUE
17 | bus_LV_230-55_0_3_node_8 | 0.4 | n |  | TRUE
18 | bus_LV_230-55_0_3_node_26 | 0.4 | n |  | TRUE
19 | bus_LV_230-55_0_3_node_51 | 0.4 | n |  | TRUE
20 | bus_LV_230-55_0_3_node_9 | 0.4 | n |  | TRUE
21 | bus_LV_230-55_0_3_node_60 | 0.4 | n |  | TRUE
22 | bus_LV_230-55_0_3_node_61 | 0.4 | n |  | TRUE
23 | bus_LV_230-55_0_3_node_10 | 0.4 | n |  | TRUE
24 | bus_LV_230-55_0_3_node_73 | 0.4 | n |  | TRUE
25 | bus_LV_230-55_0_3_node_99 | 0.4 | n |  | TRUE
26 | bus_LV_230-55_0_3_node_94 | 0.4 | n |  | TRUE
27 | bus_LV_230-55_0_3_node_12 | 0.4 | n |  | TRUE
28 | bus_LV_230-55_0_3_node_17 | 0.4 | n |  | TRUE
29 | bus_LV_230-55_0_3_node_54 | 0.4 | n |  | TRUE
30 | bus_LV_230-55_0_3_node_13 | 0.4 | n |  | TRUE
31 | bus_LV_230-55_0_3_node_46 | 0.4 | n |  | TRUE
32 | bus_LV_230-55_0_3_node_18 | 0.4 | n |  | TRUE
33 | bus_LV_230-55_0_3_node_49 | 0.4 | n |  | TRUE
34 | bus_LV_230-55_0_3_node_14 | 0.4 | n |  | TRUE
35 | bus_LV_230-55_0_3_node_74 | 0.4 | n |  | TRUE
36 | bus_LV_230-55_0_3_node_31 | 0.4 | n |  | TRUE
37 | bus_LV_230-55_0_3_node_72 | 0.4 | n |  | TRUE
38 | bus_LV_230-55_0_3_node_15 | 0.4 | n |  | TRUE
39 | bus_LV_230-55_0_3_node_27 | 0.4 | n |  | TRUE
40 | bus_LV_230-55_0_3_node_53 | 0.4 | n |  | TRUE
41 | bus_LV_230-55_0_3_node_38 | 0.4 | n |  | TRUE
42 | bus_LV_230-55_0_3_node_36 | 0.4 | n |  | TRUE
43 | bus_LV_230-55_0_3_node_22 | 0.4 | n |  | TRUE
44 | bus_LV_230-55_0_3_node_97 | 0.4 | n |  | TRUE
45 | bus_LV_230-55_0_3_node_84 | 0.4 | n |  | TRUE
46 | bus_LV_230-55_0_3_node_23 | 0.4 | n |  | TRUE
47 | bus_LV_230-55_0_3_node_102 | 0.4 | n |  | TRUE
48 | bus_LV_230-55_0_3_node_25 | 0.4 | n |  | TRUE
49 | bus_LV_230-55_0_3_node_69 | 0.4 | n |  | TRUE
50 | bus_LV_230-55_0_3_node_40 | 0.4 | n |  | TRUE
51 | bus_LV_230-55_0_3_node_67 | 0.4 | n |  | TRUE
52 | bus_LV_230-55_0_3_node_105 | 0.4 | n |  | TRUE
53 | bus_LV_230-55_0_3_node_107 | 0.4 | n |  | TRUE
54 | bus_LV_230-55_0_3_node_28 | 0.4 | n |  | TRUE
55 | bus_LV_230-55_0_3_node_57 | 0.4 | n |  | TRUE
56 | bus_LV_230-55_0_3_node_65 | 0.4 | n |  | TRUE
57 | bus_LV_230-55_0_3_node_66 | 0.4 | n |  | TRUE
58 | bus_LV_230-55_0_3_node_55 | 0.4 | n |  | TRUE
59 | bus_LV_230-55_0_3_node_45 | 0.4 | n |  | TRUE
60 | bus_LV_230-55_0_3_node_103 | 0.4 | n |  | TRUE
61 | bus_LV_230-55_0_3_node_100 | 0.4 | n |  | TRUE
62 | bus_LV_230-55_0_3_node_79 | 0.4 | n |  | TRUE
63 | bus_LV_230-55_0_3_node_42 | 0.4 | n |  | TRUE
64 | bus_LV_230-55_0_3_node_80 | 0.4 | n |  | TRUE
65 | bus_LV_230-55_0_3_node_70 | 0.4 | n |  | TRUE
66 | bus_LV_230-55_0_3_node_62 | 0.4 | n |  | TRUE
67 | bus_LV_230-55_0_3_node_59 | 0.4 | n |  | TRUE
68 | bus_LV_230-55_0_3_node_75 | 0.4 | n |  | TRUE
69 | bus_LV_230-55_0_3_node_92 | 0.4 | n |  | TRUE
70 | bus_LV_230-55_0_3_node_47 | 0.4 | n |  | TRUE
71 | bus_LV_230-55_0_3_node_41 | 0.4 | n |  | TRUE
72 | bus_LV_230-55_0_3_node_37 | 0.4 | n |  | TRUE
73 | bus_LV_230-55_0_3_node_50 | 0.4 | n |  | TRUE
74 | bus_LV_230-55_0_3_node_48 | 0.4 | n |  | TRUE
75 | bus_LV_230-55_0_3_node_90 | 0.4 | n |  | TRUE
76 | bus_LV_230-55_0_3_node_82 | 0.4 | n |  | TRUE
77 | bus_LV_230-55_0_3_node_104 | 0.4 | n |  | TRUE
78 | bus_LV_230-55_0_3_node_101 | 0.4 | n |  | TRUE
79 | bus_LV_230-55_0_3_node_68 | 0.4 | n |  | TRUE
80 | bus_LV_230-55_0_3_node_58 | 0.4 | n |  | TRUE
81 | bus_LV_230-55_0_3_node_91 | 0.4 | n |  | TRUE
82 | bus_LV_230-55_0_3_node_89 | 0.4 | n |  | TRUE
83 | bus_LV_230-55_0_3_node_56 | 0.4 | n |  | TRUE
84 | bus_LV_230-55_0_3_node_39 | 0.4 | n |  | TRUE
85 | bus_LV_230-55_0_3_node_63 | 0.4 | n |  | TRUE
86 | bus_LV_230-55_0_3_node_64 | 0.4 | n |  | TRUE
87 | bus_LV_230-55_0_3_node_71 | 0.4 | n |  | TRUE
88 | bus_LV_230-55_0_3_node_76 | 0.4 | n |  | TRUE
89 | bus_LV_230-55_0_3_node_77 | 0.4 | n |  | TRUE
90 | bus_LV_230-55_0_3_node_83 | 0.4 | n |  | TRUE
91 | bus_LV_230-55_0_3_node_85 | 0.4 | n |  | TRUE
92 | bus_LV_230-55_0_3_node_86 | 0.4 | n |  | TRUE
93 | bus_LV_230-55_0_3_node_81 | 0.4 | n |  | TRUE
94 | bus_LV_230-55_0_3_node_96 | 0.4 | n |  | TRUE
95 | bus_LV_230-55_0_3_node_98 | 0.4 | n |  | TRUE
96 | bus_LV_230-55_0_3_node_95 | 0.4 | n |  | TRUE
97 | bus_LV_230-55_0_3_node_87 | 0.4 | n |  | TRUE
98 | bus_LV_230-55_0_3_node_88 | 0.4 | n |  | TRUE
99 | bus_LV_230-55_0_3_node_93 | 0.4 | n |  | TRUE
100 | bus_MV_369_1_node_125 | 20 | n |  | TRUE

## load
| name | bus | p_mw | q_mvar | const_z_percent | const_i_percent | sn_mva | scaling | in_service | type
0 | LV_230-55_0_3_load_0 | 0 | 0.013183 | 0.003304 | 0 | 0 |  | 1 | TRUE | wye
1 | LV_230-55_0_3_load_108 | 5 | 0.00035361 | 8.8624e-05 | 0 | 0 |  | 1 | TRUE | wye
2 | LV_230-55_0_3_load_78 | 9 | 0.00765 | 0.0019173 | 0 | 0 |  | 1 | TRUE | wye
3 | LV_230-55_0_3_load_52 | 11 | 0.0044685 | 0.0011199 | 0 | 0 |  | 1 | TRUE | wye
4 | LV_230-55_0_3_load_106 | 12 | 0.0064331 | 0.0016123 | 0 | 0 |  | 1 | TRUE | wye
5 | LV_230-55_0_3_load_44 | 14 | 0.0014627 | 0.00036658 | 0 | 0 |  | 1 | TRUE | wye
6 | LV_230-55_0_3_load_43 | 16 | 0.0047844 | 0.0011991 | 0 | 0 |  | 1 | TRUE | wye
7 | LV_230-55_0_3_load_51 | 19 | 0.0062175 | 0.0015582 | 0 | 0 |  | 1 | TRUE | wye
8 | LV_230-55_0_3_load_61 | 22 | 0.035663 | 0.008938 | 0 | 0 |  | 1 | TRUE | wye
9 | LV_230-55_0_3_load_99 | 25 | 0.011036 | 0.002766 | 0 | 0 |  | 1 | TRUE | wye
10 | LV_230-55_0_3_load_94 | 26 | 0.0010379 | 0.00026012 | 0 | 0 |  | 1 | TRUE | wye
11 | LV_230-55_0_3_load_54 | 29 | 0.0033969 | 0.00085134 | 0 | 0 |  | 1 | TRUE | wye
12 | LV_230-55_0_3_load_46 | 31 | 0.0016584 | 0.00041564 | 0 | 0 |  | 1 | TRUE | wye
13 | LV_230-55_0_3_load_49 | 33 | 0.0016579 | 0.0004155 | 0 | 0 |  | 1 | TRUE | wye
14 | LV_230-55_0_3_load_74 | 35 | 0.011444 | 0.0028682 | 0 | 0 |  | 1 | TRUE | wye
15 | LV_230-55_0_3_load_72 | 37 | 0.031251 | 0.0078321 | 0 | 0 |  | 1 | TRUE | wye
16 | LV_230-55_0_3_load_53 | 40 | 0.0036455 | 0.00091366 | 0 | 0 |  | 1 | TRUE | wye
17 | LV_230-55_0_3_load_38 | 41 | 0.0011158 | 0.00027964 | 0 | 0 |  | 1 | TRUE | wye
18 | LV_230-55_0_3_load_36 | 42 | 0.01424 | 0.0035689 | 0 | 0 |  | 1 | TRUE | wye
19 | LV_230-55_0_3_load_97 | 44 | 0.0018223 | 0.00045672 | 0 | 0 |  | 1 | TRUE | wye
20 | LV_230-55_0_3_load_84 | 45 | 0.0018258 | 0.00045759 | 0 | 0 |  | 1 | TRUE | wye
21 | LV_230-55_0_3_load_69 | 49 | 0.007662 | 0.0019203 | 0 | 0 |  | 1 | TRUE | wye
22 | LV_230-55_0_3_load_67 | 51 | 0.0068428 | 0.001715 | 0 | 0 |  | 1 | TRUE | wye
23 | LV_230-55_0_3_load_105 | 52 | 0.0031729 | 0.00079521 | 0 | 0 |  | 1 | TRUE | wye
24 | LV_230-55_0_3_load_107 | 53 | 0.0036458 | 0.00091372 | 0 | 0 |  | 1 | TRUE | wye
25 | LV_230-55_0_3_load_57 | 55 | 0.0025716 | 0.0006445 | 0 | 0 |  | 1 | TRUE | wye
26 | LV_230-55_0_3_load_65 | 56 | 0.016827 | 0.0042173 | 0 | 0 |  | 1 | TRUE | wye
27 | LV_230-55_0_3_load_66 | 57 | 0.0052459 | 0.0013147 | 0 | 0 |  | 1 | TRUE | wye
28 | LV_230-55_0_3_load_55 | 58 | 0.0027705 | 0.00069436 | 0 | 0 |  | 1 | TRUE | wye
29 | LV_230-55_0_3_load_45 | 59 | 0.0010216 | 0.00025603 | 0 | 0 |  | 1 | TRUE | wye
30 | LV_230-55_0_3_load_103 | 60 | 0.00071252 | 0.00017857 | 0 | 0 |  | 1 | TRUE | wye
31 | LV_230-55_0_3_load_100 | 61 | 0.00024567 | 6.157e-05 | 0 | 0 |  | 1 | TRUE | wye
32 | LV_230-55_0_3_load_79 | 62 | 0.0021086 | 0.00052847 | 0 | 0 |  | 1 | TRUE | wye
33 | LV_230-55_0_3_load_42 | 63 | 0.0049343 | 0.0012367 | 0 | 0 |  | 1 | TRUE | wye
34 | LV_230-55_0_3_load_80 | 64 | 0.011445 | 0.0028684 | 0 | 0 |  | 1 | TRUE | wye
35 | LV_230-55_0_3_load_70 | 65 | 0.0034069 | 0.00085385 | 0 | 0 |  | 1 | TRUE | wye
36 | LV_230-55_0_3_load_62 | 66 | 0.011472 | 0.0028751 | 0 | 0 |  | 1 | TRUE | wye
37 | LV_230-55_0_3_load_59 | 67 | 0.013178 | 0.0033028 | 0 | 0 |  | 1 | TRUE | wye
38 | LV_230-55_0_3_load_75 | 68 | 0.010684 | 0.0026776 | 0 | 0 |  | 1 | TRUE | wye
39 | LV_230-55_0_3_load_92 | 69 | 0.0010386 | 0.00026029 | 0 | 0 |  | 1 | TRUE | wye
40 | LV_230-55_0_3_load_47 | 70 | 0.00116 | 0.00029072 | 0 | 0 |  | 1 | TRUE | wye
41 | LV_230-55_0_3_load_41 | 71 | 0.00081343 | 0.00020387 | 0 | 0 |  | 1 | TRUE | wye
42 | LV_230-55_0_3_load_50 | 73 | 0.00069726 | 0.00017475 | 0 | 0 |  | 1 | TRUE | wye
43 | LV_230-55_0_3_load_48 | 74 | 0.0012245 | 0.00030689 | 0 | 0 |  | 1 | TRUE | wye
44 | LV_230-55_0_3_load_90 | 75 | 0.0016302 | 0.00040856 | 0 | 0 |  | 1 | TRUE | wye
45 | LV_230-55_0_3_load_82 | 76 | 0.0018104 | 0.00045373 | 0 | 0 |  | 1 | TRUE | wye
46 | LV_230-55_0_3_load_104 | 77 | 0.014309 | 0.0035861 | 0 | 0 |  | 1 | TRUE | wye
47 | LV_230-55_0_3_load_101 | 78 | 0.00027974 | 7.0109e-05 | 0 | 0 |  | 1 | TRUE | wye
48 | LV_230-55_0_3_load_58 | 80 | 0.0058635 | 0.0014695 | 0 | 0 |  | 1 | TRUE | wye
49 | LV_230-55_0_3_load_91 | 81 | 0.00015764 | 3.9509e-05 | 0 | 0 |  | 1 | TRUE | wye
50 | LV_230-55_0_3_load_89 | 82 | 0.00015727 | 3.9417e-05 | 0 | 0 |  | 1 | TRUE | wye
51 | LV_230-55_0_3_load_56 | 83 | 0.0025029 | 0.00062729 | 0 | 0 |  | 1 | TRUE | wye
52 | LV_230-55_0_3_load_39 | 84 | 0.004934 | 0.0012366 | 0 | 0 |  | 1 | TRUE | wye
53 | LV_230-55_0_3_load_63 | 85 | 0.0080544 | 0.0020186 | 0 | 0 |  | 1 | TRUE | wye
54 | LV_230-55_0_3_load_64 | 86 | 0.010931 | 0.0027397 | 0 | 0 |  | 1 | TRUE | wye
55 | LV_230-55_0_3_load_71 | 87 | 0.0034966 | 0.00087633 | 0 | 0 |  | 1 | TRUE | wye
56 | LV_230-55_0_3_load_76 | 88 | 0.0018079 | 0.00045309 | 0 | 0 |  | 1 | TRUE | wye
57 | LV_230-55_0_3_load_77 | 89 | 0.0010411 | 0.00026092 | 0 | 0 |  | 1 | TRUE | wye
58 | LV_230-55_0_3_load_85 | 91 | 0.0013609 | 0.00034109 | 0 | 0 |  | 1 | TRUE | wye
59 | LV_230-55_0_3_load_86 | 92 | 0.0018249 | 0.00045736 | 0 | 0 |  | 1 | TRUE | wye
60 | LV_230-55_0_3_load_81 | 93 | 0.0010434 | 0.00026151 | 0 | 0 |  | 1 | TRUE | wye
61 | LV_230-55_0_3_load_96 | 94 | 0.0020954 | 0.00052515 | 0 | 0 |  | 1 | TRUE | wye
62 | LV_230-55_0_3_load_98 | 95 | 0.002017 | 0.0005055 | 0 | 0 |  | 1 | TRUE | wye
63 | LV_230-55_0_3_load_95 | 96 | 0.001043 | 0.00026139 | 0 | 0 |  | 1 | TRUE | wye
64 | LV_230-55_0_3_load_87 | 97 | 0.0001575 | 3.9472e-05 | 0 | 0 |  | 1 | TRUE | wye
65 | LV_230-55_0_3_load_88 | 98 | 0.00025383 | 6.3616e-05 | 0 | 0 |  | 1 | TRUE | wye
66 | LV_230-55_0_3_load_93 | 99 | 0.0010405 | 0.00026077 | 0 | 0 |  | 1 | TRUE | wye

## ext_grid
| name | bus | vm_pu | va_degree | slack_weight | in_service
0 |  | 87 | 1 | 0 | 1 | TRUE

## line
| name | std_type | from_bus | to_bus | length_km | r_ohm_per_km | x_ohm_per_km | c_nf_per_km | g_us_per_km | max_i_ka | df | parallel | type | in_service
0 | LV_230-55_0_3_line_0 |  | 0 | 1 | 0.025094 | 0.125 | 0.08 | 261 | 0 | 0.364 | 1 | 1 | cs | TRUE
1 | LV_230-55_0_3_line_1 |  | 1 | 2 | 0.046975 | 0.125 | 0.08 | 261 | 0 | 0.364 | 1 | 1 | cs | TRUE
2 | LV_230-55_0_3_line_2 |  | 2 | 60 | 0.021613 | 0.125 | 0.08 | 261 | 0 | 0.364 | 1 | 1 | cs | TRUE
3 | LV_230-55_0_3_line_3 |  | 2 | 61 | 0.030943 | 0.125 | 0.08 | 261 | 0 | 0.364 | 1 | 1 | cs | TRUE
4 | LV_230-55_0_3_line_4 |  | 3 | 4 | 0.020064 | 0.125 | 0.08 | 261 | 0 | 0.364 | 1 | 1 | cs | TRUE
5 | LV_230-55_0_3_line_5 |  | 3 | 5 | 0.020683 | 0.125 | 0.08 | 261 | 0 | 0.364 | 1 | 1 | cs | TRUE
6 | LV_230-55_0_3_line_6 |  | 4 | 31 | 0.016837 | 0.125 | 0.08 | 261 | 0 | 0.364 | 1 | 1 | cs | TRUE
7 | LV_230-55_0_3_line_7 |  | 4 | 59 | 0.031301 | 0.125 | 0.08 | 261 | 0 | 0.364 | 1 | 1 | cs | TRUE
8 | LV_230-55_0_3_line_8 |  | 5 | 46 | 0.034699 | 0.125 | 0.08 | 261 | 0 | 0.364 | 1 | 1 | cs | TRUE
9 | LV_230-55_0_3_line_9 |  | 6 | 7 | 0.045709 | 0.125 | 0.08 | 261 | 0 | 0.364 | 1 | 1 | cs | TRUE
10 | LV_230-55_0_3_line_10 |  | 6 | 8 | 0.040448 | 0.125 | 0.08 | 261 | 0 | 0.364 | 1 | 1 | cs | TRUE
11 | LV_230-55_0_3_line_11 |  | 6 | 9 | 0.010172 | 0.125 | 0.08 | 261 | 0 | 0.364 | 1 | 1 | cs | TRUE
12 | LV_230-55_0_3_line_12 |  | 7 | 26 | 0.015841 | 0.125 | 0.08 | 261 | 0 | 0.364 | 1 | 1 | cs | TRUE
13 | LV_230-55_0_3_line_13 |  | 8 | 57 | 0.021866 | 0.125 | 0.08 | 261 | 0 | 0.364 | 1 | 1 | cs | TRUE
14 | LV_230-55_0_3_line_14 |  | 8 | 30 | 0.014969 | 0.125 | 0.08 | 261 | 0 | 0.364 | 1 | 1 | cs | TRUE
15 | LV_230-55_0_3_line_15 |  | 9 | 62 | 0.004067 | 0.125 | 0.08 | 261 | 0 | 0.364 | 1 | 1 | cs | TRUE
16 | LV_230-55_0_3_line_16 |  | 10 | 11 | 0.029102 | 0.125 | 0.08 | 261 | 0 | 0.364 | 1 | 1 | cs | TRUE
17 | LV_230-55_0_3_line_17 |  | 10 | 12 | 0.014021 | 0.125 | 0.08 | 261 | 0 | 0.364 | 1 | 1 | cs | TRUE
18 | LV_230-55_0_3_line_18 |  | 11 | 19 | 0.017341 | 0.125 | 0.08 | 261 | 0 | 0.364 | 1 | 1 | cs | TRUE
19 | LV_230-55_0_3_line_19 |  | 12 | 53 | 0.023696 | 0.125 | 0.08 | 261 | 0 | 0.364 | 1 | 1 | cs | TRUE
20 | LV_230-55_0_3_line_20 |  | 13 | 14 | 0.022112 | 0.125 | 0.08 | 261 | 0 | 0.364 | 1 | 1 | cs | TRUE
21 | LV_230-55_0_3_line_21 |  | 13 | 15 | 0.0094981 | 0.125 | 0.08 | 261 | 0 | 0.364 | 1 | 1 | cs | TRUE
22 | LV_230-55_0_3_line_22 |  | 13 | 16 | 0.031183 | 0.125 | 0.08 | 261 | 0 | 0.364 | 1 | 1 | cs | TRUE
23 | LV_230-55_0_3_line_23 |  | 15 | 58 | 0.030352 | 0.125 | 0.08 | 261 | 0 | 0.364 | 1 | 1 | cs | TRUE
24 | LV_230-55_0_3_line_24 |  | 16 | 63 | 0.021093 | 0.125 | 0.08 | 261 | 0 | 0.364 | 1 | 1 | cs | TRUE
25 | LV_230-55_0_3_line_25 |  | 17 | 18 | 0.02461 | 0.125 | 0.08 | 261 | 0 | 0.364 | 1 | 1 | cs | TRUE
26 | LV_230-55_0_3_line_26 |  | 17 | 19 | 0.014669 | 0.125 | 0.08 | 261 | 0 | 0.364 | 1 | 1 | cs | TRUE
27 | LV_230-55_0_3_line_27 |  | 18 | 52 | 0.018896 | 0.125 | 0.08 | 261 | 0 | 0.364 | 1 | 1 | cs | TRUE
28 | LV_230-55_0_3_line_28 |  | 20 | 21 | 0.003898 | 0.125 | 0.08 | 261 | 0 | 0.364 | 1 | 1 | cs | TRUE
29 | LV_230-55_0_3_line_29 |  | 20 | 22 | 0.01661 | 0.125 | 0.08 | 261 | 0 | 0.364 | 1 | 1 | cs | TRUE
30 | LV_230-55_0_3_line_30 |  | 21 | 64 | 0.003878 | 0.125 | 0.08 | 261 | 0 | 0.364 | 1 | 1 | cs | TRUE
31 | LV_230-55_0_3_line_31 |  | 21 | 65 | 0.012778 | 0.125 | 0.08 | 261 | 0 | 0.364 | 1 | 2 | cs | TRUE
32 | LV_230-55_0_3_line_32 |  | 22 | 66 | 0.010491 | 0.125 | 0.08 | 261 | 0 | 0.364 | 1 | 1 | cs | TRUE
33 | LV_230-55_0_3_line_33 |  | 23 | 24 | 0.022268 | 0.125 | 0.08 | 261 | 0 | 0.364 | 1 | 1 | cs | TRUE
34 | LV_230-55_0_3_line_34 |  | 23 | 25 | 0.014072 | 0.125 | 0.08 | 261 | 0 | 0.364 | 1 | 1 | cs | TRUE
35 | LV_230-55_0_3_line_35 |  | 24 | 68 | 0.014038 | 0.125 | 0.08 | 261 | 0 | 0.364 | 1 | 1 | cs | TRUE
36 | LV_230-55_0_3_line_36 |  | 24 | 37 | 0.0165 | 0.125 | 0.08 | 261 | 0 | 0.364 | 1 | 1 | cs | TRUE
37 | LV_230-55_0_3_line_37 |  | 26 | 69 | 1.631e-05 | 0.125 | 0.08 | 261 | 0 | 0.364 | 1 | 1 | cs | TRUE
38 | LV_230-55_0_3_line_38 |  | 27 | 28 | 0.004464 | 0.125 | 0.08 | 261 | 0 | 0.364 | 1 | 1 | cs | TRUE
39 | LV_230-55_0_3_line_39 |  | 27 | 29 | 0.024919 | 0.125 | 0.08 | 261 | 0 | 0.364 | 1 | 1 | cs | TRUE
40 | LV_230-55_0_3_line_40 |  | 28 | 40 | 0.015682 | 0.125 | 0.08 | 261 | 0 | 0.364 | 1 | 1 | cs | TRUE
41 | LV_230-55_0_3_line_41 |  | 29 | 38 | 0.0034913 | 0.125 | 0.08 | 261 | 0 | 0.364 | 1 | 1 | cs | TRUE
42 | LV_230-55_0_3_line_42 |  | 30 | 31 | 0.030002 | 0.125 | 0.08 | 261 | 0 | 0.364 | 1 | 1 | cs | TRUE
43 | LV_230-55_0_3_line_43 |  | 30 | 32 | 0.010008 | 0.125 | 0.08 | 261 | 0 | 0.364 | 1 | 1 | cs | TRUE
44 | LV_230-55_0_3_line_44 |  | 30 | 33 | 0.012496 | 0.125 | 0.08 | 261 | 0 | 0.364 | 1 | 1 | cs | TRUE
45 | LV_230-55_0_3_line_45 |  | 32 | 41 | 0.037947 | 0.125 | 0.08 | 261 | 0 | 0.364 | 1 | 1 | cs | TRUE
46 | LV_230-55_0_3_line_46 |  | 32 | 42 | 0.02462 | 0.125 | 0.08 | 261 | 0 | 0.364 | 1 | 1 | cs | TRUE
47 | LV_230-55_0_3_line_47 |  | 33 | 70 | 0.018661 | 0.125 | 0.08 | 261 | 0 | 0.364 | 1 | 1 | cs | TRUE
48 | LV_230-55_0_3_line_48 |  | 34 | 35 | 0.014571 | 0.125 | 0.08 | 261 | 0 | 0.364 | 1 | 1 | cs | TRUE
49 | LV_230-55_0_3_line_49 |  | 34 | 36 | 0.005176 | 0.125 | 0.08 | 261 | 0 | 0.364 | 1 | 1 | cs | TRUE
50 | LV_230-55_0_3_line_50 |  | 34 | 37 | 0.033084 | 0.125 | 0.08 | 261 | 0 | 0.364 | 1 | 1 | cs | TRUE
51 | LV_230-55_0_3_line_51 |  | 35 | 64 | 0.0090075 | 0.125 | 0.08 | 261 | 0 | 0.364 | 1 | 1 | cs | TRUE
52 | LV_230-55_0_3_line_52 |  | 36 | 56 | 0.014007 | 0.125 | 0.08 | 261 | 0 | 0.364 | 1 | 1 | cs | TRUE
53 | LV_230-55_0_3_line_53 |  | 36 | 39 | 0.003893 | 0.125 | 0.08 | 261 | 0 | 0.364 | 1 | 1 | cs | TRUE
54 | LV_230-55_0_3_line_54 |  | 38 | 39 | 0.026505 | 0.125 | 0.08 | 261 | 0 | 0.364 | 1 | 1 | cs | TRUE
55 | LV_230-55_0_3_line_55 |  | 39 | 53 | 0.015737 | 0.125 | 0.08 | 261 | 0 | 0.364 | 1 | 1 | cs | TRUE
56 | LV_230-55_0_3_line_56 |  | 41 | 71 | 0.020761 | 0.125 | 0.08 | 261 | 0 | 0.364 | 1 | 1 | cs | TRUE
57 | LV_230-55_0_3_line_57 |  | 42 | 72 | 0.024752 | 0.125 | 0.08 | 261 | 0 | 0.364 | 1 | 1 | cs | TRUE
58 | LV_230-55_0_3_line_58 |  | 43 | 44 | 0.020217 | 0.125 | 0.08 | 261 | 0 | 0.364 | 1 | 1 | cs | TRUE
59 | LV_230-55_0_3_line_59 |  | 43 | 45 | 0.012717 | 0.125 | 0.08 | 261 | 0 | 0.364 | 1 | 1 | cs | TRUE
60 | LV_230-55_0_3_line_60 |  | 44 | 75 | 0.016281 | 0.125 | 0.08 | 261 | 0 | 0.364 | 1 | 1 | cs | TRUE
61 | LV_230-55_0_3_line_61 |  | 45 | 76 | 0.052265 | 0.125 | 0.08 | 261 | 0 | 0.364 | 1 | 1 | cs | TRUE
62 | LV_230-55_0_3_line_62 |  | 46 | 47 | 0.053924 | 0.125 | 0.08 | 261 | 0 | 0.364 | 1 | 1 | cs | TRUE
63 | LV_230-55_0_3_line_63 |  | 47 | 77 | 0.009842 | 0.125 | 0.08 | 261 | 0 | 0.364 | 1 | 1 | cs | TRUE
64 | LV_230-55_0_3_line_64 |  | 47 | 78 | 0.0077365 | 0.125 | 0.08 | 261 | 0 | 0.364 | 1 | 1 | cs | TRUE
65 | LV_230-55_0_3_line_65 |  | 48 | 49 | 0.024027 | 0.125 | 0.08 | 261 | 0 | 0.364 | 1 | 1 | cs | TRUE
66 | LV_230-55_0_3_line_66 |  | 48 | 50 | 0.004639 | 0.125 | 0.08 | 261 | 0 | 0.364 | 1 | 1 | cs | TRUE
67 | LV_230-55_0_3_line_67 |  | 48 | 51 | 0.015321 | 0.125 | 0.08 | 261 | 0 | 0.364 | 1 | 2 | cs | TRUE
68 | LV_230-55_0_3_line_68 |  | 50 | 72 | 0.003872 | 0.125 | 0.08 | 261 | 0 | 0.364 | 1 | 1 | cs | TRUE
69 | LV_230-55_0_3_line_69 |  | 50 | 54 | 0.044909 | 0.125 | 0.08 | 261 | 0 | 0.364 | 1 | 1 | cs | TRUE
70 | LV_230-55_0_3_line_70 |  | 50 | 67 | 0.024603 | 0.125 | 0.08 | 261 | 0 | 0.364 | 1 | 1 | cs | TRUE
71 | LV_230-55_0_3_line_71 |  | 51 | 79 | 0.017011 | 0.125 | 0.08 | 261 | 0 | 0.364 | 1 | 3 | cs | TRUE
72 | LV_230-55_0_3_line_72 |  | 54 | 55 | 0.015869 | 0.125 | 0.08 | 261 | 0 | 0.364 | 1 | 1 | cs | TRUE
73 | LV_230-55_0_3_line_73 |  | 55 | 80 | 0.0019829 | 0.125 | 0.08 | 261 | 0 | 0.364 | 1 | 1 | cs | TRUE
74 | LV_230-55_0_3_line_74 |  | 58 | 83 | 0.0075698 | 0.125 | 0.08 | 261 | 0 | 0.364 | 1 | 1 | cs | TRUE
75 | LV_230-55_0_3_line_75 |  | 61 | 78 | 0.0092848 | 0.125 | 0.08 | 261 | 0 | 0.364 | 1 | 1 | cs | TRUE
76 | LV_230-55_0_3_line_76 |  | 63 | 84 | 0.022388 | 0.125 | 0.08 | 261 | 0 | 0.364 | 1 | 1 | cs | TRUE
77 | LV_230-55_0_3_line_77 |  | 65 | 79 | 0.015213 | 0.125 | 0.08 | 261 | 0 | 0.364 | 1 | 3 | cs | TRUE
78 | LV_230-55_0_3_line_78 |  | 66 | 85 | 0.0084028 | 0.125 | 0.08 | 261 | 0 | 0.364 | 1 | 1 | cs | TRUE
79 | LV_230-55_0_3_line_79 |  | 69 | 99 | 0.0094502 | 0.125 | 0.08 | 261 | 0 | 0.364 | 1 | 1 | cs | TRUE
80 | LV_230-55_0_3_line_80 |  | 70 | 74 | 0.023383 | 0.125 | 0.08 | 261 | 0 | 0.364 | 1 | 1 | cs | TRUE
81 | LV_230-55_0_3_line_81 |  | 72 | 84 | 0.036778 | 0.125 | 0.08 | 261 | 0 | 0.364 | 1 | 1 | cs | TRUE
82 | LV_230-55_0_3_line_82 |  | 73 | 74 | 0.014433 | 0.125 | 0.08 | 261 | 0 | 0.364 | 1 | 1 | cs | TRUE
83 | LV_230-55_0_3_line_83 |  | 75 | 98 | 0.0046362 | 0.125 | 0.08 | 261 | 0 | 0.364 | 1 | 1 | cs | TRUE
84 | LV_230-55_0_3_line_84 |  | 76 | 93 | 8.9468e-06 | 0.125 | 0.08 | 261 | 0 | 0.364 | 1 | 1 | cs | TRUE
85 | LV_230-55_0_3_line_85 |  | 79 | 87 | 0.013576 | 0.125 | 0.08 | 261 | 0 | 0.364 | 1 | 3 | cs | TRUE
86 | LV_230-55_0_3_line_86 |  | 81 | 82 | 4.0549e-05 | 0.125 | 0.08 | 261 | 0 | 0.364 | 1 | 1 | cs | TRUE
87 | LV_230-55_0_3_line_87 |  | 82 | 97 | 0.0094619 | 0.125 | 0.08 | 261 | 0 | 0.364 | 1 | 1 | cs | TRUE
88 | LV_230-55_0_3_line_88 |  | 85 | 86 | 0.002683 | 0.125 | 0.08 | 261 | 0 | 0.364 | 1 | 1 | cs | TRUE
89 | LV_230-55_0_3_line_89 |  | 88 | 89 | 4.5986e-05 | 0.125 | 0.08 | 261 | 0 | 0.364 | 1 | 1 | cs | TRUE
90 | LV_230-55_0_3_line_90 |  | 89 | 90 | 0.012595 | 0.125 | 0.08 | 261 | 0 | 0.364 | 1 | 1 | cs | TRUE
91 | LV_230-55_0_3_line_91 |  | 90 | 91 | 0.021748 | 0.125 | 0.08 | 261 | 0 | 0.364 | 1 | 1 | cs | TRUE
92 | LV_230-55_0_3_line_92 |  | 90 | 92 | 0.020186 | 0.125 | 0.08 | 261 | 0 | 0.364 | 1 | 1 | cs | TRUE
93 | LV_230-55_0_3_line_93 |  | 90 | 93 | 0.012243 | 0.125 | 0.08 | 261 | 0 | 0.364 | 1 | 1 | cs | TRUE
94 | LV_230-55_0_3_line_94 |  | 91 | 94 | 0.00067983 | 0.125 | 0.08 | 261 | 0 | 0.364 | 1 | 1 | cs | TRUE
95 | LV_230-55_0_3_line_95 |  | 92 | 95 | 0.00023862 | 0.125 | 0.08 | 261 | 0 | 0.364 | 1 | 1 | cs | TRUE
96 | LV_230-55_0_3_line_96 |  | 94 | 96 | 0.02136 | 0.125 | 0.08 | 261 | 0 | 0.364 | 1 | 1 | cs | TRUE
97 | LV_230-55_0_3_line_97 |  | 96 | 99 | 2.5369e-05 | 0.125 | 0.08 | 261 | 0 | 0.364 | 1 | 1 | cs | TRUE
98 | LV_230-55_0_3_line_98 |  | 97 | 98 | 0.0026329 | 0.125 | 0.08 | 261 | 0 | 0.364 | 1 | 1 | cs | TRUE

## trafo
| name | std_type | hv_bus | lv_bus | sn_mva | vn_hv_kv | vn_lv_kv | vk_percent | vkr_percent | pfe_kw | i0_percent | shift_degree | tap_side | tap_neutral | tap_min | tap_max | tap_step_percent | tap_step_degree | tap_pos | tap_phase_shifter | parallel | df | in_service
0 | LV_230-55_0_3_trafo_71 | 0.63 MVA 20/0.4 kV | 100 | 87 | 0.63 | 20 | 0.4 | 6 | 1.206 | 1.65 | 0.2619 | 150 | hv | 0 | -2 | 2 | 2.5 | 0 | 0 | FALSE | 1 | 1 | TRUE

## line_geodata
| x0 | y0 | x1 | y1 | x2 | y2 | x3 | y3 | x4 | y4
0 | 2695926.1486 | 1262145.3629 | 2695903.4292 | 1262156.0173
1 | 2695926.1486 | 1262145.3629 | 2695943.8178 | 1262137.0761 | 2695949.6137 | 1262137.0034 | 2695959.2459 | 1262132.7005 | 2695965.7818 | 1262141.814
2 | 2695965.7818 | 1262141.814 | 2695974.9592 | 1262161.3815
3 | 2695965.7818 | 1262141.814 | 2695993.6273 | 1262128.3201
4 | 2696084.2438 | 1262146.5074 | 2696095.4834 | 1262150.8713 | 2696102.5962 | 1262147.1949
5 | 2696084.2438 | 1262146.5074 | 2696076.8489 | 1262146.6763 | 2696064.7947 | 1262152.264
6 | 2696102.5962 | 1262147.1949 | 2696109.8548 | 1262162.3865
7 | 2696102.5962 | 1262147.1949 | 2696131.4282 | 1262135.0115
8 | 2696033.7468 | 1262167.5489 | 2696038.1769 | 1262164.3405 | 2696058.7711 | 1262155.0562 | 2696064.7947 | 1262152.264
9 | 2696044.8084 | 1262238.0525 | 2696086.0782 | 1262218.1509
10 | 2696109.272 | 1262195.8874 | 2696111.7916 | 1262201.2772 | 2696113.5029 | 1262204.9302 | 2696094.8441 | 1262213.3672 | 2696086.0782 | 1262218.1509
11 | 2696086.0782 | 1262218.1509 | 2696089.8824 | 1262226.097 | 2696090.1849 | 1262227.4252
12 | 2696044.8084 | 1262238.0525 | 2696051.6111 | 1262252.3581
13 | 2696109.272 | 1262195.8874 | 2696089.5516 | 1262205.3334
14 | 2696109.272 | 1262195.8874 | 2696117.633 | 1262191.9089 | 2696122.7893 | 1262189.4574
15 | 2696089.0788 | 1262231.0324 | 2696090.0572 | 1262230.1809 | 2696090.2146 | 1262229.305 | 2696090.1849 | 1262227.4252
16 | 2696236.5085 | 1262308.1361 | 2696249.0018 | 1262334.4198
17 | 2696236.5085 | 1262308.1361 | 2696223.8574 | 1262314.181
18 | 2696256.4461 | 1262350.0814 | 2696249.0018 | 1262334.4198
19 | 2696223.8574 | 1262314.181 | 2696202.477 | 1262324.3969
20 | 2696247.4256 | 1262195.7668 | 2696237.9144 | 1262175.8052
21 | 2696247.4256 | 1262195.7668 | 2696248.985 | 1262199.0282 | 2696251.5133 | 1262204.3403
22 | 2696247.4256 | 1262195.7668 | 2696219.27 | 1262209.1708
23 | 2696251.5133 | 1262204.3403 | 2696224.0659 | 1262217.2974
24 | 2696200.2252 | 1262218.2374 | 2696219.27 | 1262209.1708
25 | 2696262.7436 | 1262363.3301 | 2696264.1066 | 1262366.1546 | 2696266.9783 | 1262372.1173 | 2696273.4288 | 1262385.4998
26 | 2696262.7436 | 1262363.3301 | 2696256.4461 | 1262350.0814
27 | 2696273.4288 | 1262385.4998 | 2696256.295 | 1262393.468
28 | 2696174.3132 | 1262301.6749 | 2696170.7894 | 1262303.3634
29 | 2696174.3132 | 1262301.6749 | 2696189.2904 | 1262294.494
30 | 2696170.7894 | 1262303.3634 | 2696172.4404 | 1262306.8724
31 | 2696170.7894 | 1262303.3634 | 2696165.1732 | 1262291.8858
32 | 2696198.75 | 1262289.9586 | 2696189.2904 | 1262294.494
33 | 2696137.487 | 1262349.0481 | 2696117.2309 | 1262358.4266
34 | 2696117.2309 | 1262358.4266 | 2696111.3122 | 1262345.6594
35 | 2696137.487 | 1262349.0481 | 2696131.6189 | 1262336.296
36 | 2696137.487 | 1262349.0481 | 2696152.459 | 1262342.1128
37 | 2696051.6111 | 1262252.3581 | 2696051.6181 | 1262252.3728
38 | 2696214.2407 | 1262384.6027 | 2696212.2791 | 1262380.5898
39 | 2696212.2791 | 1262380.5898 | 2696201.3354 | 1262358.2027
40 | 2696214.2407 | 1262384.6027 | 2696228.602 | 1262378.3041
41 | 2696199.8021 | 1262355.0661 | 2696201.3354 | 1262358.2027
42 | 2696122.7893 | 1262189.4574 | 2696109.8548 | 1262162.3865
43 | 2696122.7893 | 1262189.4574 | 2696124.6567 | 1262195.1034 | 2696125.9277 | 1262198.9605
44 | 2696122.7893 | 1262189.4574 | 2696134.0761 | 1262184.095
45 | 2696125.9277 | 1262198.9605 | 2696160.1751 | 1262182.6169
46 | 2696125.9277 | 1262198.9605 | 2696127.1706 | 1262202.6949 | 2696136.1146 | 1262221.3451
47 | 2696150.9312 | 1262176.087 | 2696134.0761 | 1262184.095
48 | 2696182.479 | 1262328.207 | 2696176.2754 | 1262315.0227
49 | 2696182.479 | 1262328.207 | 2696184.7543 | 1262332.8589
50 | 2696182.479 | 1262328.207 | 2696152.459 | 1262342.1128
51 | 2696172.4404 | 1262306.8724 | 2696176.2754 | 1262315.0227
52 | 2696184.7543 | 1262332.8589 | 2696172.0538 | 1262338.7654
53 | 2696184.7543 | 1262332.8589 | 2696188.2778 | 1262331.1815
54 | 2696188.2778 | 1262331.1815 | 2696192.9692 | 1262341.0881 | 2696199.8021 | 1262355.0661
55 | 2696188.2778 | 1262331.1815 | 2696202.477 | 1262324.3969
56 | 2696160.1751 | 1262182.6169 | 2696178.9116 | 1262173.6755
57 | 2696146.804 | 1262243.6695 | 2696144.5526 | 1262238.9401 | 2696136.1146 | 1262221.3451
58 | 2696004.7287 | 1262333.6128 | 2695996.0435 | 1262315.3569
59 | 2696004.7287 | 1262333.6128 | 2696016.2153 | 1262328.1565
60 | 2695989.0492 | 1262300.6551 | 2695996.0435 | 1262315.3569
61 | 2696063.425 | 1262305.7312 | 2696016.2153 | 1262328.1565
62 | 2696008.9448 | 1262120.8974 | 2696012.3206 | 1262127.8578 | 2696025.8516 | 1262157.2346 | 2696029.9393 | 1262158.869 | 2696033.7468 | 1262167.5489
63 | 2696008.9448 | 1262120.8974 | 2696017.7725 | 1262116.4926
64 | 2696008.9448 | 1262120.8974 | 2696001.9827 | 1262124.2711
65 | 2696144.2806 | 1262249.1774 | 2696122.5576 | 1262259.4432
66 | 2696144.2806 | 1262249.1774 | 2696148.4727 | 1262247.1661
67 | 2696144.2806 | 1262249.1774 | 2696151.0122 | 1262262.9398
68 | 2696148.4727 | 1262247.1661 | 2696146.804 | 1262243.6695
69 | 2696189.0724 | 1262227.7214 | 2696148.4727 | 1262247.1661
70 | 2696148.4727 | 1262247.1661 | 2696153.1872 | 1262257.0508 | 2696159.0284 | 1262269.3891
71 | 2696158.4867 | 1262278.2208 | 2696151.0122 | 1262262.9398
72 | 2696189.0724 | 1262227.7214 | 2696195.7785 | 1262242.1034
73 | 2696195.7785 | 1262242.1034 | 2696196.6164 | 1262243.9005
74 | 2696217.2205 | 1262220.5289 | 2696224.0659 | 1262217.2974
75 | 2695993.6273 | 1262128.3201 | 2696001.9827 | 1262124.2711
76 | 2696180.0108 | 1262227.8608 | 2696200.2252 | 1262218.2374
77 | 2696158.4867 | 1262278.2208 | 2696165.1732 | 1262291.8858
78 | 2696198.75 | 1262289.9586 | 2696206.3269 | 1262286.3258
79 | 2696051.6181 | 1262252.3728 | 2696055.6765 | 1262260.9072
80 | 2696150.9312 | 1262176.087 | 2696172.0513 | 1262166.0527
81 | 2696146.804 | 1262243.6695 | 2696180.0108 | 1262227.8608
82 | 2696172.0513 | 1262166.0527 | 2696185.0879 | 1262159.8589
83 | 2695987.0575 | 1262296.4686 | 2695989.0492 | 1262300.6551
84 | 2696063.425 | 1262305.7312 | 2696063.4331 | 1262305.7273
85 | 2696158.4867 | 1262278.2208 | 2696146.3148 | 1262284.2339
86 | 2695981.8615 | 1262285.5468 | 2695981.8441 | 1262285.5101
87 | 2695985.9264 | 1262294.091 | 2695981.8615 | 1262285.5468
88 | 2696208.7462 | 1262285.1659 | 2696206.3269 | 1262286.3258
89 | 2696085.869 | 1262295.0707 | 2696085.9105 | 1262295.0509
90 | 2696074.4922 | 1262300.4741 | 2696085.869 | 1262295.0707
91 | 2696074.4922 | 1262300.4741 | 2696069.8873 | 1262290.7914 | 2696065.1522 | 1262280.8338
92 | 2696074.4922 | 1262300.4741 | 2696083.1612 | 1262318.7035
93 | 2696074.4922 | 1262300.4741 | 2696063.4331 | 1262305.7273
94 | 2696064.8602 | 1262280.2198 | 2696065.1522 | 1262280.8338
95 | 2696083.2636 | 1262318.919 | 2696083.1612 | 1262318.7035
96 | 2696055.6874 | 1262260.9301 | 2696064.8602 | 1262280.2198
97 | 2696055.6765 | 1262260.9072 | 2696055.6874 | 1262260.9301
98 | 2695985.9264 | 1262294.091 | 2695987.0575 | 1262296.4686

## bus_geodata
| x | y | coords
0 | 2695903.4292 | 1262156.0173
1 | 2695926.1486 | 1262145.3629
2 | 2695965.7818 | 1262141.814
3 | 2696084.2438 | 1262146.5074
4 | 2696102.5962 | 1262147.1949
5 | 2696064.7947 | 1262152.264
6 | 2696086.0782 | 1262218.1509
7 | 2696044.8084 | 1262238.0525
8 | 2696109.272 | 1262195.8874
9 | 2696090.1849 | 1262227.4252
10 | 2696236.5085 | 1262308.1361
11 | 2696249.0018 | 1262334.4198
12 | 2696223.8574 | 1262314.181
13 | 2696247.4256 | 1262195.7668
14 | 2696237.9144 | 1262175.8052
15 | 2696251.5133 | 1262204.3403
16 | 2696219.27 | 1262209.1708
17 | 2696262.7436 | 1262363.3301
18 | 2696273.4288 | 1262385.4998
19 | 2696256.4461 | 1262350.0814
20 | 2696174.3132 | 1262301.6749
21 | 2696170.7894 | 1262303.3634
22 | 2696189.2904 | 1262294.494
23 | 2696117.2309 | 1262358.4266
24 | 2696137.487 | 1262349.0481
25 | 2696111.3122 | 1262345.6594
26 | 2696051.6111 | 1262252.3581
27 | 2696212.2791 | 1262380.5898
28 | 2696214.2407 | 1262384.6027
29 | 2696201.3354 | 1262358.2027
30 | 2696122.7893 | 1262189.4574
31 | 2696109.8548 | 1262162.3865
32 | 2696125.9277 | 1262198.9605
33 | 2696134.0761 | 1262184.095
34 | 2696182.479 | 1262328.207
35 | 2696176.2754 | 1262315.0227
36 | 2696184.7542 | 1262332.8589
37 | 2696152.459 | 1262342.1128
38 | 2696199.8021 | 1262355.0661
39 | 2696188.2778 | 1262331.1815
40 | 2696228.602 | 1262378.3041
41 | 2696160.1751 | 1262182.6169
42 | 2696136.1146 | 1262221.3451
43 | 2696004.7287 | 1262333.6128
44 | 2695996.0435 | 1262315.3569
45 | 2696016.2153 | 1262328.1565
46 | 2696033.7468 | 1262167.5489
47 | 2696008.9448 | 1262120.8974
48 | 2696144.2806 | 1262249.1774
49 | 2696122.5576 | 1262259.4432
50 | 2696148.4727 | 1262247.1661
51 | 2696151.0122 | 1262262.9398
52 | 2696256.295 | 1262393.468
53 | 2696202.477 | 1262324.3969
54 | 2696189.0724 | 1262227.7214
55 | 2696195.7785 | 1262242.1034
56 | 2696172.0538 | 1262338.7654
57 | 2696089.5516 | 1262205.3334
58 | 2696224.0659 | 1262217.2974
59 | 2696131.4282 | 1262135.0115
60 | 2695974.9592 | 1262161.3815
61 | 2695993.6273 | 1262128.3201
62 | 2696089.0788 | 1262231.0324
63 | 2696200.2252 | 1262218.2374
64 | 2696172.4404 | 1262306.8724
65 | 2696165.1732 | 1262291.8858
66 | 2696198.75 | 1262289.9586
67 | 2696159.0284 | 1262269.3891
68 | 2696131.6189 | 1262336.296
69 | 2696051.6181 | 1262252.3728
70 | 2696150.9312 | 1262176.087
71 | 2696178.9116 | 1262173.6755
72 | 2696146.804 | 1262243.6695
73 | 2696185.0879 | 1262159.8589
74 | 2696172.0513 | 1262166.0527
75 | 2695989.0492 | 1262300.6551
76 | 2696063.425 | 1262305.7312
77 | 2696017.7725 | 1262116.4926
78 | 2696001.9827 | 1262124.2711
79 | 2696158.4867 | 1262278.2208
80 | 2696196.6164 | 1262243.9005
81 | 2695981.8441 | 1262285.5101
82 | 2695981.8615 | 1262285.5468
83 | 2696217.2205 | 1262220.5289
84 | 2696180.0108 | 1262227.8608
85 | 2696206.3269 | 1262286.3258
86 | 2696208.7462 | 1262285.1659
87 | 2696146.3148 | 1262284.2339
88 | 2696085.9105 | 1262295.0509
89 | 2696085.869 | 1262295.0707
90 | 2696074.4922 | 1262300.4741
91 | 2696065.1522 | 1262280.8338
92 | 2696083.1612 | 1262318.7035
93 | 2696063.4331 | 1262305.7273
94 | 2696064.8602 | 1262280.2198
95 | 2696083.2636 | 1262318.919
96 | 2696055.6874 | 1262260.9301
97 | 2695985.9264 | 1262294.091
98 | 2695987.0575 | 1262296.4686
99 | 2696055.6765 | 1262260.9072
100 | 2696137.9941 | 1262289.1521

## line_std_types
| c_nf_per_km | r_ohm_per_km | x_ohm_per_km | max_i_ka | type | q_mm2 | alpha | voltage_rating
NAYY 4x50 SE | 210 | 0.642 | 0.083 | 0.142 | cs | 50 | 0.00403 | LV
NAYY 4x120 SE | 264 | 0.225 | 0.08 | 0.242 | cs | 120 | 0.00403 | LV
NAYY 4x150 SE | 261 | 0.208 | 0.08 | 0.27 | cs | 150 | 0.00403 | LV
NA2XS2Y 1x95 RM/25 12/20 kV | 216 | 0.313 | 0.132 | 0.252 | cs | 95 | 0.00403 | MV
NA2XS2Y 1x185 RM/25 12/20 kV | 273 | 0.161 | 0.117 | 0.362 | cs | 185 | 0.00403 | MV
NA2XS2Y 1x240 RM/25 12/20 kV | 304 | 0.122 | 0.112 | 0.421 | cs | 240 | 0.00403 | MV
NA2XS2Y 1x95 RM/25 6/10 kV | 315 | 0.313 | 0.123 | 0.249 | cs | 95 | 0.00403 | MV
NA2XS2Y 1x185 RM/25 6/10 kV | 406 | 0.161 | 0.11 | 0.358 | cs | 185 | 0.00403 | MV
NA2XS2Y 1x240 RM/25 6/10 kV | 456 | 0.122 | 0.105 | 0.416 | cs | 240 | 0.00403 | MV
NA2XS2Y 1x150 RM/25 12/20 kV | 250 | 0.206 | 0.116 | 0.319 | cs | 150 | 0.00403 | MV
NA2XS2Y 1x120 RM/25 12/20 kV | 230 | 0.253 | 0.119 | 0.283 | cs | 120 | 0.00403 | MV
NA2XS2Y 1x70 RM/25 12/20 kV | 190 | 0.443 | 0.132 | 0.22 | cs | 70 | 0.00403 | MV
NA2XS2Y 1x150 RM/25 6/10 kV | 360 | 0.206 | 0.11 | 0.315 | cs | 150 | 0.00403 | MV
NA2XS2Y 1x120 RM/25 6/10 kV | 340 | 0.253 | 0.113 | 0.28 | cs | 120 | 0.00403 | MV
NA2XS2Y 1x70 RM/25 6/10 kV | 280 | 0.443 | 0.123 | 0.217 | cs | 70 | 0.00403 | MV
N2XS(FL)2Y 1x120 RM/35 64/110 kV | 112 | 0.153 | 0.166 | 0.366 | cs | 120 | 0.00393 | HV
N2XS(FL)2Y 1x185 RM/35 64/110 kV | 125 | 0.099 | 0.156 | 0.457 | cs | 185 | 0.00393 | HV
N2XS(FL)2Y 1x240 RM/35 64/110 kV | 135 | 0.075 | 0.149 | 0.526 | cs | 240 | 0.00393 | HV
N2XS(FL)2Y 1x300 RM/35 64/110 kV | 144 | 0.06 | 0.144 | 0.588 | cs | 300 | 0.00393 | HV
15-AL1/3-ST1A 0.4 | 11 | 1.8769 | 0.35 | 0.105 | ol | 16 | 0.00403 | LV
24-AL1/4-ST1A 0.4 | 11.25 | 1.2012 | 0.335 | 0.14 | ol | 24 | 0.00403 | LV
48-AL1/8-ST1A 0.4 | 12.2 | 0.5939 | 0.3 | 0.21 | ol | 48 | 0.00403 | LV
94-AL1/15-ST1A 0.4 | 13.2 | 0.306 | 0.29 | 0.35 | ol | 94 | 0.00403 | LV
34-AL1/6-ST1A 10.0 | 9.7 | 0.8342 | 0.36 | 0.17 | ol | 34 | 0.00403 | MV
48-AL1/8-ST1A 10.0 | 10.1 | 0.5939 | 0.35 | 0.21 | ol | 48 | 0.00403 | MV
70-AL1/11-ST1A 10.0 | 10.4 | 0.4132 | 0.339 | 0.29 | ol | 70 | 0.00403 | MV
94-AL1/15-ST1A 10.0 | 10.75 | 0.306 | 0.33 | 0.35 | ol | 94 | 0.00403 | MV
122-AL1/20-ST1A 10.0 | 11.1 | 0.2376 | 0.323 | 0.41 | ol | 122 | 0.00403 | MV
149-AL1/24-ST1A 10.0 | 11.25 | 0.194 | 0.315 | 0.47 | ol | 149 | 0.00403 | MV
34-AL1/6-ST1A 20.0 | 9.15 | 0.8342 | 0.382 | 0.17 | ol | 34 | 0.00403 | MV
48-AL1/8-ST1A 20.0 | 9.5 | 0.5939 | 0.372 | 0.21 | ol | 48 | 0.00403 | MV
70-AL1/11-ST1A 20.0 | 9.7 | 0.4132 | 0.36 | 0.29 | ol | 70 | 0.00403 | MV
94-AL1/15-ST1A 20.0 | 10 | 0.306 | 0.35 | 0.35 | ol | 94 | 0.00403 | MV
122-AL1/20-ST1A 20.0 | 10.3 | 0.2376 | 0.344 | 0.41 | ol | 122 | 0.00403 | MV
149-AL1/24-ST1A 20.0 | 10.5 | 0.194 | 0.337 | 0.47 | ol | 149 | 0.00403 | MV
184-AL1/30-ST1A 20.0 | 10.75 | 0.1571 | 0.33 | 0.535 | ol | 184 | 0.00403 | MV
243-AL1/39-ST1A 20.0 | 11 | 0.1188 | 0.32 | 0.645 | ol | 243 | 0.00403 | MV
48-AL1/8-ST1A 110.0 | 8 | 0.5939 | 0.46 | 0.21 | ol | 48 | 0.00403 | HV
70-AL1/11-ST1A 110.0 | 8.4 | 0.4132 | 0.45 | 0.29 | ol | 70 | 0.00403 | HV
94-AL1/15-ST1A 110.0 | 8.65 | 0.306 | 0.44 | 0.35 | ol | 94 | 0.00403 | HV
122-AL1/20-ST1A 110.0 | 8.5 | 0.2376 | 0.43 | 0.41 | ol | 122 | 0.00403 | HV
149-AL1/24-ST1A 110.0 | 8.75 | 0.194 | 0.41 | 0.47 | ol | 149 | 0.00403 | HV
184-AL1/30-ST1A 110.0 | 8.8 | 0.1571 | 0.4 | 0.535 | ol | 184 | 0.00403 | HV
243-AL1/39-ST1A 110.0 | 9 | 0.1188 | 0.39 | 0.645 | ol | 243 | 0.00403 | HV
305-AL1/39-ST1A 110.0 | 9.2 | 0.0949 | 0.38 | 0.74 | ol | 305 | 0.00403 | HV
490-AL1/64-ST1A 110.0 | 9.75 | 0.059 | 0.37 | 0.96 | ol | 490 | 0.00403 | HV
679-AL1/86-ST1A 110.0 | 9.95 | 0.042 | 0.36 | 1.15 | ol | 679 | 0.00403 | HV
490-AL1/64-ST1A 220.0 | 10 | 0.059 | 0.285 | 0.96 | ol | 490 | 0.00403 | HV
679-AL1/86-ST1A 220.0 | 11.7 | 0.042 | 0.275 | 1.15 | ol | 679 | 0.00403 | HV
490-AL1/64-ST1A 380.0 | 11 | 0.059 | 0.253 | 0.96 | ol | 490 | 0.00403 | HV
679-AL1/86-ST1A 380.0 | 14.6 | 0.042 | 0.25 | 1.15 | ol | 679 | 0.00403 | HV

## trafo_std_types
| i0_percent | pfe_kw | vkr_percent | sn_mva | vn_lv_kv | vn_hv_kv | vk_percent | shift_degree | vector_group | tap_side | tap_neutral | tap_min | tap_max | tap_step_degree | tap_step_percent | tap_phase_shifter
160 MVA 380/110 kV | 0.06 | 60 | 0.25 | 160 | 110 | 380 | 12.2 | 0 | Yy0 | hv | 0 | -9 | 9 | 0 | 1.5 | FALSE
100 MVA 220/110 kV | 0.06 | 55 | 0.26 | 100 | 110 | 220 | 12 | 0 | Yy0 | hv | 0 | -9 | 9 | 0 | 1.5 | FALSE
63 MVA 110/20 kV | 0.04 | 22 | 0.32 | 63 | 20 | 110 | 18 | 150 | YNd5 | hv | 0 | -9 | 9 | 0 | 1.5 | FALSE
40 MVA 110/20 kV | 0.05 | 18 | 0.34 | 40 | 20 | 110 | 16.2 | 150 | YNd5 | hv | 0 | -9 | 9 | 0 | 1.5 | FALSE
25 MVA 110/20 kV | 0.07 | 14 | 0.41 | 25 | 20 | 110 | 12 | 150 | YNd5 | hv | 0 | -9 | 9 | 0 | 1.5 | FALSE
63 MVA 110/10 kV | 0.04 | 22 | 0.32 | 63 | 10 | 110 | 18 | 150 | YNd5 | hv | 0 | -9 | 9 | 0 | 1.5 | FALSE
40 MVA 110/10 kV | 0.05 | 18 | 0.34 | 40 | 10 | 110 | 16.2 | 150 | YNd5 | hv | 0 | -9 | 9 | 0 | 1.5 | FALSE
25 MVA 110/10 kV | 0.07 | 14 | 0.41 | 25 | 10 | 110 | 12 | 150 | YNd5 | hv | 0 | -9 | 9 | 0 | 1.5 | FALSE
0.25 MVA 20/0.4 kV | 0.32 | 0.8 | 1.44 | 0.25 | 0.4 | 20 | 6 | 150 | Yzn5 | hv | 0 | -2 | 2 | 0 | 2.5 | FALSE
0.4 MVA 20/0.4 kV | 0.3375 | 1.35 | 1.425 | 0.4 | 0.4 | 20 | 6 | 150 | Dyn5 | hv | 0 | -2 | 2 | 0 | 2.5 | FALSE
0.63 MVA 20/0.4 kV | 0.2619 | 1.65 | 1.206 | 0.63 | 0.4 | 20 | 6 | 150 | Dyn5 | hv | 0 | -2 | 2 | 0 | 2.5 | FALSE
0.25 MVA 10/0.4 kV | 0.24 | 0.6 | 1.2 | 0.25 | 0.4 | 10 | 4 | 150 | Dyn5 | hv | 0 | -2 | 2 | 0 | 2.5 | FALSE
0.4 MVA 10/0.4 kV | 0.2375 | 0.95 | 1.325 | 0.4 | 0.4 | 10 | 4 | 150 | Dyn5 | hv | 0 | -2 | 2 | 0 | 2.5 | FALSE
0.63 MVA 10/0.4 kV | 0.1873 | 1.18 | 1.0794 | 0.63 | 0.4 | 10 | 4 | 150 | Dyn5 | hv | 0 | -2 | 2 | 0 | 2.5 | FALSE

## trafo3w_std_types
| sn_hv_mva | sn_mv_mva | sn_lv_mva | vn_hv_kv | vn_mv_kv | vn_lv_kv | vk_hv_percent | vk_mv_percent | vk_lv_percent | vkr_hv_percent | vkr_mv_percent | vkr_lv_percent | pfe_kw | i0_percent | shift_mv_degree | shift_lv_degree | vector_group | tap_side | tap_neutral | tap_min | tap_max | tap_step_percent
63/25/38 MVA 110/20/10 kV | 63 | 25 | 38 | 110 | 20 | 10 | 10.4 | 10.4 | 10.4 | 0.28 | 0.32 | 0.35 | 35 | 0.89 | 0 | 0 | YN0yn0yn0 | hv | 0 | -10 | 10 | 1.2
63/25/38 MVA 110/10/10 kV | 63 | 25 | 38 | 110 | 10 | 10 | 10.4 | 10.4 | 10.4 | 0.28 | 0.32 | 0.35 | 35 | 0.89 | 0 | 0 | YN0yn0yn0 | hv | 0 | -10 | 10 | 1.2

## fuse_std_types
| fuse_type | i_rated_a | t_avg | t_min | t_total | x_avg | x_min | x_total
HV 100A | HV 100A | 100 | 0 | [10.0, 3.64, 0.854, 0.281, 0.1, 0.0531, 0.022, 0.01] | [10.0, 4.267, 1.21, 0.403, 0.1, 0.058, 0.022, 0.01] | 0 | [300.0, 350.0, 450.0, 550.0, 700.0, 850.0, 1200.0, 1752.0] | [600.0, 700.0, 900.0, 1150.0, 1665.0, 2000.0, 3000.0, 4313.0]
HV 10A | HV 10A | 10 | 0 | [10.0, 1675.0, 0.344, 0.156, 0.1, 0.0417, 0.0171, 0.01] | [10.0, 1.3, 0.3, 0.155, 0.1, 0.0555, 0.023, 0.01] | 0 | [30.0, 32.0, 35.0, 37.0, 39.0, 50.0, 70.0, 88.0] | [60.0, 70.0, 80.0, 87.0, 94.0, 110.0, 150.0, 216.0]
HV 125A | HV 125A | 125 | 0 | [10.0, 1.82, 0.344, 0.1, 0.0467, 0.0269, 0.01] | [10.0, 2.478, 0.426, 0.1, 0.0427, 0.0211, 0.01] | 0 | [375.0, 500.0, 700.0, 925.0, 1200.0, 1500.0, 2341.0] | [750.0, 1000.0, 1500.0, 2200.0, 3000.0, 4000.0, 5765.0]
HV 160A | HV 160A | 160 | 0 | [10.0, 4.15, 1.03, 0.198, 0.1, 0.051, 0.0172, 0.01] | [10.0, 2.3, 0.734, 0.274, 0.1, 0.046, 0.0177, 0.01] | 0 | [480.0, 550.0, 700.0, 1000.0, 1260.0, 1600.0, 2500.0, 3227.0] | [960.0, 1300.0, 1700.0, 2200.0, 2996.0, 4000.0, 6000.0, 7946.0]
HV 16A | HV 16A | 16 | 0 | [10.0, 0.352, 0.164, 0.1, 0.0649, 0.0342, 0.01] | [10.0, 2.34, 0.722, 0.181, 0.1, 0.055, 0.0296, 0.01] | 0 | [48.0, 60.0, 65.0, 71.0, 80.0, 100.0, 162.0] | [96.0, 110.0, 125.0, 150.0, 168.0, 200.0, 250.0, 398.0]
HV 200A | HV 200A | 200 | 0 | [10.0, 4.267, 1.21, 0.403, 0.1, 0.058, 0.022, 0.01] | [10.0, 3.73, 1.654, 0.328, 0.1, 0.0531, 0.019, 0.01] | 0 | [600.0, 700.0, 900.0, 1150.0, 1665.0, 2000.0, 3000.0, 4313.0] | [1200.0, 1500.0, 1800.0, 2700.0, 3960.0, 5000.0, 7500.0, 10620.0]
HV 20A | HV 20A | 20 | 0 | [10.0, 1.3, 0.3, 0.155, 0.1, 0.0555, 0.023, 0.01] | [10.0, 1.3, 0.161, 0.1, 0.0611, 0.0399, 0.0141, 0.01] | 0 | [60.0, 70.0, 80.0, 87.0, 94.0, 110.0, 150.0, 216.0] | [120.0, 150.0, 200.0, 223.0, 260.0, 300.0, 450.0, 532.0]
HV 25A | HV 25A | 25 | 0 | [10.0, 2.512, 0.833, 0.299, 0.1, 0.0372, 0.0223, 0.01] | [10.0, 3.125, 0.597, 0.198, 0.1, 0.0378, 0.022, 0.01] | 0 | [75.0, 82.0, 90.0, 100.0, 124.0, 170.0, 200.0, 289.0] | [150.0, 170.0, 210.0, 250.0, 294.0, 400.0, 500.0, 711.0]
HV 31.5A | HV 31.5A | 31.5 | 0 | [10.0, 2.34, 0.722, 0.181, 0.1, 0.055, 0.0296, 0.01] | [10.0, 2.84, 0.368, 0.164, 0.1, 0.0621, 0.0378, 0.0195, 0.01] | 0 | [95.0, 110.0, 125.0, 150.0, 165.0, 200.0, 250.0, 390.0] | [189.0, 220.0, 300.0, 350.0, 393.0, 450.0, 530.0, 700.0, 960.0]
HV 40A | HV 40A | 40 | 0 | [10.0, 1.3, 0.161, 0.1, 0.0611, 0.0399, 0.0141, 0.01] | [10.0, 2.05, 0.369, 0.198, 0.1, 0.051, 0.0298, 0.01] | 0 | [120.0, 150.0, 200.0, 223.0, 260.0, 300.0, 450.0, 532.0] | [240.0, 300.0, 400.0, 450.0, 530.0, 650.0, 800.0, 1311.0]
HV 50A | HV 50A | 50 | 0 | [10.0, 3.215, 0.597, 0.198, 0.1, 0.0378, 0.022, 0.01] | [10.0, 3.64, 0.854, 0.281, 0.1, 0.0531, 0.022, 0.01] | 0 | [150.0, 170.0, 210.0, 250.0, 294.0, 400.0, 500.0, 711.0] | [300.0, 350.0, 450.0, 550.0, 700.0, 850.0, 1200.0, 1752.0]
HV 6.3A | HV 6.3A | 6.3 | 0 | [10.0, 1.39, 0.344, 0.168, 0.1, 0.056, 0.0263, 0.01] | [10.0, 1.711, 0.516, 0.198, 0.1, 0.0634, 0.0303, 0.01] | 0 | [19.0, 19.5, 20.4, 20.8, 22.0, 25.0, 32.0, 48.0] | [38.0, 40.0, 43.0, 48.0, 53.0, 60.0, 75.0, 118.0]
HV 63A | HV 63A | 63 | 0 | [10.0, 2.84, 0.368, 0.164, 0.1, 0.0621, 0.0378, 0.0195, 0.01] | [10.0, 1.82, 0.344, 0.1, 0.0467, 0.0269, 0.01] | 0 | [189.0, 220.0, 300.0, 350.0, 393.0, 450.0, 530.0, 700.0, 961.0] | [378.0, 500.0, 700.0, 934.0, 1200.0, 1500.0, 2366.0]
HV 80A | HV 80A | 80 | 0 | [10.0, 2.05, 0.369, 0.198, 0.1, 0.051, 0.0298, 0.01] | [10.0, 4.15, 1.03, 0.198, 0.1, 0.051, 0.0172, 0.01] | 0 | [240.0, 300.0, 400.0, 450.0, 530.0, 650.0, 800.0, 1311.0] | [480.0, 550.0, 700.0, 1000.0, 1260.0, 1600.0, 2500.0, 3227.0]
Siemens NH-1-100 | Siemens NH-1-100 | 100 | [5400.0, 2000.0, 400.0, 20.0, 1.0, 0.2, 0.012, 0.004] | 0 | 0 | [150.0, 190.0, 250.0, 430.0, 900.0, 1250.0, 2700.0, 3600.0] | 0 | 0
Siemens NH-1-125 | Siemens NH-1-125 | 125 | [4800.0, 120.0, 7.0, 0.1, 0.004] | 0 | 0 | [180.0, 400.0, 740.0, 2000.0, 4250.0] | 0 | 0
Siemens NH-1-16 | Siemens NH-1-16 | 16 | [4000.0, 400.0, 2.0, 0.1, 0.04, 0.01] | 0 | 0 | [26.0, 35.0, 75.0, 150.0, 200.0, 300.0] | 0 | 0
Siemens NH-1-160 | Siemens NH-1-160 | 160 | [4800.0, 120.0, 7.0, 0.1, 0.004] | 0 | 0 | [210.0, 500.0, 900.0, 2300.0, 5000.0] | 0 | 0
Siemens NH-1-25 | Siemens NH-1-25 | 25 | [4000.0, 1000.0, 10.0, 0.2, 0.02, 0.01] | 0 | 0 | [40.0, 50.0, 100.0, 210.0, 400.0, 500.0] | 0 | 0
Siemens NH-1-50 | Siemens NH-1-50 | 50 | [4000.0, 40.0, 4.0, 1.0, 0.02, 0.01] | 0 | 0 | [86.0, 200.0, 300.0, 400.0, 1000.0, 1280.0] | 0 | 0
Siemens NH-1-63 | Siemens NH-1-63 | 63 | [4000.0, 100.0, 10.0, 2.0, 0.04, 0.01] | 0 | 0 | [100.0, 200.0, 300.0, 400.0, 1000.0, 1500.0] | 0 | 0
Siemens NH-1-80 | Siemens NH-1-80 | 80 | [4800.0, 120.0, 7.0, 0.1, 0.01] | 0 | 0 | [150.58, 250.0, 450.0, 1150.0, 2470.0] | 0 | 0
Siemens NH-2-1000 | Siemens NH-2-1000 | 1000 | [4800.0, 120.0, 7.0, 0.1, 0.004] | 0 | 0 | [1900.0, 3500.0, 8400.0, 24000.0, 52000.0] | 0 | 0
Siemens NH-2-200 | Siemens NH-2-200 | 200 | [4800.0, 120.0, 7.0, 0.1, 0.004] | 0 | 0 | [280.0, 650.0, 1200.0, 3000.0, 7000.0] | 0 | 0
Siemens NH-2-224 | Siemens NH-2-224 | 224 | [4800.0, 120.0, 7.0, 0.2, 0.04, 0.004] | 0 | 0 | [400.0, 750.0, 1453.0, 3025.0, 4315.0, 7600.0] | 0 | 0
Siemens NH-2-250 | Siemens NH-2-250 | 250 | [4800.0, 120.0, 7.0, 0.1, 0.004] | 0 | 0 | [450.0, 800.0, 1650.0, 4000.0, 8500.0] | 0 | 0
Siemens NH-2-315 | Siemens NH-2-315 | 315 | [4800.0, 120.0, 7.0, 0.1, 0.004] | 0 | 0 | [550.0, 920.0, 1900.0, 5000.0, 11000.0] | 0 | 0
Siemens NH-2-355 | Siemens NH-2-355 | 355 | [4800.0, 120.0, 6.0, 0.1, 0.004] | 0 | 0 | [650.0, 1116.27, 2350.0, 5840.0, 12790.0] | 0 | 0
Siemens NH-2-400 | Siemens NH-2-400 | 400 | [4800.0, 120.0, 7.0, 0.1, 0.004] | 0 | 0 | [720.0, 1350.0, 2800.0, 6500.0, 15000.0] | 0 | 0
Siemens NH-2-425 | Siemens NH-2-425 | 425 | [4800.0, 120.0, 7.0, 0.1, 0.004] | 0 | 0 | [850.0, 1500.0, 3050.0, 7500.0, 16500.0] | 0 | 0
Siemens NH-2-630 | Siemens NH-2-630 | 630 | [4800.0, 120.0, 7.0, 0.1, 0.004] | 0 | 0 | [1200.0, 2000.0, 4800.0, 12000.0, 26000.0] | 0 | 0

## res_bus
| vm_pu | va_degree | p_mw | q_mvar
0 | 0.98511 | -0.28709 | 0.013183 | 0.003304
1 | 0.98541 | -0.28115 | 0 | 0
2 | 0.98598 | -0.27004 | 0 | 0
3 | 0.9895 | -0.20177 | 0 | 0
4 | 0.99004 | -0.19138 | 0 | 0
5 | 0.98895 | -0.21248 | 0.00035361 | 8.8624e-05
6 | 0.98963 | -0.19927 | 0 | 0
7 | 0.98866 | -0.21814 | 0 | 0
8 | 0.99085 | -0.17559 | 0 | 0
9 | 0.98954 | -0.20104 | 0.00765 | 0.0019173
10 | 0.99259 | -0.14254 | 0 | 0
11 | 0.99222 | -0.14968 | 0.0044685 | 0.0011199
12 | 0.99276 | -0.13911 | 0.0064331 | 0.0016123
13 | 0.99439 | -0.10755 | 0 | 0
14 | 0.99436 | -0.10812 | 0.0014627 | 0.00036658
15 | 0.99435 | -0.10843 | 0 | 0
16 | 0.99458 | -0.10385 | 0.0047844 | 0.0011991
17 | 0.99203 | -0.15339 | 0 | 0
18 | 0.99196 | -0.15478 | 0 | 0
19 | 0.99207 | -0.15257 | 0.0062175 | 0.0015582
20 | 0.99635 | -0.069904 | 0 | 0
21 | 0.99659 | -0.06538 | 0 | 0
22 | 0.99535 | -0.089206 | 0.035663 | 0.008938
23 | 0.99173 | -0.15913 | 0 | 0
24 | 0.99195 | -0.15477 | 0 | 0
25 | 0.99159 | -0.16188 | 0.011036 | 0.002766
26 | 0.98832 | -0.22469 | 0.0010379 | 0.00026012
27 | 0.99327 | -0.12929 | 0 | 0
28 | 0.99326 | -0.12957 | 0 | 0
29 | 0.99336 | -0.12768 | 0.0033969 | 0.00085134
30 | 0.99138 | -0.16545 | 0 | 0
31 | 0.9905 | -0.18237 | 0.0016584 | 0.00041564
32 | 0.99206 | -0.1522 | 0 | 0
33 | 0.99132 | -0.1665 | 0.0016579 | 0.0004155
34 | 0.99388 | -0.11745 | 0 | 0
35 | 0.99523 | -0.091574 | 0.011444 | 0.0028682
36 | 0.99366 | -0.12182 | 0 | 0
37 | 0.99228 | -0.14843 | 0.031251 | 0.0078321
38 | 0.99338 | -0.12725 | 0 | 0
39 | 0.99355 | -0.12395 | 0 | 0
40 | 0.99321 | -0.13058 | 0.0036455 | 0.00091366
41 | 0.992 | -0.1535 | 0.0011158 | 0.00027964
42 | 0.9938 | -0.11885 | 0.01424 | 0.0035689
43 | 0.98701 | -0.25027 | 0 | 0
44 | 0.98693 | -0.25178 | 0.0018223 | 0.00045672
45 | 0.98706 | -0.24932 | 0.0018258 | 0.00045759
46 | 0.98803 | -0.23027 | 0 | 0
47 | 0.9866 | -0.25798 | 0 | 0
48 | 0.99683 | -0.060701 | 0 | 0
49 | 0.99666 | -0.06393 | 0.007662 | 0.0019203
50 | 0.99626 | -0.071601 | 0 | 0
51 | 0.99782 | -0.041701 | 0.0068428 | 0.001715
52 | 0.9919 | -0.15584 | 0.0031729 | 0.00079521
53 | 0.9932 | -0.1306 | 0.0036458 | 0.00091372
54 | 0.99591 | -0.078257 | 0 | 0
55 | 0.99579 | -0.080609 | 0.0025716 | 0.0006445
56 | 0.99344 | -0.12598 | 0.016827 | 0.0042173
57 | 0.99075 | -0.17763 | 0.0052459 | 0.0013147
58 | 0.9942 | -0.11125 | 0.0027705 | 0.00069436
59 | 0.99001 | -0.19195 | 0.0010216 | 0.00025603
60 | 0.98597 | -0.27031 | 0.00071252 | 0.00017857
61 | 0.98638 | -0.26233 | 0.00024567 | 6.157e-05
62 | 0.98953 | -0.20119 | 0.0021086 | 0.00052847
63 | 0.99481 | -0.099563 | 0.0049343 | 0.0012367
64 | 0.99615 | -0.073801 | 0.011445 | 0.0028684
65 | 0.99769 | -0.044123 | 0.0034069 | 0.00085385
66 | 0.99506 | -0.094829 | 0.011472 | 0.0028751
67 | 0.99596 | -0.077296 | 0.013178 | 0.0033028
68 | 0.99182 | -0.15743 | 0.010684 | 0.0026776
69 | 0.98832 | -0.22469 | 0.0010386 | 0.00026029
70 | 0.99127 | -0.16752 | 0.00116 | 0.00029072
71 | 0.99198 | -0.1538 | 0.00081343 | 0.00020387
72 | 0.99586 | -0.079238 | 0 | 0
73 | 0.99122 | -0.1685 | 0.00069726 | 0.00017475
74 | 0.99123 | -0.16832 | 0.0012245 | 0.00030689
75 | 0.9869 | -0.25247 | 0.0016302 | 0.00040856
76 | 0.98735 | -0.2437 | 0.0018104 | 0.00045373
77 | 0.98647 | -0.2605 | 0.014309 | 0.0035861
78 | 0.9865 | -0.25998 | 0.00027974 | 7.0109e-05
79 | 0.99859 | -0.026982 | 0 | 0
80 | 0.99578 | -0.080813 | 0.0058635 | 0.0014695
81 | 0.98689 | -0.2526 | 0.00015764 | 3.9509e-05
82 | 0.98689 | -0.2526 | 0.00015727 | 3.9417e-05
83 | 0.99418 | -0.11159 | 0.0025029 | 0.00062729
84 | 0.99514 | -0.093076 | 0.004934 | 0.0012366
85 | 0.99492 | -0.097638 | 0.0080544 | 0.0020186
86 | 0.99489 | -0.098154 | 0.010931 | 0.0027397
87 | 1 | 0 | -0.34546 | -0.087025
88 | 0.98741 | -0.2424 | 0.0018079 | 0.00045309
89 | 0.98741 | -0.2424 | 0.0010411 | 0.00026092
90 | 0.98745 | -0.24176 | 0 | 0
91 | 0.98776 | -0.23572 | 0.0013609 | 0.00034109
92 | 0.98737 | -0.24315 | 0.0018249 | 0.00045736
93 | 0.98735 | -0.2437 | 0.0010434 | 0.00026151
94 | 0.98777 | -0.23551 | 0.0020954 | 0.00052515
95 | 0.98737 | -0.24316 | 0.002017 | 0.0005055
96 | 0.98814 | -0.22826 | 0.001043 | 0.00026139
97 | 0.98689 | -0.25255 | 0.0001575 | 3.9472e-05
98 | 0.98689 | -0.25253 | 0.00025383 | 6.3616e-05
99 | 0.98814 | -0.22825 | 0.0010405 | 0.00026077
100 | 0.99998 | 149.9956 | 0 | 0

## res_line
| p_from_mw | q_from_mvar | p_to_mw | q_to_mvar | pl_mw | ql_mvar | i_from_ka | i_to_ka | i_ka | vm_from_pu | va_from_degree | vm_to_pu | va_to_degree | loading_percent
0 | -0.013183 | -0.003304 | 0.013187 | 0.003306 | 3.7314e-06 | 2.0685e-06 | 0.019913 | 0.019913 | 0.019913 | 0.98511 | -0.28709 | 0.98541 | -0.28115 | 5.4706
1 | -0.013187 | -0.003306 | 0.013194 | 0.0033099 | 6.985e-06 | 3.8716e-06 | 0.019913 | 0.019913 | 0.019913 | 0.98541 | -0.28115 | 0.98598 | -0.27004 | 5.4706
2 | 0.00071253 | 0.0001783 | -0.00071252 | -0.00017857 | 9.3709e-09 | -2.6965e-07 | 0.0010752 | 0.0010753 | 0.0010753 | 0.98598 | -0.27004 | 0.98597 | -0.27031 | 0.29542
3 | -0.013906 | -0.0034882 | 0.013911 | 0.0034911 | 5.1113e-06 | 2.8764e-06 | 0.020988 | 0.020988 | 0.020988 | 0.98598 | -0.27004 | 0.98638 | -0.26233 | 5.7659
4 | -0.029181 | -0.0073483 | 0.029196 | 0.0073573 | 1.4497e-05 | 9.0202e-06 | 0.043895 | 0.043895 | 0.043895 | 0.9895 | -0.20177 | 0.99004 | -0.19138 | 12.0591
5 | 0.029181 | 0.0073483 | -0.029166 | -0.007339 | 1.4945e-05 | 9.299e-06 | 0.043895 | 0.043895 | 0.043895 | 0.9895 | -0.20177 | 0.98895 | -0.21248 | 12.0591
6 | -0.030217 | -0.007613 | 0.03023 | 0.0076211 | 1.3031e-05 | 8.1232e-06 | 0.04543 | 0.04543 | 0.04543 | 0.99004 | -0.19138 | 0.9905 | -0.18237 | 12.4809
7 | 0.0010216 | 0.00025564 | -0.0010216 | -0.00025603 | 2.767e-08 | -3.8478e-07 | 0.0015353 | 0.0015354 | 0.0015354 | 0.99004 | -0.19138 | 0.99001 | -0.19195 | 0.42182
8 | 0.028813 | 0.0072504 | -0.028788 | -0.0072352 | 2.4468e-05 | 1.5215e-05 | 0.043363 | 0.043363 | 0.043363 | 0.98895 | -0.21248 | 0.98803 | -0.23027 | 11.913
9 | 0.023212 | 0.0058318 | -0.023191 | -0.0058191 | 2.0885e-05 | 1.278e-05 | 0.034906 | 0.034906 | 0.034906 | 0.98963 | -0.19927 | 0.98866 | -0.21814 | 9.5897
10 | -0.032971 | -0.0082779 | 0.033008 | 0.0083013 | 3.7286e-05 | 2.3343e-05 | 0.049581 | 0.04958 | 0.049581 | 0.98963 | -0.19927 | 0.99085 | -0.17559 | 13.6211
11 | 0.0097594 | 0.0024461 | -0.0097586 | -0.0024457 | 8.214e-07 | 3.9501e-07 | 0.014674 | 0.014674 | 0.014674 | 0.98963 | -0.19927 | 0.98954 | -0.20104 | 4.0314
12 | 0.023191 | 0.0058191 | -0.023184 | -0.0058146 | 7.238e-06 | 4.4293e-06 | 0.034906 | 0.034907 | 0.034907 | 0.98866 | -0.21814 | 0.98832 | -0.22469 | 9.5897
13 | 0.0052464 | 0.0013148 | -0.0052459 | -0.0013147 | 5.09e-07 | 4.4147e-08 | 0.0078787 | 0.0078788 | 0.0078788 | 0.99085 | -0.17559 | 0.99075 | -0.17763 | 2.1645
14 | -0.038255 | -0.0096161 | 0.038273 | 0.0096277 | 1.8533e-05 | 1.1668e-05 | 0.057459 | 0.057459 | 0.057459 | 0.99085 | -0.17559 | 0.99138 | -0.16545 | 15.7855
15 | 0.0021086 | 0.00052842 | -0.0021086 | -0.00052847 | 1.5334e-08 | -4.2432e-08 | 0.0031708 | 0.0031708 | 0.0031708 | 0.98954 | -0.20104 | 0.98953 | -0.20119 | 0.87111
16 | 0.013865 | 0.0034762 | -0.013861 | -0.0034735 | 4.7153e-06 | 2.6418e-06 | 0.020786 | 0.020786 | 0.020786 | 0.99259 | -0.14254 | 0.99222 | -0.14968 | 5.7106
17 | -0.013865 | -0.0034762 | 0.013868 | 0.0034774 | 2.2718e-06 | 1.2727e-06 | 0.020786 | 0.020786 | 0.020786 | 0.99259 | -0.14254 | 0.99276 | -0.13911 | 5.7105
18 | 0.0093922 | 0.0023536 | -0.0093909 | -0.002353 | 1.2901e-06 | 6.0174e-07 | 0.014085 | 0.014085 | 0.014085 | 0.99222 | -0.14968 | 0.99207 | -0.15257 | 3.8696
19 | -0.020301 | -0.0050897 | 0.020309 | 0.0050947 | 8.2275e-06 | 4.9591e-06 | 0.030429 | 0.030429 | 0.030429 | 0.99276 | -0.13911 | 0.9932 | -0.1306 | 8.3595
20 | 0.0014627 | 0.00036631 | -0.0014627 | -0.00036658 | 3.9723e-08 | -2.6141e-07 | 0.0021887 | 0.0021888 | 0.0021888 | 0.99439 | -0.10755 | 0.99436 | -0.10812 | 0.60132
21 | 0.0052744 | 0.0013217 | -0.0052742 | -0.0013216 | 2.2187e-07 | 1.879e-08 | 0.0078926 | 0.0078926 | 0.0078926 | 0.99439 | -0.10755 | 0.99435 | -0.10843 | 2.1683
22 | -0.0067371 | -0.001688 | 0.0067383 | 0.0016883 | 1.1884e-06 | 3.56e-07 | 0.010081 | 0.010081 | 0.010081 | 0.99439 | -0.10755 | 0.99458 | -0.10385 | 2.7696
23 | 0.0052742 | 0.0013216 | -0.0052735 | -0.0013216 | 7.0904e-07 | 6.0133e-08 | 0.0078926 | 0.0078928 | 0.0078928 | 0.99435 | -0.10843 | 0.9942 | -0.11125 | 2.1683
24 | -0.011523 | -0.0028874 | 0.011525 | 0.0028886 | 2.3507e-06 | 1.2306e-06 | 0.017239 | 0.017239 | 0.017239 | 0.99458 | -0.10385 | 0.99481 | -0.099563 | 4.736
25 | 0.0031733 | 0.00079488 | -0.0031731 | -0.00079507 | 2.0908e-07 | -1.8391e-07 | 0.0047597 | 0.0047598 | 0.0047598 | 0.99203 | -0.15339 | 0.99196 | -0.15478 | 1.3076
26 | -0.0031733 | -0.00079488 | 0.0031734 | 0.00079477 | 1.2462e-07 | -1.0964e-07 | 0.0047597 | 0.0047596 | 0.0047597 | 0.99203 | -0.15339 | 0.99207 | -0.15257 | 1.3076
27 | 0.0031731 | 0.00079507 | -0.0031729 | -0.00079521 | 1.6054e-07 | -1.4117e-07 | 0.0047598 | 0.0047599 | 0.0047599 | 0.99196 | -0.15478 | 0.9919 | -0.15584 | 1.3077
28 | -0.066193 | -0.016617 | 0.066207 | 0.016626 | 1.4288e-05 | 9.0935e-06 | 0.098866 | 0.098866 | 0.098866 | 0.99635 | -0.069904 | 0.99659 | -0.06538 | 27.161
29 | 0.066193 | 0.016617 | -0.066132 | -0.016578 | 6.0882e-05 | 3.8748e-05 | 0.098866 | 0.098866 | 0.098866 | 0.99635 | -0.069904 | 0.99535 | -0.089206 | 27.161
30 | 0.12407 | 0.031247 | -0.12402 | -0.031215 | 4.9936e-05 | 3.1908e-05 | 0.18531 | 0.18531 | 0.18531 | 0.99659 | -0.06538 | 0.99615 | -0.073801 | 50.9081
31 | -0.19028 | -0.047873 | 0.19047 | 0.047997 | 0.00019348 | 0.00012349 | 0.28417 | 0.28417 | 0.28417 | 0.99659 | -0.06538 | 0.99769 | -0.044123 | 39.0345
32 | 0.030469 | 0.0076402 | -0.030461 | -0.0076351 | 8.1627e-06 | 5.0878e-06 | 0.045551 | 0.045551 | 0.045551 | 0.99535 | -0.089206 | 0.99506 | -0.094829 | 12.5141
33 | -0.011038 | -0.0027667 | 0.01104 | 0.0027679 | 2.2904e-06 | 1.1785e-06 | 0.016562 | 0.016561 | 0.016562 | 0.99173 | -0.15913 | 0.99195 | -0.15477 | 4.5499
34 | 0.011038 | 0.0027667 | -0.011036 | -0.002766 | 1.4475e-06 | 7.4482e-07 | 0.016562 | 0.016562 | 0.016562 | 0.99173 | -0.15913 | 0.99159 | -0.16188 | 4.5499
35 | 0.010685 | 0.0026783 | -0.010684 | -0.0026776 | 1.3525e-06 | 6.844e-07 | 0.016029 | 0.016029 | 0.016029 | 0.99195 | -0.15477 | 0.99182 | -0.15743 | 4.4035
36 | -0.021725 | -0.0054462 | 0.021732 | 0.0054502 | 6.572e-06 | 3.993e-06 | 0.03259 | 0.03259 | 0.03259 | 0.99195 | -0.15477 | 0.99228 | -0.14843 | 8.9534
37 | 0.022146 | 0.0055545 | -0.022146 | -0.0055545 | 6.7992e-09 | 4.1435e-09 | 0.033344 | 0.033344 | 0.033344 | 0.98832 | -0.22469 | 0.98832 | -0.22469 | 9.1604
38 | 0.0036458 | 0.00091354 | -0.0036457 | -0.00091357 | 4.9935e-08 | -2.582e-08 | 0.0054616 | 0.0054617 | 0.0054617 | 0.99327 | -0.12929 | 0.99326 | -0.12957 | 1.5005
39 | -0.0036458 | -0.00091354 | 0.003646 | 0.0009134 | 2.7874e-07 | -1.4417e-07 | 0.0054616 | 0.0054615 | 0.0054616 | 0.99327 | -0.12929 | 0.99336 | -0.12768 | 1.5004
40 | 0.0036457 | 0.00091357 | -0.0036455 | -0.00091366 | 1.7542e-07 | -9.0689e-08 | 0.0054617 | 0.0054617 | 0.0054617 | 0.99326 | -0.12957 | 0.99321 | -0.13058 | 1.5005
41 | -0.0070429 | -0.0017647 | 0.0070431 | 0.0017648 | 1.4572e-07 | 4.8062e-08 | 0.01055 | 0.01055 | 0.01055 | 0.99336 | -0.12768 | 0.99338 | -0.12725 | 2.8983
42 | 0.031915 | 0.0080529 | -0.031889 | -0.0080367 | 2.5837e-05 | 1.6149e-05 | 0.047922 | 0.047922 | 0.047922 | 0.99138 | -0.16545 | 0.9905 | -0.18237 | 13.1653
43 | -0.074928 | -0.018868 | 0.074975 | 0.018898 | 4.7495e-05 | 3.0267e-05 | 0.1125 | 0.1125 | 0.1125 | 0.99138 | -0.16545 | 0.99206 | -0.1522 | 30.9053
44 | 0.0047401 | 0.0011873 | -0.0047399 | -0.0011873 | 2.3718e-07 | -9.3171e-09 | 0.0071144 | 0.0071145 | 0.0071145 | 0.99138 | -0.16545 | 0.99132 | -0.1665 | 1.9545
45 | 0.0019293 | 0.00048283 | -0.0019292 | -0.00048324 | 1.1915e-07 | -4.1368e-07 | 0.0028936 | 0.0028938 | 0.0028938 | 0.99206 | -0.1522 | 0.992 | -0.1535 | 0.79499
46 | -0.076905 | -0.019381 | 0.077028 | 0.019459 | 0.00012293 | 7.8354e-05 | 0.11539 | 0.11539 | 0.11539 | 0.99206 | -0.1522 | 0.9938 | -0.11885 | 31.7002
47 | 0.003082 | 0.00077178 | -0.0030818 | -0.00077192 | 1.4975e-07 | -1.4473e-07 | 0.0046259 | 0.004626 | 0.004626 | 0.99132 | -0.1665 | 0.99127 | -0.16752 | 1.2709
48 | -0.10091 | -0.025338 | 0.10104 | 0.025417 | 0.00012475 | 7.965e-05 | 0.1511 | 0.1511 | 0.1511 | 0.99388 | -0.11745 | 0.99523 | -0.091574 | 41.5104
49 | 0.04785 | 0.012006 | -0.04784 | -0.011999 | 9.9631e-06 | 6.3093e-06 | 0.071645 | 0.071645 | 0.071645 | 0.99388 | -0.11745 | 0.99366 | -0.12182 | 19.6826
50 | 0.053061 | 0.013332 | -0.052983 | -0.013282 | 7.8321e-05 | 4.9697e-05 | 0.079453 | 0.079453 | 0.079453 | 0.99388 | -0.11745 | 0.99228 | -0.14843 | 21.8279
51 | -0.11248 | -0.028286 | 0.11258 | 0.028347 | 9.5573e-05 | 6.1049e-05 | 0.16821 | 0.16821 | 0.16821 | 0.99523 | -0.091574 | 0.99615 | -0.073801 | 46.2113
52 | 0.016831 | 0.0042193 | -0.016827 | -0.0042173 | 3.3367e-06 | 1.9541e-06 | 0.025204 | 0.025205 | 0.025205 | 0.99366 | -0.12182 | 0.99344 | -0.12598 | 6.9243
53 | 0.03101 | 0.0077802 | -0.031007 | -0.0077782 | 3.1485e-06 | 1.9646e-06 | 0.04644 | 0.04644 | 0.04644 | 0.99366 | -0.12182 | 0.99355 | -0.12395 | 12.7584
54 | -0.0070431 | -0.0017648 | 0.0070442 | 0.0017651 | 1.1063e-06 | 3.6481e-07 | 0.01055 | 0.01055 | 0.01055 | 0.99338 | -0.12725 | 0.99355 | -0.12395 | 2.8983
55 | 0.023962 | 0.0060131 | -0.023955 | -0.0060084 | 7.6017e-06 | 4.6613e-06 | 0.035891 | 0.035891 | 0.035891 | 0.99355 | -0.12395 | 0.9932 | -0.1306 | 9.8601
56 | 0.00081345 | 0.00020361 | -0.00081343 | -0.00020387 | 1.159e-08 | -2.606e-07 | 0.0012201 | 0.0012202 | 0.0012202 | 0.992 | -0.1535 | 0.99198 | -0.1538 | 0.33522
57 | -0.091268 | -0.023028 | 0.091441 | 0.023139 | 0.00017347 | 0.0001107 | 0.13671 | 0.13671 | 0.13671 | 0.9938 | -0.11885 | 0.99586 | -0.079238 | 37.5577
58 | 0.0041791 | 0.0010469 | -0.0041788 | -0.0010469 | 3.0093e-07 | -6.5768e-08 | 0.0063002 | 0.0063003 | 0.0063003 | 0.98701 | -0.25027 | 0.98693 | -0.25178 | 1.7309
59 | -0.0041791 | -0.0010469 | 0.0041793 | 0.0010468 | 1.8929e-07 | -4.1393e-08 | 0.0063002 | 0.0063002 | 0.0063002 | 0.98701 | -0.25027 | 0.98706 | -0.24932 | 1.7308
60 | 0.0023565 | 0.0005902 | -0.0023564 | -0.00059036 | 7.7064e-08 | -1.5872e-07 | 0.0035528 | 0.0035529 | 0.0035529 | 0.98693 | -0.25178 | 0.9869 | -0.25247 | 0.97606
61 | -0.0060051 | -0.0015044 | 0.0060067 | 0.0015048 | 1.6061e-06 | 3.5968e-07 | 0.0090526 | 0.0090524 | 0.0090526 | 0.98706 | -0.24932 | 0.98735 | -0.2437 | 2.487
62 | 0.028788 | 0.0072352 | -0.02875 | -0.0072115 | 3.8024e-05 | 2.3646e-05 | 0.043363 | 0.043364 | 0.043364 | 0.98803 | -0.23027 | 0.9866 | -0.25798 | 11.9131
63 | 0.01431 | 0.003587 | -0.014309 | -0.0035861 | 1.7193e-06 | 9.7468e-07 | 0.021583 | 0.021583 | 0.021583 | 0.9866 | -0.25798 | 0.98647 | -0.2605 | 5.9295
64 | 0.01444 | 0.0036245 | -0.014438 | -0.0036237 | 1.3763e-06 | 7.8202e-07 | 0.02178 | 0.02178 | 0.02178 | 0.9866 | -0.25798 | 0.9865 | -0.25998 | 5.9836
65 | 0.0076632 | 0.0019207 | -0.007662 | -0.0019203 | 1.179e-06 | 4.4142e-07 | 0.011439 | 0.011439 | 0.011439 | 0.99683 | -0.060701 | 0.99666 | -0.06393 | 3.1427
66 | 0.13459 | 0.034004 | -0.13452 | -0.033959 | 7.0283e-05 | 4.4921e-05 | 0.201 | 0.201 | 0.201 | 0.99683 | -0.060701 | 0.99626 | -0.071601 | 55.2199
67 | -0.14225 | -0.035925 | 0.14238 | 0.036007 | 0.00012964 | 8.2571e-05 | 0.21244 | 0.21244 | 0.21244 | 0.99683 | -0.060701 | 0.99782 | -0.041701 | 29.1813
68 | 0.11289 | 0.028539 | -0.11285 | -0.028512 | 4.1327e-05 | 2.6399e-05 | 0.16871 | 0.16871 | 0.16871 | 0.99626 | -0.071601 | 0.99586 | -0.079238 | 46.3481
69 | 0.0084388 | 0.0021156 | -0.0084361 | -0.0021144 | 2.6756e-06 | 1.1278e-06 | 0.012604 | 0.012605 | 0.012605 | 0.99626 | -0.071601 | 0.99591 | -0.078257 | 3.4628
70 | 0.013182 | 0.0033048 | -0.013178 | -0.0033028 | 3.5766e-06 | 1.9687e-06 | 0.019689 | 0.019689 | 0.019689 | 0.99626 | -0.071601 | 0.99596 | -0.077296 | 5.4091
71 | -0.14922 | -0.037722 | 0.14933 | 0.037789 | 0.00010541 | 6.6792e-05 | 0.22264 | 0.22264 | 0.22264 | 0.99782 | -0.041701 | 0.99859 | -0.026982 | 20.3886
72 | 0.0084361 | 0.0021144 | -0.0084352 | -0.002114 | 9.4544e-07 | 3.9862e-07 | 0.012605 | 0.012605 | 0.012605 | 0.99591 | -0.078257 | 0.99579 | -0.080609 | 3.4628
73 | 0.0058636 | 0.0014695 | -0.0058635 | -0.0014695 | 5.7086e-08 | 1.074e-08 | 0.0087619 | 0.008762 | 0.008762 | 0.99579 | -0.080609 | 0.99578 | -0.080813 | 2.4071
74 | 0.0025029 | 0.00062721 | -0.0025029 | -0.00062729 | 3.9837e-08 | -7.2665e-08 | 0.0037461 | 0.0037461 | 0.0037461 | 0.9942 | -0.11125 | 0.99418 | -0.11159 | 1.0292
75 | -0.014157 | -0.0035527 | 0.014159 | 0.0035536 | 1.5883e-06 | 8.98e-07 | 0.021358 | 0.021358 | 0.021358 | 0.98638 | -0.26233 | 0.9865 | -0.25998 | 5.8677
76 | -0.016459 | -0.0041253 | 0.016464 | 0.0041283 | 5.0888e-06 | 2.9661e-06 | 0.02462 | 0.02462 | 0.02462 | 0.99481 | -0.099563 | 0.99514 | -0.093076 | 6.7637
77 | -0.19388 | -0.04885 | 0.19404 | 0.048952 | 0.00015911 | 0.00010123 | 0.28925 | 0.28925 | 0.28925 | 0.99769 | -0.044123 | 0.99859 | -0.026982 | 26.4883
78 | 0.018989 | 0.00476 | -0.018986 | -0.0047584 | 2.5408e-06 | 1.517e-06 | 0.028396 | 0.028396 | 0.028396 | 0.99506 | -0.094829 | 0.99492 | -0.097638 | 7.8011
79 | 0.021107 | 0.0052942 | -0.021103 | -0.0052921 | 3.5792e-06 | 2.1696e-06 | 0.03178 | 0.03178 | 0.03178 | 0.98832 | -0.22469 | 0.98814 | -0.22825 | 8.7309
80 | 0.0019219 | 0.00048121 | -0.0019218 | -0.00048146 | 7.2973e-08 | -2.5472e-07 | 0.0028848 | 0.0028849 | 0.0028849 | 0.99127 | -0.16752 | 0.99123 | -0.16832 | 0.79255
81 | 0.021413 | 0.0053734 | -0.021398 | -0.0053648 | 1.412e-05 | 8.5588e-06 | 0.031997 | 0.031997 | 0.031997 | 0.99586 | -0.079238 | 0.99514 | -0.093076 | 8.7905
82 | -0.00069726 | -0.00017475 | 0.00069727 | 0.00017457 | 5.9296e-09 | -1.8225e-07 | 0.0010467 | 0.0010467 | 0.0010467 | 0.99122 | -0.1685 | 0.99123 | -0.16832 | 0.28756
83 | 0.00072625 | 0.0001818 | -0.00072625 | -0.00018186 | 2.0844e-09 | -5.7906e-08 | 0.0010949 | 0.001095 | 0.001095 | 0.9869 | -0.25247 | 0.98689 | -0.25253 | 0.30081
84 | -0.0078171 | -0.0019585 | 0.0078171 | 0.0019585 | 4.6515e-10 | 1.8307e-10 | 0.011781 | 0.011781 | 0.011781 | 0.98735 | -0.2437 | 0.98735 | -0.2437 | 3.2365
85 | -0.34336 | -0.086741 | 0.34381 | 0.087025 | 0.00044468 | 0.00028406 | 0.5119 | 0.5119 | 0.5119 | 0.99859 | -0.026982 | 1 | 0 | 46.8769
86 | -0.00015764 | -3.9509e-05 | 0.00015764 | 3.9508e-05 | 2.1621e-12 | -5.1826e-10 | 0.00023769 | 0.00023769 | 0.00023769 | 0.98689 | -0.2526 | 0.98689 | -0.2526 | 0.0653
87 | -0.00031492 | -7.8925e-05 | 0.00031492 | 7.8805e-05 | 7.9991e-10 | -1.2039e-07 | 0.00047483 | 0.00047478 | 0.00047483 | 0.98689 | -0.2526 | 0.98689 | -0.25255 | 0.13045
88 | 0.010932 | 0.0027398 | -0.010931 | -0.0027397 | 2.6895e-07 | 1.3729e-07 | 0.01635 | 0.01635 | 0.01635 | 0.99492 | -0.097638 | 0.99489 | -0.098154 | 4.4917
89 | -0.0018079 | -0.00045309 | 0.0018079 | 0.00045309 | 1.291e-10 | -5.0721e-10 | 0.0027244 | 0.0027244 | 0.0027244 | 0.98741 | -0.2424 | 0.98741 | -0.2424 | 0.74847
90 | -0.0028489 | -0.00071401 | 0.002849 | 0.0007139 | 8.7056e-08 | -1.0539e-07 | 0.0042933 | 0.0042932 | 0.0042933 | 0.98741 | -0.2424 | 0.98745 | -0.24176 | 1.1795
91 | -0.015552 | -0.003897 | 0.015557 | 0.0038996 | 4.4795e-06 | 2.5886e-06 | 0.023436 | 0.023436 | 0.023436 | 0.98745 | -0.24176 | 0.98776 | -0.23572 | 6.4385
92 | 0.0038421 | 0.00096276 | -0.0038418 | -0.00096285 | 2.5375e-07 | -9.5798e-08 | 0.0057897 | 0.0057898 | 0.0057898 | 0.98745 | -0.24176 | 0.98737 | -0.24315 | 1.5906
93 | 0.0088614 | 0.0022204 | -0.0088605 | -0.00222 | 8.1868e-07 | 3.6735e-07 | 0.013353 | 0.013353 | 0.013353 | 0.98745 | -0.24176 | 0.98735 | -0.2437 | 3.6685
94 | -0.016918 | -0.0042407 | 0.016918 | 0.0042408 | 1.656e-07 | 9.728e-08 | 0.025486 | 0.025486 | 0.025486 | 0.98776 | -0.23572 | 0.98777 | -0.23551 | 7.0018
95 | 0.002017 | 0.00050549 | -0.002017 | -0.0005055 | 8.273e-10 | -2.5232e-09 | 0.0030396 | 0.0030396 | 0.0030396 | 0.98737 | -0.24315 | 0.98737 | -0.24316 | 0.83507
96 | -0.019013 | -0.004766 | 0.01902 | 0.0047699 | 6.5715e-06 | 3.9322e-06 | 0.028643 | 0.028643 | 0.028643 | 0.98777 | -0.23551 | 0.98814 | -0.22826 | 7.869
97 | -0.020063 | -0.0050313 | 0.020063 | 0.0050313 | 8.683e-09 | 5.2344e-09 | 0.030213 | 0.030213 | 0.030213 | 0.98814 | -0.22826 | 0.98814 | -0.22825 | 8.3004
98 | -0.00047241 | -0.00011828 | 0.00047241 | 0.00011824 | 5.0091e-10 | -3.3321e-08 | 0.00071225 | 0.00071224 | 0.00071225 | 0.98689 | -0.25255 | 0.98689 | -0.25253 | 0.19567

## res_trafo
| p_hv_mw | q_hv_mvar | p_lv_mw | q_lv_mvar | pl_mw | ql_mvar | i_hv_ka | i_lv_ka | vm_hv_pu | va_hv_degree | vm_lv_pu | va_lv_degree | loading_percent
0 | -1.2729e-15 | -1.3162e-15 | 0.00165 | 1.2699e-07 | 0.00165 | 1.2699e-07 | 5.2857e-17 | 0.0023815 | 0.99998 | 149.9956 | 1 | 0 | 0.2619

## res_ext_grid
| p_mw | q_mvar
0 | 0.34896 | 0.087901

## res_load
| p_mw | q_mvar
0 | 0.013183 | 0.003304
1 | 0.00035361 | 8.8624e-05
2 | 0.00765 | 0.0019173
3 | 0.0044685 | 0.0011199
4 | 0.0064331 | 0.0016123
5 | 0.0014627 | 0.00036658
6 | 0.0047844 | 0.0011991
7 | 0.0062175 | 0.0015582
8 | 0.035663 | 0.008938
9 | 0.011036 | 0.002766
10 | 0.0010379 | 0.00026012
11 | 0.0033969 | 0.00085134
12 | 0.0016584 | 0.00041564
13 | 0.0016579 | 0.0004155
14 | 0.011444 | 0.0028682
15 | 0.031251 | 0.0078321
16 | 0.0036455 | 0.00091366
17 | 0.0011158 | 0.00027964
18 | 0.01424 | 0.0035689
19 | 0.0018223 | 0.00045672
20 | 0.0018258 | 0.00045759
21 | 0.007662 | 0.0019203
22 | 0.0068428 | 0.001715
23 | 0.0031729 | 0.00079521
24 | 0.0036458 | 0.00091372
25 | 0.0025716 | 0.0006445
26 | 0.016827 | 0.0042173
27 | 0.0052459 | 0.0013147
28 | 0.0027705 | 0.00069436
29 | 0.0010216 | 0.00025603
30 | 0.00071252 | 0.00017857
31 | 0.00024567 | 6.157e-05
32 | 0.0021086 | 0.00052847
33 | 0.0049343 | 0.0012367
34 | 0.011445 | 0.0028684
35 | 0.0034069 | 0.00085385
36 | 0.011472 | 0.0028751
37 | 0.013178 | 0.0033028
38 | 0.010684 | 0.0026776
39 | 0.0010386 | 0.00026029
40 | 0.00116 | 0.00029072
41 | 0.00081343 | 0.00020387
42 | 0.00069726 | 0.00017475
43 | 0.0012245 | 0.00030689
44 | 0.0016302 | 0.00040856
45 | 0.0018104 | 0.00045373
46 | 0.014309 | 0.0035861
47 | 0.00027974 | 7.0109e-05
48 | 0.0058635 | 0.0014695
49 | 0.00015764 | 3.9509e-05
50 | 0.00015727 | 3.9417e-05
51 | 0.0025029 | 0.00062729
52 | 0.004934 | 0.0012366
53 | 0.0080544 | 0.0020186
54 | 0.010931 | 0.0027397
55 | 0.0034966 | 0.00087633
56 | 0.0018079 | 0.00045309
57 | 0.0010411 | 0.00026092
58 | 0.0013609 | 0.00034109
59 | 0.0018249 | 0.00045736
60 | 0.0010434 | 0.00026151
61 | 0.0020954 | 0.00052515
62 | 0.002017 | 0.0005055
63 | 0.001043 | 0.00026139
64 | 0.0001575 | 3.9472e-05
65 | 0.00025383 | 6.3616e-05
66 | 0.0010405 | 0.00026077

## dtypes
| element | column | dtype
0 | bus | name | object
1 | bus | vn_kv | float64
2 | bus | type | object
3 | bus | zone | object
4 | bus | in_service | bool
5 | load | name | object
6 | load | bus | uint32
7 | load | p_mw | float64
8 | load | q_mvar | float64
9 | load | const_z_percent | float64
10 | load | const_i_percent | float64
11 | load | sn_mva | float64
12 | load | scaling | float64
13 | load | in_service | bool
14 | load | type | object
15 | ext_grid | name | object
16 | ext_grid | bus | uint32
17 | ext_grid | vm_pu | float64
18 | ext_grid | va_degree | float64
19 | ext_grid | slack_weight | float64
20 | ext_grid | in_service | bool
21 | line | name | object
22 | line | std_type | object
23 | line | from_bus | uint32
24 | line | to_bus | uint32
25 | line | length_km | float64
26 | line | r_ohm_per_km | float64
27 | line | x_ohm_per_km | float64
28 | line | c_nf_per_km | float64
29 | line | g_us_per_km | float64
30 | line | max_i_ka | float64
31 | line | df | float64
32 | line | parallel | uint32
33 | line | type | object
34 | line | in_service | bool
35 | trafo | name | object
36 | trafo | std_type | object
37 | trafo | hv_bus | uint32
38 | trafo | lv_bus | uint32
39 | trafo | sn_mva | float64
40 | trafo | vn_hv_kv | float64
41 | trafo | vn_lv_kv | float64
42 | trafo | vk_percent | float64
43 | trafo | vkr_percent | float64
44 | trafo | pfe_kw | float64
45 | trafo | i0_percent | float64
46 | trafo | shift_degree | float64
47 | trafo | tap_side | object
48 | trafo | tap_neutral | int32
49 | trafo | tap_min | int32
50 | trafo | tap_max | int32
51 | trafo | tap_step_percent | float64
52 | trafo | tap_step_degree | float64
53 | trafo | tap_pos | int32
54 | trafo | tap_phase_shifter | bool
55 | trafo | parallel | uint32
56 | trafo | df | float64
57 | trafo | in_service | bool
58 | line_geodata | coords | object
59 | bus_geodata | x | float64
60 | bus_geodata | y | float64
61 | bus_geodata | coords | object
62 | res_bus | vm_pu | float64
63 | res_bus | va_degree | float64
64 | res_bus | p_mw | float64
65 | res_bus | q_mvar | float64
66 | res_line | p_from_mw | float64
67 | res_line | q_from_mvar | float64
68 | res_line | p_to_mw | float64
69 | res_line | q_to_mvar | float64
70 | res_line | pl_mw | float64
71 | res_line | ql_mvar | float64
72 | res_line | i_from_ka | float64
73 | res_line | i_to_ka | float64
74 | res_line | i_ka | float64
75 | res_line | vm_from_pu | float64
76 | res_line | va_from_degree | float64
77 | res_line | vm_to_pu | float64
78 | res_line | va_to_degree | float64
79 | res_line | loading_percent | float64
80 | res_trafo | p_hv_mw | float64
81 | res_trafo | q_hv_mvar | float64
82 | res_trafo | p_lv_mw | float64
83 | res_trafo | q_lv_mvar | float64
84 | res_trafo | pl_mw | float64
85 | res_trafo | ql_mvar | float64
86 | res_trafo | i_hv_ka | float64
87 | res_trafo | i_lv_ka | float64
88 | res_trafo | vm_hv_pu | float64
89 | res_trafo | va_hv_degree | float64
90 | res_trafo | vm_lv_pu | float64
91 | res_trafo | va_lv_degree | float64
92 | res_trafo | loading_percent | float64
93 | res_ext_grid | p_mw | float64
94 | res_ext_grid | q_mvar | float64
95 | res_load | p_mw | float64
96 | res_load | q_mvar | float64

## parameters
| version | format_version | converged | OPF_converged | name | f_hz | sn_mva
0 | 2.14.6 | 2.14.0 | TRUE | FALSE |  | 50 | 1