## bus
| name | vn_kv | type | zone | in_service
0 | bus_LV_230-58_0_5_node_0 | 0.4 | n |  | TRUE
1 | bus_LV_230-58_0_5_node_1 | 0.4 | n |  | TRUE
2 | bus_LV_230-58_0_5_node_4 | 0.4 | n |  | TRUE
3 | bus_LV_230-58_0_5_node_6 | 0.4 | n |  | TRUE
4 | bus_LV_230-58_0_5_node_120 | 0.4 | n |  | TRUE
5 | bus_LV_230-58_0_5_node_5 | 0.4 | n |  | TRUE
6 | bus_LV_230-58_0_5_node_70 | 0.4 | n |  | TRUE
7 | bus_LV_230-58_0_5_node_71 | 0.4 | n |  | TRUE
8 | bus_LV_230-58_0_5_node_7 | 0.4 | n |  | TRUE
9 | bus_LV_230-58_0_5_node_146 | 0.4 | n |  | TRUE
10 | bus_LV_230-58_0_5_node_8 | 0.4 | n |  | TRUE
11 | bus_LV_230-58_0_5_node_144 | 0.4 | n |  | TRUE
12 | bus_LV_230-58_0_5_node_78 | 0.4 | n |  | TRUE
13 | bus_LV_230-58_0_5_node_10 | 0.4 | n |  | TRUE
14 | bus_LV_230-58_0_5_node_9 | 0.4 | n |  | TRUE
15 | bus_LV_230-58_0_5_node_121 | 0.4 | n |  | TRUE
16 | bus_LV_230-58_0_5_node_122 | 0.4 | n |  | TRUE
17 | bus_LV_230-58_0_5_node_17 | 0.4 | n |  | TRUE
18 | bus_LV_230-58_0_5_node_40 | 0.4 | n |  | TRUE
19 | bus_LV_230-58_0_5_node_212 | 0.4 | n |  | TRUE
20 | bus_LV_230-58_0_5_node_12 | 0.4 | n |  | TRUE
21 | bus_LV_230-58_0_5_node_15 | 0.4 | n |  | TRUE
22 | bus_LV_230-58_0_5_node_41 | 0.4 | n |  | TRUE
23 | bus_LV_230-58_0_5_node_14 | 0.4 | n |  | TRUE
24 | bus_LV_230-58_0_5_node_127 | 0.4 | n |  | TRUE
25 | bus_LV_230-58_0_5_node_21 | 0.4 | n |  | TRUE
26 | bus_LV_230-58_0_5_node_23 | 0.4 | n |  | TRUE
27 | bus_LV_230-58_0_5_node_90 | 0.4 | n |  | TRUE
28 | bus_LV_230-58_0_5_node_194 | 0.4 | n |  | TRUE
29 | bus_LV_230-58_0_5_node_22 | 0.4 | n |  | TRUE
30 | bus_LV_230-58_0_5_node_45 | 0.4 | n |  | TRUE
31 | bus_LV_230-58_0_5_node_42 | 0.4 | n |  | TRUE
32 | bus_LV_230-58_0_5_node_192 | 0.4 | n |  | TRUE
33 | bus_LV_230-58_0_5_node_103 | 0.4 | n |  | TRUE
34 | bus_LV_230-58_0_5_node_191 | 0.4 | n |  | TRUE
35 | bus_LV_230-58_0_5_node_24 | 0.4 | n |  | TRUE
36 | bus_LV_230-58_0_5_node_26 | 0.4 | n |  | TRUE
37 | bus_LV_230-58_0_5_node_32 | 0.4 | n |  | TRUE
38 | bus_LV_230-58_0_5_node_222 | 0.4 | n |  | TRUE
39 | bus_LV_230-58_0_5_node_25 | 0.4 | n |  | TRUE
40 | bus_LV_230-58_0_5_node_234 | 0.4 | n |  | TRUE
41 | bus_LV_230-58_0_5_node_235 | 0.4 | n |  | TRUE
42 | bus_LV_230-58_0_5_node_27 | 0.4 | n |  | TRUE
43 | bus_LV_230-58_0_5_node_190 | 0.4 | n |  | TRUE
44 | bus_LV_230-58_0_5_node_38 | 0.4 | n |  | TRUE
45 | bus_LV_230-58_0_5_node_28 | 0.4 | n |  | TRUE
46 | bus_LV_230-58_0_5_node_221 | 0.4 | n |  | TRUE
47 | bus_LV_230-58_0_5_node_219 | 0.4 | n |  | TRUE
48 | bus_LV_230-58_0_5_node_31 | 0.4 | n |  | TRUE
49 | bus_LV_230-58_0_5_node_215 | 0.4 | n |  | TRUE
50 | bus_LV_230-58_0_5_node_33 | 0.4 | n |  | TRUE
51 | bus_LV_230-58_0_5_node_213 | 0.4 | n |  | TRUE
52 | bus_LV_230-58_0_5_node_217 | 0.4 | n |  | TRUE
53 | bus_LV_230-58_0_5_node_36 | 0.4 | n |  | TRUE
54 | bus_LV_230-58_0_5_node_199 | 0.4 | n |  | TRUE
55 | bus_LV_230-58_0_5_node_205 | 0.4 | n |  | TRUE
56 | bus_LV_230-58_0_5_node_37 | 0.4 | n |  | TRUE
57 | bus_LV_230-58_0_5_node_208 | 0.4 | n |  | TRUE
58 | bus_LV_230-58_0_5_node_207 | 0.4 | n |  | TRUE
59 | bus_LV_230-58_0_5_node_149 | 0.4 | n |  | TRUE
60 | bus_LV_230-58_0_5_node_202 | 0.4 | n |  | TRUE
61 | bus_LV_230-58_0_5_node_209 | 0.4 | n |  | TRUE
62 | bus_LV_230-58_0_5_node_223 | 0.4 | n |  | TRUE
63 | bus_LV_230-58_0_5_node_224 | 0.4 | n |  | TRUE
64 | bus_LV_230-58_0_5_node_69 | 0.4 | n |  | TRUE
65 | bus_LV_230-58_0_5_node_72 | 0.4 | n |  | TRUE
66 | bus_LV_230-58_0_5_node_147 | 0.4 | n |  | TRUE
67 | bus_LV_230-58_0_5_node_145 | 0.4 | n |  | TRUE
68 | bus_LV_230-58_0_5_node_80 | 0.4 | n |  | TRUE
69 | bus_LV_230-58_0_5_node_75 | 0.4 | n |  | TRUE
70 | bus_LV_230-58_0_5_node_74 | 0.4 | n |  | TRUE
71 | bus_LV_230-58_0_5_node_123 | 0.4 | n |  | TRUE
72 | bus_LV_230-58_0_5_node_128 | 0.4 | n |  | TRUE
73 | bus_LV_230-58_0_5_node_96 | 0.4 | n |  | TRUE
74 | bus_LV_230-58_0_5_node_95 | 0.4 | n |  | TRUE
75 | bus_LV_230-58_0_5_node_154 | 0.4 | n |  | TRUE
76 | bus_LV_230-58_0_5_node_189 | 0.4 | n |  | TRUE
77 | bus_LV_230-58_0_5_node_153 | 0.4 | n |  | TRUE
78 | bus_LV_230-58_0_5_node_151 | 0.4 | n |  | TRUE
79 | bus_LV_230-58_0_5_node_150 | 0.4 | n |  | TRUE
80 | bus_LV_230-58_0_5_node_126 | 0.4 | n |  | TRUE
81 | bus_LV_230-58_0_5_node_81 | 0.4 | n |  | TRUE
82 | bus_LV_230-58_0_5_node_82 | 0.4 | n |  | TRUE
83 | bus_LV_230-58_0_5_node_89 | 0.4 | n |  | TRUE
84 | bus_LV_230-58_0_5_node_79 | 0.4 | n |  | TRUE
85 | bus_LV_230-58_0_5_node_226 | 0.4 | n |  | TRUE
86 | bus_LV_230-58_0_5_node_43 | 0.4 | n |  | TRUE
87 | bus_LV_230-58_0_5_node_193 | 0.4 | n |  | TRUE
88 | bus_LV_230-58_0_5_node_105 | 0.4 | n |  | TRUE
89 | bus_LV_230-58_0_5_node_101 | 0.4 | n |  | TRUE
90 | bus_LV_230-58_0_5_node_233 | 0.4 | n |  | TRUE
91 | bus_LV_230-58_0_5_node_183 | 0.4 | n |  | TRUE
92 | bus_LV_230-58_0_5_node_181 | 0.4 | n |  | TRUE
93 | bus_LV_230-58_0_5_node_220 | 0.4 | n |  | TRUE
94 | bus_LV_230-58_0_5_node_171 | 0.4 | n |  | TRUE
95 | bus_LV_230-58_0_5_node_167 | 0.4 | n |  | TRUE
96 | bus_LV_230-58_0_5_node_214 | 0.4 | n |  | TRUE
97 | bus_LV_230-58_0_5_node_216 | 0.4 | n |  | TRUE
98 | bus_LV_230-58_0_5_node_198 | 0.4 | n |  | TRUE
99 | bus_LV_230-58_0_5_node_200 | 0.4 | n |  | TRUE
100 | bus_LV_230-58_0_5_node_218 | 0.4 | n |  | TRUE
101 | bus_LV_230-58_0_5_node_148 | 0.4 | n |  | TRUE
102 | bus_LV_230-58_0_5_node_136 | 0.4 | n |  | TRUE
103 | bus_LV_230-58_0_5_node_177 | 0.4 | n |  | TRUE
104 | bus_LV_230-58_0_5_node_131 | 0.4 | n |  | TRUE
105 | bus_LV_230-58_0_5_node_132 | 0.4 | n |  | TRUE
106 | bus_LV_230-58_0_5_node_206 | 0.4 | n |  | TRUE
107 | bus_LV_230-58_0_5_node_201 | 0.4 | n |  | TRUE
108 | bus_LV_230-58_0_5_node_203 | 0.4 | n |  | TRUE
109 | bus_LV_230-58_0_5_node_44 | 0.4 | n |  | TRUE
110 | bus_LV_230-58_0_5_node_49 | 0.4 | n |  | TRUE
111 | bus_LV_230-58_0_5_node_46 | 0.4 | n |  | TRUE
112 | bus_LV_230-58_0_5_node_56 | 0.4 | n |  | TRUE
113 | bus_LV_230-58_0_5_node_47 | 0.4 | n |  | TRUE
114 | bus_LV_230-58_0_5_node_227 | 0.4 | n |  | TRUE
115 | bus_LV_230-58_0_5_node_48 | 0.4 | n |  | TRUE
116 | bus_LV_230-58_0_5_node_53 | 0.4 | n |  | TRUE
117 | bus_LV_230-58_0_5_node_50 | 0.4 | n |  | TRUE
118 | bus_LV_230-58_0_5_node_51 | 0.4 | n |  | TRUE
119 | bus_LV_230-58_0_5_node_52 | 0.4 | n |  | TRUE
120 | bus_LV_230-58_0_5_node_54 | 0.4 | n |  | TRUE
121 | bus_LV_230-58_0_5_node_55 | 0.4 | n |  | TRUE
122 | bus_LV_230-58_0_5_node_61 | 0.4 | n |  | TRUE
123 | bus_LV_230-58_0_5_node_62 | 0.4 | n |  | TRUE
124 | bus_LV_230-58_0_5_node_204 | 0.4 | n |  | TRUE
125 | bus_LV_230-58_0_5_node_59 | 0.4 | n |  | TRUE
126 | bus_LV_230-58_0_5_node_210 | 0.4 | n |  | TRUE
127 | bus_LV_230-58_0_5_node_57 | 0.4 | n |  | TRUE
128 | bus_LV_230-58_0_5_node_58 | 0.4 | n |  | TRUE
129 | bus_LV_230-58_0_5_node_60 | 0.4 | n |  | TRUE
130 | bus_LV_230-58_0_5_node_67 | 0.4 | n |  | TRUE
131 | bus_LV_230-58_0_5_node_65 | 0.4 | n |  | TRUE
132 | bus_LV_230-58_0_5_node_211 | 0.4 | n |  | TRUE
133 | bus_LV_230-58_0_5_node_63 | 0.4 | n |  | TRUE
134 | bus_LV_230-58_0_5_node_64 | 0.4 | n |  | TRUE
135 | bus_LV_230-58_0_5_node_66 | 0.4 | n |  | TRUE
136 | bus_LV_230-58_0_5_node_73 | 0.4 | n |  | TRUE
137 | bus_LV_230-58_0_5_node_124 | 0.4 | n |  | TRUE
138 | bus_LV_230-58_0_5_node_125 | 0.4 | n |  | TRUE
139 | bus_LV_230-58_0_5_node_76 | 0.4 | n |  | TRUE
140 | bus_LV_230-58_0_5_node_77 | 0.4 | n |  | TRUE
141 | bus_LV_230-58_0_5_node_130 | 0.4 | n |  | TRUE
142 | bus_LV_230-58_0_5_node_129 | 0.4 | n |  | TRUE
143 | bus_LV_230-58_0_5_node_83 | 0.4 | n |  | TRUE
144 | bus_LV_230-58_0_5_node_114 | 0.4 | n |  | TRUE
145 | bus_LV_230-58_0_5_node_113 | 0.4 | n |  | TRUE
146 | bus_LV_230-58_0_5_node_84 | 0.4 | n |  | TRUE
147 | bus_LV_230-58_0_5_node_85 | 0.4 | n |  | TRUE
148 | bus_LV_230-58_0_5_node_86 | 0.4 | n |  | TRUE
149 | bus_LV_230-58_0_5_node_87 | 0.4 | n |  | TRUE
150 | bus_LV_230-58_0_5_node_88 | 0.4 | n |  | TRUE
151 | bus_LV_230-58_0_5_node_112 | 0.4 | n |  | TRUE
152 | bus_LV_230-58_0_5_node_111 | 0.4 | n |  | TRUE
153 | bus_LV_230-58_0_5_node_110 | 0.4 | n |  | TRUE
154 | bus_LV_230-58_0_5_node_91 | 0.4 | n |  | TRUE
155 | bus_LV_230-58_0_5_node_92 | 0.4 | n |  | TRUE
156 | bus_LV_230-58_0_5_node_93 | 0.4 | n |  | TRUE
157 | bus_LV_230-58_0_5_node_94 | 0.4 | n |  | TRUE
158 | bus_LV_230-58_0_5_node_100 | 0.4 | n |  | TRUE
159 | bus_LV_230-58_0_5_node_176 | 0.4 | n |  | TRUE
160 | bus_LV_230-58_0_5_node_97 | 0.4 | n |  | TRUE
161 | bus_LV_230-58_0_5_node_98 | 0.4 | n |  | TRUE
162 | bus_LV_230-58_0_5_node_175 | 0.4 | n |  | TRUE
163 | bus_LV_230-58_0_5_node_172 | 0.4 | n |  | TRUE
164 | bus_LV_230-58_0_5_node_173 | 0.4 | n |  | TRUE
165 | bus_LV_230-58_0_5_node_102 | 0.4 | n |  | TRUE
166 | bus_LV_230-58_0_5_node_104 | 0.4 | n |  | TRUE
167 | bus_LV_230-58_0_5_node_187 | 0.4 | n |  | TRUE
168 | bus_LV_230-58_0_5_node_158 | 0.4 | n |  | TRUE
169 | bus_LV_230-58_0_5_node_188 | 0.4 | n |  | TRUE
170 | bus_LV_230-58_0_5_node_186 | 0.4 | n |  | TRUE
171 | bus_LV_230-58_0_5_node_156 | 0.4 | n |  | TRUE
172 | bus_LV_230-58_0_5_node_106 | 0.4 | n |  | TRUE
173 | bus_LV_230-58_0_5_node_107 | 0.4 | n |  | TRUE
174 | bus_LV_230-58_0_5_node_108 | 0.4 | n |  | TRUE
175 | bus_LV_230-58_0_5_node_109 | 0.4 | n |  | TRUE
176 | bus_LV_230-58_0_5_node_119 | 0.4 | n |  | TRUE
177 | bus_LV_230-58_0_5_node_117 | 0.4 | n |  | TRUE
178 | bus_LV_230-58_0_5_node_115 | 0.4 | n |  | TRUE
179 | bus_LV_230-58_0_5_node_116 | 0.4 | n |  | TRUE
180 | bus_LV_230-58_0_5_node_118 | 0.4 | n |  | TRUE
181 | bus_LV_230-58_0_5_node_133 | 0.4 | n |  | TRUE
182 | bus_LV_230-58_0_5_node_137 | 0.4 | n |  | TRUE
183 | bus_LV_230-58_0_5_node_138 | 0.4 | n |  | TRUE
184 | bus_LV_230-58_0_5_node_228 | 0.4 | n |  | TRUE
185 | bus_LV_230-58_0_5_node_229 | 0.4 | n |  | TRUE
186 | bus_LV_230-58_0_5_node_178 | 0.4 | n |  | TRUE
187 | bus_LV_230-58_0_5_node_140 | 0.4 | n |  | TRUE
188 | bus_LV_230-58_0_5_node_139 | 0.4 | n |  | TRUE
189 | bus_LV_230-58_0_5_node_141 | 0.4 | n |  | TRUE
190 | bus_LV_230-58_0_5_node_142 | 0.4 | n |  | TRUE
191 | bus_LV_230-58_0_5_node_143 | 0.4 | n |  | TRUE
192 | bus_LV_230-58_0_5_node_231 | 0.4 | n |  | TRUE
193 | bus_LV_230-58_0_5_node_230 | 0.4 | n |  | TRUE
194 | bus_LV_230-58_0_5_node_152 | 0.4 | n |  | TRUE
195 | bus_LV_230-58_0_5_node_155 | 0.4 | n |  | TRUE
196 | bus_LV_230-58_0_5_node_157 | 0.4 | n |  | TRUE
197 | bus_LV_230-58_0_5_node_159 | 0.4 | n |  | TRUE
198 | bus_LV_230-58_0_5_node_160 | 0.4 | n |  | TRUE
199 | bus_LV_230-58_0_5_node_161 | 0.4 | n |  | TRUE
200 | bus_LV_230-58_0_5_node_162 | 0.4 | n |  | TRUE
201 | bus_LV_230-58_0_5_node_163 | 0.4 | n |  | TRUE
202 | bus_LV_230-58_0_5_node_164 | 0.4 | n |  | TRUE
203 | bus_LV_230-58_0_5_node_174 | 0.4 | n |  | TRUE
204 | bus_LV_230-58_0_5_node_170 | 0.4 | n |  | TRUE
205 | bus_LV_230-58_0_5_node_165 | 0.4 | n |  | TRUE
206 | bus_LV_230-58_0_5_node_166 | 0.4 | n |  | TRUE
207 | bus_LV_230-58_0_5_node_168 | 0.4 | n |  | TRUE
208 | bus_LV_230-58_0_5_node_169 | 0.4 | n |  | TRUE
209 | bus_LV_230-58_0_5_node_184 | 0.4 | n |  | TRUE
210 | bus_LV_230-58_0_5_node_180 | 0.4 | n |  | TRUE
211 | bus_LV_230-58_0_5_node_179 | 0.4 | n |  | TRUE
212 | bus_LV_230-58_0_5_node_185 | 0.4 | n |  | TRUE
213 | bus_LV_230-58_0_5_node_182 | 0.4 | n |  | TRUE
214 | bus_LV_230-58_0_5_node_195 | 0.4 | n |  | TRUE
215 | bus_LV_230-58_0_5_node_196 | 0.4 | n |  | TRUE
216 | bus_LV_230-58_0_5_node_225 | 0.4 | n |  | TRUE
217 | bus_LV_230-58_0_5_node_232 | 0.4 | n |  | TRUE
218 | bus_MV_509_1_node_59 | 20 | n |  | TRUE

## load
| name | bus | p_mw | q_mvar | const_z_percent | const_i_percent | sn_mva | scaling | in_service | type
0 | LV_230-58_0_5_load_0 | 0 | 0.012684 | 0.0031789 | 0 | 0 |  | 1 | TRUE | wye
1 | LV_230-58_0_5_load_120 | 4 | 0.0048039 | 0.001204 | 0 | 0 |  | 1 | TRUE | wye
2 | LV_230-58_0_5_load_70 | 6 | 0.0060733 | 0.0015221 | 0 | 0 |  | 1 | TRUE | wye
3 | LV_230-58_0_5_load_71 | 7 | 0.0046722 | 0.001171 | 0 | 0 |  | 1 | TRUE | wye
4 | LV_230-58_0_5_load_146 | 9 | 0.0013612 | 0.00034115 | 0 | 0 |  | 1 | TRUE | wye
5 | LV_230-58_0_5_load_144 | 11 | 0.0036428 | 0.00091297 | 0 | 0 |  | 1 | TRUE | wye
6 | LV_230-58_0_5_load_78 | 12 | 0.0091835 | 0.0023016 | 0 | 0 |  | 1 | TRUE | wye
7 | LV_230-58_0_5_load_121 | 15 | 0.0018564 | 0.00046525 | 0 | 0 |  | 1 | TRUE | wye
8 | LV_230-58_0_5_load_122 | 16 | 0.0032189 | 0.00080673 | 0 | 0 |  | 1 | TRUE | wye
9 | LV_230-58_0_5_load_212 | 19 | 0.015373 | 0.0038527 | 0 | 0 |  | 1 | TRUE | wye
10 | LV_230-58_0_5_load_41 | 22 | 0.0053282 | 0.0013354 | 0 | 0 |  | 1 | TRUE | wye
11 | LV_230-58_0_5_load_127 | 24 | 0.0032374 | 0.00081136 | 0 | 0 |  | 1 | TRUE | wye
12 | LV_230-58_0_5_load_194 | 28 | 0.0052998 | 0.0013283 | 0 | 0 |  | 1 | TRUE | wye
13 | LV_230-58_0_5_load_45 | 30 | 0.0014426 | 0.00036155 | 0 | 0 |  | 1 | TRUE | wye
14 | LV_230-58_0_5_load_42 | 31 | 0.0020144 | 0.00050486 | 0 | 0 |  | 1 | TRUE | wye
15 | LV_230-58_0_5_load_192 | 32 | 0.0022759 | 0.0005704 | 0 | 0 |  | 1 | TRUE | wye
16 | LV_230-58_0_5_load_191 | 34 | 0.0063329 | 0.0015872 | 0 | 0 |  | 1 | TRUE | wye
17 | LV_230-58_0_5_load_222 | 38 | 0.0056564 | 0.0014176 | 0 | 0 |  | 1 | TRUE | wye
18 | LV_230-58_0_5_load_234 | 40 | 0.0047916 | 0.0012009 | 0 | 0 |  | 1 | TRUE | wye
19 | LV_230-58_0_5_load_235 | 41 | 0.0032706 | 0.00081968 | 0 | 0 |  | 1 | TRUE | wye
20 | LV_230-58_0_5_load_190 | 43 | 0.0054613 | 0.0013687 | 0 | 0 |  | 1 | TRUE | wye
21 | LV_230-58_0_5_load_221 | 46 | 0.007751 | 0.0019426 | 0 | 0 |  | 1 | TRUE | wye
22 | LV_230-58_0_5_load_219 | 47 | 0.0082496 | 0.0020676 | 0 | 0 |  | 1 | TRUE | wye
23 | LV_230-58_0_5_load_215 | 49 | 0.0058752 | 0.0014725 | 0 | 0 |  | 1 | TRUE | wye
24 | LV_230-58_0_5_load_213 | 51 | 0.0059028 | 0.0014794 | 0 | 0 |  | 1 | TRUE | wye
25 | LV_230-58_0_5_load_217 | 52 | 0.002846 | 0.00071329 | 0 | 0 |  | 1 | TRUE | wye
26 | LV_230-58_0_5_load_205 | 55 | 0.0032826 | 0.00082269 | 0 | 0 |  | 1 | TRUE | wye
27 | LV_230-58_0_5_load_207 | 58 | 0.0064445 | 0.0016151 | 0 | 0 |  | 1 | TRUE | wye
28 | LV_230-58_0_5_load_149 | 59 | 0.0014258 | 0.00035733 | 0 | 0 |  | 1 | TRUE | wye
29 | LV_230-58_0_5_load_209 | 61 | 0.0052571 | 0.0013176 | 0 | 0 |  | 1 | TRUE | wye
30 | LV_230-58_0_5_load_223 | 62 | 0.0064274 | 0.0016109 | 0 | 0 |  | 1 | TRUE | wye
31 | LV_230-58_0_5_load_224 | 63 | 0.0036827 | 0.00092298 | 0 | 0 |  | 1 | TRUE | wye
32 | LV_230-58_0_5_load_69 | 64 | 0.002921 | 0.00073206 | 0 | 0 |  | 1 | TRUE | wye
33 | LV_230-58_0_5_load_72 | 65 | 0.001965 | 0.00049248 | 0 | 0 |  | 1 | TRUE | wye
34 | LV_230-58_0_5_load_147 | 66 | 0.0011411 | 0.000286 | 0 | 0 |  | 1 | TRUE | wye
35 | LV_230-58_0_5_load_145 | 67 | 0.0014349 | 0.00035962 | 0 | 0 |  | 1 | TRUE | wye
36 | LV_230-58_0_5_load_80 | 68 | 0.0036547 | 0.00091595 | 0 | 0 |  | 1 | TRUE | wye
37 | LV_230-58_0_5_load_75 | 69 | 0.0063554 | 0.0015928 | 0 | 0 |  | 1 | TRUE | wye
38 | LV_230-58_0_5_load_74 | 70 | 0.0050071 | 0.0012549 | 0 | 0 |  | 1 | TRUE | wye
39 | LV_230-58_0_5_load_123 | 71 | 0.00094329 | 0.00023641 | 0 | 0 |  | 1 | TRUE | wye
40 | LV_230-58_0_5_load_128 | 72 | 0.0032128 | 0.0008052 | 0 | 0 |  | 1 | TRUE | wye
41 | LV_230-58_0_5_load_96 | 73 | 0.0028953 | 0.00072564 | 0 | 0 |  | 1 | TRUE | wye
42 | LV_230-58_0_5_load_95 | 74 | 0.0025184 | 0.00063118 | 0 | 0 |  | 1 | TRUE | wye
43 | LV_230-58_0_5_load_189 | 76 | 0.0089968 | 0.0022548 | 0 | 0 |  | 1 | TRUE | wye
44 | LV_230-58_0_5_load_153 | 77 | 0.0079018 | 0.0019804 | 0 | 0 |  | 1 | TRUE | wye
45 | LV_230-58_0_5_load_151 | 78 | 0.0029474 | 0.00073868 | 0 | 0 |  | 1 | TRUE | wye
46 | LV_230-58_0_5_load_150 | 79 | 0.0079237 | 0.0019859 | 0 | 0 |  | 1 | TRUE | wye
47 | LV_230-58_0_5_load_126 | 80 | 0.0031891 | 0.00079928 | 0 | 0 |  | 1 | TRUE | wye
48 | LV_230-58_0_5_load_81 | 81 | 0.0071361 | 0.0017885 | 0 | 0 |  | 1 | TRUE | wye
49 | LV_230-58_0_5_load_82 | 82 | 0.0034187 | 0.0008568 | 0 | 0 |  | 1 | TRUE | wye
50 | LV_230-58_0_5_load_89 | 83 | 0.017221 | 0.0043159 | 0 | 0 |  | 1 | TRUE | wye
51 | LV_230-58_0_5_load_79 | 84 | 0.010677 | 0.0026758 | 0 | 0 |  | 1 | TRUE | wye
52 | LV_230-58_0_5_load_226 | 85 | 0.001445 | 0.00036215 | 0 | 0 |  | 1 | TRUE | wye
53 | LV_230-58_0_5_load_43 | 86 | 0.0062049 | 0.0015551 | 0 | 0 |  | 1 | TRUE | wye
54 | LV_230-58_0_5_load_193 | 87 | 0.0055411 | 0.0013887 | 0 | 0 |  | 1 | TRUE | wye
55 | LV_230-58_0_5_load_105 | 88 | 0.0079161 | 0.001984 | 0 | 0 |  | 1 | TRUE | wye
56 | LV_230-58_0_5_load_101 | 89 | 0.0066597 | 0.0016691 | 0 | 0 |  | 1 | TRUE | wye
57 | LV_230-58_0_5_load_233 | 90 | 0.0021281 | 0.00053336 | 0 | 0 |  | 1 | TRUE | wye
58 | LV_230-58_0_5_load_183 | 91 | 0.002461 | 0.0006168 | 0 | 0 |  | 1 | TRUE | wye
59 | LV_230-58_0_5_load_220 | 93 | 0.0083117 | 0.0020831 | 0 | 0 |  | 1 | TRUE | wye
60 | LV_230-58_0_5_load_171 | 94 | 0.001804 | 0.00045213 | 0 | 0 |  | 1 | TRUE | wye
61 | LV_230-58_0_5_load_214 | 96 | 0.0023946 | 0.00060015 | 0 | 0 |  | 1 | TRUE | wye
62 | LV_230-58_0_5_load_216 | 97 | 0.0027416 | 0.00068711 | 0 | 0 |  | 1 | TRUE | wye
63 | LV_230-58_0_5_load_198 | 98 | 0.0057003 | 0.0014286 | 0 | 0 |  | 1 | TRUE | wye
64 | LV_230-58_0_5_load_218 | 100 | 0.0012197 | 0.00030568 | 0 | 0 |  | 1 | TRUE | wye
65 | LV_230-58_0_5_load_148 | 101 | 0.0013871 | 0.00034765 | 0 | 0 |  | 1 | TRUE | wye
66 | LV_230-58_0_5_load_136 | 102 | 0.0012333 | 0.00030909 | 0 | 0 |  | 1 | TRUE | wye
67 | LV_230-58_0_5_load_131 | 104 | 0.0018597 | 0.00046609 | 0 | 0 |  | 1 | TRUE | wye
68 | LV_230-58_0_5_load_206 | 106 | 0.0049602 | 0.0012431 | 0 | 0 |  | 1 | TRUE | wye
69 | LV_230-58_0_5_load_203 | 108 | 0.003981 | 0.00099772 | 0 | 0 |  | 1 | TRUE | wye
70 | LV_230-58_0_5_load_49 | 110 | 0.0033548 | 0.00084079 | 0 | 0 |  | 1 | TRUE | wye
71 | LV_230-58_0_5_load_46 | 111 | 0.0039525 | 0.00099059 | 0 | 0 |  | 1 | TRUE | wye
72 | LV_230-58_0_5_load_56 | 112 | 0.0034263 | 0.00085871 | 0 | 0 |  | 1 | TRUE | wye
73 | LV_230-58_0_5_load_47 | 113 | 0.0017964 | 0.00045022 | 0 | 0 |  | 1 | TRUE | wye
74 | LV_230-58_0_5_load_227 | 114 | 0.0014444 | 0.00036201 | 0 | 0 |  | 1 | TRUE | wye
75 | LV_230-58_0_5_load_48 | 115 | 0.0023064 | 0.00057803 | 0 | 0 |  | 1 | TRUE | wye
76 | LV_230-58_0_5_load_50 | 117 | 0.030068 | 0.0075358 | 0 | 0 |  | 1 | TRUE | wye
77 | LV_230-58_0_5_load_54 | 120 | 0.0029177 | 0.00073124 | 0 | 0 |  | 1 | TRUE | wye
78 | LV_230-58_0_5_load_55 | 121 | 0.0040974 | 0.0010269 | 0 | 0 |  | 1 | TRUE | wye
79 | LV_230-58_0_5_load_61 | 122 | 0.0030536 | 0.0007653 | 0 | 0 |  | 1 | TRUE | wye
80 | LV_230-58_0_5_load_204 | 124 | 0.0040161 | 0.0010065 | 0 | 0 |  | 1 | TRUE | wye
81 | LV_230-58_0_5_load_210 | 126 | 0.0058638 | 0.0014696 | 0 | 0 |  | 1 | TRUE | wye
82 | LV_230-58_0_5_load_57 | 127 | 0.0064474 | 0.0016159 | 0 | 0 |  | 1 | TRUE | wye
83 | LV_230-58_0_5_load_58 | 128 | 0.0036561 | 0.00091631 | 0 | 0 |  | 1 | TRUE | wye
84 | LV_230-58_0_5_load_60 | 129 | 0.0017875 | 0.000448 | 0 | 0 |  | 1 | TRUE | wye
85 | LV_230-58_0_5_load_67 | 130 | 0.0036844 | 0.0009234 | 0 | 0 |  | 1 | TRUE | wye
86 | LV_230-58_0_5_load_211 | 132 | 0.0059829 | 0.0014995 | 0 | 0 |  | 1 | TRUE | wye
87 | LV_230-58_0_5_load_63 | 133 | 0.0027114 | 0.00067955 | 0 | 0 |  | 1 | TRUE | wye
88 | LV_230-58_0_5_load_64 | 134 | 0.0023709 | 0.00059421 | 0 | 0 |  | 1 | TRUE | wye
89 | LV_230-58_0_5_load_66 | 135 | 0.0029459 | 0.00073832 | 0 | 0 |  | 1 | TRUE | wye
90 | LV_230-58_0_5_load_73 | 136 | 0.0028689 | 0.000719 | 0 | 0 |  | 1 | TRUE | wye
91 | LV_230-58_0_5_load_124 | 137 | 0.0013605 | 0.00034097 | 0 | 0 |  | 1 | TRUE | wye
92 | LV_230-58_0_5_load_125 | 138 | 0.0015162 | 0.00037999 | 0 | 0 |  | 1 | TRUE | wye
93 | LV_230-58_0_5_load_76 | 139 | 0.0051605 | 0.0012933 | 0 | 0 |  | 1 | TRUE | wye
94 | LV_230-58_0_5_load_77 | 140 | 0.0053072 | 0.0013301 | 0 | 0 |  | 1 | TRUE | wye
95 | LV_230-58_0_5_load_130 | 141 | 0.0014813 | 0.00037125 | 0 | 0 |  | 1 | TRUE | wye
96 | LV_230-58_0_5_load_129 | 142 | 0.0014688 | 0.00036811 | 0 | 0 |  | 1 | TRUE | wye
97 | LV_230-58_0_5_load_83 | 143 | 0.0059203 | 0.0014838 | 0 | 0 |  | 1 | TRUE | wye
98 | LV_230-58_0_5_load_114 | 144 | 0.00097681 | 0.00024481 | 0 | 0 |  | 1 | TRUE | wye
99 | LV_230-58_0_5_load_113 | 145 | 0.001028 | 0.00025763 | 0 | 0 |  | 1 | TRUE | wye
100 | LV_230-58_0_5_load_84 | 146 | 0.0010748 | 0.00026937 | 0 | 0 |  | 1 | TRUE | wye
101 | LV_230-58_0_5_load_85 | 147 | 0.0010802 | 0.00027073 | 0 | 0 |  | 1 | TRUE | wye
102 | LV_230-58_0_5_load_86 | 148 | 0.0011293 | 0.00028303 | 0 | 0 |  | 1 | TRUE | wye
103 | LV_230-58_0_5_load_87 | 149 | 0.00093542 | 0.00023444 | 0 | 0 |  | 1 | TRUE | wye
104 | LV_230-58_0_5_load_88 | 150 | 0.00098123 | 0.00024592 | 0 | 0 |  | 1 | TRUE | wye
105 | LV_230-58_0_5_load_112 | 151 | 0.001565 | 0.00039224 | 0 | 0 |  | 1 | TRUE | wye
106 | LV_230-58_0_5_load_111 | 152 | 0.0010219 | 0.00025612 | 0 | 0 |  | 1 | TRUE | wye
107 | LV_230-58_0_5_load_110 | 153 | 0.0010518 | 0.0002636 | 0 | 0 |  | 1 | TRUE | wye
108 | LV_230-58_0_5_load_91 | 154 | 0.0046665 | 0.0011695 | 0 | 0 |  | 1 | TRUE | wye
109 | LV_230-58_0_5_load_94 | 157 | 0.0035694 | 0.00089458 | 0 | 0 |  | 1 | TRUE | wye
110 | LV_230-58_0_5_load_100 | 158 | 0.0044521 | 0.0011158 | 0 | 0 |  | 1 | TRUE | wye
111 | LV_230-58_0_5_load_176 | 159 | 0.0033363 | 0.00083616 | 0 | 0 |  | 1 | TRUE | wye
112 | LV_230-58_0_5_load_98 | 161 | 0.0012302 | 0.00030832 | 0 | 0 |  | 1 | TRUE | wye
113 | LV_230-58_0_5_load_175 | 162 | 0.0031515 | 0.00078985 | 0 | 0 |  | 1 | TRUE | wye
114 | LV_230-58_0_5_load_172 | 163 | 0.0012358 | 0.00030973 | 0 | 0 |  | 1 | TRUE | wye
115 | LV_230-58_0_5_load_173 | 164 | 0.0012365 | 0.00030989 | 0 | 0 |  | 1 | TRUE | wye
116 | LV_230-58_0_5_load_102 | 165 | 0.0078882 | 0.001977 | 0 | 0 |  | 1 | TRUE | wye
117 | LV_230-58_0_5_load_158 | 168 | 0.0049294 | 0.0012354 | 0 | 0 |  | 1 | TRUE | wye
118 | LV_230-58_0_5_load_188 | 169 | 0.0013912 | 0.00034866 | 0 | 0 |  | 1 | TRUE | wye
119 | LV_230-58_0_5_load_186 | 170 | 0.0023867 | 0.00059818 | 0 | 0 |  | 1 | TRUE | wye
120 | LV_230-58_0_5_load_106 | 172 | 0.00097328 | 0.00024393 | 0 | 0 |  | 1 | TRUE | wye
121 | LV_230-58_0_5_load_107 | 173 | 0.00092569 | 0.000232 | 0 | 0 |  | 1 | TRUE | wye
122 | LV_230-58_0_5_load_108 | 174 | 0.0010267 | 0.00025733 | 0 | 0 |  | 1 | TRUE | wye
123 | LV_230-58_0_5_load_109 | 175 | 0.00097767 | 0.00024503 | 0 | 0 |  | 1 | TRUE | wye
124 | LV_230-58_0_5_load_119 | 176 | 0.0010037 | 0.00025156 | 0 | 0 |  | 1 | TRUE | wye
125 | LV_230-58_0_5_load_117 | 177 | 0.00096018 | 0.00024064 | 0 | 0 |  | 1 | TRUE | wye
126 | LV_230-58_0_5_load_115 | 178 | 0.00097921 | 0.00024541 | 0 | 0 |  | 1 | TRUE | wye
127 | LV_230-58_0_5_load_116 | 179 | 0.0018906 | 0.00047382 | 0 | 0 |  | 1 | TRUE | wye
128 | LV_230-58_0_5_load_118 | 180 | 0.0019644 | 0.00049233 | 0 | 0 |  | 1 | TRUE | wye
129 | LV_230-58_0_5_load_133 | 181 | 0.001195 | 0.00029948 | 0 | 0 |  | 1 | TRUE | wye
130 | LV_230-58_0_5_load_137 | 182 | 0.0015403 | 0.00038604 | 0 | 0 |  | 1 | TRUE | wye
131 | LV_230-58_0_5_load_228 | 184 | 0.00091258 | 0.00022871 | 0 | 0 |  | 1 | TRUE | wye
132 | LV_230-58_0_5_load_229 | 185 | 0.00091503 | 0.00022933 | 0 | 0 |  | 1 | TRUE | wye
133 | LV_230-58_0_5_load_178 | 186 | 0.0010563 | 0.00026473 | 0 | 0 |  | 1 | TRUE | wye
134 | LV_230-58_0_5_load_140 | 187 | 0.00083663 | 0.00020968 | 0 | 0 |  | 1 | TRUE | wye
135 | LV_230-58_0_5_load_139 | 188 | 0.00072972 | 0.00018288 | 0 | 0 |  | 1 | TRUE | wye
136 | LV_230-58_0_5_load_141 | 189 | 0.00087168 | 0.00021846 | 0 | 0 |  | 1 | TRUE | wye
137 | LV_230-58_0_5_load_142 | 190 | 0.00087124 | 0.00021835 | 0 | 0 |  | 1 | TRUE | wye
138 | LV_230-58_0_5_load_143 | 191 | 0.0014676 | 0.00036782 | 0 | 0 |  | 1 | TRUE | wye
139 | LV_230-58_0_5_load_231 | 192 | 0.0010577 | 0.00026508 | 0 | 0 |  | 1 | TRUE | wye
140 | LV_230-58_0_5_load_152 | 194 | 0.003403 | 0.00085286 | 0 | 0 |  | 1 | TRUE | wye
141 | LV_230-58_0_5_load_155 | 195 | 0.0061923 | 0.0015519 | 0 | 0 |  | 1 | TRUE | wye
142 | LV_230-58_0_5_load_157 | 196 | 0.0062512 | 0.0015667 | 0 | 0 |  | 1 | TRUE | wye
143 | LV_230-58_0_5_load_159 | 197 | 0.0011893 | 0.00029808 | 0 | 0 |  | 1 | TRUE | wye
144 | LV_230-58_0_5_load_160 | 198 | 0.0029232 | 0.00073263 | 0 | 0 |  | 1 | TRUE | wye
145 | LV_230-58_0_5_load_161 | 199 | 0.0011699 | 0.00029319 | 0 | 0 |  | 1 | TRUE | wye
146 | LV_230-58_0_5_load_162 | 200 | 0.0011901 | 0.00029827 | 0 | 0 |  | 1 | TRUE | wye
147 | LV_230-58_0_5_load_163 | 201 | 0.0011845 | 0.00029687 | 0 | 0 |  | 1 | TRUE | wye
148 | LV_230-58_0_5_load_164 | 202 | 0.0012334 | 0.00030912 | 0 | 0 |  | 1 | TRUE | wye
149 | LV_230-58_0_5_load_174 | 203 | 0.0012305 | 0.00030838 | 0 | 0 |  | 1 | TRUE | wye
150 | LV_230-58_0_5_load_170 | 204 | 0.0012556 | 0.00031469 | 0 | 0 |  | 1 | TRUE | wye
151 | LV_230-58_0_5_load_165 | 205 | 0.0014501 | 0.00036344 | 0 | 0 |  | 1 | TRUE | wye
152 | LV_230-58_0_5_load_166 | 206 | 0.0019408 | 0.00048641 | 0 | 0 |  | 1 | TRUE | wye
153 | LV_230-58_0_5_load_168 | 207 | 0.0019079 | 0.00047816 | 0 | 0 |  | 1 | TRUE | wye
154 | LV_230-58_0_5_load_184 | 209 | 0.0016162 | 0.00040506 | 0 | 0 |  | 1 | TRUE | wye
155 | LV_230-58_0_5_load_180 | 210 | 0.0020795 | 0.00052118 | 0 | 0 |  | 1 | TRUE | wye
156 | LV_230-58_0_5_load_179 | 211 | 0.0012572 | 0.00031508 | 0 | 0 |  | 1 | TRUE | wye
157 | LV_230-58_0_5_load_185 | 212 | 0.0029482 | 0.00073888 | 0 | 0 |  | 1 | TRUE | wye
158 | LV_230-58_0_5_load_182 | 213 | 0.00276 | 0.00069173 | 0 | 0 |  | 1 | TRUE | wye
159 | LV_230-58_0_5_load_195 | 214 | 0.005606 | 0.001405 | 0 | 0 |  | 1 | TRUE | wye
160 | LV_230-58_0_5_load_196 | 215 | 0.0054534 | 0.0013668 | 0 | 0 |  | 1 | TRUE | wye
161 | LV_230-58_0_5_load_225 | 216 | 0.0011666 | 0.00029238 | 0 | 0 |  | 1 | TRUE | wye
162 | LV_230-58_0_5_load_232 | 217 | 0.0011846 | 0.00029689 | 0 | 0 |  | 1 | TRUE | wye

## ext_grid
| name | bus | vm_pu | va_degree | slack_weight | in_service
0 |  | 67 | 1 | 0 | 1 | TRUE

## line
| name | std_type | from_bus | to_bus | length_km | r_ohm_per_km | x_ohm_per_km | c_nf_per_km | g_us_per_km | max_i_ka | df | parallel | type | in_service
0 | LV_230-58_0_5_line_0 |  | 0 | 1 | 0.026258 | 0.125 | 0.08 | 261 | 0 | 0.364 | 1 | 1 | cs | TRUE
1 | LV_230-58_0_5_line_1 |  | 1 | 2 | 0.029938 | 0.125 | 0.08 | 261 | 0 | 0.364 | 1 | 1 | cs | TRUE
2 | LV_230-58_0_5_line_2 |  | 2 | 3 | 0.013957 | 0.125 | 0.08 | 261 | 0 | 0.364 | 1 | 1 | cs | TRUE
3 | LV_230-58_0_5_line_3 |  | 2 | 4 | 0.042683 | 0.125 | 0.08 | 261 | 0 | 0.364 | 1 | 1 | cs | TRUE
4 | LV_230-58_0_5_line_4 |  | 3 | 7 | 0.0060285 | 0.125 | 0.08 | 261 | 0 | 0.364 | 1 | 1 | cs | TRUE
5 | LV_230-58_0_5_line_5 |  | 3 | 5 | 0.016801 | 0.125 | 0.08 | 261 | 0 | 0.364 | 1 | 1 | cs | TRUE
6 | LV_230-58_0_5_line_6 |  | 4 | 14 | 0.013489 | 0.125 | 0.08 | 261 | 0 | 0.364 | 1 | 1 | cs | TRUE
7 | LV_230-58_0_5_line_7 |  | 5 | 6 | 0.0086004 | 0.125 | 0.08 | 261 | 0 | 0.364 | 1 | 2 | cs | TRUE
8 | LV_230-58_0_5_line_8 |  | 6 | 64 | 0.017127 | 0.125 | 0.08 | 261 | 0 | 0.364 | 1 | 5 | cs | TRUE
9 | LV_230-58_0_5_line_9 |  | 7 | 65 | 0.022239 | 0.125 | 0.08 | 261 | 0 | 0.364 | 1 | 1 | cs | TRUE
10 | LV_230-58_0_5_line_10 |  | 8 | 9 | 0.012159 | 0.125 | 0.08 | 261 | 0 | 0.364 | 1 | 5 | cs | TRUE
11 | LV_230-58_0_5_line_11 |  | 8 | 10 | 0.044683 | 0.125 | 0.08 | 261 | 0 | 0.364 | 1 | 5 | cs | TRUE
12 | LV_230-58_0_5_line_12 |  | 8 | 11 | 0.018934 | 0.125 | 0.08 | 261 | 0 | 0.364 | 1 | 5 | cs | TRUE
13 | LV_230-58_0_5_line_13 |  | 9 | 66 | 0.015563 | 0.125 | 0.08 | 261 | 0 | 0.364 | 1 | 5 | cs | TRUE
14 | LV_230-58_0_5_line_14 |  | 10 | 12 | 0.019242 | 0.125 | 0.08 | 261 | 0 | 0.364 | 1 | 1 | cs | TRUE
15 | LV_230-58_0_5_line_15 |  | 10 | 13 | 0.016771 | 0.125 | 0.08 | 261 | 0 | 0.364 | 1 | 5 | cs | TRUE
16 | LV_230-58_0_5_line_16 |  | 11 | 67 | 2.1285e-05 | 0.125 | 0.08 | 261 | 0 | 0.364 | 1 | 5 | cs | TRUE
17 | LV_230-58_0_5_line_17 |  | 12 | 68 | 0.0017077 | 0.125 | 0.08 | 261 | 0 | 0.364 | 1 | 1 | cs | TRUE
18 | LV_230-58_0_5_line_18 |  | 13 | 18 | 0.034004 | 0.125 | 0.08 | 261 | 0 | 0.364 | 1 | 5 | cs | TRUE
19 | LV_230-58_0_5_line_19 |  | 13 | 19 | 0.029817 | 0.125 | 0.08 | 261 | 0 | 0.364 | 1 | 1 | cs | TRUE
20 | LV_230-58_0_5_line_20 |  | 14 | 15 | 0.011554 | 0.125 | 0.08 | 261 | 0 | 0.364 | 1 | 1 | cs | TRUE
21 | LV_230-58_0_5_line_21 |  | 14 | 16 | 0.041865 | 0.125 | 0.08 | 261 | 0 | 0.364 | 1 | 1 | cs | TRUE
22 | LV_230-58_0_5_line_22 |  | 14 | 17 | 0.040864 | 0.125 | 0.08 | 261 | 0 | 0.364 | 1 | 1 | cs | TRUE
23 | LV_230-58_0_5_line_23 |  | 15 | 71 | 0.008568 | 0.125 | 0.08 | 261 | 0 | 0.364 | 1 | 1 | cs | TRUE
24 | LV_230-58_0_5_line_24 |  | 16 | 72 | 0.00014181 | 0.125 | 0.08 | 261 | 0 | 0.364 | 1 | 1 | cs | TRUE
25 | LV_230-58_0_5_line_25 |  | 17 | 22 | 0.023712 | 0.125 | 0.08 | 261 | 0 | 0.364 | 1 | 1 | cs | TRUE
26 | LV_230-58_0_5_line_26 |  | 18 | 60 | 0.036814 | 0.125 | 0.08 | 261 | 0 | 0.364 | 1 | 5 | cs | TRUE
27 | LV_230-58_0_5_line_27 |  | 18 | 61 | 0.01779 | 0.125 | 0.08 | 261 | 0 | 0.364 | 1 | 1 | cs | TRUE
28 | LV_230-58_0_5_line_28 |  | 20 | 21 | 0.030238 | 0.125 | 0.08 | 261 | 0 | 0.364 | 1 | 1 | cs | TRUE
29 | LV_230-58_0_5_line_29 |  | 20 | 22 | 0.017317 | 0.125 | 0.08 | 261 | 0 | 0.364 | 1 | 1 | cs | TRUE
30 | LV_230-58_0_5_line_30 |  | 21 | 23 | 0.061392 | 0.125 | 0.08 | 261 | 0 | 0.364 | 1 | 1 | cs | TRUE
31 | LV_230-58_0_5_line_31 |  | 23 | 24 | 0.050028 | 0.125 | 0.08 | 261 | 0 | 0.364 | 1 | 1 | cs | TRUE
32 | LV_230-58_0_5_line_32 |  | 24 | 80 | 0.00027167 | 0.125 | 0.08 | 261 | 0 | 0.364 | 1 | 1 | cs | TRUE
33 | LV_230-58_0_5_line_33 |  | 25 | 26 | 0.033942 | 0.125 | 0.08 | 261 | 0 | 0.364 | 1 | 2 | cs | TRUE
34 | LV_230-58_0_5_line_34 |  | 25 | 27 | 0.018995 | 0.125 | 0.08 | 261 | 0 | 0.364 | 1 | 1 | cs | TRUE
35 | LV_230-58_0_5_line_35 |  | 25 | 28 | 0.013351 | 0.125 | 0.08 | 261 | 0 | 0.364 | 1 | 5 | cs | TRUE
36 | LV_230-58_0_5_line_36 |  | 26 | 32 | 0.027404 | 0.125 | 0.08 | 261 | 0 | 0.364 | 1 | 1 | cs | TRUE
37 | LV_230-58_0_5_line_37 |  | 26 | 33 | 0.004203 | 0.125 | 0.08 | 261 | 0 | 0.364 | 1 | 1 | cs | TRUE
38 | LV_230-58_0_5_line_38 |  | 26 | 34 | 0.0037892 | 0.125 | 0.08 | 261 | 0 | 0.364 | 1 | 1 | cs | TRUE
39 | LV_230-58_0_5_line_39 |  | 27 | 83 | 0.025424 | 0.125 | 0.08 | 261 | 0 | 0.364 | 1 | 1 | cs | TRUE
40 | LV_230-58_0_5_line_40 |  | 28 | 42 | 0.011576 | 0.125 | 0.08 | 261 | 0 | 0.364 | 1 | 5 | cs | TRUE
41 | LV_230-58_0_5_line_41 |  | 29 | 30 | 0.038272 | 0.125 | 0.08 | 261 | 0 | 0.364 | 1 | 1 | cs | TRUE
42 | LV_230-58_0_5_line_42 |  | 29 | 31 | 0.014966 | 0.125 | 0.08 | 261 | 0 | 0.364 | 1 | 1 | cs | TRUE
43 | LV_230-58_0_5_line_43 |  | 30 | 85 | 7.4749e-06 | 0.125 | 0.08 | 261 | 0 | 0.364 | 1 | 1 | cs | TRUE
44 | LV_230-58_0_5_line_44 |  | 31 | 86 | 0.0098407 | 0.125 | 0.08 | 261 | 0 | 0.364 | 1 | 1 | cs | TRUE
45 | LV_230-58_0_5_line_45 |  | 32 | 87 | 0.018174 | 0.125 | 0.08 | 261 | 0 | 0.364 | 1 | 1 | cs | TRUE
46 | LV_230-58_0_5_line_46 |  | 33 | 88 | 0.049813 | 0.125 | 0.08 | 261 | 0 | 0.364 | 1 | 1 | cs | TRUE
47 | LV_230-58_0_5_line_47 |  | 33 | 89 | 0.024334 | 0.125 | 0.08 | 261 | 0 | 0.364 | 1 | 1 | cs | TRUE
48 | LV_230-58_0_5_line_48 |  | 35 | 36 | 0.022333 | 0.125 | 0.08 | 261 | 0 | 0.364 | 1 | 1 | cs | TRUE
49 | LV_230-58_0_5_line_49 |  | 35 | 37 | 0.013779 | 0.125 | 0.08 | 261 | 0 | 0.364 | 1 | 1 | cs | TRUE
50 | LV_230-58_0_5_line_50 |  | 35 | 38 | 0.016618 | 0.125 | 0.08 | 261 | 0 | 0.364 | 1 | 1 | cs | TRUE
51 | LV_230-58_0_5_line_51 |  | 36 | 42 | 0.0099312 | 0.125 | 0.08 | 261 | 0 | 0.364 | 1 | 1 | cs | TRUE
52 | LV_230-58_0_5_line_52 |  | 36 | 43 | 0.011251 | 0.125 | 0.08 | 261 | 0 | 0.364 | 1 | 1 | cs | TRUE
53 | LV_230-58_0_5_line_53 |  | 37 | 52 | 0.0015036 | 0.125 | 0.08 | 261 | 0 | 0.364 | 1 | 1 | cs | TRUE
54 | LV_230-58_0_5_line_54 |  | 38 | 49 | 0.024085 | 0.125 | 0.08 | 261 | 0 | 0.364 | 1 | 1 | cs | TRUE
55 | LV_230-58_0_5_line_55 |  | 39 | 40 | 0.018557 | 0.125 | 0.08 | 261 | 0 | 0.364 | 1 | 1 | cs | TRUE
56 | LV_230-58_0_5_line_56 |  | 39 | 41 | 0.018921 | 0.125 | 0.08 | 261 | 0 | 0.364 | 1 | 1 | cs | TRUE
57 | LV_230-58_0_5_line_57 |  | 40 | 90 | 0.016264 | 0.125 | 0.08 | 261 | 0 | 0.364 | 1 | 1 | cs | TRUE
58 | LV_230-58_0_5_line_58 |  | 41 | 91 | 0.016266 | 0.125 | 0.08 | 261 | 0 | 0.364 | 1 | 1 | cs | TRUE
59 | LV_230-58_0_5_line_59 |  | 42 | 44 | 0.008363 | 0.125 | 0.08 | 261 | 0 | 0.364 | 1 | 5 | cs | TRUE
60 | LV_230-58_0_5_line_60 |  | 44 | 59 | 0.038734 | 0.125 | 0.08 | 261 | 0 | 0.364 | 1 | 5 | cs | TRUE
61 | LV_230-58_0_5_line_61 |  | 44 | 56 | 0.013006 | 0.125 | 0.08 | 261 | 0 | 0.364 | 1 | 1 | cs | TRUE
62 | LV_230-58_0_5_line_62 |  | 45 | 46 | 0.0074536 | 0.125 | 0.08 | 261 | 0 | 0.364 | 1 | 1 | cs | TRUE
63 | LV_230-58_0_5_line_63 |  | 45 | 47 | 0.030791 | 0.125 | 0.08 | 261 | 0 | 0.364 | 1 | 1 | cs | TRUE
64 | LV_230-58_0_5_line_64 |  | 46 | 50 | 0.029846 | 0.125 | 0.08 | 261 | 0 | 0.364 | 1 | 1 | cs | TRUE
65 | LV_230-58_0_5_line_65 |  | 47 | 92 | 0.011023 | 0.125 | 0.08 | 261 | 0 | 0.364 | 1 | 1 | cs | TRUE
66 | LV_230-58_0_5_line_66 |  | 48 | 49 | 0.014664 | 0.125 | 0.08 | 261 | 0 | 0.364 | 1 | 1 | cs | TRUE
67 | LV_230-58_0_5_line_67 |  | 48 | 50 | 0.039444 | 0.125 | 0.08 | 261 | 0 | 0.364 | 1 | 1 | cs | TRUE
68 | LV_230-58_0_5_line_68 |  | 48 | 51 | 0.06134 | 0.125 | 0.08 | 261 | 0 | 0.364 | 1 | 1 | cs | TRUE
69 | LV_230-58_0_5_line_69 |  | 51 | 96 | 0.0078255 | 0.125 | 0.08 | 261 | 0 | 0.364 | 1 | 1 | cs | TRUE
70 | LV_230-58_0_5_line_70 |  | 53 | 54 | 0.023115 | 0.125 | 0.08 | 261 | 0 | 0.364 | 1 | 1 | cs | TRUE
71 | LV_230-58_0_5_line_71 |  | 53 | 55 | 0.013768 | 0.125 | 0.08 | 261 | 0 | 0.364 | 1 | 1 | cs | TRUE
72 | LV_230-58_0_5_line_72 |  | 54 | 98 | 0.018632 | 0.125 | 0.08 | 261 | 0 | 0.364 | 1 | 1 | cs | TRUE
73 | LV_230-58_0_5_line_73 |  | 55 | 99 | 0.0079308 | 0.125 | 0.08 | 261 | 0 | 0.364 | 1 | 1 | cs | TRUE
74 | LV_230-58_0_5_line_74 |  | 56 | 57 | 0.005197 | 0.125 | 0.08 | 261 | 0 | 0.364 | 1 | 1 | cs | TRUE
75 | LV_230-58_0_5_line_75 |  | 56 | 58 | 0.0084213 | 0.125 | 0.08 | 261 | 0 | 0.364 | 1 | 1 | cs | TRUE
76 | LV_230-58_0_5_line_76 |  | 57 | 100 | 0.013381 | 0.125 | 0.08 | 261 | 0 | 0.364 | 1 | 1 | cs | TRUE
77 | LV_230-58_0_5_line_77 |  | 57 | 97 | 0.0072831 | 0.125 | 0.08 | 261 | 0 | 0.364 | 1 | 1 | cs | TRUE
78 | LV_230-58_0_5_line_78 |  | 59 | 101 | 0.014271 | 0.125 | 0.08 | 261 | 0 | 0.364 | 1 | 5 | cs | TRUE
79 | LV_230-58_0_5_line_79 |  | 60 | 108 | 0.010508 | 0.125 | 0.08 | 261 | 0 | 0.364 | 1 | 5 | cs | TRUE
80 | LV_230-58_0_5_line_80 |  | 61 | 107 | 0.013943 | 0.125 | 0.08 | 261 | 0 | 0.364 | 1 | 1 | cs | TRUE
81 | LV_230-58_0_5_line_81 |  | 62 | 63 | 0.0087149 | 0.125 | 0.08 | 261 | 0 | 0.364 | 1 | 1 | cs | TRUE
82 | LV_230-58_0_5_line_82 |  | 63 | 216 | 0.023781 | 0.125 | 0.08 | 261 | 0 | 0.364 | 1 | 1 | cs | TRUE
83 | LV_230-58_0_5_line_83 |  | 64 | 135 | 0.021624 | 0.125 | 0.08 | 261 | 0 | 0.364 | 1 | 5 | cs | TRUE
84 | LV_230-58_0_5_line_84 |  | 65 | 136 | 0.0094752 | 0.125 | 0.08 | 261 | 0 | 0.364 | 1 | 1 | cs | TRUE
85 | LV_230-58_0_5_line_85 |  | 66 | 101 | 0.014688 | 0.125 | 0.08 | 261 | 0 | 0.364 | 1 | 5 | cs | TRUE
86 | LV_230-58_0_5_line_86 |  | 68 | 84 | 0.019562 | 0.125 | 0.08 | 261 | 0 | 0.364 | 1 | 1 | cs | TRUE
87 | LV_230-58_0_5_line_87 |  | 69 | 70 | 0.023569 | 0.125 | 0.08 | 261 | 0 | 0.364 | 1 | 1 | cs | TRUE
88 | LV_230-58_0_5_line_88 |  | 70 | 139 | 0.02981 | 0.125 | 0.08 | 261 | 0 | 0.364 | 1 | 1 | cs | TRUE
89 | LV_230-58_0_5_line_89 |  | 71 | 180 | 0.00026928 | 0.125 | 0.08 | 261 | 0 | 0.364 | 1 | 1 | cs | TRUE
90 | LV_230-58_0_5_line_90 |  | 73 | 74 | 0.022813 | 0.125 | 0.08 | 261 | 0 | 0.364 | 1 | 1 | cs | TRUE
91 | LV_230-58_0_5_line_91 |  | 74 | 160 | 0.0040627 | 0.125 | 0.08 | 261 | 0 | 0.364 | 1 | 1 | cs | TRUE
92 | LV_230-58_0_5_line_92 |  | 75 | 76 | 0.024272 | 0.125 | 0.08 | 261 | 0 | 0.364 | 1 | 1 | cs | TRUE
93 | LV_230-58_0_5_line_93 |  | 75 | 77 | 0.016654 | 0.125 | 0.08 | 261 | 0 | 0.364 | 1 | 1 | cs | TRUE
94 | LV_230-58_0_5_line_94 |  | 76 | 88 | 0.018506 | 0.125 | 0.08 | 261 | 0 | 0.364 | 1 | 1 | cs | TRUE
95 | LV_230-58_0_5_line_95 |  | 77 | 194 | 0.0068913 | 0.125 | 0.08 | 261 | 0 | 0.364 | 1 | 1 | cs | TRUE
96 | LV_230-58_0_5_line_96 |  | 78 | 79 | 0.0044257 | 0.125 | 0.08 | 261 | 0 | 0.364 | 1 | 1 | cs | TRUE
97 | LV_230-58_0_5_line_97 |  | 79 | 194 | 0.0096145 | 0.125 | 0.08 | 261 | 0 | 0.364 | 1 | 1 | cs | TRUE
98 | LV_230-58_0_5_line_98 |  | 81 | 82 | 0.00895 | 0.125 | 0.08 | 261 | 0 | 0.364 | 1 | 1 | cs | TRUE
99 | LV_230-58_0_5_line_99 |  | 82 | 143 | 0.01771 | 0.125 | 0.08 | 261 | 0 | 0.364 | 1 | 1 | cs | TRUE
100 | LV_230-58_0_5_line_100 |  | 85 | 114 | 5.3471e-06 | 0.125 | 0.08 | 261 | 0 | 0.364 | 1 | 1 | cs | TRUE
101 | LV_230-58_0_5_line_101 |  | 86 | 109 | 0.026007 | 0.125 | 0.08 | 261 | 0 | 0.364 | 1 | 1 | cs | TRUE
102 | LV_230-58_0_5_line_102 |  | 87 | 169 | 0.014757 | 0.125 | 0.08 | 261 | 0 | 0.364 | 1 | 1 | cs | TRUE
103 | LV_230-58_0_5_line_103 |  | 91 | 213 | 0.0092091 | 0.125 | 0.08 | 261 | 0 | 0.364 | 1 | 1 | cs | TRUE
104 | LV_230-58_0_5_line_104 |  | 92 | 93 | 0.012143 | 0.125 | 0.08 | 261 | 0 | 0.364 | 1 | 1 | cs | TRUE
105 | LV_230-58_0_5_line_105 |  | 94 | 95 | 0.016189 | 0.125 | 0.08 | 261 | 0 | 0.364 | 1 | 1 | cs | TRUE
106 | LV_230-58_0_5_line_106 |  | 95 | 208 | 0.004598 | 0.125 | 0.08 | 261 | 0 | 0.364 | 1 | 1 | cs | TRUE
107 | LV_230-58_0_5_line_107 |  | 95 | 204 | 0.017433 | 0.125 | 0.08 | 261 | 0 | 0.364 | 1 | 1 | cs | TRUE
108 | LV_230-58_0_5_line_108 |  | 95 | 205 | 0.015921 | 0.125 | 0.08 | 261 | 0 | 0.364 | 1 | 1 | cs | TRUE
109 | LV_230-58_0_5_line_109 |  | 98 | 215 | 0.018496 | 0.125 | 0.08 | 261 | 0 | 0.364 | 1 | 1 | cs | TRUE
110 | LV_230-58_0_5_line_110 |  | 99 | 106 | 0.010145 | 0.125 | 0.08 | 261 | 0 | 0.364 | 1 | 1 | cs | TRUE
111 | LV_230-58_0_5_line_111 |  | 102 | 103 | 0.019453 | 0.125 | 0.08 | 261 | 0 | 0.364 | 1 | 1 | cs | TRUE
112 | LV_230-58_0_5_line_112 |  | 103 | 186 | 0.0049635 | 0.125 | 0.08 | 261 | 0 | 0.364 | 1 | 1 | cs | TRUE
113 | LV_230-58_0_5_line_113 |  | 103 | 187 | 0.013804 | 0.125 | 0.08 | 261 | 0 | 0.364 | 1 | 1 | cs | TRUE
114 | LV_230-58_0_5_line_114 |  | 104 | 105 | 0.03764 | 0.125 | 0.08 | 261 | 0 | 0.364 | 1 | 1 | cs | TRUE
115 | LV_230-58_0_5_line_115 |  | 105 | 181 | 0.023658 | 0.125 | 0.08 | 261 | 0 | 0.364 | 1 | 1 | cs | TRUE
116 | LV_230-58_0_5_line_116 |  | 106 | 107 | 0.0049868 | 0.125 | 0.08 | 261 | 0 | 0.364 | 1 | 1 | cs | TRUE
117 | LV_230-58_0_5_line_117 |  | 108 | 124 | 0.018078 | 0.125 | 0.08 | 261 | 0 | 0.364 | 1 | 5 | cs | TRUE
118 | LV_230-58_0_5_line_118 |  | 109 | 110 | 0.0091304 | 0.125 | 0.08 | 261 | 0 | 0.364 | 1 | 1 | cs | TRUE
119 | LV_230-58_0_5_line_119 |  | 109 | 111 | 0.033074 | 0.125 | 0.08 | 261 | 0 | 0.364 | 1 | 1 | cs | TRUE
120 | LV_230-58_0_5_line_120 |  | 110 | 112 | 0.017882 | 0.125 | 0.08 | 261 | 0 | 0.364 | 1 | 1 | cs | TRUE
121 | LV_230-58_0_5_line_121 |  | 111 | 113 | 0.0007099 | 0.125 | 0.08 | 261 | 0 | 0.364 | 1 | 1 | cs | TRUE
122 | LV_230-58_0_5_line_122 |  | 112 | 116 | 0.013223 | 0.125 | 0.08 | 261 | 0 | 0.364 | 1 | 1 | cs | TRUE
123 | LV_230-58_0_5_line_123 |  | 113 | 115 | 0.002678 | 0.125 | 0.08 | 261 | 0 | 0.364 | 1 | 1 | cs | TRUE
124 | LV_230-58_0_5_line_124 |  | 114 | 216 | 4.9943e-06 | 0.125 | 0.08 | 261 | 0 | 0.364 | 1 | 1 | cs | TRUE
125 | LV_230-58_0_5_line_125 |  | 116 | 122 | 0.017166 | 0.125 | 0.08 | 261 | 0 | 0.364 | 1 | 5 | cs | TRUE
126 | LV_230-58_0_5_line_126 |  | 116 | 118 | 0.036942 | 0.125 | 0.08 | 261 | 0 | 0.364 | 1 | 5 | cs | TRUE
127 | LV_230-58_0_5_line_127 |  | 117 | 118 | 0.0010822 | 0.125 | 0.08 | 261 | 0 | 0.364 | 1 | 5 | cs | TRUE
128 | LV_230-58_0_5_line_128 |  | 117 | 119 | 0.0098822 | 0.125 | 0.08 | 261 | 0 | 0.364 | 1 | 5 | cs | TRUE
129 | LV_230-58_0_5_line_129 |  | 118 | 120 | 0.013893 | 0.125 | 0.08 | 261 | 0 | 0.364 | 1 | 1 | cs | TRUE
130 | LV_230-58_0_5_line_130 |  | 119 | 121 | 0.028597 | 0.125 | 0.08 | 261 | 0 | 0.364 | 1 | 5 | cs | TRUE
131 | LV_230-58_0_5_line_131 |  | 120 | 123 | 0.013547 | 0.125 | 0.08 | 261 | 0 | 0.364 | 1 | 1 | cs | TRUE
132 | LV_230-58_0_5_line_132 |  | 121 | 124 | 0.016972 | 0.125 | 0.08 | 261 | 0 | 0.364 | 1 | 5 | cs | TRUE
133 | LV_230-58_0_5_line_133 |  | 122 | 125 | 0.022972 | 0.125 | 0.08 | 261 | 0 | 0.364 | 1 | 5 | cs | TRUE
134 | LV_230-58_0_5_line_134 |  | 123 | 126 | 0.0097067 | 0.125 | 0.08 | 261 | 0 | 0.364 | 1 | 1 | cs | TRUE
135 | LV_230-58_0_5_line_135 |  | 125 | 127 | 0.0043446 | 0.125 | 0.08 | 261 | 0 | 0.364 | 1 | 5 | cs | TRUE
136 | LV_230-58_0_5_line_136 |  | 126 | 132 | 0.019138 | 0.125 | 0.08 | 261 | 0 | 0.364 | 1 | 1 | cs | TRUE
137 | LV_230-58_0_5_line_137 |  | 127 | 128 | 0.010562 | 0.125 | 0.08 | 261 | 0 | 0.364 | 1 | 5 | cs | TRUE
138 | LV_230-58_0_5_line_138 |  | 128 | 129 | 0.012645 | 0.125 | 0.08 | 261 | 0 | 0.364 | 1 | 5 | cs | TRUE
139 | LV_230-58_0_5_line_139 |  | 129 | 130 | 0.0064311 | 0.125 | 0.08 | 261 | 0 | 0.364 | 1 | 5 | cs | TRUE
140 | LV_230-58_0_5_line_140 |  | 130 | 131 | 0.012765 | 0.125 | 0.08 | 261 | 0 | 0.364 | 1 | 5 | cs | TRUE
141 | LV_230-58_0_5_line_141 |  | 131 | 133 | 0.017932 | 0.125 | 0.08 | 261 | 0 | 0.364 | 1 | 5 | cs | TRUE
142 | LV_230-58_0_5_line_142 |  | 133 | 134 | 0.019307 | 0.125 | 0.08 | 261 | 0 | 0.364 | 1 | 5 | cs | TRUE
143 | LV_230-58_0_5_line_143 |  | 134 | 135 | 0.0032479 | 0.125 | 0.08 | 261 | 0 | 0.364 | 1 | 5 | cs | TRUE
144 | LV_230-58_0_5_line_144 |  | 136 | 137 | 0.017204 | 0.125 | 0.08 | 261 | 0 | 0.364 | 1 | 1 | cs | TRUE
145 | LV_230-58_0_5_line_145 |  | 137 | 138 | 0.010978 | 0.125 | 0.08 | 261 | 0 | 0.364 | 1 | 1 | cs | TRUE
146 | LV_230-58_0_5_line_146 |  | 138 | 142 | 0.01609 | 0.125 | 0.08 | 261 | 0 | 0.364 | 1 | 1 | cs | TRUE
147 | LV_230-58_0_5_line_147 |  | 139 | 140 | 0.013624 | 0.125 | 0.08 | 261 | 0 | 0.364 | 1 | 1 | cs | TRUE
148 | LV_230-58_0_5_line_148 |  | 140 | 141 | 0.019833 | 0.125 | 0.08 | 261 | 0 | 0.364 | 1 | 1 | cs | TRUE
149 | LV_230-58_0_5_line_149 |  | 141 | 142 | 0.010639 | 0.125 | 0.08 | 261 | 0 | 0.364 | 1 | 1 | cs | TRUE
150 | LV_230-58_0_5_line_150 |  | 143 | 144 | 0.0052743 | 0.125 | 0.08 | 261 | 0 | 0.364 | 1 | 1 | cs | TRUE
151 | LV_230-58_0_5_line_151 |  | 144 | 145 | 0.0087641 | 0.125 | 0.08 | 261 | 0 | 0.364 | 1 | 1 | cs | TRUE
152 | LV_230-58_0_5_line_152 |  | 145 | 151 | 0.005887 | 0.125 | 0.08 | 261 | 0 | 0.364 | 1 | 1 | cs | TRUE
153 | LV_230-58_0_5_line_153 |  | 146 | 147 | 0.0068571 | 0.125 | 0.08 | 261 | 0 | 0.364 | 1 | 1 | cs | TRUE
154 | LV_230-58_0_5_line_154 |  | 146 | 148 | 0.0087471 | 0.125 | 0.08 | 261 | 0 | 0.364 | 1 | 1 | cs | TRUE
155 | LV_230-58_0_5_line_155 |  | 147 | 149 | 0.0017955 | 0.125 | 0.08 | 261 | 0 | 0.364 | 1 | 1 | cs | TRUE
156 | LV_230-58_0_5_line_156 |  | 148 | 150 | 3.1786e-05 | 0.125 | 0.08 | 261 | 0 | 0.364 | 1 | 1 | cs | TRUE
157 | LV_230-58_0_5_line_157 |  | 149 | 151 | 0.0092925 | 0.125 | 0.08 | 261 | 0 | 0.364 | 1 | 1 | cs | TRUE
158 | LV_230-58_0_5_line_158 |  | 150 | 152 | 0.0092282 | 0.125 | 0.08 | 261 | 0 | 0.364 | 1 | 1 | cs | TRUE
159 | LV_230-58_0_5_line_159 |  | 152 | 153 | 0.0058033 | 0.125 | 0.08 | 261 | 0 | 0.364 | 1 | 1 | cs | TRUE
160 | LV_230-58_0_5_line_160 |  | 153 | 174 | 0.0091652 | 0.125 | 0.08 | 261 | 0 | 0.364 | 1 | 1 | cs | TRUE
161 | LV_230-58_0_5_line_161 |  | 154 | 155 | 0.01537 | 0.125 | 0.08 | 261 | 0 | 0.364 | 1 | 1 | cs | TRUE
162 | LV_230-58_0_5_line_162 |  | 155 | 156 | 0.022999 | 0.125 | 0.08 | 261 | 0 | 0.364 | 1 | 1 | cs | TRUE
163 | LV_230-58_0_5_line_163 |  | 155 | 157 | 0.030874 | 0.125 | 0.08 | 261 | 0 | 0.364 | 1 | 1 | cs | TRUE
164 | LV_230-58_0_5_line_164 |  | 156 | 158 | 0.019319 | 0.125 | 0.08 | 261 | 0 | 0.364 | 1 | 1 | cs | TRUE
165 | LV_230-58_0_5_line_165 |  | 157 | 159 | 0.017278 | 0.125 | 0.08 | 261 | 0 | 0.364 | 1 | 1 | cs | TRUE
166 | LV_230-58_0_5_line_166 |  | 159 | 162 | 0.016439 | 0.125 | 0.08 | 261 | 0 | 0.364 | 1 | 1 | cs | TRUE
167 | LV_230-58_0_5_line_167 |  | 160 | 161 | 0.016468 | 0.125 | 0.08 | 261 | 0 | 0.364 | 1 | 1 | cs | TRUE
168 | LV_230-58_0_5_line_168 |  | 161 | 163 | 0.0064559 | 0.125 | 0.08 | 261 | 0 | 0.364 | 1 | 1 | cs | TRUE
169 | LV_230-58_0_5_line_169 |  | 162 | 164 | 0.019982 | 0.125 | 0.08 | 261 | 0 | 0.364 | 1 | 1 | cs | TRUE
170 | LV_230-58_0_5_line_170 |  | 163 | 164 | 0.0061511 | 0.125 | 0.08 | 261 | 0 | 0.364 | 1 | 1 | cs | TRUE
171 | LV_230-58_0_5_line_171 |  | 164 | 203 | 0.0052644 | 0.125 | 0.08 | 261 | 0 | 0.364 | 1 | 1 | cs | TRUE
172 | LV_230-58_0_5_line_172 |  | 165 | 166 | 0.020522 | 0.125 | 0.08 | 261 | 0 | 0.364 | 1 | 1 | cs | TRUE
173 | LV_230-58_0_5_line_173 |  | 166 | 167 | 0.004239 | 0.125 | 0.08 | 261 | 0 | 0.364 | 1 | 1 | cs | TRUE
174 | LV_230-58_0_5_line_174 |  | 166 | 168 | 0.022485 | 0.125 | 0.08 | 261 | 0 | 0.364 | 1 | 1 | cs | TRUE
175 | LV_230-58_0_5_line_175 |  | 167 | 169 | 0.016524 | 0.125 | 0.08 | 261 | 0 | 0.364 | 1 | 1 | cs | TRUE
176 | LV_230-58_0_5_line_176 |  | 167 | 170 | 0.0037808 | 0.125 | 0.08 | 261 | 0 | 0.364 | 1 | 1 | cs | TRUE
177 | LV_230-58_0_5_line_177 |  | 168 | 171 | 0.022591 | 0.125 | 0.08 | 261 | 0 | 0.364 | 1 | 1 | cs | TRUE
178 | LV_230-58_0_5_line_178 |  | 170 | 212 | 0.011443 | 0.125 | 0.08 | 261 | 0 | 0.364 | 1 | 1 | cs | TRUE
179 | LV_230-58_0_5_line_179 |  | 171 | 195 | 0.0020565 | 0.125 | 0.08 | 261 | 0 | 0.364 | 1 | 1 | cs | TRUE
180 | LV_230-58_0_5_line_180 |  | 172 | 173 | 0.0086406 | 0.125 | 0.08 | 261 | 0 | 0.364 | 1 | 1 | cs | TRUE
181 | LV_230-58_0_5_line_181 |  | 172 | 174 | 0.0001173 | 0.125 | 0.08 | 261 | 0 | 0.364 | 1 | 1 | cs | TRUE
182 | LV_230-58_0_5_line_182 |  | 173 | 175 | 0.0064587 | 0.125 | 0.08 | 261 | 0 | 0.364 | 1 | 1 | cs | TRUE
183 | LV_230-58_0_5_line_183 |  | 175 | 176 | 0.0089414 | 0.125 | 0.08 | 261 | 0 | 0.364 | 1 | 1 | cs | TRUE
184 | LV_230-58_0_5_line_184 |  | 176 | 177 | 0.00019347 | 0.125 | 0.08 | 261 | 0 | 0.364 | 1 | 1 | cs | TRUE
185 | LV_230-58_0_5_line_185 |  | 177 | 178 | 0.0085552 | 0.125 | 0.08 | 261 | 0 | 0.364 | 1 | 1 | cs | TRUE
186 | LV_230-58_0_5_line_186 |  | 178 | 179 | 0.0060218 | 0.125 | 0.08 | 261 | 0 | 0.364 | 1 | 1 | cs | TRUE
187 | LV_230-58_0_5_line_187 |  | 179 | 180 | 0.0088639 | 0.125 | 0.08 | 261 | 0 | 0.364 | 1 | 1 | cs | TRUE
188 | LV_230-58_0_5_line_188 |  | 181 | 182 | 0.010003 | 0.125 | 0.08 | 261 | 0 | 0.364 | 1 | 1 | cs | TRUE
189 | LV_230-58_0_5_line_189 |  | 182 | 183 | 0.0054746 | 0.125 | 0.08 | 261 | 0 | 0.364 | 1 | 1 | cs | TRUE
190 | LV_230-58_0_5_line_190 |  | 183 | 188 | 0.01779 | 0.125 | 0.08 | 261 | 0 | 0.364 | 1 | 1 | cs | TRUE
191 | LV_230-58_0_5_line_191 |  | 183 | 187 | 0.01143 | 0.125 | 0.08 | 261 | 0 | 0.364 | 1 | 1 | cs | TRUE
192 | LV_230-58_0_5_line_192 |  | 184 | 185 | 0.0070427 | 0.125 | 0.08 | 261 | 0 | 0.364 | 1 | 1 | cs | TRUE
193 | LV_230-58_0_5_line_193 |  | 185 | 193 | 0.0025442 | 0.125 | 0.08 | 261 | 0 | 0.364 | 1 | 1 | cs | TRUE
194 | LV_230-58_0_5_line_194 |  | 186 | 211 | 0.0091103 | 0.125 | 0.08 | 261 | 0 | 0.364 | 1 | 1 | cs | TRUE
195 | LV_230-58_0_5_line_195 |  | 188 | 189 | 0.0014769 | 0.125 | 0.08 | 261 | 0 | 0.364 | 1 | 1 | cs | TRUE
196 | LV_230-58_0_5_line_196 |  | 189 | 190 | 0.008905 | 0.125 | 0.08 | 261 | 0 | 0.364 | 1 | 1 | cs | TRUE
197 | LV_230-58_0_5_line_197 |  | 190 | 191 | 0.0065501 | 0.125 | 0.08 | 261 | 0 | 0.364 | 1 | 1 | cs | TRUE
198 | LV_230-58_0_5_line_198 |  | 191 | 192 | 0.00099867 | 0.125 | 0.08 | 261 | 0 | 0.364 | 1 | 1 | cs | TRUE
199 | LV_230-58_0_5_line_199 |  | 192 | 193 | 0.017274 | 0.125 | 0.08 | 261 | 0 | 0.364 | 1 | 1 | cs | TRUE
200 | LV_230-58_0_5_line_200 |  | 193 | 217 | 0.014493 | 0.125 | 0.08 | 261 | 0 | 0.364 | 1 | 1 | cs | TRUE
201 | LV_230-58_0_5_line_201 |  | 195 | 196 | 0.021799 | 0.125 | 0.08 | 261 | 0 | 0.364 | 1 | 1 | cs | TRUE
202 | LV_230-58_0_5_line_202 |  | 197 | 198 | 0.0010457 | 0.125 | 0.08 | 261 | 0 | 0.364 | 1 | 1 | cs | TRUE
203 | LV_230-58_0_5_line_203 |  | 197 | 199 | 0.0063548 | 0.125 | 0.08 | 261 | 0 | 0.364 | 1 | 1 | cs | TRUE
204 | LV_230-58_0_5_line_204 |  | 198 | 200 | 0.0048244 | 0.125 | 0.08 | 261 | 0 | 0.364 | 1 | 1 | cs | TRUE
205 | LV_230-58_0_5_line_205 |  | 199 | 201 | 0.0064545 | 0.125 | 0.08 | 261 | 0 | 0.364 | 1 | 1 | cs | TRUE
206 | LV_230-58_0_5_line_206 |  | 200 | 202 | 0.017113 | 0.125 | 0.08 | 261 | 0 | 0.364 | 1 | 1 | cs | TRUE
207 | LV_230-58_0_5_line_207 |  | 201 | 203 | 0.017162 | 0.125 | 0.08 | 261 | 0 | 0.364 | 1 | 1 | cs | TRUE
208 | LV_230-58_0_5_line_208 |  | 202 | 204 | 0.012978 | 0.125 | 0.08 | 261 | 0 | 0.364 | 1 | 1 | cs | TRUE
209 | LV_230-58_0_5_line_209 |  | 205 | 206 | 0.012584 | 0.125 | 0.08 | 261 | 0 | 0.364 | 1 | 1 | cs | TRUE
210 | LV_230-58_0_5_line_210 |  | 206 | 207 | 0.00067958 | 0.125 | 0.08 | 261 | 0 | 0.364 | 1 | 1 | cs | TRUE
211 | LV_230-58_0_5_line_211 |  | 207 | 209 | 0.010294 | 0.125 | 0.08 | 261 | 0 | 0.364 | 1 | 1 | cs | TRUE
212 | LV_230-58_0_5_line_212 |  | 208 | 210 | 0.01215 | 0.125 | 0.08 | 261 | 0 | 0.364 | 1 | 1 | cs | TRUE
213 | LV_230-58_0_5_line_213 |  | 208 | 211 | 0.011585 | 0.125 | 0.08 | 261 | 0 | 0.364 | 1 | 1 | cs | TRUE
214 | LV_230-58_0_5_line_214 |  | 209 | 212 | 0.013965 | 0.125 | 0.08 | 261 | 0 | 0.364 | 1 | 1 | cs | TRUE
215 | LV_230-58_0_5_line_215 |  | 210 | 213 | 0.020587 | 0.125 | 0.08 | 261 | 0 | 0.364 | 1 | 1 | cs | TRUE
216 | LV_230-58_0_5_line_216 |  | 214 | 215 | 0.018434 | 0.125 | 0.08 | 261 | 0 | 0.364 | 1 | 1 | cs | TRUE

## trafo
| name | std_type | hv_bus | lv_bus | sn_mva | vn_hv_kv | vn_lv_kv | vk_percent | vkr_percent | pfe_kw | i0_percent | shift_degree | tap_side | tap_neutral | tap_min | tap_max | tap_step_percent | tap_step_degree | tap_pos | tap_phase_shifter | parallel | df | in_service
0 | LV_230-58_0_5_trafo_145 | 0.63 MVA 20/0.4 kV | 218 | 67 | 0.63 | 20 | 0.4 | 6 | 1.206 | 1.65 | 0.2619 | 150 | hv | 0 | -2 | 2 | 2.5 | 0 | 0 | FALSE | 1 | 1 | TRUE

## line_geodata
| x0 | y0 | x1 | y1 | x2 | y2 | x3 | y3 | x4 | y4 | x5 | y5 | x6 | y6 | x7 | y7 | x8 | y8 | x9 | y9 | x10 | y10
0 | 2698288.9124 | 1261042.0592 | 2698278.4588 | 1261027.5515 | 2698273.5665 | 1261020.7525
1 | 2698288.9124 | 1261042.0592 | 2698300.5226 | 1261046.8337 | 2698304.5613 | 1261049.6142 | 2698307.0334 | 1261047.7983 | 2698311.0304 | 1261044.929 | 2698314.6399 | 1261042.2535
2 | 2698325.835 | 1261033.9216 | 2698323.9557 | 1261035.4361 | 2698314.6399 | 1261042.2535
3 | 2698314.6399 | 1261042.2535 | 2698289.7427 | 1261007.5839
4 | 2698325.835 | 1261033.9216 | 2698330.7473 | 1261030.427
5 | 2698325.835 | 1261033.9216 | 2698323.9557 | 1261035.4361 | 2698327.86 | 1261040.8609 | 2698332.3534 | 1261047.1185
6 | 2698281.8746 | 1260996.6275 | 2698289.7427 | 1261007.5839
7 | 2698332.3534 | 1261047.1185 | 2698339.2532 | 1261041.9844
8 | 2698352.9936 | 1261031.7605 | 2698339.2532 | 1261041.9844
9 | 2698348.8688 | 1261017.5355 | 2698330.7473 | 1261030.427
10 | 2698542.6968 | 1260879.9373 | 2698552.5349 | 1260872.7921
11 | 2698506.4382 | 1260906.0437 | 2698509.5853 | 1260903.9833 | 2698542.6968 | 1260879.9373
12 | 2698542.6968 | 1260879.9373 | 2698531.7888 | 1260864.4616
13 | 2698552.5349 | 1260872.7921 | 2698565.127 | 1260863.6467
14 | 2698506.4382 | 1260906.0437 | 2698495.391 | 1260890.2885
15 | 2698506.4382 | 1260906.0437 | 2698509.5853 | 1260903.9833 | 2698513.1496 | 1260909.0023 | 2698517.1113 | 1260914.595
16 | 2698531.7888 | 1260864.4616 | 2698531.7765 | 1260864.4442
17 | 2698494.4106 | 1260888.8903 | 2698495.391 | 1260890.2885
18 | 2698517.1113 | 1260914.595 | 2698521.4956 | 1260911.5656 | 2698533.5796 | 1260930.4266 | 2698536.9661 | 1260935.7095
19 | 2698517.1113 | 1260914.595 | 2698492.982 | 1260932.1109
20 | 2698281.8746 | 1260996.6275 | 2698291.1936 | 1260989.7966
21 | 2698281.8746 | 1260996.6275 | 2698257.4424 | 1260962.6313
22 | 2698255.6371 | 1260977.2204 | 2698259.9185 | 1260974.0222 | 2698278.23 | 1260999.1468 | 2698281.8746 | 1260996.6275
23 | 2698298.1039 | 1260984.7312 | 2698291.1936 | 1260989.7966
24 | 2698257.4424 | 1260962.6313 | 2698257.3597 | 1260962.5161
25 | 2698255.6371 | 1260977.2204 | 2698241.7609 | 1260957.9923
26 | 2698536.9661 | 1260935.7095 | 2698556.1106 | 1260962.3501 | 2698552.9123 | 1260964.7655
27 | 2698536.9661 | 1260935.7095 | 2698551.5198 | 1260925.4787
28 | 2698227.8039 | 1260921.3905 | 2698223.9027 | 1260924.3838 | 2698235.6409 | 1260940.981 | 2698231.6271 | 1260943.9501
29 | 2698231.6271 | 1260943.9501 | 2698241.7609 | 1260957.9923
30 | 2698277.7774 | 1260885.8247 | 2698273.0743 | 1260887.637 | 2698227.8039 | 1260921.3905
31 | 2698277.7774 | 1260885.8247 | 2698306.916 | 1260926.4907
32 | 2698307.0742 | 1260926.7116 | 2698306.916 | 1260926.4907
33 | 2698605.9044 | 1260796.2221 | 2698610.6426 | 1260793.2208 | 2698604.9569 | 1260782.9844 | 2698610.623 | 1260772.7038 | 2698611.7049 | 1260767.9402
34 | 2698605.9044 | 1260796.2221 | 2698590.6332 | 1260807.5769
35 | 2698605.9044 | 1260796.2221 | 2698613.9212 | 1260806.8979
36 | 2698611.7049 | 1260767.9402 | 2698612.2252 | 1260765.6692 | 2698611.7629 | 1260740.5996
37 | 2698607.5401 | 1260767.2924 | 2698611.7049 | 1260767.9402
38 | 2698611.7049 | 1260767.9402 | 2698615.4487 | 1260768.5253
39 | 2698590.6332 | 1260807.5769 | 2698565.4551 | 1260804.0497
40 | 2698620.8723 | 1260816.1545 | 2698613.9212 | 1260806.8979
41 | 2698409.3601 | 1261121.1925 | 2698379.0706 | 1261097.7976
42 | 2698409.3601 | 1261121.1925 | 2698418.6872 | 1261109.4884
43 | 2698379.0647 | 1261097.793 | 2698379.0706 | 1261097.7976
44 | 2698418.6872 | 1261109.4884 | 2698424.82 | 1261101.7924
45 | 2698611.7629 | 1260740.5996 | 2698611.4279 | 1260722.4289
46 | 2698607.5401 | 1260767.2924 | 2698606.8874 | 1260770.2729 | 2698604.9577 | 1260772.5426 | 2698602.452 | 1260773.6462 | 2698599.3206 | 1260773.4049 | 2698596.1233 | 1260771.2387 | 2698591.8557 | 1260767.2644 | 2698586.983 | 1260763.4134 | 2698578.9941 | 1260758.8655 | 2698570.6283 | 1260754.3113 | 2698567.6633 | 1260752.9034
47 | 2698607.5401 | 1260767.2924 | 2698607.7373 | 1260745.9784 | 2698607.6746 | 1260742.9598
48 | 2698648.5573 | 1260802.5382 | 2698636.751 | 1260810.8593 | 2698632.6562 | 1260811.4359 | 2698628.9873 | 1260810.4295
49 | 2698648.5573 | 1260802.5382 | 2698652.9618 | 1260808.6944 | 2698656.5707 | 1260813.7476
50 | 2698648.5573 | 1260802.5382 | 2698662.1103 | 1260792.9216
51 | 2698628.9873 | 1260810.4295 | 2698625.5326 | 1260812.8517 | 2698620.8723 | 1260816.1545
52 | 2698628.9873 | 1260810.4295 | 2698626.3814 | 1260807.1501 | 2698622.3149 | 1260801.3757
53 | 2698656.5707 | 1260813.7476 | 2698657.8108 | 1260812.8975
54 | 2698662.1103 | 1260792.9216 | 2698681.7528 | 1260778.9842
55 | 2698684.3626 | 1260632.0741 | 2698684.2844 | 1260613.5175
56 | 2698684.3626 | 1260632.0741 | 2698674.3945 | 1260630.0396 | 2698665.9622 | 1260627.7113
57 | 2698684.2158 | 1260597.2533 | 2698684.2844 | 1260613.5175
58 | 2698650.2963 | 1260623.3323 | 2698663.9356 | 1260627.1517 | 2698665.9622 | 1260627.7113
59 | 2698620.8723 | 1260816.1545 | 2698621.9839 | 1260819.5535 | 2698619.8995 | 1260823.8668
60 | 2698619.8995 | 1260823.8668 | 2698588.5587 | 1260846.6289
61 | 2698619.8995 | 1260823.8668 | 2698623.7283 | 1260829.2906 | 2698627.5247 | 1260834.4025
62 | 2698674.9089 | 1260705.3428 | 2698675.697 | 1260712.7547
63 | 2698674.9089 | 1260705.3428 | 2698669.7621 | 1260693.0804 | 2698673.028 | 1260685.7177 | 2698671.9712 | 1260676.3392
64 | 2698682.7103 | 1260739.6454 | 2698674.2111 | 1260725.9258 | 2698676.5376 | 1260720.6603 | 2698675.697 | 1260712.7547
65 | 2698670.7368 | 1260665.3852 | 2698671.9712 | 1260676.3392
66 | 2698693.7121 | 1260770.4984 | 2698681.7528 | 1260778.9842
67 | 2698682.7103 | 1260739.6454 | 2698696.5953 | 1260761.6838 | 2698700.1361 | 1260765.8463 | 2698693.7121 | 1260770.4984
68 | 2698693.7121 | 1260770.4984 | 2698671.1312 | 1260730.7228 | 2698655.6314 | 1260732.5006
69 | 2698647.8569 | 1260733.3924 | 2698655.6314 | 1260732.5006
70 | 2698592.9845 | 1260896.1772 | 2698606.3415 | 1260915.0707
71 | 2698592.9845 | 1260896.1772 | 2698581.7474 | 1260904.1322
72 | 2698606.3415 | 1260915.0707 | 2698621.9536 | 1260904.9016
73 | 2698575.2745 | 1260908.7145 | 2698581.7474 | 1260904.1322
74 | 2698627.5247 | 1260834.4025 | 2698631.7657 | 1260831.3818
75 | 2698627.5247 | 1260834.4025 | 2698620.8588 | 1260839.5488
76 | 2698631.7657 | 1260831.3818 | 2698637.3239 | 1260839.3143 | 2698639.4514 | 1260842.3522
77 | 2698631.7657 | 1260831.3818 | 2698637.7016 | 1260827.1619
78 | 2698588.5587 | 1260846.6289 | 2698577.0116 | 1260855.0152
79 | 2698552.9123 | 1260964.7655 | 2698544.7766 | 1260971.4163
80 | 2698562.9262 | 1260917.4604 | 2698551.5198 | 1260925.4787
81 | 2698353.3389 | 1261077.923 | 2698360.236 | 1261083.2502
82 | 2698379.0565 | 1261097.7867 | 2698360.236 | 1261083.2502
83 | 2698352.9936 | 1261031.7605 | 2698370.3421 | 1261018.8518
84 | 2698348.8688 | 1261017.5355 | 2698356.069 | 1261012.4066 | 2698356.6218 | 1261012.094
85 | 2698577.0116 | 1260855.0152 | 2698565.127 | 1260863.6467
86 | 2698494.4106 | 1260888.8903 | 2698483.1797 | 1260872.8731
87 | 2698453.1764 | 1260944.0029 | 2698472.3696 | 1260930.3241
88 | 2698453.1764 | 1260944.0029 | 2698428.9005 | 1260961.3041
89 | 2698298.1039 | 1260984.7312 | 2698298.3211 | 1260984.572
90 | 2698489.3656 | 1260637.4191 | 2698467.8693 | 1260645.0574
91 | 2698493.1938 | 1260636.0588 | 2698489.3656 | 1260637.4191
92 | 2698526.4494 | 1260742.299 | 2698532.1691 | 1260742.8169 | 2698538.0545 | 1260743.7935 | 2698544.4033 | 1260745.0002 | 2698550.3027 | 1260746.5555
93 | 2698526.4494 | 1260742.299 | 2698525.9818 | 1260727.8461 | 2698525.8452 | 1260725.6571
94 | 2698567.6633 | 1260752.9034 | 2698564.9974 | 1260751.6375 | 2698558.9005 | 1260749.3341 | 2698551.4723 | 1260746.8639 | 2698550.3027 | 1260746.5555
95 | 2698525.8452 | 1260725.6571 | 2698525.8033 | 1260724.9853 | 2698525.4199 | 1260718.7789
96 | 2698524.8292 | 1260709.1826 | 2698524.7712 | 1260708.2211 | 2698524.48 | 1260704.7709
97 | 2698525.4199 | 1260718.7789 | 2698524.9189 | 1260710.67 | 2698524.8292 | 1260709.1826
98 | 2698415.5089 | 1260898.6723 | 2698408.2905 | 1260903.9635
99 | 2698394.0065 | 1260914.4338 | 2698408.2905 | 1260903.9635
100 | 2698379.0605 | 1261097.7898 | 2698379.0647 | 1261097.793
101 | 2698441.028 | 1261081.4536 | 2698424.82 | 1261101.7924
102 | 2698611.4279 | 1260722.4289 | 2698611.1558 | 1260707.6739
103 | 2698641.3214 | 1260621.2686 | 2698650.2963 | 1260623.3323 | 2698650.2963 | 1260623.3323
104 | 2698670.7368 | 1260665.3852 | 2698682.8463 | 1260664.4841
105 | 2698608.9977 | 1260622.5099 | 2698623.9077 | 1260622.4472 | 2698625.1766 | 1260622.6057
106 | 2698608.9977 | 1260622.5099 | 2698608.8407 | 1260617.9147
107 | 2698608.9977 | 1260622.5099 | 2698591.5675 | 1260622.1703
108 | 2698608.9977 | 1260622.5099 | 2698609.4278 | 1260638.4254
109 | 2698637.4514 | 1260894.8069 | 2698621.9536 | 1260904.9016
110 | 2698575.2745 | 1260908.7145 | 2698566.9957 | 1260914.5781
111 | 2698608.2811 | 1260592.2622 | 2698598.9257 | 1260592.3508 | 2698589.1097 | 1260589.9831
112 | 2698608.2811 | 1260592.2622 | 2698608.3894 | 1260597.2245
113 | 2698608.2811 | 1260592.2622 | 2698608 | 1260578.4607
114 | 2698607.9897 | 1260527.9383 | 2698586.2624 | 1260544.0116 | 2698577.4984 | 1260549.9984
115 | 2698607.9897 | 1260527.9383 | 2698607.2221 | 1260535.9988 | 2698607.4954 | 1260551.5578
116 | 2698562.9262 | 1260917.4604 | 2698566.9957 | 1260914.5781
117 | 2698544.7766 | 1260971.4163 | 2698530.7801 | 1260982.8582
118 | 2698441.028 | 1261081.4536 | 2698446.4564 | 1261074.1122
119 | 2698441.028 | 1261081.4536 | 2698450.8567 | 1261089.1011 | 2698467.1297 | 1261101.7665
120 | 2698457.0881 | 1261059.7337 | 2698446.4564 | 1261074.1122
121 | 2698467.6899 | 1261102.2025 | 2698467.1297 | 1261101.7665
122 | 2698465.0725 | 1261049.1941 | 2698458.6618 | 1261057.6053 | 2698457.0881 | 1261059.7337
123 | 2698469.8032 | 1261103.8473 | 2698467.6899 | 1261102.2025
124 | 2698379.0565 | 1261097.7867 | 2698379.0605 | 1261097.7898
125 | 2698465.0725 | 1261049.1941 | 2698453.4605 | 1261037.2911 | 2698452.987 | 1261037.0384
126 | 2698465.0725 | 1261049.1941 | 2698489.6434 | 1261021.5471
127 | 2698489.6434 | 1261021.5471 | 2698490.3783 | 1261020.7528
128 | 2698497.0883 | 1261013.4978 | 2698493.7266 | 1261017.1337 | 2698490.3783 | 1261020.7528
129 | 2698489.6434 | 1261021.5471 | 2698481.7557 | 1261010.1105
130 | 2698497.0883 | 1261013.4978 | 2698509.3559 | 1261001.8815 | 2698517.784 | 1260993.7624
131 | 2698474.0642 | 1260998.9583 | 2698481.7557 | 1261010.1105
132 | 2698530.7801 | 1260982.8582 | 2698519.7044 | 1260991.9123 | 2698517.784 | 1260993.7624
133 | 2698431.9415 | 1261028.7706 | 2698438.8334 | 1261029.4858 | 2698452.987 | 1261037.0384
134 | 2698474.0642 | 1260998.9583 | 2698468.4869 | 1260991.0138
135 | 2698431.9415 | 1261028.7706 | 2698428.3951 | 1261031.2803
136 | 2698468.4869 | 1260991.0138 | 2698457.4908 | 1260975.3505
137 | 2698422.3259 | 1261022.636 | 2698428.3951 | 1261031.2803
138 | 2698422.3259 | 1261022.636 | 2698420.2819 | 1261019.7248 | 2698415.0587 | 1261012.2883
139 | 2698411.3624 | 1261007.0256 | 2698415.0587 | 1261012.2883
140 | 2698404.0257 | 1260996.58 | 2698411.3624 | 1261007.0256
141 | 2698404.0257 | 1260996.58 | 2698389.4965 | 1261007.0898
142 | 2698372.9478 | 1261016.913 | 2698376.3098 | 1261014.4114 | 2698386.5941 | 1261009.1893 | 2698389.4965 | 1261007.0898
143 | 2698372.9478 | 1261016.913 | 2698370.3421 | 1261018.8518
144 | 2698356.6218 | 1261012.094 | 2698361.5318 | 1261009.3171 | 2698370.9485 | 1261002.606
145 | 2698370.9485 | 1261002.606 | 2698379.8883 | 1260996.2346
146 | 2698379.8883 | 1260996.2346 | 2698392.9913 | 1260986.8962
147 | 2698417.8059 | 1260969.2111 | 2698428.9005 | 1260961.3041
148 | 2698401.6549 | 1260980.7218 | 2698417.8059 | 1260969.2111
149 | 2698392.9913 | 1260986.8962 | 2698401.6549 | 1260980.7218
150 | 2698394.0065 | 1260914.4338 | 2698389.7526 | 1260917.5519
151 | 2698382.6841 | 1260922.7332 | 2698389.7526 | 1260917.5519
152 | 2698377.936 | 1260926.2136 | 2698382.6841 | 1260922.7332
153 | 2698363.4628 | 1260936.8226 | 2698368.9932 | 1260932.7687
154 | 2698363.4628 | 1260936.8226 | 2698356.408 | 1260941.9938
155 | 2698368.9932 | 1260932.7687 | 2698370.4414 | 1260931.7072
156 | 2698356.3824 | 1260942.0126 | 2698356.408 | 1260941.9938
157 | 2698377.936 | 1260926.2136 | 2698370.4414 | 1260931.7072
158 | 2698356.3824 | 1260942.0126 | 2698348.9396 | 1260947.4682
159 | 2698344.259 | 1260950.8991 | 2698348.9396 | 1260947.4682
160 | 2698344.259 | 1260950.8991 | 2698336.867 | 1260956.3175
161 | 2698501.3627 | 1260691.3509 | 2698499.2229 | 1260692.6608 | 2698486.3864 | 1260693.449
162 | 2698501.3627 | 1260691.3509 | 2698498.0032 | 1260668.5987
163 | 2698501.3627 | 1260691.3509 | 2698522.5778 | 1260690.1365 | 2698522.3277 | 1260680.5157
164 | 2698498.0032 | 1260668.5987 | 2698478.7121 | 1260669.6451
165 | 2698521.8788 | 1260663.2432 | 2698522.3277 | 1260680.5157
166 | 2698521.8788 | 1260663.2432 | 2698521.8705 | 1260662.9248 | 2698522.8074 | 1260660.5273 | 2698522.0125 | 1260647.0039
167 | 2698493.1938 | 1260636.0588 | 2698508.8527 | 1260630.9597
168 | 2698508.8527 | 1260630.9597 | 2698514.9913 | 1260628.9608
169 | 2698520.8401 | 1260627.0562 | 2698522.0125 | 1260647.0039
170 | 2698520.8401 | 1260627.0562 | 2698514.9913 | 1260628.9608
171 | 2698520.8401 | 1260627.0562 | 2698525.9839 | 1260625.9355
172 | 2698606.6057 | 1260691.3595 | 2698606.6838 | 1260695.2639 | 2698607.0289 | 1260711.8766
173 | 2698610.8526 | 1260691.1523 | 2698606.6057 | 1260691.3595
174 | 2698606.6057 | 1260691.3595 | 2698584.1469 | 1260692.4432
175 | 2698610.8526 | 1260691.1523 | 2698610.9232 | 1260695.0566 | 2698611.1558 | 1260707.6739
176 | 2698610.8526 | 1260691.1523 | 2698610.7505 | 1260687.3728
177 | 2698566.554 | 1260698.0531 | 2698583.7153 | 1260697.2161 | 2698583.4853 | 1260692.4751 | 2698584.1469 | 1260692.4432
178 | 2698610.7505 | 1260687.3728 | 2698610.4414 | 1260675.9339
179 | 2698566.554 | 1260698.0531 | 2698566.4401 | 1260695.9998
180 | 2698336.7724 | 1260956.3868 | 2698329.8036 | 1260961.4951
181 | 2698336.7724 | 1260956.3868 | 2698336.867 | 1260956.3175
182 | 2698329.8036 | 1260961.4951 | 2698324.5944 | 1260965.3134
183 | 2698317.3829 | 1260970.5996 | 2698324.5944 | 1260965.3134
184 | 2698317.2269 | 1260970.7139 | 2698317.3829 | 1260970.5996
185 | 2698310.3268 | 1260975.7717 | 2698317.2269 | 1260970.7139
186 | 2698310.3268 | 1260975.7717 | 2698305.4701 | 1260979.3318
187 | 2698305.4701 | 1260979.3318 | 2698298.3211 | 1260984.572
188 | 2698607.6711 | 1260561.5594 | 2698607.4954 | 1260551.5578
189 | 2698607.7673 | 1260567.0331 | 2698607.6711 | 1260561.5594
190 | 2698607.7673 | 1260567.0331 | 2698625.5552 | 1260566.7672
191 | 2698607.7673 | 1260567.0331 | 2698608 | 1260578.4607
192 | 2698669.6403 | 1260559.3945 | 2698662.7972 | 1260561.0591
193 | 2698660.3251 | 1260561.6604 | 2698662.7972 | 1260561.0591
194 | 2698608.588 | 1260606.3327 | 2698608.3894 | 1260597.2245
195 | 2698627.032 | 1260566.7452 | 2698625.5552 | 1260566.7672
196 | 2698635.883 | 1260565.9595 | 2698630.9733 | 1260566.6863 | 2698627.032 | 1260566.7452
197 | 2698642.3625 | 1260565.0003 | 2698635.883 | 1260565.9595
198 | 2698643.3504 | 1260564.8541 | 2698642.3625 | 1260565.0003
199 | 2698660.3251 | 1260561.6604 | 2698645.4886 | 1260564.5376 | 2698643.3504 | 1260564.8541
200 | 2698660.3251 | 1260561.6604 | 2698657.4604 | 1260547.4535
201 | 2698565.2326 | 1260674.2339 | 2698566.4401 | 1260695.9998
202 | 2698555.6291 | 1260622.0278 | 2698556.6718 | 1260621.9488
203 | 2698555.6291 | 1260622.0278 | 2698549.2925 | 1260622.5082
204 | 2698556.6718 | 1260621.9488 | 2698561.4824 | 1260621.5842
205 | 2698542.8564 | 1260622.9961 | 2698549.2925 | 1260622.5082
206 | 2698561.4824 | 1260621.5842 | 2698561.4824 | 1260621.5842 | 2698578.592 | 1260621.9175
207 | 2698525.9839 | 1260625.9355 | 2698537.6719 | 1260623.3891 | 2698542.8564 | 1260622.9961
208 | 2698578.592 | 1260621.9175 | 2698591.5675 | 1260622.1703
209 | 2698609.4278 | 1260638.4254 | 2698609.7677 | 1260651.0048
210 | 2698609.7861 | 1260651.6842 | 2698609.7677 | 1260651.0048
211 | 2698610.0641 | 1260661.974 | 2698609.7861 | 1260651.6842
212 | 2698608.8407 | 1260617.9147 | 2698620.98 | 1260618.4258
213 | 2698608.8407 | 1260617.9147 | 2698608.588 | 1260606.3327
214 | 2698610.0641 | 1260661.974 | 2698610.4414 | 1260675.9339
215 | 2698641.3214 | 1260621.2686 | 2698637.1038 | 1260620.2988 | 2698627.2114 | 1260618.6881 | 2698620.98 | 1260618.4258
216 | 2698652.8974 | 1260884.7459 | 2698637.4514 | 1260894.8069

## bus_geodata
| x | y | coords
0 | 2698273.5665 | 1261020.7525
1 | 2698288.9124 | 1261042.0592
2 | 2698314.6399 | 1261042.2535
3 | 2698325.835 | 1261033.9216
4 | 2698289.7427 | 1261007.5839
5 | 2698332.3534 | 1261047.1185
6 | 2698339.2532 | 1261041.9844
7 | 2698330.7473 | 1261030.427
8 | 2698542.6968 | 1260879.9373
9 | 2698552.5349 | 1260872.7921
10 | 2698506.4382 | 1260906.0437
11 | 2698531.7888 | 1260864.4616
12 | 2698495.391 | 1260890.2885
13 | 2698517.1113 | 1260914.595
14 | 2698281.8746 | 1260996.6275
15 | 2698291.1936 | 1260989.7966
16 | 2698257.4424 | 1260962.6313
17 | 2698255.6371 | 1260977.2204
18 | 2698536.9661 | 1260935.7095
19 | 2698492.982 | 1260932.1109
20 | 2698231.6271 | 1260943.9501
21 | 2698227.8039 | 1260921.3905
22 | 2698241.7609 | 1260957.9923
23 | 2698277.7774 | 1260885.8247
24 | 2698306.916 | 1260926.4907
25 | 2698605.9044 | 1260796.2221
26 | 2698611.7049 | 1260767.9402
27 | 2698590.6332 | 1260807.5769
28 | 2698613.9212 | 1260806.8979
29 | 2698409.3601 | 1261121.1925
30 | 2698379.0706 | 1261097.7976
31 | 2698418.6872 | 1261109.4884
32 | 2698611.7629 | 1260740.5996
33 | 2698607.5401 | 1260767.2924
34 | 2698615.4487 | 1260768.5253
35 | 2698648.5573 | 1260802.5382
36 | 2698628.9873 | 1260810.4295
37 | 2698656.5707 | 1260813.7476
38 | 2698662.1103 | 1260792.9216
39 | 2698684.3626 | 1260632.0741
40 | 2698684.2844 | 1260613.5175
41 | 2698665.9622 | 1260627.7113
42 | 2698620.8723 | 1260816.1545
43 | 2698622.3149 | 1260801.3757
44 | 2698619.8995 | 1260823.8668
45 | 2698674.9089 | 1260705.3428
46 | 2698675.697 | 1260712.7547
47 | 2698671.9712 | 1260676.3392
48 | 2698693.7121 | 1260770.4984
49 | 2698681.7528 | 1260778.9842
50 | 2698682.7103 | 1260739.6454
51 | 2698655.6314 | 1260732.5006
52 | 2698657.8108 | 1260812.8975
53 | 2698592.9845 | 1260896.1772
54 | 2698606.3415 | 1260915.0707
55 | 2698581.7474 | 1260904.1322
56 | 2698627.5247 | 1260834.4025
57 | 2698631.7657 | 1260831.3818
58 | 2698620.8588 | 1260839.5488
59 | 2698588.5587 | 1260846.6289
60 | 2698552.9123 | 1260964.7655
61 | 2698551.5198 | 1260925.4787
62 | 2698353.3389 | 1261077.923
63 | 2698360.236 | 1261083.2502
64 | 2698352.9936 | 1261031.7605
65 | 2698348.8688 | 1261017.5355
66 | 2698565.127 | 1260863.6467
67 | 2698531.7765 | 1260864.4442
68 | 2698494.4106 | 1260888.8903
69 | 2698472.3696 | 1260930.3241
70 | 2698453.1764 | 1260944.0029
71 | 2698298.1039 | 1260984.7312
72 | 2698257.3597 | 1260962.5161
73 | 2698467.8693 | 1260645.0574
74 | 2698489.3656 | 1260637.4191
75 | 2698526.4494 | 1260742.299
76 | 2698550.3027 | 1260746.5555
77 | 2698525.8452 | 1260725.6571
78 | 2698524.48 | 1260704.7709
79 | 2698524.8292 | 1260709.1826
80 | 2698307.0742 | 1260926.7116
81 | 2698415.5089 | 1260898.6723
82 | 2698408.2905 | 1260903.9635
83 | 2698565.4551 | 1260804.0497
84 | 2698483.1797 | 1260872.8731
85 | 2698379.0647 | 1261097.793
86 | 2698424.82 | 1261101.7924
87 | 2698611.4279 | 1260722.4289
88 | 2698567.6633 | 1260752.9034
89 | 2698607.6746 | 1260742.9598
90 | 2698684.2158 | 1260597.2533
91 | 2698650.2963 | 1260623.3323
92 | 2698670.7368 | 1260665.3852
93 | 2698682.8463 | 1260664.4841
94 | 2698625.1766 | 1260622.6057
95 | 2698608.9977 | 1260622.5099
96 | 2698647.8569 | 1260733.3924
97 | 2698637.7016 | 1260827.1619
98 | 2698621.9536 | 1260904.9016
99 | 2698575.2745 | 1260908.7145
100 | 2698639.4514 | 1260842.3522
101 | 2698577.0116 | 1260855.0152
102 | 2698589.1097 | 1260589.9831
103 | 2698608.2811 | 1260592.2622
104 | 2698577.4984 | 1260549.9984
105 | 2698607.9897 | 1260527.9383
106 | 2698566.9957 | 1260914.5781
107 | 2698562.9262 | 1260917.4604
108 | 2698544.7766 | 1260971.4163
109 | 2698441.028 | 1261081.4536
110 | 2698446.4564 | 1261074.1122
111 | 2698467.1297 | 1261101.7665
112 | 2698457.0881 | 1261059.7337
113 | 2698467.6899 | 1261102.2025
114 | 2698379.0605 | 1261097.7898
115 | 2698469.8032 | 1261103.8473
116 | 2698465.0725 | 1261049.1941
117 | 2698490.3783 | 1261020.7528
118 | 2698489.6434 | 1261021.5471
119 | 2698497.0883 | 1261013.4978
120 | 2698481.7557 | 1261010.1105
121 | 2698517.784 | 1260993.7624
122 | 2698452.987 | 1261037.0384
123 | 2698474.0642 | 1260998.9583
124 | 2698530.7801 | 1260982.8582
125 | 2698431.9415 | 1261028.7706
126 | 2698468.4869 | 1260991.0138
127 | 2698428.3951 | 1261031.2803
128 | 2698422.3259 | 1261022.636
129 | 2698415.0587 | 1261012.2883
130 | 2698411.3624 | 1261007.0256
131 | 2698404.0257 | 1260996.58
132 | 2698457.4908 | 1260975.3505
133 | 2698389.4965 | 1261007.0898
134 | 2698372.9478 | 1261016.913
135 | 2698370.3421 | 1261018.8518
136 | 2698356.6218 | 1261012.094
137 | 2698370.9485 | 1261002.606
138 | 2698379.8883 | 1260996.2346
139 | 2698428.9005 | 1260961.3041
140 | 2698417.8059 | 1260969.2111
141 | 2698401.6549 | 1260980.7218
142 | 2698392.9913 | 1260986.8962
143 | 2698394.0065 | 1260914.4338
144 | 2698389.7526 | 1260917.5519
145 | 2698382.6841 | 1260922.7332
146 | 2698363.4628 | 1260936.8226
147 | 2698368.9932 | 1260932.7687
148 | 2698356.408 | 1260941.9938
149 | 2698370.4414 | 1260931.7072
150 | 2698356.3824 | 1260942.0126
151 | 2698377.936 | 1260926.2136
152 | 2698348.9396 | 1260947.4682
153 | 2698344.259 | 1260950.8991
154 | 2698486.3864 | 1260693.449
155 | 2698501.3627 | 1260691.3509
156 | 2698498.0032 | 1260668.5987
157 | 2698522.3277 | 1260680.5157
158 | 2698478.7121 | 1260669.6451
159 | 2698521.8788 | 1260663.2432
160 | 2698493.1938 | 1260636.0588
161 | 2698508.8527 | 1260630.9597
162 | 2698522.0125 | 1260647.0039
163 | 2698514.9913 | 1260628.9608
164 | 2698520.8401 | 1260627.0562
165 | 2698607.0289 | 1260711.8766
166 | 2698606.6057 | 1260691.3595
167 | 2698610.8526 | 1260691.1523
168 | 2698584.1469 | 1260692.4432
169 | 2698611.1558 | 1260707.6739
170 | 2698610.7505 | 1260687.3728
171 | 2698566.554 | 1260698.0531
172 | 2698336.7724 | 1260956.3868
173 | 2698329.8036 | 1260961.4951
174 | 2698336.867 | 1260956.3175
175 | 2698324.5944 | 1260965.3134
176 | 2698317.3829 | 1260970.5996
177 | 2698317.2269 | 1260970.7139
178 | 2698310.3268 | 1260975.7717
179 | 2698305.4701 | 1260979.3318
180 | 2698298.3211 | 1260984.572
181 | 2698607.4954 | 1260551.5578
182 | 2698607.6711 | 1260561.5594
183 | 2698607.7673 | 1260567.0331
184 | 2698669.6403 | 1260559.3945
185 | 2698662.7972 | 1260561.0591
186 | 2698608.3894 | 1260597.2245
187 | 2698608 | 1260578.4607
188 | 2698625.5552 | 1260566.7672
189 | 2698627.032 | 1260566.7452
190 | 2698635.883 | 1260565.9595
191 | 2698642.3625 | 1260565.0003
192 | 2698643.3504 | 1260564.8541
193 | 2698660.3251 | 1260561.6604
194 | 2698525.4199 | 1260718.7789
195 | 2698566.4401 | 1260695.9998
196 | 2698565.2326 | 1260674.2339
197 | 2698555.6291 | 1260622.0278
198 | 2698556.6718 | 1260621.9488
199 | 2698549.2925 | 1260622.5082
200 | 2698561.4824 | 1260621.5842
201 | 2698542.8564 | 1260622.9961
202 | 2698578.592 | 1260621.9175
203 | 2698525.9839 | 1260625.9355
204 | 2698591.5675 | 1260622.1703
205 | 2698609.4278 | 1260638.4254
206 | 2698609.7677 | 1260651.0048
207 | 2698609.7861 | 1260651.6842
208 | 2698608.8407 | 1260617.9147
209 | 2698610.0641 | 1260661.974
210 | 2698620.98 | 1260618.4258
211 | 2698608.588 | 1260606.3327
212 | 2698610.4414 | 1260675.9339
213 | 2698641.3214 | 1260621.2686
214 | 2698652.8974 | 1260884.7459
215 | 2698637.4514 | 1260894.8069
216 | 2698379.0565 | 1261097.7867
217 | 2698657.4604 | 1260547.4535
218 | 2698528.4127 | 1260859.6718

## line_std_types
| c_nf_per_km | r_ohm_per_km | x_ohm_per_km | max_i_ka | type | q_mm2 | alpha | voltage_rating
NAYY 4x50 SE | 210 | 0.642 | 0.083 | 0.142 | cs | 50 | 0.00403 | LV
NAYY 4x120 SE | 264 | 0.225 | 0.08 | 0.242 | cs | 120 | 0.00403 | LV
NAYY 4x150 SE | 261 | 0.208 | 0.08 | 0.27 | cs | 150 | 0.00403 | LV
NA2XS2Y 1x95 RM/25 12/20 kV | 216 | 0.313 | 0.132 | 0.252 | cs | 95 | 0.00403 | MV
NA2XS2Y 1x185 RM/25 12/20 kV | 273 | 0.161 | 0.117 | 0.362 | cs | 185 | 0.00403 | MV
NA2XS2Y 1x240 RM/25 12/20 kV | 304 | 0.122 | 0.112 | 0.421 | cs | 240 | 0.00403 | MV
NA2XS2Y 1x95 RM/25 6/10 kV | 315 | 0.313 | 0.123 | 0.249 | cs | 95 | 0.00403 | MV
NA2XS2Y 1x185 RM/25 6/10 kV | 406 | 0.161 | 0.11 | 0.358 | cs | 185 | 0.00403 | MV
NA2XS2Y 1x240 RM/25 6/10 kV | 456 | 0.122 | 0.105 | 0.416 | cs | 240 | 0.00403 | MV
NA2XS2Y 1x150 RM/25 12/20 kV | 250 | 0.206 | 0.116 | 0.319 | cs | 150 | 0.00403 | MV
NA2XS2Y 1x120 RM/25 12/20 kV | 230 | 0.253 | 0.119 | 0.283 | cs | 120 | 0.00403 | MV
NA2XS2Y 1x70 RM/25 12/20 kV | 190 | 0.443 | 0.132 | 0.22 | cs | 70 | 0.00403 | MV
NA2XS2Y 1x150 RM/25 6/10 kV | 360 | 0.206 | 0.11 | 0.315 | cs | 150 | 0.00403 | MV
NA2XS2Y 1x120 RM/25 6/10 kV | 340 | 0.253 | 0.113 | 0.28 | cs | 120 | 0.00403 | MV
NA2XS2Y 1x70 RM/25 6/10 kV | 280 | 0.443 | 0.123 | 0.217 | cs | 70 | 0.00403 | MV
N2XS(FL)2Y 1x120 RM/35 64/110 kV | 112 | 0.153 | 0.166 | 0.366 | cs | 120 | 0.00393 | HV
N2XS(FL)2Y 1x185 RM/35 64/110 kV | 125 | 0.099 | 0.156 | 0.457 | cs | 185 | 0.00393 | HV
N2XS(FL)2Y 1x240 RM/35 64/110 kV | 135 | 0.075 | 0.149 | 0.526 | cs | 240 | 0.00393 | HV
N2XS(FL)2Y 1x300 RM/35 64/110 kV | 144 | 0.06 | 0.144 | 0.588 | cs | 300 | 0.00393 | HV
15-AL1/3-ST1A 0.4 | 11 | 1.8769 | 0.35 | 0.105 | ol | 16 | 0.00403 | LV
24-AL1/4-ST1A 0.4 | 11.25 | 1.2012 | 0.335 | 0.14 | ol | 24 | 0.00403 | LV
48-AL1/8-ST1A 0.4 | 12.2 | 0.5939 | 0.3 | 0.21 | ol | 48 | 0.00403 | LV
94-AL1/15-ST1A 0.4 | 13.2 | 0.306 | 0.29 | 0.35 | ol | 94 | 0.00403 | LV
34-AL1/6-ST1A 10.0 | 9.7 | 0.8342 | 0.36 | 0.17 | ol | 34 | 0.00403 | MV
48-AL1/8-ST1A 10.0 | 10.1 | 0.5939 | 0.35 | 0.21 | ol | 48 | 0.00403 | MV
70-AL1/11-ST1A 10.0 | 10.4 | 0.4132 | 0.339 | 0.29 | ol | 70 | 0.00403 | MV
94-AL1/15-ST1A 10.0 | 10.75 | 0.306 | 0.33 | 0.35 | ol | 94 | 0.00403 | MV
122-AL1/20-ST1A 10.0 | 11.1 | 0.2376 | 0.323 | 0.41 | ol | 122 | 0.00403 | MV
149-AL1/24-ST1A 10.0 | 11.25 | 0.194 | 0.315 | 0.47 | ol | 149 | 0.00403 | MV
34-AL1/6-ST1A 20.0 | 9.15 | 0.8342 | 0.382 | 0.17 | ol | 34 | 0.00403 | MV
48-AL1/8-ST1A 20.0 | 9.5 | 0.5939 | 0.372 | 0.21 | ol | 48 | 0.00403 | MV
70-AL1/11-ST1A 20.0 | 9.7 | 0.4132 | 0.36 | 0.29 | ol | 70 | 0.00403 | MV
94-AL1/15-ST1A 20.0 | 10 | 0.306 | 0.35 | 0.35 | ol | 94 | 0.00403 | MV
122-AL1/20-ST1A 20.0 | 10.3 | 0.2376 | 0.344 | 0.41 | ol | 122 | 0.00403 | MV
149-AL1/24-ST1A 20.0 | 10.5 | 0.194 | 0.337 | 0.47 | ol | 149 | 0.00403 | MV
184-AL1/30-ST1A 20.0 | 10.75 | 0.1571 | 0.33 | 0.535 | ol | 184 | 0.00403 | MV
243-AL1/39-ST1A 20.0 | 11 | 0.1188 | 0.32 | 0.645 | ol | 243 | 0.00403 | MV
48-AL1/8-ST1A 110.0 | 8 | 0.5939 | 0.46 | 0.21 | ol | 48 | 0.00403 | HV
70-AL1/11-ST1A 110.0 | 8.4 | 0.4132 | 0.45 | 0.29 | ol | 70 | 0.00403 | HV
94-AL1/15-ST1A 110.0 | 8.65 | 0.306 | 0.44 | 0.35 | ol | 94 | 0.00403 | HV
122-AL1/20-ST1A 110.0 | 8.5 | 0.2376 | 0.43 | 0.41 | ol | 122 | 0.00403 | HV
149-AL1/24-ST1A 110.0 | 8.75 | 0.194 | 0.41 | 0.47 | ol | 149 | 0.00403 | HV
184-AL1/30-ST1A 110.0 | 8.8 | 0.1571 | 0.4 | 0.535 | ol | 184 | 0.00403 | HV
243-AL1/39-ST1A 110.0 | 9 | 0.1188 | 0.39 | 0.645 | ol | 243 | 0.00403 | HV
305-AL1/39-ST1A 110.0 | 9.2 | 0.0949 | 0.38 | 0.74 | ol | 305 | 0.00403 | HV
490-AL1/64-ST1A 110.0 | 9.75 | 0.059 | 0.37 | 0.96 | ol | 490 | 0.00403 | HV
679-AL1/86-ST1A 110.0 | 9.95 | 0.042 | 0.36 | 1.15 | ol | 679 | 0.00403 | HV
490-AL1/64-ST1A 220.0 | 10 | 0.059 | 0.285 | 0.96 | ol | 490 | 0.00403 | HV
679-AL1/86-ST1A 220.0 | 11.7 | 0.042 | 0.275 | 1.15 | ol | 679 | 0.00403 | HV
490-AL1/64-ST1A 380.0 | 11 | 0.059 | 0.253 | 0.96 | ol | 490 | 0.00403 | HV
679-AL1/86-ST1A 380.0 | 14.6 | 0.042 | 0.25 | 1.15 | ol | 679 | 0.00403 | HV

## trafo_std_types
| i0_percent | pfe_kw | vkr_percent | sn_mva | vn_lv_kv | vn_hv_kv | vk_percent | shift_degree | vector_group | tap_side | tap_neutral | tap_min | tap_max | tap_step_degree | tap_step_percent | tap_phase_shifter
160 MVA 380/110 kV | 0.06 | 60 | 0.25 | 160 | 110 | 380 | 12.2 | 0 | Yy0 | hv | 0 | -9 | 9 | 0 | 1.5 | FALSE
100 MVA 220/110 kV | 0.06 | 55 | 0.26 | 100 | 110 | 220 | 12 | 0 | Yy0 | hv | 0 | -9 | 9 | 0 | 1.5 | FALSE
63 MVA 110/20 kV | 0.04 | 22 | 0.32 | 63 | 20 | 110 | 18 | 150 | YNd5 | hv | 0 | -9 | 9 | 0 | 1.5 | FALSE
40 MVA 110/20 kV | 0.05 | 18 | 0.34 | 40 | 20 | 110 | 16.2 | 150 | YNd5 | hv | 0 | -9 | 9 | 0 | 1.5 | FALSE
25 MVA 110/20 kV | 0.07 | 14 | 0.41 | 25 | 20 | 110 | 12 | 150 | YNd5 | hv | 0 | -9 | 9 | 0 | 1.5 | FALSE
63 MVA 110/10 kV | 0.04 | 22 | 0.32 | 63 | 10 | 110 | 18 | 150 | YNd5 | hv | 0 | -9 | 9 | 0 | 1.5 | FALSE
40 MVA 110/10 kV | 0.05 | 18 | 0.34 | 40 | 10 | 110 | 16.2 | 150 | YNd5 | hv | 0 | -9 | 9 | 0 | 1.5 | FALSE
25 MVA 110/10 kV | 0.07 | 14 | 0.41 | 25 | 10 | 110 | 12 | 150 | YNd5 | hv | 0 | -9 | 9 | 0 | 1.5 | FALSE
0.25 MVA 20/0.4 kV | 0.32 | 0.8 | 1.44 | 0.25 | 0.4 | 20 | 6 | 150 | Yzn5 | hv | 0 | -2 | 2 | 0 | 2.5 | FALSE
0.4 MVA 20/0.4 kV | 0.3375 | 1.35 | 1.425 | 0.4 | 0.4 | 20 | 6 | 150 | Dyn5 | hv | 0 | -2 | 2 | 0 | 2.5 | FALSE
0.63 MVA 20/0.4 kV | 0.2619 | 1.65 | 1.206 | 0.63 | 0.4 | 20 | 6 | 150 | Dyn5 | hv | 0 | -2 | 2 | 0 | 2.5 | FALSE
0.25 MVA 10/0.4 kV | 0.24 | 0.6 | 1.2 | 0.25 | 0.4 | 10 | 4 | 150 | Dyn5 | hv | 0 | -2 | 2 | 0 | 2.5 | FALSE
0.4 MVA 10/0.4 kV | 0.2375 | 0.95 | 1.325 | 0.4 | 0.4 | 10 | 4 | 150 | Dyn5 | hv | 0 | -2 | 2 | 0 | 2.5 | FALSE
0.63 MVA 10/0.4 kV | 0.1873 | 1.18 | 1.0794 | 0.63 | 0.4 | 10 | 4 | 150 | Dyn5 | hv | 0 | -2 | 2 | 0 | 2.5 | FALSE

## trafo3w_std_types
| sn_hv_mva | sn_mv_mva | sn_lv_mva | vn_hv_kv | vn_mv_kv | vn_lv_kv | vk_hv_percent | vk_mv_percent | vk_lv_percent | vkr_hv_percent | vkr_mv_percent | vkr_lv_percent | pfe_kw | i0_percent | shift_mv_degree | shift_lv_degree | vector_group | tap_side | tap_neutral | tap_min | tap_max | tap_step_percent
63/25/38 MVA 110/20/10 kV | 63 | 25 | 38 | 110 | 20 | 10 | 10.4 | 10.4 | 10.4 | 0.28 | 0.32 | 0.35 | 35 | 0.89 | 0 | 0 | YN0yn0yn0 | hv | 0 | -10 | 10 | 1.2
63/25/38 MVA 110/10/10 kV | 63 | 25 | 38 | 110 | 10 | 10 | 10.4 | 10.4 | 10.4 | 0.28 | 0.32 | 0.35 | 35 | 0.89 | 0 | 0 | YN0yn0yn0 | hv | 0 | -10 | 10 | 1.2

## fuse_std_types
| fuse_type | i_rated_a | t_avg | t_min | t_total | x_avg | x_min | x_total
HV 100A | HV 100A | 100 | 0 | [10.0, 3.64, 0.854, 0.281, 0.1, 0.0531, 0.022, 0.01] | [10.0, 4.267, 1.21, 0.403, 0.1, 0.058, 0.022, 0.01] | 0 | [300.0, 350.0, 450.0, 550.0, 700.0, 850.0, 1200.0, 1752.0] | [600.0, 700.0, 900.0, 1150.0, 1665.0, 2000.0, 3000.0, 4313.0]
HV 10A | HV 10A | 10 | 0 | [10.0, 1675.0, 0.344, 0.156, 0.1, 0.0417, 0.0171, 0.01] | [10.0, 1.3, 0.3, 0.155, 0.1, 0.0555, 0.023, 0.01] | 0 | [30.0, 32.0, 35.0, 37.0, 39.0, 50.0, 70.0, 88.0] | [60.0, 70.0, 80.0, 87.0, 94.0, 110.0, 150.0, 216.0]
HV 125A | HV 125A | 125 | 0 | [10.0, 1.82, 0.344, 0.1, 0.0467, 0.0269, 0.01] | [10.0, 2.478, 0.426, 0.1, 0.0427, 0.0211, 0.01] | 0 | [375.0, 500.0, 700.0, 925.0, 1200.0, 1500.0, 2341.0] | [750.0, 1000.0, 1500.0, 2200.0, 3000.0, 4000.0, 5765.0]
HV 160A | HV 160A | 160 | 0 | [10.0, 4.15, 1.03, 0.198, 0.1, 0.051, 0.0172, 0.01] | [10.0, 2.3, 0.734, 0.274, 0.1, 0.046, 0.0177, 0.01] | 0 | [480.0, 550.0, 700.0, 1000.0, 1260.0, 1600.0, 2500.0, 3227.0] | [960.0, 1300.0, 1700.0, 2200.0, 2996.0, 4000.0, 6000.0, 7946.0]
HV 16A | HV 16A | 16 | 0 | [10.0, 0.352, 0.164, 0.1, 0.0649, 0.0342, 0.01] | [10.0, 2.34, 0.722, 0.181, 0.1, 0.055, 0.0296, 0.01] | 0 | [48.0, 60.0, 65.0, 71.0, 80.0, 100.0, 162.0] | [96.0, 110.0, 125.0, 150.0, 168.0, 200.0, 250.0, 398.0]
HV 200A | HV 200A | 200 | 0 | [10.0, 4.267, 1.21, 0.403, 0.1, 0.058, 0.022, 0.01] | [10.0, 3.73, 1.654, 0.328, 0.1, 0.0531, 0.019, 0.01] | 0 | [600.0, 700.0, 900.0, 1150.0, 1665.0, 2000.0, 3000.0, 4313.0] | [1200.0, 1500.0, 1800.0, 2700.0, 3960.0, 5000.0, 7500.0, 10620.0]
HV 20A | HV 20A | 20 | 0 | [10.0, 1.3, 0.3, 0.155, 0.1, 0.0555, 0.023, 0.01] | [10.0, 1.3, 0.161, 0.1, 0.0611, 0.0399, 0.0141, 0.01] | 0 | [60.0, 70.0, 80.0, 87.0, 94.0, 110.0, 150.0, 216.0] | [120.0, 150.0, 200.0, 223.0, 260.0, 300.0, 450.0, 532.0]
HV 25A | HV 25A | 25 | 0 | [10.0, 2.512, 0.833, 0.299, 0.1, 0.0372, 0.0223, 0.01] | [10.0, 3.125, 0.597, 0.198, 0.1, 0.0378, 0.022, 0.01] | 0 | [75.0, 82.0, 90.0, 100.0, 124.0, 170.0, 200.0, 289.0] | [150.0, 170.0, 210.0, 250.0, 294.0, 400.0, 500.0, 711.0]
HV 31.5A | HV 31.5A | 31.5 | 0 | [10.0, 2.34, 0.722, 0.181, 0.1, 0.055, 0.0296, 0.01] | [10.0, 2.84, 0.368, 0.164, 0.1, 0.0621, 0.0378, 0.0195, 0.01] | 0 | [95.0, 110.0, 125.0, 150.0, 165.0, 200.0, 250.0, 390.0] | [189.0, 220.0, 300.0, 350.0, 393.0, 450.0, 530.0, 700.0, 960.0]
HV 40A | HV 40A | 40 | 0 | [10.0, 1.3, 0.161, 0.1, 0.0611, 0.0399, 0.0141, 0.01] | [10.0, 2.05, 0.369, 0.198, 0.1, 0.051, 0.0298, 0.01] | 0 | [120.0, 150.0, 200.0, 223.0, 260.0, 300.0, 450.0, 532.0] | [240.0, 300.0, 400.0, 450.0, 530.0, 650.0, 800.0, 1311.0]
HV 50A | HV 50A | 50 | 0 | [10.0, 3.215, 0.597, 0.198, 0.1, 0.0378, 0.022, 0.01] | [10.0, 3.64, 0.854, 0.281, 0.1, 0.0531, 0.022, 0.01] | 0 | [150.0, 170.0, 210.0, 250.0, 294.0, 400.0, 500.0, 711.0] | [300.0, 350.0, 450.0, 550.0, 700.0, 850.0, 1200.0, 1752.0]
HV 6.3A | HV 6.3A | 6.3 | 0 | [10.0, 1.39, 0.344, 0.168, 0.1, 0.056, 0.0263, 0.01] | [10.0, 1.711, 0.516, 0.198, 0.1, 0.0634, 0.0303, 0.01] | 0 | [19.0, 19.5, 20.4, 20.8, 22.0, 25.0, 32.0, 48.0] | [38.0, 40.0, 43.0, 48.0, 53.0, 60.0, 75.0, 118.0]
HV 63A | HV 63A | 63 | 0 | [10.0, 2.84, 0.368, 0.164, 0.1, 0.0621, 0.0378, 0.0195, 0.01] | [10.0, 1.82, 0.344, 0.1, 0.0467, 0.0269, 0.01] | 0 | [189.0, 220.0, 300.0, 350.0, 393.0, 450.0, 530.0, 700.0, 961.0] | [378.0, 500.0, 700.0, 934.0, 1200.0, 1500.0, 2366.0]
HV 80A | HV 80A | 80 | 0 | [10.0, 2.05, 0.369, 0.198, 0.1, 0.051, 0.0298, 0.01] | [10.0, 4.15, 1.03, 0.198, 0.1, 0.051, 0.0172, 0.01] | 0 | [240.0, 300.0, 400.0, 450.0, 530.0, 650.0, 800.0, 1311.0] | [480.0, 550.0, 700.0, 1000.0, 1260.0, 1600.0, 2500.0, 3227.0]
Siemens NH-1-100 | Siemens NH-1-100 | 100 | [5400.0, 2000.0, 400.0, 20.0, 1.0, 0.2, 0.012, 0.004] | 0 | 0 | [150.0, 190.0, 250.0, 430.0, 900.0, 1250.0, 2700.0, 3600.0] | 0 | 0
Siemens NH-1-125 | Siemens NH-1-125 | 125 | [4800.0, 120.0, 7.0, 0.1, 0.004] | 0 | 0 | [180.0, 400.0, 740.0, 2000.0, 4250.0] | 0 | 0
Siemens NH-1-16 | Siemens NH-1-16 | 16 | [4000.0, 400.0, 2.0, 0.1, 0.04, 0.01] | 0 | 0 | [26.0, 35.0, 75.0, 150.0, 200.0, 300.0] | 0 | 0
Siemens NH-1-160 | Siemens NH-1-160 | 160 | [4800.0, 120.0, 7.0, 0.1, 0.004] | 0 | 0 | [210.0, 500.0, 900.0, 2300.0, 5000.0] | 0 | 0
Siemens NH-1-25 | Siemens NH-1-25 | 25 | [4000.0, 1000.0, 10.0, 0.2, 0.02, 0.01] | 0 | 0 | [40.0, 50.0, 100.0, 210.0, 400.0, 500.0] | 0 | 0
Siemens NH-1-50 | Siemens NH-1-50 | 50 | [4000.0, 40.0, 4.0, 1.0, 0.02, 0.01] | 0 | 0 | [86.0, 200.0, 300.0, 400.0, 1000.0, 1280.0] | 0 | 0
Siemens NH-1-63 | Siemens NH-1-63 | 63 | [4000.0, 100.0, 10.0, 2.0, 0.04, 0.01] | 0 | 0 | [100.0, 200.0, 300.0, 400.0, 1000.0, 1500.0] | 0 | 0
Siemens NH-1-80 | Siemens NH-1-80 | 80 | [4800.0, 120.0, 7.0, 0.1, 0.01] | 0 | 0 | [150.58, 250.0, 450.0, 1150.0, 2470.0] | 0 | 0
Siemens NH-2-1000 | Siemens NH-2-1000 | 1000 | [4800.0, 120.0, 7.0, 0.1, 0.004] | 0 | 0 | [1900.0, 3500.0, 8400.0, 24000.0, 52000.0] | 0 | 0
Siemens NH-2-200 | Siemens NH-2-200 | 200 | [4800.0, 120.0, 7.0, 0.1, 0.004] | 0 | 0 | [280.0, 650.0, 1200.0, 3000.0, 7000.0] | 0 | 0
Siemens NH-2-224 | Siemens NH-2-224 | 224 | [4800.0, 120.0, 7.0, 0.2, 0.04, 0.004] | 0 | 0 | [400.0, 750.0, 1453.0, 3025.0, 4315.0, 7600.0] | 0 | 0
Siemens NH-2-250 | Siemens NH-2-250 | 250 | [4800.0, 120.0, 7.0, 0.1, 0.004] | 0 | 0 | [450.0, 800.0, 1650.0, 4000.0, 8500.0] | 0 | 0
Siemens NH-2-315 | Siemens NH-2-315 | 315 | [4800.0, 120.0, 7.0, 0.1, 0.004] | 0 | 0 | [550.0, 920.0, 1900.0, 5000.0, 11000.0] | 0 | 0
Siemens NH-2-355 | Siemens NH-2-355 | 355 | [4800.0, 120.0, 6.0, 0.1, 0.004] | 0 | 0 | [650.0, 1116.27, 2350.0, 5840.0, 12790.0] | 0 | 0
Siemens NH-2-400 | Siemens NH-2-400 | 400 | [4800.0, 120.0, 7.0, 0.1, 0.004] | 0 | 0 | [720.0, 1350.0, 2800.0, 6500.0, 15000.0] | 0 | 0
Siemens NH-2-425 | Siemens NH-2-425 | 425 | [4800.0, 120.0, 7.0, 0.1, 0.004] | 0 | 0 | [850.0, 1500.0, 3050.0, 7500.0, 16500.0] | 0 | 0
Siemens NH-2-630 | Siemens NH-2-630 | 630 | [4800.0, 120.0, 7.0, 0.1, 0.004] | 0 | 0 | [1200.0, 2000.0, 4800.0, 12000.0, 26000.0] | 0 | 0

## res_bus
| vm_pu | va_degree | p_mw | q_mvar
0 | 0.97805 | -0.42224 | 0.012684 | 0.0031789
1 | 0.97836 | -0.41618 | 0 | 0
2 | 0.97872 | -0.40926 | 0 | 0
3 | 0.97971 | -0.38985 | 0 | 0
4 | 0.97618 | -0.45896 | 0.0048039 | 0.001204
5 | 0.98149 | -0.35523 | 0 | 0
6 | 0.98194 | -0.34639 | 0.0060733 | 0.0015221
7 | 0.9795 | -0.39392 | 0.0046722 | 0.001171
8 | 0.99797 | -0.03838 | 0 | 0
9 | 0.99738 | -0.049686 | 0.0013612 | 0.00034115
10 | 0.99538 | -0.087639 | 0 | 0
11 | 1 | -4.328e-05 | 0.0036428 | 0.00091297
12 | 0.99497 | -0.095603 | 0.0091835 | 0.0023016
13 | 0.99448 | -0.1048 | 0 | 0
14 | 0.97544 | -0.47354 | 0 | 0
15 | 0.975 | -0.48218 | 0.0018564 | 0.00046525
16 | 0.97519 | -0.47847 | 0.0032189 | 0.00080673
17 | 0.97499 | -0.48234 | 0 | 0
18 | 0.99275 | -0.13785 | 0 | 0
19 | 0.99406 | -0.11289 | 0.015373 | 0.0038527
20 | 0.97463 | -0.4895 | 0 | 0
21 | 0.97445 | -0.49307 | 0 | 0
22 | 0.97473 | -0.48746 | 0.0053282 | 0.0013354
23 | 0.97408 | -0.50032 | 0 | 0
24 | 0.97378 | -0.50623 | 0.0032374 | 0.00081136
25 | 0.99207 | -0.15087 | 0 | 0
26 | 0.98932 | -0.20355 | 0 | 0
27 | 0.99177 | -0.15667 | 0 | 0
28 | 0.99254 | -0.1418 | 0.0052998 | 0.0013283
29 | 0.9838 | -0.31059 | 0 | 0
30 | 0.98325 | -0.32135 | 0.0014426 | 0.00036155
31 | 0.98402 | -0.30638 | 0.0020144 | 0.00050486
32 | 0.9862 | -0.26362 | 0.0022759 | 0.0005704
33 | 0.98915 | -0.20698 | 0 | 0
34 | 0.9893 | -0.20398 | 0.0063329 | 0.0015872
35 | 0.99153 | -0.16152 | 0 | 0
36 | 0.99249 | -0.14293 | 0 | 0
37 | 0.99149 | -0.16222 | 0 | 0
38 | 0.99085 | -0.17454 | 0.0056564 | 0.0014176
39 | 0.97465 | -0.48862 | 0 | 0
40 | 0.97453 | -0.49098 | 0.0047916 | 0.0012009
41 | 0.97478 | -0.48622 | 0.0032706 | 0.00081968
42 | 0.99297 | -0.13372 | 0 | 0
43 | 0.99243 | -0.14402 | 0.0054613 | 0.0013687
44 | 0.99335 | -0.12634 | 0 | 0
45 | 0.98791 | -0.23176 | 0 | 0
46 | 0.98802 | -0.22956 | 0.007751 | 0.0019426
47 | 0.98744 | -0.24087 | 0.0082496 | 0.0020676
48 | 0.98957 | -0.19952 | 0 | 0
49 | 0.99 | -0.19101 | 0.0058752 | 0.0014725
50 | 0.98868 | -0.21661 | 0 | 0
51 | 0.9891 | -0.20859 | 0.0059028 | 0.0014794
52 | 0.99149 | -0.16229 | 0.002846 | 0.00071329
53 | 0.99128 | -0.16628 | 0 | 0
54 | 0.99093 | -0.17315 | 0 | 0
55 | 0.99149 | -0.16218 | 0.0032826 | 0.00082269
56 | 0.99323 | -0.12873 | 0 | 0
57 | 0.99321 | -0.12909 | 0 | 0
58 | 0.99318 | -0.12969 | 0.0064445 | 0.0016151
59 | 0.99521 | -0.090801 | 0.0014258 | 0.00035733
60 | 0.99108 | -0.16981 | 0 | 0
61 | 0.99226 | -0.14738 | 0.0052571 | 0.0013176
62 | 0.98298 | -0.3267 | 0.0064274 | 0.0016109
63 | 0.98303 | -0.32569 | 0.0036827 | 0.00092298
64 | 0.98232 | -0.33898 | 0.002921 | 0.00073206
65 | 0.97883 | -0.40706 | 0.001965 | 0.00049248
66 | 0.99662 | -0.064103 | 0.0011411 | 0.000286
67 | 1 | 0 | -0.59375 | -0.15182
68 | 0.99495 | -0.096034 | 0.0036547 | 0.00091595
69 | 0.97619 | -0.459 | 0.0063554 | 0.0015928
70 | 0.97633 | -0.45626 | 0.0050071 | 0.0012549
71 | 0.97469 | -0.48831 | 0.00094329 | 0.00023641
72 | 0.97519 | -0.47848 | 0.0032128 | 0.0008052
73 | 0.97255 | -0.53015 | 0.0028953 | 0.00072564
74 | 0.97261 | -0.52893 | 0.0025184 | 0.00063118
75 | 0.98633 | -0.26169 | 0 | 0
76 | 0.98682 | -0.25205 | 0.0089968 | 0.0022548
77 | 0.98599 | -0.26831 | 0.0079018 | 0.0019804
78 | 0.98579 | -0.27218 | 0.0029474 | 0.00073868
79 | 0.9858 | -0.27194 | 0.0079237 | 0.0019859
80 | 0.97378 | -0.50624 | 0.0031891 | 0.00079928
81 | 0.97154 | -0.55035 | 0.0071361 | 0.0017885
82 | 0.9716 | -0.54917 | 0.0034187 | 0.0008568
83 | 0.99137 | -0.16443 | 0.017221 | 0.0043159
84 | 0.99476 | -0.099712 | 0.010677 | 0.0026758
85 | 0.98325 | -0.32136 | 0.001445 | 0.00036215
86 | 0.98418 | -0.30326 | 0.0062049 | 0.0015551
87 | 0.98416 | -0.30292 | 0.0055411 | 0.0013887
88 | 0.98736 | -0.24173 | 0.0079161 | 0.001984
89 | 0.989 | -0.20986 | 0.0066597 | 0.0016691
90 | 0.9745 | -0.49162 | 0.0021281 | 0.00053336
91 | 0.97493 | -0.48318 | 0.002461 | 0.0006168
92 | 0.98735 | -0.24251 | 0 | 0
93 | 0.98726 | -0.24432 | 0.0083117 | 0.0020831
94 | 0.97565 | -0.46897 | 0.001804 | 0.00045213
95 | 0.97568 | -0.46843 | 0 | 0
96 | 0.98908 | -0.20892 | 0.0023946 | 0.00060015
97 | 0.99319 | -0.12945 | 0.0027416 | 0.00068711
98 | 0.99064 | -0.1787 | 0.0057003 | 0.0014286
99 | 0.99164 | -0.15937 | 0 | 0
100 | 0.9932 | -0.12938 | 0.0012197 | 0.00030568
101 | 0.9959 | -0.07767 | 0.0013871 | 0.00034765
102 | 0.97512 | -0.47934 | 0.0012333 | 0.00030909
103 | 0.97515 | -0.4789 | 0 | 0
104 | 0.97468 | -0.48807 | 0.0018597 | 0.00046609
105 | 0.97475 | -0.48678 | 0 | 0
106 | 0.99182 | -0.15576 | 0.0049602 | 0.0012431
107 | 0.99194 | -0.15355 | 0 | 0
108 | 0.99061 | -0.17895 | 0.003981 | 0.00099772
109 | 0.98475 | -0.29211 | 0 | 0
110 | 0.98502 | -0.28688 | 0.0033548 | 0.00084079
111 | 0.9845 | -0.2969 | 0.0039525 | 0.00099059
112 | 0.9856 | -0.27557 | 0.0034263 | 0.00085871
113 | 0.9845 | -0.29696 | 0.0017964 | 0.00045022
114 | 0.98325 | -0.32136 | 0.0014444 | 0.00036201
115 | 0.98449 | -0.29707 | 0.0023064 | 0.00057803
116 | 0.98607 | -0.2664 | 0 | 0
117 | 0.9874 | -0.24074 | 0.030068 | 0.0075358
118 | 0.98736 | -0.24153 | 0 | 0
119 | 0.98782 | -0.23252 | 0 | 0
120 | 0.98717 | -0.24519 | 0.0029177 | 0.00073124
121 | 0.98905 | -0.20876 | 0.0040974 | 0.0010269
122 | 0.98559 | -0.27559 | 0.0030536 | 0.0007653
123 | 0.98702 | -0.24807 | 0 | 0
124 | 0.9898 | -0.19443 | 0.0040161 | 0.0010065
125 | 0.98497 | -0.28766 | 0 | 0
126 | 0.98691 | -0.25012 | 0.0058638 | 0.0014696
127 | 0.98485 | -0.28995 | 0.0064474 | 0.0016159
128 | 0.98458 | -0.29526 | 0.0036561 | 0.00091631
129 | 0.98426 | -0.30145 | 0.0017875 | 0.000448
130 | 0.9841 | -0.30456 | 0.0036844 | 0.0009234
131 | 0.98379 | -0.31057 | 0 | 0
132 | 0.98681 | -0.25217 | 0.0059829 | 0.0014995
133 | 0.98335 | -0.31902 | 0.0027114 | 0.00067955
134 | 0.98289 | -0.32793 | 0.0023709 | 0.00059421
135 | 0.98281 | -0.3294 | 0.0029459 | 0.00073832
136 | 0.97856 | -0.41232 | 0.0028689 | 0.000719
137 | 0.97812 | -0.42099 | 0.0013605 | 0.00034097
138 | 0.97785 | -0.42625 | 0.0015162 | 0.00037999
139 | 0.97664 | -0.45007 | 0.0051605 | 0.0012933
140 | 0.97685 | -0.44595 | 0.0053072 | 0.0013301
141 | 0.97725 | -0.43805 | 0.0014813 | 0.00037125
142 | 0.97748 | -0.43352 | 0.0014688 | 0.00036811
143 | 0.97177 | -0.54572 | 0.0059203 | 0.0014838
144 | 0.97186 | -0.54411 | 0.00097681 | 0.00024481
145 | 0.972 | -0.54129 | 0.001028 | 0.00025763
146 | 0.97245 | -0.53237 | 0.0010748 | 0.00026937
147 | 0.97231 | -0.53516 | 0.0010802 | 0.00027073
148 | 0.97264 | -0.52864 | 0.0011293 | 0.00028303
149 | 0.97227 | -0.53585 | 0.00093542 | 0.00023444
150 | 0.97264 | -0.52862 | 0.00098123 | 0.00024592
151 | 0.9721 | -0.53929 | 0.001565 | 0.00039224
152 | 0.97286 | -0.52433 | 0.0010219 | 0.00025612
153 | 0.973 | -0.52152 | 0.0010518 | 0.0002636
154 | 0.97166 | -0.54769 | 0.0046665 | 0.0011695
155 | 0.97173 | -0.54636 | 0 | 0
156 | 0.97163 | -0.54825 | 0 | 0
157 | 0.97199 | -0.54117 | 0.0035694 | 0.00089458
158 | 0.97155 | -0.54984 | 0.0044521 | 0.0011158
159 | 0.97219 | -0.53712 | 0.0033363 | 0.00083616
160 | 0.97263 | -0.52853 | 0 | 0
161 | 0.97271 | -0.52689 | 0.0012302 | 0.00030832
162 | 0.97244 | -0.53226 | 0.0031515 | 0.00078985
163 | 0.97275 | -0.5261 | 0.0012358 | 0.00030973
164 | 0.9728 | -0.5252 | 0.0012365 | 0.00030989
165 | 0.98059 | -0.37226 | 0.0078882 | 0.001977
166 | 0.98074 | -0.36933 | 0 | 0
167 | 0.98084 | -0.36739 | 0 | 0
168 | 0.98038 | -0.37641 | 0.0049294 | 0.0012354
169 | 0.98259 | -0.33347 | 0.0013912 | 0.00034866
170 | 0.98053 | -0.37344 | 0.0023867 | 0.00059818
171 | 0.98012 | -0.38151 | 0 | 0
172 | 0.97324 | -0.51685 | 0.00097328 | 0.00024393
173 | 0.97347 | -0.51219 | 0.00092569 | 0.000232
174 | 0.97323 | -0.51692 | 0.0010267 | 0.00025733
175 | 0.97365 | -0.5086 | 0.00097767 | 0.00024503
176 | 0.97391 | -0.50347 | 0.0010037 | 0.00025156
177 | 0.97392 | -0.50335 | 0.00096018 | 0.00024064
178 | 0.97419 | -0.49814 | 0.00097921 | 0.00024541
179 | 0.97438 | -0.49436 | 0.0018906 | 0.00047382
180 | 0.97468 | -0.48849 | 0.0019644 | 0.00049233
181 | 0.97479 | -0.48597 | 0.001195 | 0.00029948
182 | 0.97482 | -0.48541 | 0.0015403 | 0.00038604
183 | 0.97484 | -0.48495 | 0 | 0
184 | 0.97455 | -0.49071 | 0.00091258 | 0.00022871
185 | 0.97455 | -0.49059 | 0.00091503 | 0.00022933
186 | 0.97521 | -0.47757 | 0.0010563 | 0.00026473
187 | 0.97497 | -0.48231 | 0.00083663 | 0.00020968
188 | 0.97471 | -0.48756 | 0.00072972 | 0.00018288
189 | 0.9747 | -0.48776 | 0.00087168 | 0.00021846
190 | 0.97464 | -0.48881 | 0.00087124 | 0.00021835
191 | 0.97461 | -0.48948 | 0.0014676 | 0.00036782
192 | 0.97461 | -0.48955 | 0.0010577 | 0.00026508
193 | 0.97456 | -0.49051 | 0 | 0
194 | 0.9859 | -0.27007 | 0.003403 | 0.00085286
195 | 0.9801 | -0.38198 | 0.0061923 | 0.0015519
196 | 0.97997 | -0.38445 | 0.0062512 | 0.0015667
197 | 0.97378 | -0.50576 | 0.0011893 | 0.00029808
198 | 0.97381 | -0.50513 | 0.0029232 | 0.00073263
199 | 0.97359 | -0.50949 | 0.0011699 | 0.00029319
200 | 0.97398 | -0.50194 | 0.0011901 | 0.00029827
201 | 0.97341 | -0.51313 | 0.0011845 | 0.00029687
202 | 0.97457 | -0.49025 | 0.0012334 | 0.00030912
203 | 0.97294 | -0.52246 | 0.0012305 | 0.00030838
204 | 0.97503 | -0.4811 | 0.0012556 | 0.00031469
205 | 0.9768 | -0.44631 | 0.0014501 | 0.00036344
206 | 0.97771 | -0.42853 | 0.0019408 | 0.00048641
207 | 0.97776 | -0.42755 | 0.0019079 | 0.00047816
208 | 0.97553 | -0.47133 | 0 | 0
209 | 0.97854 | -0.41231 | 0.0016162 | 0.00040506
210 | 0.97533 | -0.47523 | 0.0020795 | 0.00052118
211 | 0.97535 | -0.47494 | 0.0012572 | 0.00031508
212 | 0.97962 | -0.39126 | 0.0029482 | 0.00073888
213 | 0.97504 | -0.48104 | 0.00276 | 0.00069173
214 | 0.99036 | -0.18417 | 0.005606 | 0.001405
215 | 0.99045 | -0.18233 | 0.0054534 | 0.0013668
216 | 0.98325 | -0.32136 | 0.0011666 | 0.00029238
217 | 0.97454 | -0.49082 | 0.0011846 | 0.00029689
218 | 0.99998 | 149.9956 | 0 | 0

## res_line
| p_from_mw | q_from_mvar | p_to_mw | q_to_mvar | pl_mw | ql_mvar | i_from_ka | i_to_ka | i_ka | vm_from_pu | va_from_degree | vm_to_pu | va_to_degree | loading_percent
0 | -0.012684 | -0.0031789 | 0.012687 | 0.0031809 | 3.6667e-06 | 2.017e-06 | 0.019297 | 0.019297 | 0.019297 | 0.97805 | -0.42224 | 0.97836 | -0.41618 | 5.3014
1 | -0.012687 | -0.0031809 | 0.012692 | 0.0031832 | 4.1805e-06 | 2.2994e-06 | 0.019297 | 0.019297 | 0.019297 | 0.97836 | -0.41618 | 0.97872 | -0.40926 | 5.3014
2 | -0.076817 | -0.019371 | 0.076889 | 0.019417 | 7.1445e-05 | 4.555e-05 | 0.11683 | 0.11683 | 0.11683 | 0.97872 | -0.40926 | 0.97971 | -0.38985 | 32.0972
3 | 0.064126 | 0.016188 | -0.063973 | -0.016091 | 0.00015227 | 9.6921e-05 | 0.097537 | 0.097537 | 0.097537 | 0.97872 | -0.40926 | 0.97618 | -0.45896 | 26.7959
4 | 0.037246 | 0.0093646 | -0.037239 | -0.0093601 | 7.2374e-06 | 4.556e-06 | 0.056581 | 0.056581 | 0.056581 | 0.97971 | -0.38985 | 0.9795 | -0.39392 | 15.5442
5 | -0.11413 | -0.028781 | 0.11432 | 0.028902 | 0.00018947 | 0.00012105 | 0.17341 | 0.17341 | 0.17341 | 0.97971 | -0.38985 | 0.98149 | -0.35523 | 47.6414
6 | 0.059169 | 0.014887 | -0.059128 | -0.014861 | 4.1168e-05 | 2.6179e-05 | 0.090214 | 0.090214 | 0.090214 | 0.97618 | -0.45896 | 0.97544 | -0.47354 | 24.7842
7 | -0.11432 | -0.028902 | 0.11437 | 0.028933 | 4.8494e-05 | 3.0819e-05 | 0.17341 | 0.17341 | 0.17341 | 0.98149 | -0.35523 | 0.98194 | -0.34639 | 23.8207
8 | -0.12045 | -0.030455 | 0.12049 | 0.030481 | 4.2837e-05 | 2.6332e-05 | 0.18262 | 0.18262 | 0.18262 | 0.98194 | -0.34639 | 0.98232 | -0.33898 | 10.034
9 | 0.032566 | 0.0081891 | -0.032546 | -0.0081763 | 2.042e-05 | 1.2789e-05 | 0.049483 | 0.049483 | 0.049483 | 0.9795 | -0.39392 | 0.97883 | -0.40706 | 13.5943
10 | 0.26907 | 0.068819 | -0.26892 | -0.068726 | 0.00014714 | 9.3375e-05 | 0.40168 | 0.40168 | 0.40168 | 0.99797 | -0.03838 | 0.99738 | -0.049686 | 22.0706
11 | 0.3183 | 0.081386 | -0.31754 | -0.080905 | 0.00075667 | 0.00048136 | 0.47517 | 0.47517 | 0.47517 | 0.99797 | -0.03838 | 0.99538 | -0.087639 | 26.1083
12 | -0.58737 | -0.15021 | 0.58846 | 0.1509 | 0.0010918 | 0.00069752 | 0.87685 | 0.87685 | 0.87685 | 0.99797 | -0.03838 | 1 | -4.328e-05 | 48.1788
13 | 0.26756 | 0.068385 | -0.26737 | -0.068266 | 0.00018643 | 0.0001183 | 0.39965 | 0.39965 | 0.39965 | 0.99738 | -0.049686 | 0.99662 | -0.064103 | 21.959
14 | 0.023526 | 0.0059 | -0.023517 | -0.0058945 | 8.9259e-06 | 5.4626e-06 | 0.035171 | 0.035171 | 0.035171 | 0.99538 | -0.087639 | 0.99497 | -0.095603 | 9.6623
15 | 0.29402 | 0.075005 | -0.29377 | -0.07485 | 0.00024352 | 0.00015476 | 0.44 | 0.44 | 0.44 | 0.99538 | -0.087639 | 0.99448 | -0.1048 | 24.1759
16 | -0.5921 | -0.15182 | 0.5921 | 0.15182 | 1.2426e-06 | 7.9387e-07 | 0.88227 | 0.88227 | 0.88227 | 1 | -4.328e-05 | 1 | 0 | 48.4766
17 | 0.014334 | 0.0035929 | -0.014333 | -0.0035927 | 2.9428e-07 | 1.6616e-07 | 0.021437 | 0.021437 | 0.021437 | 0.99497 | -0.095603 | 0.99495 | -0.096034 | 5.8892
18 | 0.27839 | 0.070994 | -0.27795 | -0.070712 | 0.00044345 | 0.00028161 | 0.41699 | 0.41699 | 0.41699 | 0.99448 | -0.1048 | 0.99275 | -0.13785 | 22.9116
19 | 0.015379 | 0.0038561 | -0.015373 | -0.0038527 | 5.9207e-06 | 3.4025e-06 | 0.023011 | 0.023011 | 0.023011 | 0.99448 | -0.1048 | 0.99406 | -0.11289 | 6.3218
20 | 0.040927 | 0.010296 | -0.04091 | -0.010286 | 1.6897e-05 | 1.067e-05 | 0.062448 | 0.062448 | 0.062448 | 0.97544 | -0.47354 | 0.975 | -0.48218 | 17.1559
21 | 0.0064332 | 0.0016124 | -0.0064317 | -0.0016119 | 1.512e-06 | 4.4525e-07 | 0.0098138 | 0.009814 | 0.009814 | 0.97544 | -0.47354 | 0.97519 | -0.47847 | 2.6961
22 | 0.011768 | 0.0029519 | -0.011763 | -0.0029492 | 4.9392e-06 | 2.6513e-06 | 0.017953 | 0.017953 | 0.017953 | 0.97544 | -0.47354 | 0.97499 | -0.48234 | 4.9322
23 | 0.039054 | 0.0098206 | -0.039042 | -0.0098134 | 1.1419e-05 | 7.2011e-06 | 0.059614 | 0.059614 | 0.059614 | 0.975 | -0.48218 | 0.97469 | -0.48831 | 16.3776
24 | 0.0032128 | 0.0008052 | -0.0032128 | -0.0008052 | 1.2784e-09 | -9.5152e-10 | 0.0049023 | 0.0049023 | 0.0049023 | 0.97519 | -0.47847 | 0.97519 | -0.47848 | 1.3468
25 | 0.011763 | 0.0029492 | -0.01176 | -0.0029477 | 2.8661e-06 | 1.5387e-06 | 0.017953 | 0.017953 | 0.017953 | 0.97499 | -0.48234 | 0.97473 | -0.48746 | 4.9323
26 | 0.24765 | 0.063101 | -0.24727 | -0.06286 | 0.00038118 | 0.00024158 | 0.37156 | 0.37156 | 0.37156 | 0.99275 | -0.13785 | 0.99108 | -0.16981 | 20.4155
27 | 0.030305 | 0.007611 | -0.030291 | -0.0076024 | 1.3768e-05 | 8.5818e-06 | 0.045429 | 0.04543 | 0.04543 | 0.99275 | -0.13785 | 0.99226 | -0.14738 | 12.4806
28 | 0.0064316 | 0.0016121 | -0.0064305 | -0.0016118 | 1.0934e-06 | 3.2303e-07 | 0.0098196 | 0.0098198 | 0.0098198 | 0.97463 | -0.4895 | 0.97445 | -0.49307 | 2.6977
29 | -0.0064316 | -0.0016121 | 0.0064323 | 0.0016123 | 6.2616e-07 | 1.8492e-07 | 0.0098196 | 0.0098195 | 0.0098196 | 0.97463 | -0.4895 | 0.97473 | -0.48746 | 2.6977
30 | 0.0064305 | 0.0016118 | -0.0064283 | -0.0016112 | 2.22e-06 | 6.5632e-07 | 0.0098198 | 0.00982 | 0.00982 | 0.97445 | -0.49307 | 0.97408 | -0.50032 | 2.6978
31 | 0.0064283 | 0.0016112 | -0.0064265 | -0.0016106 | 1.8092e-06 | 5.3531e-07 | 0.00982 | 0.0098203 | 0.0098203 | 0.97408 | -0.50032 | 0.97378 | -0.50623 | 2.6979
32 | 0.0031891 | 0.00079927 | -0.0031891 | -0.00079928 | 2.4197e-09 | -1.8313e-09 | 0.0048733 | 0.0048733 | 0.0048733 | 0.97378 | -0.50623 | 0.97378 | -0.50624 | 1.3388
33 | 0.1768 | 0.045094 | -0.17635 | -0.044808 | 0.00044849 | 0.00028616 | 0.26547 | 0.26547 | 0.26547 | 0.99207 | -0.15087 | 0.98932 | -0.20355 | 36.4652
34 | 0.017232 | 0.0043225 | -0.017227 | -0.0043197 | 4.759e-06 | 2.8006e-06 | 0.025848 | 0.025848 | 0.025848 | 0.99207 | -0.15087 | 0.99177 | -0.15667 | 7.101
35 | -0.19403 | -0.049417 | 0.19412 | 0.04947 | 8.4974e-05 | 5.3521e-05 | 0.29131 | 0.29131 | 0.29131 | 0.99207 | -0.15087 | 0.99254 | -0.1418 | 16.0063
36 | 0.12416 | 0.031688 | -0.1238 | -0.031459 | 0.00035918 | 0.00022953 | 0.18696 | 0.18696 | 0.18696 | 0.98932 | -0.20355 | 0.9862 | -0.26362 | 51.3615
37 | 0.045857 | 0.011533 | -0.045849 | -0.011528 | 7.5009e-06 | 4.7466e-06 | 0.068986 | 0.068986 | 0.068986 | 0.98932 | -0.20355 | 0.98915 | -0.20698 | 18.9522
38 | 0.006333 | 0.0015872 | -0.0063329 | -0.0015872 | 1.2893e-07 | 3.3857e-08 | 0.0095253 | 0.0095253 | 0.0095253 | 0.98932 | -0.20355 | 0.9893 | -0.20398 | 2.6168
39 | 0.017227 | 0.0043197 | -0.017221 | -0.0043159 | 6.3698e-06 | 3.7487e-06 | 0.025848 | 0.025848 | 0.025848 | 0.99177 | -0.15667 | 0.99137 | -0.16443 | 7.1011
40 | -0.19942 | -0.050799 | 0.1995 | 0.050848 | 7.7752e-05 | 4.9013e-05 | 0.29926 | 0.29926 | 0.29926 | 0.99254 | -0.1418 | 0.99297 | -0.13372 | 16.4428
41 | 0.015619 | 0.0039177 | -0.015611 | -0.0039131 | 8.0109e-06 | 4.6412e-06 | 0.023625 | 0.023626 | 0.023626 | 0.9838 | -0.31059 | 0.98325 | -0.32135 | 6.4905
42 | -0.015619 | -0.0039177 | 0.015622 | 0.0039195 | 3.1325e-06 | 1.8147e-06 | 0.023625 | 0.023625 | 0.023625 | 0.9838 | -0.31059 | 0.98402 | -0.30638 | 6.4905
43 | 0.014169 | 0.0035515 | -0.014169 | -0.0035515 | 1.2883e-09 | 7.3898e-10 | 0.021442 | 0.021442 | 0.021442 | 0.98325 | -0.32135 | 0.98325 | -0.32136 | 5.8908
44 | -0.017637 | -0.0044244 | 0.017639 | 0.0044259 | 2.6251e-06 | 1.5551e-06 | 0.026672 | 0.026671 | 0.026672 | 0.98402 | -0.30638 | 0.98418 | -0.30326 | 7.3273
45 | 0.12153 | 0.030888 | -0.1213 | -0.030742 | 0.00022954 | 0.00014667 | 0.18352 | 0.18352 | 0.18352 | 0.9862 | -0.26362 | 0.98416 | -0.30292 | 50.4181
46 | 0.039188 | 0.0098587 | -0.039123 | -0.0098178 | 6.4951e-05 | 4.093e-05 | 0.058966 | 0.058966 | 0.058966 | 0.98915 | -0.20698 | 0.98736 | -0.24173 | 16.1995
47 | 0.0066607 | 0.0016694 | -0.0066597 | -0.0016691 | 9.1619e-07 | 2.7405e-07 | 0.01002 | 0.01002 | 0.01002 | 0.98915 | -0.20698 | 0.989 | -0.20986 | 2.7528
48 | -0.047107 | -0.011849 | 0.047149 | 0.011876 | 4.1875e-05 | 2.6511e-05 | 0.070711 | 0.070711 | 0.070711 | 0.99153 | -0.16152 | 0.99249 | -0.14293 | 19.4261
49 | 0.0028461 | 0.00071316 | -0.0028461 | -0.00071327 | 9.4269e-08 | -1.1738e-07 | 0.0042712 | 0.0042713 | 0.0042713 | 0.99153 | -0.16152 | 0.99149 | -0.16222 | 1.1734
50 | 0.044261 | 0.011136 | -0.044234 | -0.011119 | 2.7509e-05 | 1.7391e-05 | 0.06644 | 0.06644 | 0.06644 | 0.99153 | -0.16152 | 0.99085 | -0.17454 | 18.2527
51 | -0.052611 | -0.013245 | 0.052634 | 0.013259 | 2.3184e-05 | 1.4709e-05 | 0.078899 | 0.078899 | 0.078899 | 0.99249 | -0.14293 | 0.99297 | -0.13372 | 21.6756
52 | 0.0054616 | 0.0013688 | -0.0054613 | -0.0013687 | 2.829e-07 | 3.5665e-08 | 0.0081884 | 0.0081885 | 0.0081885 | 0.99249 | -0.14293 | 0.99243 | -0.14402 | 2.2496
53 | 0.0028461 | 0.00071327 | -0.002846 | -0.00071329 | 1.0287e-08 | -1.2808e-08 | 0.0042713 | 0.0042713 | 0.0042713 | 0.99149 | -0.16222 | 0.99149 | -0.16229 | 1.1734
54 | 0.038577 | 0.0097013 | -0.038547 | -0.0096822 | 3.0326e-05 | 1.9099e-05 | 0.057945 | 0.057945 | 0.057945 | 0.99085 | -0.17454 | 0.99 | -0.19101 | 15.9191
55 | 0.0069205 | 0.0017343 | -0.0069198 | -0.0017341 | 7.7684e-07 | 2.6594e-07 | 0.010566 | 0.010566 | 0.010566 | 0.97465 | -0.48862 | 0.97453 | -0.49098 | 2.9027
56 | -0.0069205 | -0.0017343 | 0.0069213 | 0.0017346 | 7.9209e-07 | 2.7109e-07 | 0.010566 | 0.010566 | 0.010566 | 0.97465 | -0.48862 | 0.97478 | -0.48622 | 2.9026
57 | 0.0021282 | 0.0005332 | -0.0021281 | -0.00053336 | 6.4402e-08 | -1.6142e-07 | 0.0032495 | 0.0032495 | 0.0032495 | 0.97453 | -0.49098 | 0.9745 | -0.49162 | 0.89273
58 | -0.010192 | -0.0025543 | 0.010193 | 0.002555 | 1.4765e-06 | 7.4216e-07 | 0.015558 | 0.015558 | 0.015558 | 0.97478 | -0.48622 | 0.97493 | -0.48318 | 4.2742
59 | -0.25213 | -0.064107 | 0.25222 | 0.064164 | 8.9695e-05 | 5.6864e-05 | 0.37816 | 0.37816 | 0.37816 | 0.99297 | -0.13372 | 0.99335 | -0.12634 | 20.7779
60 | -0.26263 | -0.066772 | 0.26308 | 0.067058 | 0.00045039 | 0.00028574 | 0.39375 | 0.39375 | 0.39375 | 0.99335 | -0.12634 | 0.99521 | -0.090801 | 21.6345
61 | 0.010407 | 0.0026083 | -0.010406 | -0.0026078 | 1.1854e-06 | 5.9033e-07 | 0.01559 | 0.01559 | 0.01559 | 0.99335 | -0.12634 | 0.99323 | -0.12873 | 4.283
62 | -0.01657 | -0.0041555 | 0.016572 | 0.0041565 | 1.7412e-06 | 1.0189e-06 | 0.024959 | 0.024959 | 0.024959 | 0.98791 | -0.23176 | 0.98802 | -0.22956 | 6.8569
63 | 0.01657 | 0.0041555 | -0.016563 | -0.0041512 | 7.1931e-06 | 4.2095e-06 | 0.024959 | 0.024959 | 0.024959 | 0.98791 | -0.23176 | 0.98744 | -0.24087 | 6.8569
64 | -0.024323 | -0.0060991 | 0.024338 | 0.0061083 | 1.5019e-05 | 9.2297e-06 | 0.036633 | 0.036632 | 0.036633 | 0.98802 | -0.22956 | 0.98868 | -0.21661 | 10.0639
65 | 0.0083131 | 0.0020837 | -0.0083124 | -0.0020834 | 6.4874e-07 | 2.742e-07 | 0.012527 | 0.012528 | 0.012528 | 0.98744 | -0.24087 | 0.98735 | -0.24251 | 3.4416
66 | -0.032659 | -0.0082014 | 0.032672 | 0.0082097 | 1.3265e-05 | 8.3011e-06 | 0.049115 | 0.049115 | 0.049115 | 0.98957 | -0.19952 | 0.99 | -0.19101 | 13.4931
67 | 0.024358 | 0.0061205 | -0.024338 | -0.0061083 | 1.9849e-05 | 1.2197e-05 | 0.036632 | 0.036632 | 0.036632 | 0.98957 | -0.19952 | 0.98868 | -0.21661 | 10.0638
68 | 0.0083011 | 0.002081 | -0.0082975 | -0.0020795 | 3.5842e-06 | 1.5062e-06 | 0.012483 | 0.012483 | 0.012483 | 0.98957 | -0.19952 | 0.9891 | -0.20859 | 3.4294
69 | 0.0023947 | 0.00060008 | -0.0023946 | -0.00060015 | 3.8086e-08 | -7.6061e-08 | 0.0036026 | 0.0036026 | 0.0036026 | 0.9891 | -0.20859 | 0.98908 | -0.20892 | 0.98972
70 | 0.016772 | 0.0042073 | -0.016767 | -0.004204 | 5.495e-06 | 3.2189e-06 | 0.025178 | 0.025178 | 0.025178 | 0.99128 | -0.16628 | 0.99093 | -0.17315 | 6.9171
71 | -0.016772 | -0.0042073 | 0.016775 | 0.0042092 | 3.2729e-06 | 1.9172e-06 | 0.025178 | 0.025178 | 0.025178 | 0.99128 | -0.16628 | 0.99149 | -0.16218 | 6.917
72 | 0.016767 | 0.004204 | -0.016762 | -0.0042015 | 4.4293e-06 | 2.5948e-06 | 0.025178 | 0.025178 | 0.025178 | 0.99093 | -0.17315 | 0.99064 | -0.1787 | 6.9171
73 | -0.020058 | -0.0050319 | 0.020061 | 0.0050335 | 2.6953e-06 | 1.6227e-06 | 0.030104 | 0.030104 | 0.030104 | 0.99149 | -0.16218 | 0.99164 | -0.15937 | 8.2704
74 | 0.0039614 | 0.00099254 | -0.0039614 | -0.00099257 | 6.8642e-08 | -2.3329e-08 | 0.0059347 | 0.0059348 | 0.0059348 | 0.99323 | -0.12873 | 0.99321 | -0.12909 | 1.6304
75 | 0.0064448 | 0.0016152 | -0.0064445 | -0.0016151 | 2.944e-07 | 7.9432e-08 | 0.0096553 | 0.0096553 | 0.0096553 | 0.99323 | -0.12873 | 0.99318 | -0.12969 | 2.6526
76 | 0.0012197 | 0.00030552 | -0.0012197 | -0.00030568 | 1.6755e-08 | -1.6245e-07 | 0.0018273 | 0.0018273 | 0.0018273 | 0.99321 | -0.12909 | 0.9932 | -0.12938 | 0.50202
77 | 0.0027417 | 0.00068705 | -0.0027416 | -0.00068711 | 4.6079e-08 | -6.4763e-08 | 0.0041075 | 0.0041075 | 0.0041075 | 0.99321 | -0.12909 | 0.99319 | -0.12945 | 1.1284
78 | -0.2645 | -0.067415 | 0.26467 | 0.067522 | 0.00016774 | 0.00010643 | 0.39588 | 0.39588 | 0.39588 | 0.99521 | -0.090801 | 0.9959 | -0.07767 | 21.7515
79 | 0.24727 | 0.06286 | -0.24716 | -0.062791 | 0.00010881 | 6.896e-05 | 0.37156 | 0.37156 | 0.37156 | 0.99108 | -0.16981 | 0.99061 | -0.17895 | 20.4155
80 | 0.025034 | 0.0062849 | -0.025027 | -0.0062803 | 7.3706e-06 | 4.5372e-06 | 0.037546 | 0.037546 | 0.037546 | 0.99226 | -0.14738 | 0.99194 | -0.15355 | 10.3148
81 | -0.0064274 | -0.0016109 | 0.0064277 | 0.0016109 | 3.0938e-07 | 8.7522e-08 | 0.0097297 | 0.0097296 | 0.0097297 | 0.98298 | -0.3267 | 0.98303 | -0.32569 | 2.673
82 | -0.01011 | -0.0025339 | 0.010113 | 0.002535 | 2.0887e-06 | 1.0352e-06 | 0.015304 | 0.015304 | 0.015304 | 0.98303 | -0.32569 | 0.98325 | -0.32136 | 4.2045
83 | -0.12341 | -0.031214 | 0.12347 | 0.031248 | 5.6738e-05 | 3.4943e-05 | 0.18704 | 0.18704 | 0.18704 | 0.98232 | -0.33898 | 0.98281 | -0.3294 | 10.277
84 | 0.030581 | 0.0076838 | -0.030573 | -0.007679 | 7.6816e-06 | 4.7972e-06 | 0.046496 | 0.046496 | 0.046496 | 0.97883 | -0.40706 | 0.97856 | -0.41232 | 12.7736
85 | 0.26623 | 0.06798 | -0.26606 | -0.06787 | 0.00017446 | 0.0001107 | 0.39795 | 0.39795 | 0.39795 | 0.99662 | -0.064103 | 0.9959 | -0.07767 | 21.8654
86 | 0.010679 | 0.0026768 | -0.010677 | -0.0026758 | 1.8711e-06 | 9.4351e-07 | 0.015971 | 0.015971 | 0.015971 | 0.99495 | -0.096034 | 0.99476 | -0.099712 | 4.3876
87 | -0.0063554 | -0.0015928 | 0.0063562 | 0.001593 | 8.2946e-07 | 2.3616e-07 | 0.0096876 | 0.0096875 | 0.0096876 | 0.97619 | -0.459 | 0.97633 | -0.45626 | 2.6614
88 | -0.011363 | -0.002848 | 0.011367 | 0.0028497 | 3.353e-06 | 1.773e-06 | 0.017319 | 0.017319 | 0.017319 | 0.97633 | -0.45626 | 0.97664 | -0.45007 | 4.7579
89 | 0.038099 | 0.009577 | -0.038098 | -0.0095767 | 3.4174e-07 | 2.1536e-07 | 0.058174 | 0.058174 | 0.058174 | 0.97469 | -0.48831 | 0.97468 | -0.48849 | 15.982
90 | -0.0028953 | -0.00072564 | 0.0028955 | 0.00072546 | 1.6788e-07 | -1.7566e-07 | 0.0044299 | 0.0044298 | 0.0044299 | 0.97255 | -0.53015 | 0.97261 | -0.52893 | 1.217
91 | -0.0054139 | -0.0013566 | 0.005414 | 0.0013567 | 1.0452e-07 | 1.6473e-08 | 0.0082828 | 0.0082828 | 0.0082828 | 0.97261 | -0.52893 | 0.97263 | -0.52853 | 2.2755
92 | -0.022185 | -0.0055632 | 0.022195 | 0.0055694 | 1.0197e-05 | 6.216e-06 | 0.03347 | 0.03347 | 0.03347 | 0.98633 | -0.26169 | 0.98682 | -0.25205 | 9.1951
93 | 0.022185 | 0.0055632 | -0.022178 | -0.0055589 | 6.9962e-06 | 4.2651e-06 | 0.03347 | 0.03347 | 0.03347 | 0.98633 | -0.26169 | 0.98599 | -0.26831 | 9.1952
94 | -0.031192 | -0.0078242 | 0.031207 | 0.0078338 | 1.5354e-05 | 9.59e-06 | 0.047036 | 0.047036 | 0.047036 | 0.98682 | -0.25205 | 0.98736 | -0.24173 | 12.9221
95 | 0.014276 | 0.0035785 | -0.014275 | -0.0035779 | 1.1996e-06 | 6.7986e-07 | 0.021545 | 0.021545 | 0.021545 | 0.98599 | -0.26831 | 0.9859 | -0.27007 | 5.919
96 | -0.0029474 | -0.00073868 | 0.0029474 | 0.00073865 | 3.2849e-08 | -3.5401e-08 | 0.004449 | 0.0044489 | 0.004449 | 0.98579 | -0.27218 | 0.9858 | -0.27194 | 1.2222
97 | -0.010871 | -0.0027245 | 0.010872 | 0.002725 | 9.7081e-07 | 4.9873e-07 | 0.016409 | 0.016409 | 0.016409 | 0.9858 | -0.27194 | 0.9859 | -0.27007 | 4.508
98 | -0.0071361 | -0.0017885 | 0.0071365 | 0.0017886 | 4.0093e-07 | 1.4576e-07 | 0.01093 | 0.01093 | 0.01093 | 0.97154 | -0.55035 | 0.9716 | -0.54917 | 3.0027
99 | -0.010555 | -0.0026454 | 0.010557 | 0.0026463 | 1.7355e-06 | 8.9136e-07 | 0.016165 | 0.016165 | 0.016165 | 0.9716 | -0.54917 | 0.97177 | -0.54572 | 4.441
100 | 0.012724 | 0.0031893 | -0.012724 | -0.0031893 | 7.4315e-10 | 4.1859e-10 | 0.019256 | 0.019256 | 0.019256 | 0.98325 | -0.32136 | 0.98325 | -0.32136 | 5.29
101 | -0.023844 | -0.005981 | 0.023857 | 0.0059888 | 1.2677e-05 | 7.7823e-06 | 0.036053 | 0.036053 | 0.036053 | 0.98418 | -0.30326 | 0.98475 | -0.29211 | 9.9046
102 | 0.11576 | 0.029353 | -0.11559 | -0.029244 | 0.00016976 | 0.00010846 | 0.17514 | 0.17514 | 0.17514 | 0.98416 | -0.30292 | 0.98259 | -0.33347 | 48.1165
103 | -0.012654 | -0.0031718 | 0.012656 | 0.0031725 | 1.2883e-06 | 7.0965e-07 | 0.019314 | 0.019314 | 0.019314 | 0.97493 | -0.48318 | 0.97504 | -0.48104 | 5.3061
104 | 0.0083124 | 0.0020834 | -0.0083117 | -0.0020831 | 7.1464e-07 | 3.0208e-07 | 0.012528 | 0.012528 | 0.012528 | 0.98735 | -0.24251 | 0.98726 | -0.24432 | 3.4416
105 | -0.001804 | -0.00045213 | 0.0018041 | 0.00045196 | 4.5956e-08 | -1.7276e-07 | 0.0027514 | 0.0027513 | 0.0027514 | 0.97565 | -0.46897 | 0.97568 | -0.46843 | 0.75588
106 | 0.034508 | 0.0086553 | -0.034503 | -0.0086523 | 4.7762e-06 | 2.9993e-06 | 0.052631 | 0.052631 | 0.052631 | 0.97568 | -0.46843 | 0.97553 | -0.47133 | 14.459
107 | 0.039782 | 0.010011 | -0.039758 | -0.0099956 | 2.4077e-05 | 1.5192e-05 | 0.060686 | 0.060687 | 0.060687 | 0.97568 | -0.46843 | 0.97503 | -0.4811 | 16.6721
108 | -0.076094 | -0.019118 | 0.076174 | 0.019169 | 8.0434e-05 | 5.1279e-05 | 0.11607 | 0.11607 | 0.11607 | 0.97568 | -0.46843 | 0.9768 | -0.44631 | 31.887
109 | 0.011062 | 0.0027728 | -0.01106 | -0.0027718 | 1.9149e-06 | 9.8745e-07 | 0.016616 | 0.016616 | 0.016616 | 0.99064 | -0.1787 | 0.99045 | -0.18233 | 4.5648
110 | -0.020061 | -0.0050335 | 0.020064 | 0.0050356 | 3.4477e-06 | 2.0757e-06 | 0.030104 | 0.030104 | 0.030104 | 0.99164 | -0.15937 | 0.99182 | -0.15576 | 8.2704
111 | -0.0012333 | -0.00030909 | 0.0012333 | 0.00030887 | 2.5837e-08 | -2.2614e-07 | 0.001882 | 0.0018819 | 0.001882 | 0.97512 | -0.47934 | 0.97515 | -0.4789 | 0.51703
112 | -0.014681 | -0.0036792 | 0.014682 | 0.0036798 | 9.3412e-07 | 5.3591e-07 | 0.022402 | 0.022402 | 0.022402 | 0.97515 | -0.4789 | 0.97521 | -0.47757 | 6.1545
113 | 0.013448 | 0.0033704 | -0.013446 | -0.0033691 | 2.1798e-06 | 1.2229e-06 | 0.02052 | 0.02052 | 0.02052 | 0.97515 | -0.4789 | 0.97497 | -0.48231 | 5.6375
114 | -0.0018597 | -0.00046609 | 0.0018598 | 0.00046569 | 1.1377e-07 | -3.9634e-07 | 0.0028392 | 0.002839 | 0.0028392 | 0.97468 | -0.48807 | 0.97475 | -0.48678 | 0.77999
115 | -0.0018598 | -0.00046569 | 0.0018599 | 0.00046544 | 7.1503e-08 | -2.4915e-07 | 0.002839 | 0.0028389 | 0.002839 | 0.97475 | -0.48678 | 0.97479 | -0.48597 | 0.77994
116 | -0.025024 | -0.0062787 | 0.025027 | 0.0062803 | 2.6362e-06 | 1.6228e-06 | 0.037546 | 0.037546 | 0.037546 | 0.99182 | -0.15576 | 0.99194 | -0.15355 | 10.3148
117 | 0.24318 | 0.061793 | -0.24299 | -0.061678 | 0.00018121 | 0.00011481 | 0.36558 | 0.36558 | 0.36558 | 0.99061 | -0.17895 | 0.9898 | -0.19443 | 20.087
118 | -0.031914 | -0.0080084 | 0.031922 | 0.0080133 | 7.9637e-06 | 4.9806e-06 | 0.048228 | 0.048228 | 0.048228 | 0.98475 | -0.29211 | 0.98502 | -0.28688 | 13.2494
119 | 0.0080571 | 0.0020196 | -0.0080553 | -0.0020188 | 1.8385e-06 | 7.5595e-07 | 0.012175 | 0.012175 | 0.012175 | 0.98475 | -0.29211 | 0.9845 | -0.2969 | 3.3448
120 | -0.035277 | -0.0088541 | 0.035296 | 0.0088661 | 1.9047e-05 | 1.1963e-05 | 0.053296 | 0.053295 | 0.053296 | 0.98502 | -0.28688 | 0.9856 | -0.27557 | 14.6416
121 | 0.0041028 | 0.0010282 | -0.0041028 | -0.0010282 | 1.0237e-08 | -2.4753e-09 | 0.0062011 | 0.0062011 | 0.0062011 | 0.9845 | -0.2969 | 0.9845 | -0.29696 | 1.7036
122 | -0.038722 | -0.0097248 | 0.038739 | 0.0097355 | 1.6951e-05 | 1.068e-05 | 0.058468 | 0.058468 | 0.058468 | 0.9856 | -0.27557 | 0.98607 | -0.2664 | 16.0627
123 | 0.0023064 | 0.000578 | -0.0023064 | -0.00057803 | 1.2203e-08 | -2.6242e-08 | 0.0034859 | 0.003486 | 0.003486 | 0.9845 | -0.29696 | 0.98449 | -0.29707 | 0.95768
124 | 0.011279 | 0.0028273 | -0.011279 | -0.0028273 | 5.4538e-10 | 2.9201e-10 | 0.01707 | 0.01707 | 0.01707 | 0.98325 | -0.32136 | 0.98325 | -0.32136 | 4.6895
125 | 0.15054 | 0.03819 | -0.15048 | -0.038149 | 6.654e-05 | 4.1491e-05 | 0.22734 | 0.22734 | 0.22734 | 0.98607 | -0.2664 | 0.98559 | -0.27559 | 12.4913
126 | -0.18928 | -0.047926 | 0.18951 | 0.048068 | 0.00022633 | 0.00014249 | 0.28581 | 0.28581 | 0.28581 | 0.98607 | -0.2664 | 0.98736 | -0.24153 | 15.7039
127 | 0.20429 | 0.051777 | -0.20428 | -0.051772 | 7.7029e-06 | 4.8606e-06 | 0.30807 | 0.30807 | 0.30807 | 0.9874 | -0.24074 | 0.98736 | -0.24153 | 16.9269
128 | -0.23436 | -0.059312 | 0.23445 | 0.059371 | 9.2556e-05 | 5.8604e-05 | 0.35338 | 0.35338 | 0.35338 | 0.9874 | -0.24074 | 0.98782 | -0.23252 | 19.4166
129 | 0.01477 | 0.0037034 | -0.014768 | -0.0037019 | 2.5817e-06 | 1.4746e-06 | 0.022261 | 0.022261 | 0.022261 | 0.98736 | -0.24153 | 0.98717 | -0.24519 | 6.1156
130 | -0.23445 | -0.059371 | 0.23472 | 0.059541 | 0.00026784 | 0.00016959 | 0.35338 | 0.35338 | 0.35338 | 0.98782 | -0.23252 | 0.98905 | -0.20876 | 19.4166
131 | 0.01185 | 0.0029707 | -0.011848 | -0.0029698 | 1.621e-06 | 8.6426e-07 | 0.017863 | 0.017863 | 0.017863 | 0.98717 | -0.24519 | 0.98702 | -0.24807 | 4.9073
132 | -0.23881 | -0.060568 | 0.23898 | 0.060672 | 0.00016455 | 0.00010422 | 0.35955 | 0.35955 | 0.35955 | 0.98905 | -0.20876 | 0.9898 | -0.19443 | 19.7553
133 | 0.14742 | 0.037384 | -0.14734 | -0.03733 | 8.5471e-05 | 5.3238e-05 | 0.22273 | 0.22273 | 0.22273 | 0.98559 | -0.27559 | 0.98497 | -0.28766 | 12.2381
134 | 0.011848 | 0.0029698 | -0.011847 | -0.0029692 | 1.1614e-06 | 6.1928e-07 | 0.017863 | 0.017863 | 0.017863 | 0.98702 | -0.24807 | 0.98691 | -0.25012 | 4.9074
135 | 0.14734 | 0.03733 | -0.14732 | -0.03732 | 1.6165e-05 | 1.0069e-05 | 0.22273 | 0.22273 | 0.22273 | 0.98497 | -0.28766 | 0.98485 | -0.28995 | 12.2381
136 | 0.0059835 | 0.0014996 | -0.0059829 | -0.0014995 | 5.8411e-07 | 1.2931e-07 | 0.0090216 | 0.0090217 | 0.0090217 | 0.98691 | -0.25012 | 0.98681 | -0.25217 | 2.4785
137 | 0.14087 | 0.035705 | -0.14084 | -0.035682 | 3.5937e-05 | 2.2328e-05 | 0.21299 | 0.21299 | 0.21299 | 0.98485 | -0.28995 | 0.98458 | -0.29526 | 11.7028
138 | 0.13718 | 0.034766 | -0.13714 | -0.034741 | 4.0819e-05 | 2.532e-05 | 0.20747 | 0.20747 | 0.20747 | 0.98458 | -0.29526 | 0.98426 | -0.30145 | 11.3993
139 | 0.13535 | 0.034293 | -0.13533 | -0.03428 | 2.0223e-05 | 1.2534e-05 | 0.20476 | 0.20476 | 0.20476 | 0.98426 | -0.30145 | 0.9841 | -0.30456 | 11.2508
140 | 0.13165 | 0.033357 | -0.13161 | -0.033333 | 3.7986e-05 | 2.35e-05 | 0.19919 | 0.19919 | 0.19919 | 0.9841 | -0.30456 | 0.98379 | -0.31057 | 10.9447
141 | 0.13161 | 0.033333 | -0.13156 | -0.0333 | 5.3363e-05 | 3.3014e-05 | 0.19919 | 0.19919 | 0.19919 | 0.98379 | -0.31057 | 0.98335 | -0.31902 | 10.9447
142 | 0.12885 | 0.032621 | -0.12879 | -0.032587 | 5.5112e-05 | 3.4048e-05 | 0.19509 | 0.19509 | 0.19509 | 0.98335 | -0.31902 | 0.98289 | -0.32793 | 10.7193
143 | 0.12642 | 0.031992 | -0.12641 | -0.031987 | 8.9334e-06 | 5.5116e-06 | 0.1915 | 0.1915 | 0.1915 | 0.98289 | -0.32793 | 0.98281 | -0.3294 | 10.5221
144 | 0.027704 | 0.00696 | -0.027693 | -0.0069529 | 1.1453e-05 | 7.114e-06 | 0.042134 | 0.042134 | 0.042134 | 0.97856 | -0.41232 | 0.97812 | -0.42099 | 11.5752
145 | 0.026332 | 0.0066119 | -0.026326 | -0.0066079 | 6.6079e-06 | 4.0913e-06 | 0.040064 | 0.040064 | 0.040064 | 0.97812 | -0.42099 | 0.97785 | -0.42625 | 11.0066
146 | 0.02481 | 0.0062279 | -0.024801 | -0.0062226 | 8.6017e-06 | 5.3033e-06 | 0.037757 | 0.037757 | 0.037757 | 0.97785 | -0.42625 | 0.97748 | -0.43352 | 10.3728
147 | -0.016527 | -0.0041431 | 0.01653 | 0.004145 | 3.2396e-06 | 1.9028e-06 | 0.025181 | 0.025181 | 0.025181 | 0.97664 | -0.45007 | 0.97685 | -0.44595 | 6.9179
148 | -0.021838 | -0.0054751 | 0.021846 | 0.0054801 | 8.2302e-06 | 5.0189e-06 | 0.033266 | 0.033266 | 0.033266 | 0.97685 | -0.44595 | 0.97725 | -0.43805 | 9.1389
149 | -0.023327 | -0.0058514 | 0.023332 | 0.0058544 | 5.0338e-06 | 3.0883e-06 | 0.035521 | 0.035521 | 0.035521 | 0.97725 | -0.43805 | 0.97748 | -0.43352 | 9.7585
150 | -0.016477 | -0.0041301 | 0.016478 | 0.0041308 | 1.2591e-06 | 7.4046e-07 | 0.025231 | 0.025231 | 0.025231 | 0.97177 | -0.54572 | 0.97186 | -0.54411 | 6.9315
151 | -0.017455 | -0.0043756 | 0.017458 | 0.004377 | 2.3475e-06 | 1.3938e-06 | 0.026726 | 0.026726 | 0.026726 | 0.97186 | -0.54411 | 0.972 | -0.54129 | 7.3424
152 | -0.018486 | -0.0046347 | 0.018487 | 0.0046357 | 1.768e-06 | 1.0586e-06 | 0.0283 | 0.0283 | 0.0283 | 0.972 | -0.54129 | 0.9721 | -0.53929 | 7.7747
153 | 0.022075 | 0.0055373 | -0.022072 | -0.0055355 | 2.9342e-06 | 1.7929e-06 | 0.03378 | 0.03378 | 0.03378 | 0.97245 | -0.53237 | 0.97231 | -0.53516 | 9.2803
154 | -0.02315 | -0.0058067 | 0.023154 | 0.0058092 | 4.1163e-06 | 2.5259e-06 | 0.035425 | 0.035425 | 0.035425 | 0.97245 | -0.53237 | 0.97264 | -0.52864 | 9.7321
155 | 0.020992 | 0.0052648 | -0.020991 | -0.0052644 | 6.9498e-07 | 4.2252e-07 | 0.032127 | 0.032127 | 0.032127 | 0.97231 | -0.53516 | 0.97227 | -0.53585 | 8.8261
156 | -0.024283 | -0.0060922 | 0.024283 | 0.0060922 | 1.6449e-08 | 1.0137e-08 | 0.037152 | 0.037152 | 0.037152 | 0.97264 | -0.52864 | 0.97264 | -0.52862 | 10.2067
157 | 0.020056 | 0.0050299 | -0.020052 | -0.0050279 | 3.2833e-06 | 1.9861e-06 | 0.030695 | 0.030695 | 0.030695 | 0.97227 | -0.53585 | 0.9721 | -0.53929 | 8.4328
158 | -0.025264 | -0.0063382 | 0.02527 | 0.0063414 | 5.1704e-06 | 3.1945e-06 | 0.038654 | 0.038654 | 0.038654 | 0.97264 | -0.52862 | 0.97286 | -0.52433 | 10.6191
159 | -0.026292 | -0.0065975 | 0.026295 | 0.0065997 | 3.5198e-06 | 2.1806e-06 | 0.040217 | 0.040217 | 0.040217 | 0.97286 | -0.52433 | 0.973 | -0.52152 | 11.0485
160 | -0.027347 | -0.0068633 | 0.027353 | 0.006867 | 6.0124e-06 | 3.7341e-06 | 0.041825 | 0.041825 | 0.041825 | 0.973 | -0.52152 | 0.97323 | -0.51692 | 11.4904
161 | -0.0046665 | -0.0011695 | 0.0046668 | 0.0011695 | 2.9435e-07 | -1.9999e-09 | 0.0071464 | 0.0071463 | 0.0071464 | 0.97166 | -0.54769 | 0.97173 | -0.54636 | 1.9633
162 | 0.0044529 | 0.0011158 | -0.0044525 | -0.0011158 | 4.01e-07 | -2.8243e-08 | 0.0068186 | 0.0068187 | 0.0068187 | 0.97173 | -0.54636 | 0.97163 | -0.54825 | 1.8733
163 | -0.0091197 | -0.0022853 | 0.0091219 | 0.0022864 | 2.2579e-06 | 1.0625e-06 | 0.013965 | 0.013965 | 0.013965 | 0.97173 | -0.54636 | 0.97199 | -0.54117 | 3.8365
164 | 0.0044525 | 0.0011158 | -0.0044521 | -0.0011158 | 3.3685e-07 | -2.3675e-08 | 0.0068187 | 0.0068188 | 0.0068188 | 0.97163 | -0.54825 | 0.97155 | -0.54984 | 1.8733
165 | -0.012691 | -0.0031809 | 0.012694 | 0.0031823 | 2.4459e-06 | 1.3512e-06 | 0.019429 | 0.019429 | 0.019429 | 0.97199 | -0.54117 | 0.97219 | -0.53712 | 5.3377
166 | -0.01603 | -0.0040185 | 0.016034 | 0.0040206 | 3.7111e-06 | 2.1712e-06 | 0.024536 | 0.024536 | 0.024536 | 0.97219 | -0.53712 | 0.97244 | -0.53226 | 6.7406
167 | -0.005414 | -0.0013567 | 0.0054145 | 0.0013567 | 4.2367e-07 | 6.6747e-08 | 0.0082828 | 0.0082828 | 0.0082828 | 0.97263 | -0.52853 | 0.97271 | -0.52689 | 2.2755
168 | -0.0066447 | -0.001665 | 0.0066449 | 0.0016651 | 2.5013e-07 | 7.9945e-08 | 0.010165 | 0.010165 | 0.010165 | 0.97271 | -0.52689 | 0.97275 | -0.5261 | 2.7925
169 | -0.019185 | -0.0048105 | 0.019192 | 0.0048144 | 6.4584e-06 | 3.8854e-06 | 0.029358 | 0.029358 | 0.029358 | 0.97244 | -0.53226 | 0.9728 | -0.5252 | 8.0654
170 | -0.0078807 | -0.0019749 | 0.0078811 | 0.001975 | 3.3522e-07 | 1.3817e-07 | 0.012055 | 0.012055 | 0.012055 | 0.97275 | -0.5261 | 0.9728 | -0.5252 | 3.3118
171 | -0.028309 | -0.0070992 | 0.028313 | 0.0071015 | 3.7021e-06 | 2.304e-06 | 0.043304 | 0.043304 | 0.043304 | 0.9728 | -0.5252 | 0.97294 | -0.52246 | 11.8968
172 | -0.0078882 | -0.001977 | 0.0078893 | 0.0019774 | 1.1026e-06 | 4.4676e-07 | 0.01197 | 0.01197 | 0.01197 | 0.98059 | -0.37226 | 0.98074 | -0.36933 | 3.2885
173 | -0.025272 | -0.006337 | 0.025275 | 0.0063384 | 2.3373e-06 | 1.4424e-06 | 0.038345 | 0.038345 | 0.038345 | 0.98074 | -0.36933 | 0.98084 | -0.36739 | 10.5343
174 | 0.017383 | 0.0043595 | -0.017377 | -0.0043561 | 5.8655e-06 | 3.4703e-06 | 0.026375 | 0.026375 | 0.026375 | 0.98074 | -0.36933 | 0.98038 | -0.37641 | 7.2459
175 | -0.11401 | -0.028777 | 0.1142 | 0.028896 | 0.00018554 | 0.00011854 | 0.17304 | 0.17304 | 0.17304 | 0.98084 | -0.36739 | 0.98259 | -0.33347 | 47.5377
176 | 0.088737 | 0.022439 | -0.088711 | -0.022422 | 2.5722e-05 | 1.6414e-05 | 0.13469 | 0.13469 | 0.13469 | 0.98084 | -0.36739 | 0.98053 | -0.37344 | 37.0034
177 | 0.012448 | 0.0031206 | -0.012445 | -0.003119 | 3.0239e-06 | 1.6505e-06 | 0.018893 | 0.018893 | 0.018893 | 0.98038 | -0.37641 | 0.98012 | -0.38151 | 5.1905
178 | 0.086324 | 0.021824 | -0.086251 | -0.021777 | 7.372e-05 | 4.7037e-05 | 0.13107 | 0.13107 | 0.13107 | 0.98053 | -0.37344 | 0.97962 | -0.39126 | 36.0084
179 | 0.012445 | 0.003119 | -0.012444 | -0.0031188 | 2.7527e-07 | 1.5026e-07 | 0.018893 | 0.018893 | 0.018893 | 0.98012 | -0.38151 | 0.9801 | -0.38198 | 5.1905
180 | -0.029353 | -0.0073683 | 0.029359 | 0.0073724 | 6.5274e-06 | 4.0701e-06 | 0.044883 | 0.044883 | 0.044883 | 0.97324 | -0.51685 | 0.97347 | -0.51219 | 12.3305
181 | 0.02838 | 0.0071244 | -0.02838 | -0.0071243 | 8.2831e-08 | 5.1555e-08 | 0.043395 | 0.043395 | 0.043395 | 0.97324 | -0.51685 | 0.97323 | -0.51692 | 11.9217
182 | -0.030285 | -0.0076044 | 0.03029 | 0.0076076 | 5.1916e-06 | 3.2423e-06 | 0.046298 | 0.046298 | 0.046298 | 0.97347 | -0.51219 | 0.97365 | -0.5086 | 12.7192
183 | -0.031268 | -0.0078526 | 0.031276 | 0.0078574 | 7.6586e-06 | 4.7903e-06 | 0.047792 | 0.047792 | 0.047792 | 0.97365 | -0.5086 | 0.97391 | -0.50347 | 13.1297
184 | -0.032279 | -0.008109 | 0.03228 | 0.0081091 | 1.7652e-07 | 1.1057e-07 | 0.049326 | 0.049326 | 0.049326 | 0.97391 | -0.50347 | 0.97392 | -0.50335 | 13.551
185 | -0.03324 | -0.0083498 | 0.033248 | 0.0083549 | 8.2768e-06 | 5.1907e-06 | 0.050793 | 0.050793 | 0.050793 | 0.97392 | -0.50335 | 0.97419 | -0.49814 | 13.954
186 | -0.034227 | -0.0086004 | 0.034233 | 0.0086042 | 6.174e-06 | 3.8764e-06 | 0.052288 | 0.052288 | 0.052288 | 0.97419 | -0.49814 | 0.97438 | -0.49436 | 14.3649
187 | -0.036124 | -0.009078 | 0.036134 | 0.0090844 | 1.0119e-05 | 6.3658e-06 | 0.055175 | 0.055175 | 0.055175 | 0.97438 | -0.49436 | 0.97468 | -0.48849 | 15.1581
188 | -0.0030548 | -0.00076493 | 0.0030549 | 0.00076485 | 8.1562e-08 | -7.2504e-08 | 0.004663 | 0.0046629 | 0.004663 | 0.97479 | -0.48597 | 0.97482 | -0.48541 | 1.281
189 | -0.0045953 | -0.0011509 | 0.0045954 | 0.0011509 | 1.01e-07 | -3.6103e-09 | 0.0070142 | 0.0070142 | 0.0070142 | 0.97482 | -0.48541 | 0.97484 | -0.48495 | 1.927
190 | 0.008012 | 0.0020077 | -0.008011 | -0.0020073 | 9.9776e-07 | 4.168e-07 | 0.01223 | 0.01223 | 0.01223 | 0.97484 | -0.48495 | 0.97471 | -0.48756 | 3.3598
191 | -0.012607 | -0.0031586 | 0.012609 | 0.0031595 | 1.5873e-06 | 8.7333e-07 | 0.019244 | 0.019244 | 0.019244 | 0.97484 | -0.48495 | 0.97497 | -0.48231 | 5.2867
192 | -0.00091258 | -0.00022871 | 0.00091259 | 0.00022863 | 5.1276e-09 | -8.4471e-08 | 0.0013934 | 0.0013934 | 0.0013934 | 0.97455 | -0.49071 | 0.97455 | -0.49059 | 0.3828
193 | -0.0018276 | -0.00045796 | 0.0018276 | 0.00045793 | 7.4292e-09 | -2.6946e-08 | 0.0027905 | 0.0027905 | 0.0027905 | 0.97455 | -0.49059 | 0.97456 | -0.49051 | 0.76662
194 | -0.015738 | -0.0039445 | 0.01574 | 0.0039457 | 1.9701e-06 | 1.1472e-06 | 0.024014 | 0.024014 | 0.024014 | 0.97521 | -0.47757 | 0.97535 | -0.47494 | 6.5973
195 | 0.0072812 | 0.0018244 | -0.0072812 | -0.0018244 | 6.843e-08 | 2.5387e-08 | 0.011116 | 0.011116 | 0.011116 | 0.97471 | -0.48756 | 0.9747 | -0.48776 | 3.0537
196 | 0.0064095 | 0.0016059 | -0.0064092 | -0.0016058 | 3.1972e-07 | 9.3639e-08 | 0.0097848 | 0.0097849 | 0.0097849 | 0.9747 | -0.48776 | 0.97464 | -0.48881 | 2.6882
197 | 0.0055379 | 0.0013875 | -0.0055377 | -0.0013874 | 1.7558e-07 | 3.0745e-08 | 0.0084547 | 0.0084548 | 0.0084548 | 0.97464 | -0.48881 | 0.97461 | -0.48948 | 2.3227
198 | 0.0040701 | 0.0010196 | -0.0040701 | -0.0010196 | 1.4461e-08 | -3.19e-09 | 0.006214 | 0.006214 | 0.006214 | 0.97461 | -0.48948 | 0.97461 | -0.48955 | 1.7071
199 | 0.0030124 | 0.00075453 | -0.0030123 | -0.00075466 | 1.3702e-07 | -1.2756e-07 | 0.0045991 | 0.0045992 | 0.0045992 | 0.97461 | -0.48955 | 0.97456 | -0.49051 | 1.2635
200 | 0.0011846 | 0.00029672 | -0.0011846 | -0.00029689 | 1.778e-08 | -1.692e-07 | 0.0018087 | 0.0018088 | 0.0018088 | 0.97456 | -0.49051 | 0.97454 | -0.49082 | 0.49692
201 | 0.006252 | 0.0015669 | -0.0062512 | -0.0015667 | 7.3652e-07 | 1.9669e-07 | 0.0094919 | 0.009492 | 0.009492 | 0.9801 | -0.38198 | 0.97997 | -0.38445 | 2.6077
202 | -0.033111 | -0.0083132 | 0.033112 | 0.0083138 | 1.0041e-06 | 6.296e-07 | 0.050602 | 0.050602 | 0.050602 | 0.97378 | -0.50576 | 0.97381 | -0.50513 | 13.9017
203 | 0.031922 | 0.0080151 | -0.031916 | -0.0080115 | 5.6716e-06 | 3.5508e-06 | 0.048785 | 0.048785 | 0.048785 | 0.97378 | -0.50576 | 0.97359 | -0.50949 | 13.4024
204 | -0.036036 | -0.0090464 | 0.036041 | 0.0090499 | 5.4864e-06 | 3.4513e-06 | 0.055069 | 0.055069 | 0.055069 | 0.97381 | -0.50513 | 0.97398 | -0.50194 | 15.1289
205 | 0.030747 | 0.0077183 | -0.030741 | -0.007715 | 5.3461e-06 | 3.3412e-06 | 0.046997 | 0.046997 | 0.046997 | 0.97359 | -0.50949 | 0.97341 | -0.51313 | 12.9112
206 | -0.037231 | -0.0093481 | 0.037252 | 0.0093612 | 2.0767e-05 | 1.3078e-05 | 0.056887 | 0.056887 | 0.056887 | 0.97398 | -0.50194 | 0.97457 | -0.49025 | 15.6284
207 | 0.029557 | 0.0074181 | -0.029544 | -0.0074099 | 1.314e-05 | 8.1965e-06 | 0.045186 | 0.045186 | 0.045186 | 0.97341 | -0.51313 | 0.97294 | -0.52246 | 12.4138
208 | -0.038485 | -0.0096703 | 0.038502 | 0.0096809 | 1.681e-05 | 1.0596e-05 | 0.05877 | 0.05877 | 0.05877 | 0.97457 | -0.49025 | 0.97503 | -0.4811 | 16.1457
209 | -0.077625 | -0.019533 | 0.077691 | 0.019575 | 6.6017e-05 | 4.2093e-05 | 0.11828 | 0.11828 | 0.11828 | 0.9768 | -0.44631 | 0.97771 | -0.42853 | 32.4938
210 | -0.079631 | -0.020061 | 0.079635 | 0.020064 | 3.7454e-06 | 2.3886e-06 | 0.12123 | 0.12123 | 0.12123 | 0.97771 | -0.42853 | 0.97776 | -0.42755 | 33.3053
211 | -0.081543 | -0.020542 | 0.081602 | 0.02058 | 5.9482e-05 | 3.7939e-05 | 0.12413 | 0.12413 | 0.12413 | 0.97776 | -0.42755 | 0.97854 | -0.41231 | 34.103
212 | 0.017503 | 0.0043899 | -0.0175 | -0.0043879 | 3.2479e-06 | 1.927e-06 | 0.026699 | 0.026699 | 0.026699 | 0.97553 | -0.47133 | 0.97533 | -0.47523 | 7.3349
213 | 0.017 | 0.0042625 | -0.016997 | -0.0042607 | 2.9214e-06 | 1.7251e-06 | 0.025932 | 0.025932 | 0.025932 | 0.97553 | -0.47133 | 0.97535 | -0.47494 | 7.1242
214 | -0.083219 | -0.020985 | 0.083303 | 0.021038 | 8.3924e-05 | 5.3536e-05 | 0.12659 | 0.12659 | 0.12659 | 0.97854 | -0.41231 | 0.97962 | -0.39126 | 34.7781
215 | 0.01542 | 0.0038668 | -0.015416 | -0.0038643 | 4.2731e-06 | 2.4779e-06 | 0.023526 | 0.023526 | 0.023526 | 0.97533 | -0.47523 | 0.97504 | -0.48104 | 6.4633
216 | -0.005606 | -0.001405 | 0.0056065 | 0.0014051 | 4.9043e-07 | 7.6655e-08 | 0.008423 | 0.008423 | 0.008423 | 0.99036 | -0.18417 | 0.99045 | -0.18233 | 2.314

## res_trafo
| p_hv_mw | q_hv_mvar | p_lv_mw | q_lv_mvar | pl_mw | ql_mvar | i_hv_ka | i_lv_ka | vm_hv_pu | va_hv_degree | vm_lv_pu | va_lv_degree | loading_percent
0 | -1.2729e-15 | -1.3162e-15 | 0.00165 | 1.2699e-07 | 0.00165 | 1.2699e-07 | 5.2857e-17 | 0.0023815 | 0.99998 | 149.9956 | 1 | 0 | 0.2619

## res_ext_grid
| p_mw | q_mvar
0 | 0.59519 | 0.15218

## res_load
| p_mw | q_mvar
0 | 0.012684 | 0.0031789
1 | 0.0048039 | 0.001204
2 | 0.0060733 | 0.0015221
3 | 0.0046722 | 0.001171
4 | 0.0013612 | 0.00034115
5 | 0.0036428 | 0.00091297
6 | 0.0091835 | 0.0023016
7 | 0.0018564 | 0.00046525
8 | 0.0032189 | 0.00080673
9 | 0.015373 | 0.0038527
10 | 0.0053282 | 0.0013354
11 | 0.0032374 | 0.00081136
12 | 0.0052998 | 0.0013283
13 | 0.0014426 | 0.00036155
14 | 0.0020144 | 0.00050486
15 | 0.0022759 | 0.0005704
16 | 0.0063329 | 0.0015872
17 | 0.0056564 | 0.0014176
18 | 0.0047916 | 0.0012009
19 | 0.0032706 | 0.00081968
20 | 0.0054613 | 0.0013687
21 | 0.007751 | 0.0019426
22 | 0.0082496 | 0.0020676
23 | 0.0058752 | 0.0014725
24 | 0.0059028 | 0.0014794
25 | 0.002846 | 0.00071329
26 | 0.0032826 | 0.00082269
27 | 0.0064445 | 0.0016151
28 | 0.0014258 | 0.00035733
29 | 0.0052571 | 0.0013176
30 | 0.0064274 | 0.0016109
31 | 0.0036827 | 0.00092298
32 | 0.002921 | 0.00073206
33 | 0.001965 | 0.00049248
34 | 0.0011411 | 0.000286
35 | 0.0014349 | 0.00035962
36 | 0.0036547 | 0.00091595
37 | 0.0063554 | 0.0015928
38 | 0.0050071 | 0.0012549
39 | 0.00094329 | 0.00023641
40 | 0.0032128 | 0.0008052
41 | 0.0028953 | 0.00072564
42 | 0.0025184 | 0.00063118
43 | 0.0089968 | 0.0022548
44 | 0.0079018 | 0.0019804
45 | 0.0029474 | 0.00073868
46 | 0.0079237 | 0.0019859
47 | 0.0031891 | 0.00079928
48 | 0.0071361 | 0.0017885
49 | 0.0034187 | 0.0008568
50 | 0.017221 | 0.0043159
51 | 0.010677 | 0.0026758
52 | 0.001445 | 0.00036215
53 | 0.0062049 | 0.0015551
54 | 0.0055411 | 0.0013887
55 | 0.0079161 | 0.001984
56 | 0.0066597 | 0.0016691
57 | 0.0021281 | 0.00053336
58 | 0.002461 | 0.0006168
59 | 0.0083117 | 0.0020831
60 | 0.001804 | 0.00045213
61 | 0.0023946 | 0.00060015
62 | 0.0027416 | 0.00068711
63 | 0.0057003 | 0.0014286
64 | 0.0012197 | 0.00030568
65 | 0.0013871 | 0.00034765
66 | 0.0012333 | 0.00030909
67 | 0.0018597 | 0.00046609
68 | 0.0049602 | 0.0012431
69 | 0.003981 | 0.00099772
70 | 0.0033548 | 0.00084079
71 | 0.0039525 | 0.00099059
72 | 0.0034263 | 0.00085871
73 | 0.0017964 | 0.00045022
74 | 0.0014444 | 0.00036201
75 | 0.0023064 | 0.00057803
76 | 0.030068 | 0.0075358
77 | 0.0029177 | 0.00073124
78 | 0.0040974 | 0.0010269
79 | 0.0030536 | 0.0007653
80 | 0.0040161 | 0.0010065
81 | 0.0058638 | 0.0014696
82 | 0.0064474 | 0.0016159
83 | 0.0036561 | 0.00091631
84 | 0.0017875 | 0.000448
85 | 0.0036844 | 0.0009234
86 | 0.0059829 | 0.0014995
87 | 0.0027114 | 0.00067955
88 | 0.0023709 | 0.00059421
89 | 0.0029459 | 0.00073832
90 | 0.0028689 | 0.000719
91 | 0.0013605 | 0.00034097
92 | 0.0015162 | 0.00037999
93 | 0.0051605 | 0.0012933
94 | 0.0053072 | 0.0013301
95 | 0.0014813 | 0.00037125
96 | 0.0014688 | 0.00036811
97 | 0.0059203 | 0.0014838
98 | 0.00097681 | 0.00024481
99 | 0.001028 | 0.00025763
100 | 0.0010748 | 0.00026937
101 | 0.0010802 | 0.00027073
102 | 0.0011293 | 0.00028303
103 | 0.00093542 | 0.00023444
104 | 0.00098123 | 0.00024592
105 | 0.001565 | 0.00039224
106 | 0.0010219 | 0.00025612
107 | 0.0010518 | 0.0002636
108 | 0.0046665 | 0.0011695
109 | 0.0035694 | 0.00089458
110 | 0.0044521 | 0.0011158
111 | 0.0033363 | 0.00083616
112 | 0.0012302 | 0.00030832
113 | 0.0031515 | 0.00078985
114 | 0.0012358 | 0.00030973
115 | 0.0012365 | 0.00030989
116 | 0.0078882 | 0.001977
117 | 0.0049294 | 0.0012354
118 | 0.0013912 | 0.00034866
119 | 0.0023867 | 0.00059818
120 | 0.00097328 | 0.00024393
121 | 0.00092569 | 0.000232
122 | 0.0010267 | 0.00025733
123 | 0.00097767 | 0.00024503
124 | 0.0010037 | 0.00025156
125 | 0.00096018 | 0.00024064
126 | 0.00097921 | 0.00024541
127 | 0.0018906 | 0.00047382
128 | 0.0019644 | 0.00049233
129 | 0.001195 | 0.00029948
130 | 0.0015403 | 0.00038604
131 | 0.00091258 | 0.00022871
132 | 0.00091503 | 0.00022933
133 | 0.0010563 | 0.00026473
134 | 0.00083663 | 0.00020968
135 | 0.00072972 | 0.00018288
136 | 0.00087168 | 0.00021846
137 | 0.00087124 | 0.00021835
138 | 0.0014676 | 0.00036782
139 | 0.0010577 | 0.00026508
140 | 0.003403 | 0.00085286
141 | 0.0061923 | 0.0015519
142 | 0.0062512 | 0.0015667
143 | 0.0011893 | 0.00029808
144 | 0.0029232 | 0.00073263
145 | 0.0011699 | 0.00029319
146 | 0.0011901 | 0.00029827
147 | 0.0011845 | 0.00029687
148 | 0.0012334 | 0.00030912
149 | 0.0012305 | 0.00030838
150 | 0.0012556 | 0.00031469
151 | 0.0014501 | 0.00036344
152 | 0.0019408 | 0.00048641
153 | 0.0019079 | 0.00047816
154 | 0.0016162 | 0.00040506
155 | 0.0020795 | 0.00052118
156 | 0.0012572 | 0.00031508
157 | 0.0029482 | 0.00073888
158 | 0.00276 | 0.00069173
159 | 0.005606 | 0.001405
160 | 0.0054534 | 0.0013668
161 | 0.0011666 | 0.00029238
162 | 0.0011846 | 0.00029689

## dtypes
| element | column | dtype
0 | bus | name | object
1 | bus | vn_kv | float64
2 | bus | type | object
3 | bus | zone | object
4 | bus | in_service | bool
5 | load | name | object
6 | load | bus | uint32
7 | load | p_mw | float64
8 | load | q_mvar | float64
9 | load | const_z_percent | float64
10 | load | const_i_percent | float64
11 | load | sn_mva | float64
12 | load | scaling | float64
13 | load | in_service | bool
14 | load | type | object
15 | ext_grid | name | object
16 | ext_grid | bus | uint32
17 | ext_grid | vm_pu | float64
18 | ext_grid | va_degree | float64
19 | ext_grid | slack_weight | float64
20 | ext_grid | in_service | bool
21 | line | name | object
22 | line | std_type | object
23 | line | from_bus | uint32
24 | line | to_bus | uint32
25 | line | length_km | float64
26 | line | r_ohm_per_km | float64
27 | line | x_ohm_per_km | float64
28 | line | c_nf_per_km | float64
29 | line | g_us_per_km | float64
30 | line | max_i_ka | float64
31 | line | df | float64
32 | line | parallel | uint32
33 | line | type | object
34 | line | in_service | bool
35 | trafo | name | object
36 | trafo | std_type | object
37 | trafo | hv_bus | uint32
38 | trafo | lv_bus | uint32
39 | trafo | sn_mva | float64
40 | trafo | vn_hv_kv | float64
41 | trafo | vn_lv_kv | float64
42 | trafo | vk_percent | float64
43 | trafo | vkr_percent | float64
44 | trafo | pfe_kw | float64
45 | trafo | i0_percent | float64
46 | trafo | shift_degree | float64
47 | trafo | tap_side | object
48 | trafo | tap_neutral | int32
49 | trafo | tap_min | int32
50 | trafo | tap_max | int32
51 | trafo | tap_step_percent | float64
52 | trafo | tap_step_degree | float64
53 | trafo | tap_pos | int32
54 | trafo | tap_phase_shifter | bool
55 | trafo | parallel | uint32
56 | trafo | df | float64
57 | trafo | in_service | bool
58 | line_geodata | coords | object
59 | bus_geodata | x | float64
60 | bus_geodata | y | float64
61 | bus_geodata | coords | object
62 | res_bus | vm_pu | float64
63 | res_bus | va_degree | float64
64 | res_bus | p_mw | float64
65 | res_bus | q_mvar | float64
66 | res_line | p_from_mw | float64
67 | res_line | q_from_mvar | float64
68 | res_line | p_to_mw | float64
69 | res_line | q_to_mvar | float64
70 | res_line | pl_mw | float64
71 | res_line | ql_mvar | float64
72 | res_line | i_from_ka | float64
73 | res_line | i_to_ka | float64
74 | res_line | i_ka | float64
75 | res_line | vm_from_pu | float64
76 | res_line | va_from_degree | float64
77 | res_line | vm_to_pu | float64
78 | res_line | va_to_degree | float64
79 | res_line | loading_percent | float64
80 | res_trafo | p_hv_mw | float64
81 | res_trafo | q_hv_mvar | float64
82 | res_trafo | p_lv_mw | float64
83 | res_trafo | q_lv_mvar | float64
84 | res_trafo | pl_mw | float64
85 | res_trafo | ql_mvar | float64
86 | res_trafo | i_hv_ka | float64
87 | res_trafo | i_lv_ka | float64
88 | res_trafo | vm_hv_pu | float64
89 | res_trafo | va_hv_degree | float64
90 | res_trafo | vm_lv_pu | float64
91 | res_trafo | va_lv_degree | float64
92 | res_trafo | loading_percent | float64
93 | res_ext_grid | p_mw | float64
94 | res_ext_grid | q_mvar | float64
95 | res_load | p_mw | float64
96 | res_load | q_mvar | float64

## parameters
| version | format_version | converged | OPF_converged | name | f_hz | sn_mva
0 | 2.14.6 | 2.14.0 | TRUE | FALSE |  | 50 | 1