## bus
| name | vn_kv | type | zone | in_service
0 | bus_LV_230-59_0_4_node_0 | 0.4 | n |  | TRUE
1 | bus_LV_230-59_0_4_node_1 | 0.4 | n |  | TRUE
2 | bus_LV_230-59_0_4_node_2 | 0.4 | n |  | TRUE
3 | bus_LV_230-59_0_4_node_3 | 0.4 | n |  | TRUE
4 | bus_LV_230-59_0_4_node_4 | 0.4 | n |  | TRUE
5 | bus_LV_230-59_0_4_node_5 | 0.4 | n |  | TRUE
6 | bus_LV_230-59_0_4_node_45 | 0.4 | n |  | TRUE
7 | bus_LV_230-59_0_4_node_89 | 0.4 | n |  | TRUE
8 | bus_LV_230-59_0_4_node_86 | 0.4 | n |  | TRUE
9 | bus_LV_230-59_0_4_node_48 | 0.4 | n |  | TRUE
10 | bus_LV_230-59_0_4_node_84 | 0.4 | n |  | TRUE
11 | bus_LV_230-59_0_4_node_43 | 0.4 | n |  | TRUE
12 | bus_LV_230-59_0_4_node_192 | 0.4 | n |  | TRUE
13 | bus_LV_230-59_0_4_node_87 | 0.4 | n |  | TRUE
14 | bus_LV_230-59_0_4_node_47 | 0.4 | n |  | TRUE
15 | bus_LV_230-59_0_4_node_85 | 0.4 | n |  | TRUE
16 | bus_LV_230-59_0_4_node_6 | 0.4 | n |  | TRUE
17 | bus_LV_230-59_0_4_node_7 | 0.4 | n |  | TRUE
18 | bus_LV_230-59_0_4_node_8 | 0.4 | n |  | TRUE
19 | bus_LV_230-59_0_4_node_9 | 0.4 | n |  | TRUE
20 | bus_LV_230-59_0_4_node_10 | 0.4 | n |  | TRUE
21 | bus_LV_230-59_0_4_node_193 | 0.4 | n |  | TRUE
22 | bus_LV_230-59_0_4_node_194 | 0.4 | n |  | TRUE
23 | bus_LV_230-59_0_4_node_195 | 0.4 | n |  | TRUE
24 | bus_LV_230-59_0_4_node_11 | 0.4 | n |  | TRUE
25 | bus_LV_230-59_0_4_node_12 | 0.4 | n |  | TRUE
26 | bus_LV_230-59_0_4_node_13 | 0.4 | n |  | TRUE
27 | bus_LV_230-59_0_4_node_14 | 0.4 | n |  | TRUE
28 | bus_LV_230-59_0_4_node_15 | 0.4 | n |  | TRUE
29 | bus_LV_230-59_0_4_node_19 | 0.4 | n |  | TRUE
30 | bus_LV_230-59_0_4_node_16 | 0.4 | n |  | TRUE
31 | bus_LV_230-59_0_4_node_168 | 0.4 | n |  | TRUE
32 | bus_LV_230-59_0_4_node_17 | 0.4 | n |  | TRUE
33 | bus_LV_230-59_0_4_node_18 | 0.4 | n |  | TRUE
34 | bus_LV_230-59_0_4_node_23 | 0.4 | n |  | TRUE
35 | bus_LV_230-59_0_4_node_24 | 0.4 | n |  | TRUE
36 | bus_LV_230-59_0_4_node_239 | 0.4 | n |  | TRUE
37 | bus_LV_230-59_0_4_node_20 | 0.4 | n |  | TRUE
38 | bus_LV_230-59_0_4_node_21 | 0.4 | n |  | TRUE
39 | bus_LV_230-59_0_4_node_28 | 0.4 | n |  | TRUE
40 | bus_LV_230-59_0_4_node_230 | 0.4 | n |  | TRUE
41 | bus_LV_230-59_0_4_node_25 | 0.4 | n |  | TRUE
42 | bus_LV_230-59_0_4_node_111 | 0.4 | n |  | TRUE
43 | bus_LV_230-59_0_4_node_112 | 0.4 | n |  | TRUE
44 | bus_LV_230-59_0_4_node_26 | 0.4 | n |  | TRUE
45 | bus_LV_230-59_0_4_node_27 | 0.4 | n |  | TRUE
46 | bus_LV_230-59_0_4_node_37 | 0.4 | n |  | TRUE
47 | bus_LV_230-59_0_4_node_108 | 0.4 | n |  | TRUE
48 | bus_LV_230-59_0_4_node_229 | 0.4 | n |  | TRUE
49 | bus_LV_230-59_0_4_node_115 | 0.4 | n |  | TRUE
50 | bus_LV_230-59_0_4_node_29 | 0.4 | n |  | TRUE
51 | bus_LV_230-59_0_4_node_231 | 0.4 | n |  | TRUE
52 | bus_LV_230-59_0_4_node_30 | 0.4 | n |  | TRUE
53 | bus_LV_230-59_0_4_node_138 | 0.4 | n |  | TRUE
54 | bus_LV_230-59_0_4_node_237 | 0.4 | n |  | TRUE
55 | bus_LV_230-59_0_4_node_110 | 0.4 | n |  | TRUE
56 | bus_LV_230-59_0_4_node_116 | 0.4 | n |  | TRUE
57 | bus_LV_230-59_0_4_node_122 | 0.4 | n |  | TRUE
58 | bus_LV_230-59_0_4_node_176 | 0.4 | n |  | TRUE
59 | bus_LV_230-59_0_4_node_113 | 0.4 | n |  | TRUE
60 | bus_LV_230-59_0_4_node_107 | 0.4 | n |  | TRUE
61 | bus_LV_230-59_0_4_node_38 | 0.4 | n |  | TRUE
62 | bus_LV_230-59_0_4_node_39 | 0.4 | n |  | TRUE
63 | bus_LV_230-59_0_4_node_41 | 0.4 | n |  | TRUE
64 | bus_LV_230-59_0_4_node_36 | 0.4 | n |  | TRUE
65 | bus_LV_230-59_0_4_node_228 | 0.4 | n |  | TRUE
66 | bus_LV_230-59_0_4_node_227 | 0.4 | n |  | TRUE
67 | bus_LV_230-59_0_4_node_232 | 0.4 | n |  | TRUE
68 | bus_LV_230-59_0_4_node_137 | 0.4 | n |  | TRUE
69 | bus_LV_230-59_0_4_node_31 | 0.4 | n |  | TRUE
70 | bus_LV_230-59_0_4_node_32 | 0.4 | n |  | TRUE
71 | bus_LV_230-59_0_4_node_33 | 0.4 | n |  | TRUE
72 | bus_LV_230-59_0_4_node_34 | 0.4 | n |  | TRUE
73 | bus_LV_230-59_0_4_node_35 | 0.4 | n |  | TRUE
74 | bus_LV_230-59_0_4_node_216 | 0.4 | n |  | TRUE
75 | bus_LV_230-59_0_4_node_221 | 0.4 | n |  | TRUE
76 | bus_LV_230-59_0_4_node_215 | 0.4 | n |  | TRUE
77 | bus_LV_230-59_0_4_node_233 | 0.4 | n |  | TRUE
78 | bus_LV_230-59_0_4_node_234 | 0.4 | n |  | TRUE
79 | bus_LV_230-59_0_4_node_42 | 0.4 | n |  | TRUE
80 | bus_LV_230-59_0_4_node_44 | 0.4 | n |  | TRUE
81 | bus_LV_230-59_0_4_node_46 | 0.4 | n |  | TRUE
82 | bus_LV_230-59_0_4_node_49 | 0.4 | n |  | TRUE
83 | bus_LV_230-59_0_4_node_50 | 0.4 | n |  | TRUE
84 | bus_LV_230-59_0_4_node_59 | 0.4 | n |  | TRUE
85 | bus_LV_230-59_0_4_node_60 | 0.4 | n |  | TRUE
86 | bus_LV_230-59_0_4_node_58 | 0.4 | n |  | TRUE
87 | bus_LV_230-59_0_4_node_51 | 0.4 | n |  | TRUE
88 | bus_LV_230-59_0_4_node_52 | 0.4 | n |  | TRUE
89 | bus_LV_230-59_0_4_node_53 | 0.4 | n |  | TRUE
90 | bus_LV_230-59_0_4_node_54 | 0.4 | n |  | TRUE
91 | bus_LV_230-59_0_4_node_55 | 0.4 | n |  | TRUE
92 | bus_LV_230-59_0_4_node_56 | 0.4 | n |  | TRUE
93 | bus_LV_230-59_0_4_node_57 | 0.4 | n |  | TRUE
94 | bus_LV_230-59_0_4_node_65 | 0.4 | n |  | TRUE
95 | bus_LV_230-59_0_4_node_62 | 0.4 | n |  | TRUE
96 | bus_LV_230-59_0_4_node_61 | 0.4 | n |  | TRUE
97 | bus_LV_230-59_0_4_node_63 | 0.4 | n |  | TRUE
98 | bus_LV_230-59_0_4_node_64 | 0.4 | n |  | TRUE
99 | bus_LV_230-59_0_4_node_66 | 0.4 | n |  | TRUE
100 | bus_LV_230-59_0_4_node_67 | 0.4 | n |  | TRUE
101 | bus_LV_230-59_0_4_node_68 | 0.4 | n |  | TRUE
102 | bus_LV_230-59_0_4_node_69 | 0.4 | n |  | TRUE
103 | bus_LV_230-59_0_4_node_70 | 0.4 | n |  | TRUE
104 | bus_LV_230-59_0_4_node_71 | 0.4 | n |  | TRUE
105 | bus_LV_230-59_0_4_node_72 | 0.4 | n |  | TRUE
106 | bus_LV_230-59_0_4_node_73 | 0.4 | n |  | TRUE
107 | bus_LV_230-59_0_4_node_79 | 0.4 | n |  | TRUE
108 | bus_LV_230-59_0_4_node_80 | 0.4 | n |  | TRUE
109 | bus_LV_230-59_0_4_node_74 | 0.4 | n |  | TRUE
110 | bus_LV_230-59_0_4_node_75 | 0.4 | n |  | TRUE
111 | bus_LV_230-59_0_4_node_76 | 0.4 | n |  | TRUE
112 | bus_LV_230-59_0_4_node_77 | 0.4 | n |  | TRUE
113 | bus_LV_230-59_0_4_node_78 | 0.4 | n |  | TRUE
114 | bus_LV_230-59_0_4_node_91 | 0.4 | n |  | TRUE
115 | bus_LV_230-59_0_4_node_90 | 0.4 | n |  | TRUE
116 | bus_LV_230-59_0_4_node_81 | 0.4 | n |  | TRUE
117 | bus_LV_230-59_0_4_node_93 | 0.4 | n |  | TRUE
118 | bus_LV_230-59_0_4_node_92 | 0.4 | n |  | TRUE
119 | bus_LV_230-59_0_4_node_94 | 0.4 | n |  | TRUE
120 | bus_LV_230-59_0_4_node_88 | 0.4 | n |  | TRUE
121 | bus_LV_230-59_0_4_node_171 | 0.4 | n |  | TRUE
122 | bus_LV_230-59_0_4_node_165 | 0.4 | n |  | TRUE
123 | bus_LV_230-59_0_4_node_163 | 0.4 | n |  | TRUE
124 | bus_LV_230-59_0_4_node_161 | 0.4 | n |  | TRUE
125 | bus_LV_230-59_0_4_node_170 | 0.4 | n |  | TRUE
126 | bus_LV_230-59_0_4_node_95 | 0.4 | n |  | TRUE
127 | bus_LV_230-59_0_4_node_96 | 0.4 | n |  | TRUE
128 | bus_LV_230-59_0_4_node_97 | 0.4 | n |  | TRUE
129 | bus_LV_230-59_0_4_node_98 | 0.4 | n |  | TRUE
130 | bus_LV_230-59_0_4_node_99 | 0.4 | n |  | TRUE
131 | bus_LV_230-59_0_4_node_199 | 0.4 | n |  | TRUE
132 | bus_LV_230-59_0_4_node_105 | 0.4 | n |  | TRUE
133 | bus_LV_230-59_0_4_node_200 | 0.4 | n |  | TRUE
134 | bus_LV_230-59_0_4_node_102 | 0.4 | n |  | TRUE
135 | bus_LV_230-59_0_4_node_100 | 0.4 | n |  | TRUE
136 | bus_LV_230-59_0_4_node_101 | 0.4 | n |  | TRUE
137 | bus_LV_230-59_0_4_node_103 | 0.4 | n |  | TRUE
138 | bus_LV_230-59_0_4_node_104 | 0.4 | n |  | TRUE
139 | bus_LV_230-59_0_4_node_106 | 0.4 | n |  | TRUE
140 | bus_LV_230-59_0_4_node_148 | 0.4 | n |  | TRUE
141 | bus_LV_230-59_0_4_node_146 | 0.4 | n |  | TRUE
142 | bus_LV_230-59_0_4_node_144 | 0.4 | n |  | TRUE
143 | bus_LV_230-59_0_4_node_109 | 0.4 | n |  | TRUE
144 | bus_LV_230-59_0_4_node_114 | 0.4 | n |  | TRUE
145 | bus_LV_230-59_0_4_node_117 | 0.4 | n |  | TRUE
146 | bus_LV_230-59_0_4_node_118 | 0.4 | n |  | TRUE
147 | bus_LV_230-59_0_4_node_123 | 0.4 | n |  | TRUE
148 | bus_LV_230-59_0_4_node_121 | 0.4 | n |  | TRUE
149 | bus_LV_230-59_0_4_node_180 | 0.4 | n |  | TRUE
150 | bus_LV_230-59_0_4_node_190 | 0.4 | n |  | TRUE
151 | bus_LV_230-59_0_4_node_143 | 0.4 | n |  | TRUE
152 | bus_LV_230-59_0_4_node_188 | 0.4 | n |  | TRUE
153 | bus_LV_230-59_0_4_node_142 | 0.4 | n |  | TRUE
154 | bus_LV_230-59_0_4_node_184 | 0.4 | n |  | TRUE
155 | bus_LV_230-59_0_4_node_175 | 0.4 | n |  | TRUE
156 | bus_LV_230-59_0_4_node_191 | 0.4 | n |  | TRUE
157 | bus_LV_230-59_0_4_node_119 | 0.4 | n |  | TRUE
158 | bus_LV_230-59_0_4_node_120 | 0.4 | n |  | TRUE
159 | bus_LV_230-59_0_4_node_178 | 0.4 | n |  | TRUE
160 | bus_LV_230-59_0_4_node_124 | 0.4 | n |  | TRUE
161 | bus_LV_230-59_0_4_node_125 | 0.4 | n |  | TRUE
162 | bus_LV_230-59_0_4_node_126 | 0.4 | n |  | TRUE
163 | bus_LV_230-59_0_4_node_127 | 0.4 | n |  | TRUE
164 | bus_LV_230-59_0_4_node_128 | 0.4 | n |  | TRUE
165 | bus_LV_230-59_0_4_node_129 | 0.4 | n |  | TRUE
166 | bus_LV_230-59_0_4_node_179 | 0.4 | n |  | TRUE
167 | bus_LV_230-59_0_4_node_220 | 0.4 | n |  | TRUE
168 | bus_LV_230-59_0_4_node_130 | 0.4 | n |  | TRUE
169 | bus_LV_230-59_0_4_node_181 | 0.4 | n |  | TRUE
170 | bus_LV_230-59_0_4_node_177 | 0.4 | n |  | TRUE
171 | bus_LV_230-59_0_4_node_157 | 0.4 | n |  | TRUE
172 | bus_LV_230-59_0_4_node_214 | 0.4 | n |  | TRUE
173 | bus_LV_230-59_0_4_node_213 | 0.4 | n |  | TRUE
174 | bus_LV_230-59_0_4_node_131 | 0.4 | n |  | TRUE
175 | bus_LV_230-59_0_4_node_132 | 0.4 | n |  | TRUE
176 | bus_LV_230-59_0_4_node_133 | 0.4 | n |  | TRUE
177 | bus_LV_230-59_0_4_node_134 | 0.4 | n |  | TRUE
178 | bus_LV_230-59_0_4_node_135 | 0.4 | n |  | TRUE
179 | bus_LV_230-59_0_4_node_136 | 0.4 | n |  | TRUE
180 | bus_LV_230-59_0_4_node_201 | 0.4 | n |  | TRUE
181 | bus_LV_230-59_0_4_node_198 | 0.4 | n |  | TRUE
182 | bus_LV_230-59_0_4_node_225 | 0.4 | n |  | TRUE
183 | bus_LV_230-59_0_4_node_202 | 0.4 | n |  | TRUE
184 | bus_LV_230-59_0_4_node_196 | 0.4 | n |  | TRUE
185 | bus_LV_230-59_0_4_node_226 | 0.4 | n |  | TRUE
186 | bus_LV_230-59_0_4_node_139 | 0.4 | n |  | TRUE
187 | bus_LV_230-59_0_4_node_140 | 0.4 | n |  | TRUE
188 | bus_LV_230-59_0_4_node_172 | 0.4 | n |  | TRUE
189 | bus_LV_230-59_0_4_node_173 | 0.4 | n |  | TRUE
190 | bus_LV_230-59_0_4_node_141 | 0.4 | n |  | TRUE
191 | bus_LV_230-59_0_4_node_185 | 0.4 | n |  | TRUE
192 | bus_LV_230-59_0_4_node_145 | 0.4 | n |  | TRUE
193 | bus_LV_230-59_0_4_node_147 | 0.4 | n |  | TRUE
194 | bus_LV_230-59_0_4_node_197 | 0.4 | n |  | TRUE
195 | bus_LV_230-59_0_4_node_149 | 0.4 | n |  | TRUE
196 | bus_LV_230-59_0_4_node_150 | 0.4 | n |  | TRUE
197 | bus_LV_230-59_0_4_node_151 | 0.4 | n |  | TRUE
198 | bus_LV_230-59_0_4_node_152 | 0.4 | n |  | TRUE
199 | bus_LV_230-59_0_4_node_154 | 0.4 | n |  | TRUE
200 | bus_LV_230-59_0_4_node_211 | 0.4 | n |  | TRUE
201 | bus_LV_230-59_0_4_node_153 | 0.4 | n |  | TRUE
202 | bus_LV_230-59_0_4_node_155 | 0.4 | n |  | TRUE
203 | bus_LV_230-59_0_4_node_158 | 0.4 | n |  | TRUE
204 | bus_LV_230-59_0_4_node_156 | 0.4 | n |  | TRUE
205 | bus_LV_230-59_0_4_node_159 | 0.4 | n |  | TRUE
206 | bus_LV_230-59_0_4_node_217 | 0.4 | n |  | TRUE
207 | bus_LV_230-59_0_4_node_218 | 0.4 | n |  | TRUE
208 | bus_LV_230-59_0_4_node_160 | 0.4 | n |  | TRUE
209 | bus_LV_230-59_0_4_node_162 | 0.4 | n |  | TRUE
210 | bus_LV_230-59_0_4_node_164 | 0.4 | n |  | TRUE
211 | bus_LV_230-59_0_4_node_174 | 0.4 | n |  | TRUE
212 | bus_LV_230-59_0_4_node_182 | 0.4 | n |  | TRUE
213 | bus_LV_230-59_0_4_node_183 | 0.4 | n |  | TRUE
214 | bus_LV_230-59_0_4_node_186 | 0.4 | n |  | TRUE
215 | bus_LV_230-59_0_4_node_187 | 0.4 | n |  | TRUE
216 | bus_LV_230-59_0_4_node_189 | 0.4 | n |  | TRUE
217 | bus_LV_230-59_0_4_node_203 | 0.4 | n |  | TRUE
218 | bus_LV_230-59_0_4_node_204 | 0.4 | n |  | TRUE
219 | bus_LV_230-59_0_4_node_205 | 0.4 | n |  | TRUE
220 | bus_LV_230-59_0_4_node_206 | 0.4 | n |  | TRUE
221 | bus_LV_230-59_0_4_node_207 | 0.4 | n |  | TRUE
222 | bus_LV_230-59_0_4_node_208 | 0.4 | n |  | TRUE
223 | bus_LV_230-59_0_4_node_209 | 0.4 | n |  | TRUE
224 | bus_LV_230-59_0_4_node_210 | 0.4 | n |  | TRUE
225 | bus_LV_230-59_0_4_node_212 | 0.4 | n |  | TRUE
226 | bus_LV_230-59_0_4_node_222 | 0.4 | n |  | TRUE
227 | bus_LV_230-59_0_4_node_223 | 0.4 | n |  | TRUE
228 | bus_LV_230-59_0_4_node_235 | 0.4 | n |  | TRUE
229 | bus_LV_230-59_0_4_node_236 | 0.4 | n |  | TRUE
230 | bus_MV_513_0_node_55 | 20 | n |  | TRUE

## load
| name | bus | p_mw | q_mvar | const_z_percent | const_i_percent | sn_mva | scaling | in_service | type
0 | LV_230-59_0_4_load_0 | 0 | 0.0034883 | 0.00087426 | 0 | 0 |  | 1 | TRUE | wye
1 | LV_230-59_0_4_load_1 | 1 | 0.0012047 | 0.00030193 | 0 | 0 |  | 1 | TRUE | wye
2 | LV_230-59_0_4_load_3 | 3 | 0.0026112 | 0.00065442 | 0 | 0 |  | 1 | TRUE | wye
3 | LV_230-59_0_4_load_45 | 6 | 0.0037571 | 0.00094162 | 0 | 0 |  | 1 | TRUE | wye
4 | LV_230-59_0_4_load_89 | 7 | 0.0083257 | 0.0020866 | 0 | 0 |  | 1 | TRUE | wye
5 | LV_230-59_0_4_load_86 | 8 | 0.0082576 | 0.0020695 | 0 | 0 |  | 1 | TRUE | wye
6 | LV_230-59_0_4_load_48 | 9 | 0.0031762 | 0.00079602 | 0 | 0 |  | 1 | TRUE | wye
7 | LV_230-59_0_4_load_84 | 10 | 0.0024738 | 0.00062 | 0 | 0 |  | 1 | TRUE | wye
8 | LV_230-59_0_4_load_43 | 11 | 0.0037488 | 0.00093954 | 0 | 0 |  | 1 | TRUE | wye
9 | LV_230-59_0_4_load_192 | 12 | 0.0075359 | 0.0018887 | 0 | 0 |  | 1 | TRUE | wye
10 | LV_230-59_0_4_load_87 | 13 | 0.0022288 | 0.00055859 | 0 | 0 |  | 1 | TRUE | wye
11 | LV_230-59_0_4_load_47 | 14 | 0.0014926 | 0.00037408 | 0 | 0 |  | 1 | TRUE | wye
12 | LV_230-59_0_4_load_85 | 15 | 0.0068802 | 0.0017243 | 0 | 0 |  | 1 | TRUE | wye
13 | LV_230-59_0_4_load_6 | 16 | 0.0083536 | 0.0020936 | 0 | 0 |  | 1 | TRUE | wye
14 | LV_230-59_0_4_load_7 | 17 | 0.0028241 | 0.00070778 | 0 | 0 |  | 1 | TRUE | wye
15 | LV_230-59_0_4_load_8 | 18 | 0.0030787 | 0.00077159 | 0 | 0 |  | 1 | TRUE | wye
16 | LV_230-59_0_4_load_10 | 20 | 0.0027811 | 0.000697 | 0 | 0 |  | 1 | TRUE | wye
17 | LV_230-59_0_4_load_193 | 21 | 0.0028234 | 0.00070761 | 0 | 0 |  | 1 | TRUE | wye
18 | LV_230-59_0_4_load_194 | 22 | 0.0025659 | 0.00064307 | 0 | 0 |  | 1 | TRUE | wye
19 | LV_230-59_0_4_load_195 | 23 | 0.0024327 | 0.00060969 | 0 | 0 |  | 1 | TRUE | wye
20 | LV_230-59_0_4_load_11 | 24 | 0.0050456 | 0.0012645 | 0 | 0 |  | 1 | TRUE | wye
21 | LV_230-59_0_4_load_12 | 25 | 0.0014076 | 0.00035279 | 0 | 0 |  | 1 | TRUE | wye
22 | LV_230-59_0_4_load_13 | 26 | 0.00090048 | 0.00022568 | 0 | 0 |  | 1 | TRUE | wye
23 | LV_230-59_0_4_load_14 | 27 | 0.0015442 | 0.000387 | 0 | 0 |  | 1 | TRUE | wye
24 | LV_230-59_0_4_load_19 | 29 | 0.0010315 | 0.00025851 | 0 | 0 |  | 1 | TRUE | wye
25 | LV_230-59_0_4_load_16 | 30 | 0.0049877 | 0.00125 | 0 | 0 |  | 1 | TRUE | wye
26 | LV_230-59_0_4_load_168 | 31 | 0.0019387 | 0.0004859 | 0 | 0 |  | 1 | TRUE | wye
27 | LV_230-59_0_4_load_17 | 32 | 0.0016023 | 0.00040157 | 0 | 0 |  | 1 | TRUE | wye
28 | LV_230-59_0_4_load_18 | 33 | 0.0026537 | 0.00066509 | 0 | 0 |  | 1 | TRUE | wye
29 | LV_230-59_0_4_load_239 | 36 | 0.0013618 | 0.00034131 | 0 | 0 |  | 1 | TRUE | wye
30 | LV_230-59_0_4_load_20 | 37 | 0.003457 | 0.00086641 | 0 | 0 |  | 1 | TRUE | wye
31 | LV_230-59_0_4_load_230 | 40 | 0.0026745 | 0.00067028 | 0 | 0 |  | 1 | TRUE | wye
32 | LV_230-59_0_4_load_111 | 42 | 0.0043436 | 0.0010886 | 0 | 0 |  | 1 | TRUE | wye
33 | LV_230-59_0_4_load_112 | 43 | 0.0033997 | 0.00085206 | 0 | 0 |  | 1 | TRUE | wye
34 | LV_230-59_0_4_load_37 | 46 | 0.0041454 | 0.0010389 | 0 | 0 |  | 1 | TRUE | wye
35 | LV_230-59_0_4_load_229 | 48 | 0.0026718 | 0.00066961 | 0 | 0 |  | 1 | TRUE | wye
36 | LV_230-59_0_4_load_115 | 49 | 0.0072554 | 0.0018184 | 0 | 0 |  | 1 | TRUE | wye
37 | LV_230-59_0_4_load_231 | 51 | 0.0045956 | 0.0011518 | 0 | 0 |  | 1 | TRUE | wye
38 | LV_230-59_0_4_load_30 | 52 | 0.004465 | 0.001119 | 0 | 0 |  | 1 | TRUE | wye
39 | LV_230-59_0_4_load_138 | 53 | 0.004446 | 0.0011143 | 0 | 0 |  | 1 | TRUE | wye
40 | LV_230-59_0_4_load_237 | 54 | 0.0015574 | 0.00039032 | 0 | 0 |  | 1 | TRUE | wye
41 | LV_230-59_0_4_load_110 | 55 | 0.0062648 | 0.0015701 | 0 | 0 |  | 1 | TRUE | wye
42 | LV_230-59_0_4_load_176 | 58 | 0.0045313 | 0.0011357 | 0 | 0 |  | 1 | TRUE | wye
43 | LV_230-59_0_4_load_113 | 59 | 0.002628 | 0.00065863 | 0 | 0 |  | 1 | TRUE | wye
44 | LV_230-59_0_4_load_107 | 60 | 0.0017529 | 0.00043933 | 0 | 0 |  | 1 | TRUE | wye
45 | LV_230-59_0_4_load_39 | 62 | 0.0196 | 0.0049123 | 0 | 0 |  | 1 | TRUE | wye
46 | LV_230-59_0_4_load_36 | 64 | 0.0053959 | 0.0013523 | 0 | 0 |  | 1 | TRUE | wye
47 | LV_230-59_0_4_load_228 | 65 | 0.0016282 | 0.00040807 | 0 | 0 |  | 1 | TRUE | wye
48 | LV_230-59_0_4_load_227 | 66 | 0.0018939 | 0.00047465 | 0 | 0 |  | 1 | TRUE | wye
49 | LV_230-59_0_4_load_232 | 67 | 0.0064667 | 0.0016207 | 0 | 0 |  | 1 | TRUE | wye
50 | LV_230-59_0_4_load_137 | 68 | 0.0041886 | 0.0010498 | 0 | 0 |  | 1 | TRUE | wye
51 | LV_230-59_0_4_load_31 | 69 | 0.0052577 | 0.0013177 | 0 | 0 |  | 1 | TRUE | wye
52 | LV_230-59_0_4_load_32 | 70 | 0.0025609 | 0.00064181 | 0 | 0 |  | 1 | TRUE | wye
53 | LV_230-59_0_4_load_33 | 71 | 0.0015431 | 0.00038675 | 0 | 0 |  | 1 | TRUE | wye
54 | LV_230-59_0_4_load_34 | 72 | 0.0049599 | 0.0012431 | 0 | 0 |  | 1 | TRUE | wye
55 | LV_230-59_0_4_load_35 | 73 | 0.0016463 | 0.00041261 | 0 | 0 |  | 1 | TRUE | wye
56 | LV_230-59_0_4_load_221 | 75 | 0.0022899 | 0.00057391 | 0 | 0 |  | 1 | TRUE | wye
57 | LV_230-59_0_4_load_215 | 76 | 0.001644 | 0.00041202 | 0 | 0 |  | 1 | TRUE | wye
58 | LV_230-59_0_4_load_233 | 77 | 0.0018882 | 0.00047322 | 0 | 0 |  | 1 | TRUE | wye
59 | LV_230-59_0_4_load_234 | 78 | 0.0016179 | 0.00040548 | 0 | 0 |  | 1 | TRUE | wye
60 | LV_230-59_0_4_load_42 | 79 | 0.003107 | 0.00077869 | 0 | 0 |  | 1 | TRUE | wye
61 | LV_230-59_0_4_load_44 | 80 | 0.0018588 | 0.00046586 | 0 | 0 |  | 1 | TRUE | wye
62 | LV_230-59_0_4_load_46 | 81 | 0.0020713 | 0.00051911 | 0 | 0 |  | 1 | TRUE | wye
63 | LV_230-59_0_4_load_49 | 82 | 0.0012561 | 0.0003148 | 0 | 0 |  | 1 | TRUE | wye
64 | LV_230-59_0_4_load_50 | 83 | 0.0010649 | 0.00026689 | 0 | 0 |  | 1 | TRUE | wye
65 | LV_230-59_0_4_load_60 | 85 | 0.0010327 | 0.00025881 | 0 | 0 |  | 1 | TRUE | wye
66 | LV_230-59_0_4_load_58 | 86 | 0.0012692 | 0.00031809 | 0 | 0 |  | 1 | TRUE | wye
67 | LV_230-59_0_4_load_51 | 87 | 0.0015644 | 0.00039207 | 0 | 0 |  | 1 | TRUE | wye
68 | LV_230-59_0_4_load_52 | 88 | 0.0015557 | 0.0003899 | 0 | 0 |  | 1 | TRUE | wye
69 | LV_230-59_0_4_load_54 | 90 | 0.0012521 | 0.00031382 | 0 | 0 |  | 1 | TRUE | wye
70 | LV_230-59_0_4_load_55 | 91 | 0.0022907 | 0.0005741 | 0 | 0 |  | 1 | TRUE | wye
71 | LV_230-59_0_4_load_56 | 92 | 0.0036295 | 0.00090965 | 0 | 0 |  | 1 | TRUE | wye
72 | LV_230-59_0_4_load_57 | 93 | 0.0011475 | 0.0002876 | 0 | 0 |  | 1 | TRUE | wye
73 | LV_230-59_0_4_load_65 | 94 | 0.0036184 | 0.00090685 | 0 | 0 |  | 1 | TRUE | wye
74 | LV_230-59_0_4_load_62 | 95 | 0.00092982 | 0.00023304 | 0 | 0 |  | 1 | TRUE | wye
75 | LV_230-59_0_4_load_61 | 96 | 0.0015208 | 0.00038114 | 0 | 0 |  | 1 | TRUE | wye
76 | LV_230-59_0_4_load_63 | 97 | 0.0024885 | 0.00062367 | 0 | 0 |  | 1 | TRUE | wye
77 | LV_230-59_0_4_load_64 | 98 | 0.0067711 | 0.001697 | 0 | 0 |  | 1 | TRUE | wye
78 | LV_230-59_0_4_load_66 | 99 | 0.0014636 | 0.00036682 | 0 | 0 |  | 1 | TRUE | wye
79 | LV_230-59_0_4_load_67 | 100 | 0.0018386 | 0.00046079 | 0 | 0 |  | 1 | TRUE | wye
80 | LV_230-59_0_4_load_68 | 101 | 0.002323 | 0.00058219 | 0 | 0 |  | 1 | TRUE | wye
81 | LV_230-59_0_4_load_69 | 102 | 0.0016321 | 0.00040904 | 0 | 0 |  | 1 | TRUE | wye
82 | LV_230-59_0_4_load_70 | 103 | 0.0020856 | 0.0005227 | 0 | 0 |  | 1 | TRUE | wye
83 | LV_230-59_0_4_load_71 | 104 | 0.0029291 | 0.0007341 | 0 | 0 |  | 1 | TRUE | wye
84 | LV_230-59_0_4_load_72 | 105 | 0.0024592 | 0.00061632 | 0 | 0 |  | 1 | TRUE | wye
85 | LV_230-59_0_4_load_73 | 106 | 0.0064902 | 0.0016266 | 0 | 0 |  | 1 | TRUE | wye
86 | LV_230-59_0_4_load_80 | 108 | 0.0045587 | 0.0011425 | 0 | 0 |  | 1 | TRUE | wye
87 | LV_230-59_0_4_load_74 | 109 | 0.0028187 | 0.00070643 | 0 | 0 |  | 1 | TRUE | wye
88 | LV_230-59_0_4_load_75 | 110 | 0.0026976 | 0.00067609 | 0 | 0 |  | 1 | TRUE | wye
89 | LV_230-59_0_4_load_76 | 111 | 0.0021549 | 0.00054006 | 0 | 0 |  | 1 | TRUE | wye
90 | LV_230-59_0_4_load_77 | 112 | 0.0079702 | 0.0019975 | 0 | 0 |  | 1 | TRUE | wye
91 | LV_230-59_0_4_load_78 | 113 | 0.0044827 | 0.0011235 | 0 | 0 |  | 1 | TRUE | wye
92 | LV_230-59_0_4_load_91 | 114 | 0.0030843 | 0.000773 | 0 | 0 |  | 1 | TRUE | wye
93 | LV_230-59_0_4_load_90 | 115 | 0.0043224 | 0.0010833 | 0 | 0 |  | 1 | TRUE | wye
94 | LV_230-59_0_4_load_93 | 117 | 0.0031498 | 0.00078941 | 0 | 0 |  | 1 | TRUE | wye
95 | LV_230-59_0_4_load_92 | 118 | 0.0047304 | 0.0011856 | 0 | 0 |  | 1 | TRUE | wye
96 | LV_230-59_0_4_load_94 | 119 | 0.0011927 | 0.00029892 | 0 | 0 |  | 1 | TRUE | wye
97 | LV_230-59_0_4_load_171 | 121 | 0.002251 | 0.00056416 | 0 | 0 |  | 1 | TRUE | wye
98 | LV_230-59_0_4_load_161 | 124 | 0.0014665 | 0.00036754 | 0 | 0 |  | 1 | TRUE | wye
99 | LV_230-59_0_4_load_170 | 125 | 0.0073896 | 0.001852 | 0 | 0 |  | 1 | TRUE | wye
100 | LV_230-59_0_4_load_95 | 126 | 0.001193 | 0.000299 | 0 | 0 |  | 1 | TRUE | wye
101 | LV_230-59_0_4_load_96 | 127 | 0.0026286 | 0.00065878 | 0 | 0 |  | 1 | TRUE | wye
102 | LV_230-59_0_4_load_98 | 129 | 0.0018207 | 0.00045632 | 0 | 0 |  | 1 | TRUE | wye
103 | LV_230-59_0_4_load_99 | 130 | 0.0015739 | 0.00039446 | 0 | 0 |  | 1 | TRUE | wye
104 | LV_230-59_0_4_load_199 | 131 | 0.0016384 | 0.00041062 | 0 | 0 |  | 1 | TRUE | wye
105 | LV_230-59_0_4_load_105 | 132 | 0.0013535 | 0.00033921 | 0 | 0 |  | 1 | TRUE | wye
106 | LV_230-59_0_4_load_200 | 133 | 0.0015646 | 0.00039212 | 0 | 0 |  | 1 | TRUE | wye
107 | LV_230-59_0_4_load_100 | 135 | 0.0033075 | 0.00082895 | 0 | 0 |  | 1 | TRUE | wye
108 | LV_230-59_0_4_load_101 | 136 | 0.0026626 | 0.00066731 | 0 | 0 |  | 1 | TRUE | wye
109 | LV_230-59_0_4_load_103 | 137 | 0.0037453 | 0.00093866 | 0 | 0 |  | 1 | TRUE | wye
110 | LV_230-59_0_4_load_104 | 138 | 0.0028637 | 0.00071772 | 0 | 0 |  | 1 | TRUE | wye
111 | LV_230-59_0_4_load_106 | 139 | 0.0023573 | 0.0005908 | 0 | 0 |  | 1 | TRUE | wye
112 | LV_230-59_0_4_load_148 | 140 | 0.0034861 | 0.00087369 | 0 | 0 |  | 1 | TRUE | wye
113 | LV_230-59_0_4_load_146 | 141 | 0.0022483 | 0.00056348 | 0 | 0 |  | 1 | TRUE | wye
114 | LV_230-59_0_4_load_144 | 142 | 0.0039239 | 0.00098343 | 0 | 0 |  | 1 | TRUE | wye
115 | LV_230-59_0_4_load_109 | 143 | 0.0051397 | 0.0012881 | 0 | 0 |  | 1 | TRUE | wye
116 | LV_230-59_0_4_load_114 | 144 | 0.0028145 | 0.00070539 | 0 | 0 |  | 1 | TRUE | wye
117 | LV_230-59_0_4_load_117 | 145 | 0.0033941 | 0.00085064 | 0 | 0 |  | 1 | TRUE | wye
118 | LV_230-59_0_4_load_118 | 146 | 0.0050226 | 0.0012588 | 0 | 0 |  | 1 | TRUE | wye
119 | LV_230-59_0_4_load_121 | 148 | 0.0037048 | 0.00092851 | 0 | 0 |  | 1 | TRUE | wye
120 | LV_230-59_0_4_load_180 | 149 | 0.0011241 | 0.00028172 | 0 | 0 |  | 1 | TRUE | wye
121 | LV_230-59_0_4_load_190 | 150 | 0.0022844 | 0.00057253 | 0 | 0 |  | 1 | TRUE | wye
122 | LV_230-59_0_4_load_184 | 154 | 0.0016639 | 0.00041701 | 0 | 0 |  | 1 | TRUE | wye
123 | LV_230-59_0_4_load_191 | 156 | 0.0022846 | 0.00057257 | 0 | 0 |  | 1 | TRUE | wye
124 | LV_230-59_0_4_load_119 | 157 | 0.0010553 | 0.00026448 | 0 | 0 |  | 1 | TRUE | wye
125 | LV_230-59_0_4_load_120 | 158 | 0.0010564 | 0.00026475 | 0 | 0 |  | 1 | TRUE | wye
126 | LV_230-59_0_4_load_178 | 159 | 0.0016365 | 0.00041014 | 0 | 0 |  | 1 | TRUE | wye
127 | LV_230-59_0_4_load_124 | 160 | 0.0020479 | 0.00051325 | 0 | 0 |  | 1 | TRUE | wye
128 | LV_230-59_0_4_load_125 | 161 | 0.0019143 | 0.00047978 | 0 | 0 |  | 1 | TRUE | wye
129 | LV_230-59_0_4_load_126 | 162 | 0.0019254 | 0.00048256 | 0 | 0 |  | 1 | TRUE | wye
130 | LV_230-59_0_4_load_127 | 163 | 0.0023859 | 0.00059797 | 0 | 0 |  | 1 | TRUE | wye
131 | LV_230-59_0_4_load_129 | 165 | 0.0019254 | 0.00048256 | 0 | 0 |  | 1 | TRUE | wye
132 | LV_230-59_0_4_load_220 | 167 | 0.0019148 | 0.0004799 | 0 | 0 |  | 1 | TRUE | wye
133 | LV_230-59_0_4_load_130 | 168 | 0.0019139 | 0.00047966 | 0 | 0 |  | 1 | TRUE | wye
134 | LV_230-59_0_4_load_181 | 169 | 0.0011347 | 0.00028439 | 0 | 0 |  | 1 | TRUE | wye
135 | LV_230-59_0_4_load_177 | 170 | 0.0011347 | 0.00028439 | 0 | 0 |  | 1 | TRUE | wye
136 | LV_230-59_0_4_load_157 | 171 | 0.0019253 | 0.00048251 | 0 | 0 |  | 1 | TRUE | wye
137 | LV_230-59_0_4_load_214 | 172 | 0.0019248 | 0.00048239 | 0 | 0 |  | 1 | TRUE | wye
138 | LV_230-59_0_4_load_213 | 173 | 0.0010428 | 0.00026134 | 0 | 0 |  | 1 | TRUE | wye
139 | LV_230-59_0_4_load_131 | 174 | 0.0052764 | 0.0013224 | 0 | 0 |  | 1 | TRUE | wye
140 | LV_230-59_0_4_load_132 | 175 | 0.0015224 | 0.00038156 | 0 | 0 |  | 1 | TRUE | wye
141 | LV_230-59_0_4_load_134 | 177 | 0.0010961 | 0.00027472 | 0 | 0 |  | 1 | TRUE | wye
142 | LV_230-59_0_4_load_135 | 178 | 0.0028363 | 0.00071084 | 0 | 0 |  | 1 | TRUE | wye
143 | LV_230-59_0_4_load_136 | 179 | 0.0023052 | 0.00057775 | 0 | 0 |  | 1 | TRUE | wye
144 | LV_230-59_0_4_load_201 | 180 | 0.0019254 | 0.00048255 | 0 | 0 |  | 1 | TRUE | wye
145 | LV_230-59_0_4_load_198 | 181 | 0.0025751 | 0.00064538 | 0 | 0 |  | 1 | TRUE | wye
146 | LV_230-59_0_4_load_225 | 182 | 0.0023052 | 0.00057775 | 0 | 0 |  | 1 | TRUE | wye
147 | LV_230-59_0_4_load_202 | 183 | 0.001095 | 0.00027443 | 0 | 0 |  | 1 | TRUE | wye
148 | LV_230-59_0_4_load_196 | 184 | 0.0026336 | 0.00066004 | 0 | 0 |  | 1 | TRUE | wye
149 | LV_230-59_0_4_load_226 | 185 | 0.0025954 | 0.00065047 | 0 | 0 |  | 1 | TRUE | wye
150 | LV_230-59_0_4_load_139 | 186 | 0.0017427 | 0.00043677 | 0 | 0 |  | 1 | TRUE | wye
151 | LV_230-59_0_4_load_140 | 187 | 0.0015065 | 0.00037758 | 0 | 0 |  | 1 | TRUE | wye
152 | LV_230-59_0_4_load_172 | 188 | 0.0020406 | 0.00051141 | 0 | 0 |  | 1 | TRUE | wye
153 | LV_230-59_0_4_load_173 | 189 | 0.0020384 | 0.00051087 | 0 | 0 |  | 1 | TRUE | wye
154 | LV_230-59_0_4_load_141 | 190 | 0.0043262 | 0.0010843 | 0 | 0 |  | 1 | TRUE | wye
155 | LV_230-59_0_4_load_185 | 191 | 0.0016809 | 0.00042127 | 0 | 0 |  | 1 | TRUE | wye
156 | LV_230-59_0_4_load_145 | 192 | 0.0023732 | 0.00059477 | 0 | 0 |  | 1 | TRUE | wye
157 | LV_230-59_0_4_load_147 | 193 | 0.0032026 | 0.00080264 | 0 | 0 |  | 1 | TRUE | wye
158 | LV_230-59_0_4_load_197 | 194 | 0.0024413 | 0.00061185 | 0 | 0 |  | 1 | TRUE | wye
159 | LV_230-59_0_4_load_149 | 195 | 0.0060397 | 0.0015137 | 0 | 0 |  | 1 | TRUE | wye
160 | LV_230-59_0_4_load_150 | 196 | 0.0011941 | 0.00029928 | 0 | 0 |  | 1 | TRUE | wye
161 | LV_230-59_0_4_load_152 | 198 | 0.001326 | 0.00033232 | 0 | 0 |  | 1 | TRUE | wye
162 | LV_230-59_0_4_load_154 | 199 | 0.0042523 | 0.0010657 | 0 | 0 |  | 1 | TRUE | wye
163 | LV_230-59_0_4_load_211 | 200 | 0.0013054 | 0.00032716 | 0 | 0 |  | 1 | TRUE | wye
164 | LV_230-59_0_4_load_153 | 201 | 0.0025296 | 0.00063398 | 0 | 0 |  | 1 | TRUE | wye
165 | LV_230-59_0_4_load_155 | 202 | 0.0012076 | 0.00030265 | 0 | 0 |  | 1 | TRUE | wye
166 | LV_230-59_0_4_load_158 | 203 | 0.0011941 | 0.00029928 | 0 | 0 |  | 1 | TRUE | wye
167 | LV_230-59_0_4_load_156 | 204 | 0.0029493 | 0.00073917 | 0 | 0 |  | 1 | TRUE | wye
168 | LV_230-59_0_4_load_159 | 205 | 0.0012702 | 0.00031833 | 0 | 0 |  | 1 | TRUE | wye
169 | LV_230-59_0_4_load_217 | 206 | 0.0019764 | 0.00049534 | 0 | 0 |  | 1 | TRUE | wye
170 | LV_230-59_0_4_load_218 | 207 | 0.0031145 | 0.00078056 | 0 | 0 |  | 1 | TRUE | wye
171 | LV_230-59_0_4_load_160 | 208 | 0.001278 | 0.0003203 | 0 | 0 |  | 1 | TRUE | wye
172 | LV_230-59_0_4_load_162 | 209 | 0.002156 | 0.00054034 | 0 | 0 |  | 1 | TRUE | wye
173 | LV_230-59_0_4_load_164 | 210 | 0.0022097 | 0.00055381 | 0 | 0 |  | 1 | TRUE | wye
174 | LV_230-59_0_4_load_174 | 211 | 0.0020393 | 0.00051109 | 0 | 0 |  | 1 | TRUE | wye
175 | LV_230-59_0_4_load_182 | 212 | 0.0006783 | 0.00017 | 0 | 0 |  | 1 | TRUE | wye
176 | LV_230-59_0_4_load_183 | 213 | 0.0011343 | 0.00028427 | 0 | 0 |  | 1 | TRUE | wye
177 | LV_230-59_0_4_load_186 | 214 | 0.00066644 | 0.00016703 | 0 | 0 |  | 1 | TRUE | wye
178 | LV_230-59_0_4_load_187 | 215 | 0.0011353 | 0.00028452 | 0 | 0 |  | 1 | TRUE | wye
179 | LV_230-59_0_4_load_189 | 216 | 0.00067859 | 0.00017007 | 0 | 0 |  | 1 | TRUE | wye
180 | LV_230-59_0_4_load_203 | 217 | 0.002127 | 0.00053307 | 0 | 0 |  | 1 | TRUE | wye
181 | LV_230-59_0_4_load_204 | 218 | 0.0010961 | 0.00027472 | 0 | 0 |  | 1 | TRUE | wye
182 | LV_230-59_0_4_load_205 | 219 | 0.0019251 | 0.00048248 | 0 | 0 |  | 1 | TRUE | wye
183 | LV_230-59_0_4_load_206 | 220 | 0.0019144 | 0.0004798 | 0 | 0 |  | 1 | TRUE | wye
184 | LV_230-59_0_4_load_207 | 221 | 0.0013737 | 0.00034427 | 0 | 0 |  | 1 | TRUE | wye
185 | LV_230-59_0_4_load_208 | 222 | 0.0019259 | 0.00048267 | 0 | 0 |  | 1 | TRUE | wye
186 | LV_230-59_0_4_load_209 | 223 | 0.0013347 | 0.0003345 | 0 | 0 |  | 1 | TRUE | wye
187 | LV_230-59_0_4_load_210 | 224 | 0.0010391 | 0.00026043 | 0 | 0 |  | 1 | TRUE | wye
188 | LV_230-59_0_4_load_212 | 225 | 0.0019137 | 0.00047963 | 0 | 0 |  | 1 | TRUE | wye
189 | LV_230-59_0_4_load_222 | 226 | 0.0015431 | 0.00038675 | 0 | 0 |  | 1 | TRUE | wye
190 | LV_230-59_0_4_load_223 | 227 | 0.0023052 | 0.00057775 | 0 | 0 |  | 1 | TRUE | wye
191 | LV_230-59_0_4_load_235 | 228 | 0.0029414 | 0.00073718 | 0 | 0 |  | 1 | TRUE | wye
192 | LV_230-59_0_4_load_236 | 229 | 0.0018254 | 0.00045749 | 0 | 0 |  | 1 | TRUE | wye

## ext_grid
| name | bus | vm_pu | va_degree | slack_weight | in_service
0 |  | 94 | 1 | 0 | 1 | TRUE

## line
| name | std_type | from_bus | to_bus | length_km | r_ohm_per_km | x_ohm_per_km | c_nf_per_km | g_us_per_km | max_i_ka | df | parallel | type | in_service
0 | LV_230-59_0_4_line_0 |  | 0 | 1 | 0.0046171 | 0.125 | 0.08 | 261 | 0 | 0.364 | 1 | 1 | cs | TRUE
1 | LV_230-59_0_4_line_1 |  | 0 | 2 | 0.012279 | 0.125 | 0.08 | 261 | 0 | 0.364 | 1 | 1 | cs | TRUE
2 | LV_230-59_0_4_line_2 |  | 1 | 3 | 0.013414 | 0.125 | 0.08 | 261 | 0 | 0.364 | 1 | 1 | cs | TRUE
3 | LV_230-59_0_4_line_3 |  | 2 | 4 | 0.022075 | 0.125 | 0.08 | 261 | 0 | 0.364 | 1 | 1 | cs | TRUE
4 | LV_230-59_0_4_line_4 |  | 2 | 5 | 0.027315 | 0.125 | 0.08 | 261 | 0 | 0.364 | 1 | 1 | cs | TRUE
5 | LV_230-59_0_4_line_5 |  | 3 | 6 | 0.0017104 | 0.125 | 0.08 | 261 | 0 | 0.364 | 1 | 1 | cs | TRUE
6 | LV_230-59_0_4_line_6 |  | 4 | 7 | 0.019269 | 0.125 | 0.08 | 261 | 0 | 0.364 | 1 | 1 | cs | TRUE
7 | LV_230-59_0_4_line_7 |  | 4 | 8 | 0.0067749 | 0.125 | 0.08 | 261 | 0 | 0.364 | 1 | 1 | cs | TRUE
8 | LV_230-59_0_4_line_8 |  | 5 | 9 | 0.016966 | 0.125 | 0.08 | 261 | 0 | 0.364 | 1 | 1 | cs | TRUE
9 | LV_230-59_0_4_line_9 |  | 5 | 10 | 0.033861 | 0.125 | 0.08 | 261 | 0 | 0.364 | 1 | 1 | cs | TRUE
10 | LV_230-59_0_4_line_10 |  | 6 | 11 | 0.014021 | 0.125 | 0.08 | 261 | 0 | 0.364 | 1 | 1 | cs | TRUE
11 | LV_230-59_0_4_line_11 |  | 7 | 12 | 0.022118 | 0.125 | 0.08 | 261 | 0 | 0.364 | 1 | 1 | cs | TRUE
12 | LV_230-59_0_4_line_12 |  | 8 | 13 | 0.052767 | 0.125 | 0.08 | 261 | 0 | 0.364 | 1 | 1 | cs | TRUE
13 | LV_230-59_0_4_line_13 |  | 9 | 14 | 0.00039015 | 0.125 | 0.08 | 261 | 0 | 0.364 | 1 | 1 | cs | TRUE
14 | LV_230-59_0_4_line_14 |  | 10 | 15 | 0.011945 | 0.125 | 0.08 | 261 | 0 | 0.364 | 1 | 1 | cs | TRUE
15 | LV_230-59_0_4_line_15 |  | 11 | 79 | 0.00030688 | 0.125 | 0.08 | 261 | 0 | 0.364 | 1 | 1 | cs | TRUE
16 | LV_230-59_0_4_line_16 |  | 12 | 21 | 0.0031295 | 0.125 | 0.08 | 261 | 0 | 0.364 | 1 | 1 | cs | TRUE
17 | LV_230-59_0_4_line_17 |  | 13 | 120 | 0.016397 | 0.125 | 0.08 | 261 | 0 | 0.364 | 1 | 1 | cs | TRUE
18 | LV_230-59_0_4_line_18 |  | 14 | 82 | 0.027362 | 0.125 | 0.08 | 261 | 0 | 0.364 | 1 | 1 | cs | TRUE
19 | LV_230-59_0_4_line_19 |  | 15 | 112 | 0.014198 | 0.125 | 0.08 | 261 | 0 | 0.364 | 1 | 1 | cs | TRUE
20 | LV_230-59_0_4_line_20 |  | 16 | 17 | 0.018898 | 0.125 | 0.08 | 261 | 0 | 0.364 | 1 | 1 | cs | TRUE
21 | LV_230-59_0_4_line_21 |  | 16 | 18 | 0.018577 | 0.125 | 0.08 | 261 | 0 | 0.364 | 1 | 1 | cs | TRUE
22 | LV_230-59_0_4_line_22 |  | 17 | 19 | 0.022414 | 0.125 | 0.08 | 261 | 0 | 0.364 | 1 | 1 | cs | TRUE
23 | LV_230-59_0_4_line_23 |  | 18 | 20 | 0.0097662 | 0.125 | 0.08 | 261 | 0 | 0.364 | 1 | 1 | cs | TRUE
24 | LV_230-59_0_4_line_24 |  | 19 | 21 | 0.017777 | 0.125 | 0.08 | 261 | 0 | 0.364 | 1 | 1 | cs | TRUE
25 | LV_230-59_0_4_line_25 |  | 20 | 22 | 0.017344 | 0.125 | 0.08 | 261 | 0 | 0.364 | 1 | 1 | cs | TRUE
26 | LV_230-59_0_4_line_26 |  | 22 | 23 | 0.0063461 | 0.125 | 0.08 | 261 | 0 | 0.364 | 1 | 1 | cs | TRUE
27 | LV_230-59_0_4_line_27 |  | 23 | 122 | 0.029786 | 0.125 | 0.08 | 261 | 0 | 0.364 | 1 | 1 | cs | TRUE
28 | LV_230-59_0_4_line_28 |  | 24 | 25 | 0.013172 | 0.125 | 0.08 | 261 | 0 | 0.364 | 1 | 1 | cs | TRUE
29 | LV_230-59_0_4_line_29 |  | 24 | 26 | 0.0046712 | 0.125 | 0.08 | 261 | 0 | 0.364 | 1 | 1 | cs | TRUE
30 | LV_230-59_0_4_line_30 |  | 25 | 27 | 0.0032863 | 0.125 | 0.08 | 261 | 0 | 0.364 | 1 | 1 | cs | TRUE
31 | LV_230-59_0_4_line_31 |  | 26 | 28 | 0.020221 | 0.125 | 0.08 | 261 | 0 | 0.364 | 1 | 1 | cs | TRUE
32 | LV_230-59_0_4_line_32 |  | 28 | 29 | 0.013688 | 0.125 | 0.08 | 261 | 0 | 0.364 | 1 | 1 | cs | TRUE
33 | LV_230-59_0_4_line_33 |  | 28 | 30 | 0.016042 | 0.125 | 0.08 | 261 | 0 | 0.364 | 1 | 1 | cs | TRUE
34 | LV_230-59_0_4_line_34 |  | 29 | 31 | 0.000225 | 0.125 | 0.08 | 261 | 0 | 0.364 | 1 | 1 | cs | TRUE
35 | LV_230-59_0_4_line_35 |  | 30 | 32 | 0.0068008 | 0.125 | 0.08 | 261 | 0 | 0.364 | 1 | 1 | cs | TRUE
36 | LV_230-59_0_4_line_36 |  | 32 | 33 | 0.021786 | 0.125 | 0.08 | 261 | 0 | 0.364 | 1 | 1 | cs | TRUE
37 | LV_230-59_0_4_line_37 |  | 33 | 34 | 0.013976 | 0.125 | 0.08 | 261 | 0 | 0.364 | 1 | 1 | cs | TRUE
38 | LV_230-59_0_4_line_38 |  | 34 | 35 | 0.010754 | 0.125 | 0.08 | 261 | 0 | 0.364 | 1 | 1 | cs | TRUE
39 | LV_230-59_0_4_line_39 |  | 34 | 36 | 0.024124 | 0.125 | 0.08 | 261 | 0 | 0.364 | 1 | 1 | cs | TRUE
40 | LV_230-59_0_4_line_40 |  | 35 | 40 | 0.018937 | 0.125 | 0.08 | 261 | 0 | 0.364 | 1 | 1 | cs | TRUE
41 | LV_230-59_0_4_line_41 |  | 35 | 38 | 0.010073 | 0.125 | 0.08 | 261 | 0 | 0.364 | 1 | 1 | cs | TRUE
42 | LV_230-59_0_4_line_42 |  | 36 | 54 | 0.0059436 | 0.125 | 0.08 | 261 | 0 | 0.364 | 1 | 1 | cs | TRUE
43 | LV_230-59_0_4_line_43 |  | 37 | 38 | 0.0093645 | 0.125 | 0.08 | 261 | 0 | 0.364 | 1 | 1 | cs | TRUE
44 | LV_230-59_0_4_line_44 |  | 38 | 39 | 0.013095 | 0.125 | 0.08 | 261 | 0 | 0.364 | 1 | 1 | cs | TRUE
45 | LV_230-59_0_4_line_45 |  | 39 | 49 | 0.022975 | 0.125 | 0.08 | 261 | 0 | 0.364 | 1 | 1 | cs | TRUE
46 | LV_230-59_0_4_line_46 |  | 40 | 48 | 0.0090341 | 0.125 | 0.08 | 261 | 0 | 0.364 | 1 | 1 | cs | TRUE
47 | LV_230-59_0_4_line_47 |  | 41 | 42 | 0.013929 | 0.125 | 0.08 | 261 | 0 | 0.364 | 1 | 1 | cs | TRUE
48 | LV_230-59_0_4_line_48 |  | 41 | 43 | 0.01265 | 0.125 | 0.08 | 261 | 0 | 0.364 | 1 | 1 | cs | TRUE
49 | LV_230-59_0_4_line_49 |  | 42 | 55 | 0.018765 | 0.125 | 0.08 | 261 | 0 | 0.364 | 1 | 1 | cs | TRUE
50 | LV_230-59_0_4_line_50 |  | 43 | 59 | 0.023107 | 0.125 | 0.08 | 261 | 0 | 0.364 | 1 | 1 | cs | TRUE
51 | LV_230-59_0_4_line_51 |  | 44 | 45 | 0.0086128 | 0.125 | 0.08 | 261 | 0 | 0.364 | 1 | 1 | cs | TRUE
52 | LV_230-59_0_4_line_52 |  | 44 | 46 | 0.0091127 | 0.125 | 0.08 | 261 | 0 | 0.364 | 1 | 1 | cs | TRUE
53 | LV_230-59_0_4_line_53 |  | 44 | 47 | 0.015706 | 0.125 | 0.08 | 261 | 0 | 0.364 | 1 | 1 | cs | TRUE
54 | LV_230-59_0_4_line_54 |  | 45 | 48 | 0.003971 | 0.125 | 0.08 | 261 | 0 | 0.364 | 1 | 1 | cs | TRUE
55 | LV_230-59_0_4_line_55 |  | 47 | 60 | 0.0077811 | 0.125 | 0.08 | 261 | 0 | 0.364 | 1 | 1 | cs | TRUE
56 | LV_230-59_0_4_line_56 |  | 47 | 50 | 0.008822 | 0.125 | 0.08 | 261 | 0 | 0.364 | 1 | 1 | cs | TRUE
57 | LV_230-59_0_4_line_57 |  | 48 | 66 | 0.02325 | 0.125 | 0.08 | 261 | 0 | 0.364 | 1 | 1 | cs | TRUE
58 | LV_230-59_0_4_line_58 |  | 50 | 51 | 0.023382 | 0.125 | 0.08 | 261 | 0 | 0.364 | 1 | 1 | cs | TRUE
59 | LV_230-59_0_4_line_59 |  | 51 | 67 | 0.018621 | 0.125 | 0.08 | 261 | 0 | 0.364 | 1 | 1 | cs | TRUE
60 | LV_230-59_0_4_line_60 |  | 52 | 53 | 0.026589 | 0.125 | 0.08 | 261 | 0 | 0.364 | 1 | 1 | cs | TRUE
61 | LV_230-59_0_4_line_61 |  | 53 | 68 | 0.027894 | 0.125 | 0.08 | 261 | 0 | 0.364 | 1 | 1 | cs | TRUE
62 | LV_230-59_0_4_line_62 |  | 54 | 228 | 0.013507 | 0.125 | 0.08 | 261 | 0 | 0.364 | 1 | 1 | cs | TRUE
63 | LV_230-59_0_4_line_63 |  | 55 | 143 | 0.0050721 | 0.125 | 0.08 | 261 | 0 | 0.364 | 1 | 1 | cs | TRUE
64 | LV_230-59_0_4_line_64 |  | 56 | 57 | 0.0087729 | 0.125 | 0.08 | 261 | 0 | 0.364 | 1 | 1 | cs | TRUE
65 | LV_230-59_0_4_line_65 |  | 56 | 58 | 0.004834 | 0.125 | 0.08 | 261 | 0 | 0.364 | 1 | 1 | cs | TRUE
66 | LV_230-59_0_4_line_66 |  | 57 | 147 | 0.014243 | 0.125 | 0.08 | 261 | 0 | 0.364 | 1 | 1 | cs | TRUE
67 | LV_230-59_0_4_line_67 |  | 57 | 148 | 0.0055962 | 0.125 | 0.08 | 261 | 0 | 0.364 | 1 | 1 | cs | TRUE
68 | LV_230-59_0_4_line_68 |  | 58 | 154 | 0.022219 | 0.125 | 0.08 | 261 | 0 | 0.364 | 1 | 1 | cs | TRUE
69 | LV_230-59_0_4_line_69 |  | 58 | 155 | 0.005071 | 0.125 | 0.08 | 261 | 0 | 0.364 | 1 | 1 | cs | TRUE
70 | LV_230-59_0_4_line_70 |  | 59 | 144 | 0.015406 | 0.125 | 0.08 | 261 | 0 | 0.364 | 1 | 1 | cs | TRUE
71 | LV_230-59_0_4_line_71 |  | 60 | 72 | 0.018453 | 0.125 | 0.08 | 261 | 0 | 0.364 | 1 | 1 | cs | TRUE
72 | LV_230-59_0_4_line_72 |  | 61 | 62 | 0.01528 | 0.125 | 0.08 | 261 | 0 | 0.364 | 1 | 1 | cs | TRUE
73 | LV_230-59_0_4_line_73 |  | 61 | 63 | 0.024225 | 0.125 | 0.08 | 261 | 0 | 0.364 | 1 | 1 | cs | TRUE
74 | LV_230-59_0_4_line_74 |  | 61 | 64 | 0.014142 | 0.125 | 0.08 | 261 | 0 | 0.364 | 1 | 1 | cs | TRUE
75 | LV_230-59_0_4_line_75 |  | 63 | 65 | 0.01084 | 0.125 | 0.08 | 261 | 0 | 0.364 | 1 | 1 | cs | TRUE
76 | LV_230-59_0_4_line_76 |  | 65 | 66 | 0.022696 | 0.125 | 0.08 | 261 | 0 | 0.364 | 1 | 1 | cs | TRUE
77 | LV_230-59_0_4_line_77 |  | 68 | 186 | 0.044378 | 0.125 | 0.08 | 261 | 0 | 0.364 | 1 | 1 | cs | TRUE
78 | LV_230-59_0_4_line_78 |  | 69 | 70 | 0.017644 | 0.125 | 0.08 | 261 | 0 | 0.364 | 1 | 1 | cs | TRUE
79 | LV_230-59_0_4_line_79 |  | 69 | 71 | 0.0087309 | 0.125 | 0.08 | 261 | 0 | 0.364 | 1 | 1 | cs | TRUE
80 | LV_230-59_0_4_line_80 |  | 70 | 72 | 0.00074591 | 0.125 | 0.08 | 261 | 0 | 0.364 | 1 | 1 | cs | TRUE
81 | LV_230-59_0_4_line_81 |  | 71 | 73 | 0.011277 | 0.125 | 0.08 | 261 | 0 | 0.364 | 1 | 1 | cs | TRUE
82 | LV_230-59_0_4_line_82 |  | 73 | 74 | 0.0042636 | 0.125 | 0.08 | 261 | 0 | 0.364 | 1 | 1 | cs | TRUE
83 | LV_230-59_0_4_line_83 |  | 74 | 75 | 0.02206 | 0.125 | 0.08 | 261 | 0 | 0.364 | 1 | 4 | cs | TRUE
84 | LV_230-59_0_4_line_84 |  | 74 | 76 | 0.0040919 | 0.125 | 0.08 | 261 | 0 | 0.364 | 1 | 4 | cs | TRUE
85 | LV_230-59_0_4_line_85 |  | 75 | 226 | 8.1164e-05 | 0.125 | 0.08 | 261 | 0 | 0.364 | 1 | 4 | cs | TRUE
86 | LV_230-59_0_4_line_86 |  | 76 | 91 | 0.010445 | 0.125 | 0.08 | 261 | 0 | 0.364 | 1 | 4 | cs | TRUE
87 | LV_230-59_0_4_line_87 |  | 77 | 78 | 0.0068972 | 0.125 | 0.08 | 261 | 0 | 0.364 | 1 | 1 | cs | TRUE
88 | LV_230-59_0_4_line_88 |  | 78 | 81 | 0.013482 | 0.125 | 0.08 | 261 | 0 | 0.364 | 1 | 1 | cs | TRUE
89 | LV_230-59_0_4_line_89 |  | 79 | 80 | 0.020565 | 0.125 | 0.08 | 261 | 0 | 0.364 | 1 | 1 | cs | TRUE
90 | LV_230-59_0_4_line_90 |  | 80 | 81 | 0.0067476 | 0.125 | 0.08 | 261 | 0 | 0.364 | 1 | 1 | cs | TRUE
91 | LV_230-59_0_4_line_91 |  | 82 | 83 | 0.005397 | 0.125 | 0.08 | 261 | 0 | 0.364 | 1 | 1 | cs | TRUE
92 | LV_230-59_0_4_line_92 |  | 83 | 84 | 0.0066947 | 0.125 | 0.08 | 261 | 0 | 0.364 | 1 | 1 | cs | TRUE
93 | LV_230-59_0_4_line_93 |  | 84 | 85 | 0.008226 | 0.125 | 0.08 | 261 | 0 | 0.364 | 1 | 1 | cs | TRUE
94 | LV_230-59_0_4_line_94 |  | 84 | 86 | 0.01976 | 0.125 | 0.08 | 261 | 0 | 0.364 | 1 | 2 | cs | TRUE
95 | LV_230-59_0_4_line_95 |  | 85 | 95 | 0.01297 | 0.125 | 0.08 | 261 | 0 | 0.364 | 1 | 1 | cs | TRUE
96 | LV_230-59_0_4_line_96 |  | 86 | 93 | 0.017592 | 0.125 | 0.08 | 261 | 0 | 0.364 | 1 | 4 | cs | TRUE
97 | LV_230-59_0_4_line_97 |  | 87 | 88 | 0.0026449 | 0.125 | 0.08 | 261 | 0 | 0.364 | 1 | 4 | cs | TRUE
98 | LV_230-59_0_4_line_98 |  | 87 | 89 | 0.012955 | 0.125 | 0.08 | 261 | 0 | 0.364 | 1 | 4 | cs | TRUE
99 | LV_230-59_0_4_line_99 |  | 88 | 90 | 0.017089 | 0.125 | 0.08 | 261 | 0 | 0.364 | 1 | 4 | cs | TRUE
100 | LV_230-59_0_4_line_100 |  | 89 | 91 | 0.019906 | 0.125 | 0.08 | 261 | 0 | 0.364 | 1 | 4 | cs | TRUE
101 | LV_230-59_0_4_line_101 |  | 89 | 92 | 0.0025136 | 0.125 | 0.08 | 261 | 0 | 0.364 | 1 | 4 | cs | TRUE
102 | LV_230-59_0_4_line_102 |  | 90 | 93 | 0.0071386 | 0.125 | 0.08 | 261 | 0 | 0.364 | 1 | 4 | cs | TRUE
103 | LV_230-59_0_4_line_103 |  | 92 | 94 | 0.014447 | 0.125 | 0.08 | 261 | 0 | 0.364 | 1 | 4 | cs | TRUE
104 | LV_230-59_0_4_line_104 |  | 95 | 96 | 0.0050989 | 0.125 | 0.08 | 261 | 0 | 0.364 | 1 | 1 | cs | TRUE
105 | LV_230-59_0_4_line_105 |  | 96 | 97 | 0.012707 | 0.125 | 0.08 | 261 | 0 | 0.364 | 1 | 1 | cs | TRUE
106 | LV_230-59_0_4_line_106 |  | 97 | 98 | 0.028561 | 0.125 | 0.08 | 261 | 0 | 0.364 | 1 | 1 | cs | TRUE
107 | LV_230-59_0_4_line_107 |  | 98 | 99 | 0.0038965 | 0.125 | 0.08 | 261 | 0 | 0.364 | 1 | 1 | cs | TRUE
108 | LV_230-59_0_4_line_108 |  | 99 | 100 | 0.019221 | 0.125 | 0.08 | 261 | 0 | 0.364 | 1 | 1 | cs | TRUE
109 | LV_230-59_0_4_line_109 |  | 100 | 101 | 0.0024416 | 0.125 | 0.08 | 261 | 0 | 0.364 | 1 | 1 | cs | TRUE
110 | LV_230-59_0_4_line_110 |  | 101 | 102 | 0.015654 | 0.125 | 0.08 | 261 | 0 | 0.364 | 1 | 1 | cs | TRUE
111 | LV_230-59_0_4_line_111 |  | 102 | 103 | 0.0047939 | 0.125 | 0.08 | 261 | 0 | 0.364 | 1 | 1 | cs | TRUE
112 | LV_230-59_0_4_line_112 |  | 103 | 104 | 0.013588 | 0.125 | 0.08 | 261 | 0 | 0.364 | 1 | 1 | cs | TRUE
113 | LV_230-59_0_4_line_113 |  | 104 | 105 | 0.0086382 | 0.125 | 0.08 | 261 | 0 | 0.364 | 1 | 1 | cs | TRUE
114 | LV_230-59_0_4_line_114 |  | 105 | 106 | 0.011643 | 0.125 | 0.08 | 261 | 0 | 0.364 | 1 | 1 | cs | TRUE
115 | LV_230-59_0_4_line_115 |  | 106 | 107 | 0.012969 | 0.125 | 0.08 | 261 | 0 | 0.364 | 1 | 1 | cs | TRUE
116 | LV_230-59_0_4_line_116 |  | 107 | 108 | 0.020819 | 0.125 | 0.08 | 261 | 0 | 0.364 | 1 | 1 | cs | TRUE
117 | LV_230-59_0_4_line_117 |  | 109 | 110 | 0.0092129 | 0.125 | 0.08 | 261 | 0 | 0.364 | 1 | 1 | cs | TRUE
118 | LV_230-59_0_4_line_118 |  | 109 | 111 | 0.01063 | 0.125 | 0.08 | 261 | 0 | 0.364 | 1 | 1 | cs | TRUE
119 | LV_230-59_0_4_line_119 |  | 110 | 112 | 0.019634 | 0.125 | 0.08 | 261 | 0 | 0.364 | 1 | 1 | cs | TRUE
120 | LV_230-59_0_4_line_120 |  | 111 | 113 | 0.020414 | 0.125 | 0.08 | 261 | 0 | 0.364 | 1 | 1 | cs | TRUE
121 | LV_230-59_0_4_line_121 |  | 113 | 114 | 0.016031 | 0.125 | 0.08 | 261 | 0 | 0.364 | 1 | 1 | cs | TRUE
122 | LV_230-59_0_4_line_122 |  | 114 | 115 | 0.016804 | 0.125 | 0.08 | 261 | 0 | 0.364 | 1 | 1 | cs | TRUE
123 | LV_230-59_0_4_line_123 |  | 116 | 117 | 0.045691 | 0.125 | 0.08 | 261 | 0 | 0.364 | 1 | 1 | cs | TRUE
124 | LV_230-59_0_4_line_124 |  | 116 | 118 | 0.033739 | 0.125 | 0.08 | 261 | 0 | 0.364 | 1 | 1 | cs | TRUE
125 | LV_230-59_0_4_line_125 |  | 117 | 119 | 0.040151 | 0.125 | 0.08 | 261 | 0 | 0.364 | 1 | 1 | cs | TRUE
126 | LV_230-59_0_4_line_126 |  | 119 | 126 | 0.0076605 | 0.125 | 0.08 | 261 | 0 | 0.364 | 1 | 1 | cs | TRUE
127 | LV_230-59_0_4_line_127 |  | 120 | 121 | 0.0081968 | 0.125 | 0.08 | 261 | 0 | 0.364 | 1 | 1 | cs | TRUE
128 | LV_230-59_0_4_line_128 |  | 121 | 125 | 0.014048 | 0.125 | 0.08 | 261 | 0 | 0.364 | 1 | 1 | cs | TRUE
129 | LV_230-59_0_4_line_129 |  | 122 | 123 | 0.003585 | 0.125 | 0.08 | 261 | 0 | 0.364 | 1 | 1 | cs | TRUE
130 | LV_230-59_0_4_line_130 |  | 123 | 124 | 0.056803 | 0.125 | 0.08 | 261 | 0 | 0.364 | 1 | 1 | cs | TRUE
131 | LV_230-59_0_4_line_131 |  | 124 | 208 | 0.015594 | 0.125 | 0.08 | 261 | 0 | 0.364 | 1 | 1 | cs | TRUE
132 | LV_230-59_0_4_line_132 |  | 126 | 127 | 0.0235 | 0.125 | 0.08 | 261 | 0 | 0.364 | 1 | 1 | cs | TRUE
133 | LV_230-59_0_4_line_133 |  | 127 | 128 | 0.0034385 | 0.125 | 0.08 | 261 | 0 | 0.364 | 1 | 1 | cs | TRUE
134 | LV_230-59_0_4_line_134 |  | 128 | 129 | 0.013273 | 0.125 | 0.08 | 261 | 0 | 0.364 | 1 | 1 | cs | TRUE
135 | LV_230-59_0_4_line_135 |  | 128 | 130 | 0.01738 | 0.125 | 0.08 | 261 | 0 | 0.364 | 1 | 1 | cs | TRUE
136 | LV_230-59_0_4_line_136 |  | 129 | 131 | 0.0085658 | 0.125 | 0.08 | 261 | 0 | 0.364 | 1 | 1 | cs | TRUE
137 | LV_230-59_0_4_line_137 |  | 130 | 132 | 3.4411e-05 | 0.125 | 0.08 | 261 | 0 | 0.364 | 1 | 1 | cs | TRUE
138 | LV_230-59_0_4_line_138 |  | 131 | 133 | 0.0081661 | 0.125 | 0.08 | 261 | 0 | 0.364 | 1 | 1 | cs | TRUE
139 | LV_230-59_0_4_line_139 |  | 132 | 134 | 0.0089236 | 0.125 | 0.08 | 261 | 0 | 0.364 | 1 | 1 | cs | TRUE
140 | LV_230-59_0_4_line_140 |  | 133 | 200 | 0.00092124 | 0.125 | 0.08 | 261 | 0 | 0.364 | 1 | 1 | cs | TRUE
141 | LV_230-59_0_4_line_141 |  | 134 | 138 | 0.012018 | 0.125 | 0.08 | 261 | 0 | 0.364 | 1 | 1 | cs | TRUE
142 | LV_230-59_0_4_line_142 |  | 134 | 135 | 0.010906 | 0.125 | 0.08 | 261 | 0 | 0.364 | 1 | 1 | cs | TRUE
143 | LV_230-59_0_4_line_143 |  | 135 | 136 | 0.018611 | 0.125 | 0.08 | 261 | 0 | 0.364 | 1 | 1 | cs | TRUE
144 | LV_230-59_0_4_line_144 |  | 136 | 137 | 0.012575 | 0.125 | 0.08 | 261 | 0 | 0.364 | 1 | 1 | cs | TRUE
145 | LV_230-59_0_4_line_145 |  | 137 | 139 | 0.0069022 | 0.125 | 0.08 | 261 | 0 | 0.364 | 1 | 1 | cs | TRUE
146 | LV_230-59_0_4_line_146 |  | 138 | 140 | 0.014567 | 0.125 | 0.08 | 261 | 0 | 0.364 | 1 | 1 | cs | TRUE
147 | LV_230-59_0_4_line_147 |  | 139 | 141 | 0.00012699 | 0.125 | 0.08 | 261 | 0 | 0.364 | 1 | 1 | cs | TRUE
148 | LV_230-59_0_4_line_148 |  | 141 | 142 | 0.014675 | 0.125 | 0.08 | 261 | 0 | 0.364 | 1 | 1 | cs | TRUE
149 | LV_230-59_0_4_line_149 |  | 142 | 192 | 0.019261 | 0.125 | 0.08 | 261 | 0 | 0.364 | 1 | 1 | cs | TRUE
150 | LV_230-59_0_4_line_150 |  | 144 | 145 | 0.02239 | 0.125 | 0.08 | 261 | 0 | 0.364 | 1 | 1 | cs | TRUE
151 | LV_230-59_0_4_line_151 |  | 145 | 146 | 0.018205 | 0.125 | 0.08 | 261 | 0 | 0.364 | 1 | 1 | cs | TRUE
152 | LV_230-59_0_4_line_152 |  | 146 | 157 | 0.015572 | 0.125 | 0.08 | 261 | 0 | 0.364 | 1 | 1 | cs | TRUE
153 | LV_230-59_0_4_line_153 |  | 147 | 149 | 0.023567 | 0.125 | 0.08 | 261 | 0 | 0.364 | 1 | 1 | cs | TRUE
154 | LV_230-59_0_4_line_154 |  | 147 | 150 | 0.018372 | 0.125 | 0.08 | 261 | 0 | 0.364 | 1 | 1 | cs | TRUE
155 | LV_230-59_0_4_line_155 |  | 148 | 158 | 0.019075 | 0.125 | 0.08 | 261 | 0 | 0.364 | 1 | 1 | cs | TRUE
156 | LV_230-59_0_4_line_156 |  | 149 | 159 | 0.0057476 | 0.125 | 0.08 | 261 | 0 | 0.364 | 1 | 1 | cs | TRUE
157 | LV_230-59_0_4_line_157 |  | 150 | 156 | 0.014304 | 0.125 | 0.08 | 261 | 0 | 0.364 | 1 | 1 | cs | TRUE
158 | LV_230-59_0_4_line_158 |  | 151 | 152 | 0.039458 | 0.125 | 0.08 | 261 | 0 | 0.364 | 1 | 1 | cs | TRUE
159 | LV_230-59_0_4_line_159 |  | 151 | 153 | 0.13869 | 0.125 | 0.08 | 261 | 0 | 0.364 | 1 | 1 | cs | TRUE
160 | LV_230-59_0_4_line_160 |  | 152 | 156 | 0.044625 | 0.125 | 0.08 | 261 | 0 | 0.364 | 1 | 1 | cs | TRUE
161 | LV_230-59_0_4_line_161 |  | 153 | 190 | 0.090438 | 0.125 | 0.08 | 261 | 0 | 0.364 | 1 | 1 | cs | TRUE
162 | LV_230-59_0_4_line_162 |  | 154 | 191 | 0.0090273 | 0.125 | 0.08 | 261 | 0 | 0.364 | 1 | 1 | cs | TRUE
163 | LV_230-59_0_4_line_163 |  | 155 | 211 | 0.015657 | 0.125 | 0.08 | 261 | 0 | 0.364 | 1 | 1 | cs | TRUE
164 | LV_230-59_0_4_line_164 |  | 157 | 158 | 0.0039411 | 0.125 | 0.08 | 261 | 0 | 0.364 | 1 | 1 | cs | TRUE
165 | LV_230-59_0_4_line_165 |  | 159 | 170 | 0.022965 | 0.125 | 0.08 | 261 | 0 | 0.364 | 1 | 1 | cs | TRUE
166 | LV_230-59_0_4_line_166 |  | 160 | 161 | 0.018293 | 0.125 | 0.08 | 261 | 0 | 0.364 | 1 | 1 | cs | TRUE
167 | LV_230-59_0_4_line_167 |  | 160 | 162 | 0.0019942 | 0.125 | 0.08 | 261 | 0 | 0.364 | 1 | 1 | cs | TRUE
168 | LV_230-59_0_4_line_168 |  | 161 | 163 | 0.0059522 | 0.125 | 0.08 | 261 | 0 | 0.364 | 1 | 1 | cs | TRUE
169 | LV_230-59_0_4_line_169 |  | 162 | 164 | 0.014746 | 0.125 | 0.08 | 261 | 0 | 0.364 | 1 | 1 | cs | TRUE
170 | LV_230-59_0_4_line_170 |  | 163 | 165 | 0.0017306 | 0.125 | 0.08 | 261 | 0 | 0.364 | 1 | 1 | cs | TRUE
171 | LV_230-59_0_4_line_171 |  | 164 | 166 | 0.011512 | 0.125 | 0.08 | 261 | 0 | 0.364 | 1 | 1 | cs | TRUE
172 | LV_230-59_0_4_line_172 |  | 164 | 167 | 0.01649 | 0.125 | 0.08 | 261 | 0 | 0.364 | 1 | 1 | cs | TRUE
173 | LV_230-59_0_4_line_173 |  | 165 | 168 | 0.0069322 | 0.125 | 0.08 | 261 | 0 | 0.364 | 1 | 1 | cs | TRUE
174 | LV_230-59_0_4_line_174 |  | 166 | 169 | 0.014275 | 0.125 | 0.08 | 261 | 0 | 0.364 | 1 | 1 | cs | TRUE
175 | LV_230-59_0_4_line_175 |  | 166 | 170 | 0.012648 | 0.125 | 0.08 | 261 | 0 | 0.364 | 1 | 1 | cs | TRUE
176 | LV_230-59_0_4_line_176 |  | 167 | 171 | 0.025762 | 0.125 | 0.08 | 261 | 0 | 0.364 | 1 | 1 | cs | TRUE
177 | LV_230-59_0_4_line_177 |  | 168 | 172 | 0.0053838 | 0.125 | 0.08 | 261 | 0 | 0.364 | 1 | 1 | cs | TRUE
178 | LV_230-59_0_4_line_178 |  | 169 | 212 | 0.0047584 | 0.125 | 0.08 | 261 | 0 | 0.364 | 1 | 1 | cs | TRUE
179 | LV_230-59_0_4_line_179 |  | 171 | 204 | 0.00089452 | 0.125 | 0.08 | 261 | 0 | 0.364 | 1 | 1 | cs | TRUE
180 | LV_230-59_0_4_line_180 |  | 172 | 173 | 0.0029776 | 0.125 | 0.08 | 261 | 0 | 0.364 | 1 | 1 | cs | TRUE
181 | LV_230-59_0_4_line_181 |  | 173 | 225 | 0.003483 | 0.125 | 0.08 | 261 | 0 | 0.364 | 1 | 1 | cs | TRUE
182 | LV_230-59_0_4_line_182 |  | 174 | 175 | 0.018404 | 0.125 | 0.08 | 261 | 0 | 0.364 | 1 | 4 | cs | TRUE
183 | LV_230-59_0_4_line_183 |  | 174 | 176 | 0.026063 | 0.125 | 0.08 | 261 | 0 | 0.364 | 1 | 4 | cs | TRUE
184 | LV_230-59_0_4_line_184 |  | 175 | 177 | 0.0069175 | 0.125 | 0.08 | 261 | 0 | 0.364 | 1 | 4 | cs | TRUE
185 | LV_230-59_0_4_line_185 |  | 176 | 178 | 0.011524 | 0.125 | 0.08 | 261 | 0 | 0.364 | 1 | 1 | cs | TRUE
186 | LV_230-59_0_4_line_186 |  | 176 | 179 | 0.005879 | 0.125 | 0.08 | 261 | 0 | 0.364 | 1 | 4 | cs | TRUE
187 | LV_230-59_0_4_line_187 |  | 177 | 180 | 0.0064518 | 0.125 | 0.08 | 261 | 0 | 0.364 | 1 | 4 | cs | TRUE
188 | LV_230-59_0_4_line_188 |  | 178 | 181 | 0.00095004 | 0.125 | 0.08 | 261 | 0 | 0.364 | 1 | 1 | cs | TRUE
189 | LV_230-59_0_4_line_189 |  | 179 | 182 | 0.0060579 | 0.125 | 0.08 | 261 | 0 | 0.364 | 1 | 4 | cs | TRUE
190 | LV_230-59_0_4_line_190 |  | 180 | 183 | 0.0011335 | 0.125 | 0.08 | 261 | 0 | 0.364 | 1 | 4 | cs | TRUE
191 | LV_230-59_0_4_line_191 |  | 181 | 184 | 0.0116 | 0.125 | 0.08 | 261 | 0 | 0.364 | 1 | 1 | cs | TRUE
192 | LV_230-59_0_4_line_192 |  | 182 | 185 | 0.016372 | 0.125 | 0.08 | 261 | 0 | 0.364 | 1 | 4 | cs | TRUE
193 | LV_230-59_0_4_line_193 |  | 183 | 217 | 0.006657 | 0.125 | 0.08 | 261 | 0 | 0.364 | 1 | 4 | cs | TRUE
194 | LV_230-59_0_4_line_194 |  | 184 | 194 | 0.0083025 | 0.125 | 0.08 | 261 | 0 | 0.364 | 1 | 1 | cs | TRUE
195 | LV_230-59_0_4_line_195 |  | 185 | 227 | 0.0044407 | 0.125 | 0.08 | 261 | 0 | 0.364 | 1 | 4 | cs | TRUE
196 | LV_230-59_0_4_line_196 |  | 186 | 187 | 0.0084685 | 0.125 | 0.08 | 261 | 0 | 0.364 | 1 | 1 | cs | TRUE
197 | LV_230-59_0_4_line_197 |  | 187 | 188 | 0.023984 | 0.125 | 0.08 | 261 | 0 | 0.364 | 1 | 1 | cs | TRUE
198 | LV_230-59_0_4_line_198 |  | 188 | 189 | 0.010406 | 0.125 | 0.08 | 261 | 0 | 0.364 | 1 | 1 | cs | TRUE
199 | LV_230-59_0_4_line_199 |  | 189 | 211 | 0.0092888 | 0.125 | 0.08 | 261 | 0 | 0.364 | 1 | 1 | cs | TRUE
200 | LV_230-59_0_4_line_200 |  | 192 | 193 | 0.0094497 | 0.125 | 0.08 | 261 | 0 | 0.364 | 1 | 1 | cs | TRUE
201 | LV_230-59_0_4_line_201 |  | 193 | 194 | 0.0035139 | 0.125 | 0.08 | 261 | 0 | 0.364 | 1 | 1 | cs | TRUE
202 | LV_230-59_0_4_line_202 |  | 195 | 196 | 0.0056184 | 0.125 | 0.08 | 261 | 0 | 0.364 | 1 | 1 | cs | TRUE
203 | LV_230-59_0_4_line_203 |  | 195 | 197 | 0.0087779 | 0.125 | 0.08 | 261 | 0 | 0.364 | 1 | 1 | cs | TRUE
204 | LV_230-59_0_4_line_204 |  | 196 | 198 | 0.021532 | 0.125 | 0.08 | 261 | 0 | 0.364 | 1 | 1 | cs | TRUE
205 | LV_230-59_0_4_line_205 |  | 197 | 199 | 0.015649 | 0.125 | 0.08 | 261 | 0 | 0.364 | 1 | 1 | cs | TRUE
206 | LV_230-59_0_4_line_206 |  | 198 | 200 | 5.5086e-05 | 0.125 | 0.08 | 261 | 0 | 0.364 | 1 | 1 | cs | TRUE
207 | LV_230-59_0_4_line_207 |  | 199 | 203 | 0.0062484 | 0.125 | 0.08 | 261 | 0 | 0.364 | 1 | 1 | cs | TRUE
208 | LV_230-59_0_4_line_208 |  | 201 | 202 | 0.019618 | 0.125 | 0.08 | 261 | 0 | 0.364 | 1 | 1 | cs | TRUE
209 | LV_230-59_0_4_line_209 |  | 202 | 204 | 0.003996 | 0.125 | 0.08 | 261 | 0 | 0.364 | 1 | 1 | cs | TRUE
210 | LV_230-59_0_4_line_210 |  | 203 | 205 | 0.024157 | 0.125 | 0.08 | 261 | 0 | 0.364 | 1 | 1 | cs | TRUE
211 | LV_230-59_0_4_line_211 |  | 205 | 206 | 0.0017421 | 0.125 | 0.08 | 261 | 0 | 0.364 | 1 | 1 | cs | TRUE
212 | LV_230-59_0_4_line_212 |  | 206 | 207 | 0.040329 | 0.125 | 0.08 | 261 | 0 | 0.364 | 1 | 1 | cs | TRUE
213 | LV_230-59_0_4_line_213 |  | 208 | 209 | 0.0090989 | 0.125 | 0.08 | 261 | 0 | 0.364 | 1 | 1 | cs | TRUE
214 | LV_230-59_0_4_line_214 |  | 209 | 210 | 0.0093715 | 0.125 | 0.08 | 261 | 0 | 0.364 | 1 | 1 | cs | TRUE
215 | LV_230-59_0_4_line_215 |  | 212 | 213 | 0.0028237 | 0.125 | 0.08 | 261 | 0 | 0.364 | 1 | 1 | cs | TRUE
216 | LV_230-59_0_4_line_216 |  | 213 | 214 | 0.0033519 | 0.125 | 0.08 | 261 | 0 | 0.364 | 1 | 1 | cs | TRUE
217 | LV_230-59_0_4_line_217 |  | 214 | 215 | 0.0042311 | 0.125 | 0.08 | 261 | 0 | 0.364 | 1 | 1 | cs | TRUE
218 | LV_230-59_0_4_line_218 |  | 215 | 216 | 0.0088976 | 0.125 | 0.08 | 261 | 0 | 0.364 | 1 | 1 | cs | TRUE
219 | LV_230-59_0_4_line_219 |  | 217 | 218 | 0.00026049 | 0.125 | 0.08 | 261 | 0 | 0.364 | 1 | 4 | cs | TRUE
220 | LV_230-59_0_4_line_220 |  | 218 | 219 | 0.0060115 | 0.125 | 0.08 | 261 | 0 | 0.364 | 1 | 2 | cs | TRUE
221 | LV_230-59_0_4_line_221 |  | 219 | 220 | 0.0076806 | 0.125 | 0.08 | 261 | 0 | 0.364 | 1 | 1 | cs | TRUE
222 | LV_230-59_0_4_line_222 |  | 220 | 221 | 0.00083773 | 0.125 | 0.08 | 261 | 0 | 0.364 | 1 | 1 | cs | TRUE
223 | LV_230-59_0_4_line_223 |  | 221 | 222 | 0.0054272 | 0.125 | 0.08 | 261 | 0 | 0.364 | 1 | 1 | cs | TRUE
224 | LV_230-59_0_4_line_224 |  | 222 | 223 | 0.0003235 | 0.125 | 0.08 | 261 | 0 | 0.364 | 1 | 1 | cs | TRUE
225 | LV_230-59_0_4_line_225 |  | 223 | 224 | 0.0056076 | 0.125 | 0.08 | 261 | 0 | 0.364 | 1 | 1 | cs | TRUE
226 | LV_230-59_0_4_line_226 |  | 224 | 225 | 0.0017498 | 0.125 | 0.08 | 261 | 0 | 0.364 | 1 | 1 | cs | TRUE
227 | LV_230-59_0_4_line_227 |  | 226 | 227 | 0.013804 | 0.125 | 0.08 | 261 | 0 | 0.364 | 1 | 4 | cs | TRUE
228 | LV_230-59_0_4_line_228 |  | 228 | 229 | 0.0016848 | 0.125 | 0.08 | 261 | 0 | 0.364 | 1 | 1 | cs | TRUE

## trafo
| name | std_type | hv_bus | lv_bus | sn_mva | vn_hv_kv | vn_lv_kv | vk_percent | vkr_percent | pfe_kw | i0_percent | shift_degree | tap_side | tap_neutral | tap_min | tap_max | tap_step_percent | tap_step_degree | tap_pos | tap_phase_shifter | parallel | df | in_service
0 | LV_230-59_0_4_trafo_65 | 0.63 MVA 20/0.4 kV | 230 | 94 | 0.63 | 20 | 0.4 | 6 | 1.206 | 1.65 | 0.2619 | 150 | hv | 0 | -2 | 2 | 2.5 | 0 | 0 | FALSE | 1 | 1 | TRUE

## line_geodata
| x0 | y0 | x1 | y1 | x2 | y2 | x3 | y3 | x4 | y4
0 | 2697501.5301 | 1260885.3657 | 2697502.9476 | 1260880.9716
1 | 2697497.7602 | 1260897.0515 | 2697501.5301 | 1260885.3657
2 | 2697507.066 | 1260868.2055 | 2697502.9476 | 1260880.9716
3 | 2697497.7602 | 1260897.0515 | 2697491.1796 | 1260918.1268
4 | 2697471.9426 | 1260897.2596 | 2697477.1324 | 1260893.7978 | 2697483.909 | 1260893.2868 | 2697497.7602 | 1260897.0515
5 | 2697507.066 | 1260868.2055 | 2697507.5911 | 1260866.5778
6 | 2697491.1796 | 1260918.1268 | 2697508.698 | 1260926.1518
7 | 2697491.1796 | 1260918.1268 | 2697489.1589 | 1260924.5934
8 | 2697471.9426 | 1260897.2596 | 2697461.6322 | 1260884.446 | 2697461.3066 | 1260884.0411
9 | 2697471.9426 | 1260897.2596 | 2697449.4791 | 1260922.5968
10 | 2697511.896 | 1260853.2336 | 2697507.5911 | 1260866.5778
11 | 2697528.8069 | 1260935.3634 | 2697508.698 | 1260926.1518
12 | 2697473.1929 | 1260974.8854 | 2697477.5416 | 1260961.7709 | 2697489.1589 | 1260924.5934
13 | 2697461.062 | 1260883.7371 | 2697461.3066 | 1260884.0411
14 | 2697441.5548 | 1260931.5348 | 2697449.4791 | 1260922.5968
15 | 2697511.9902 | 1260852.9415 | 2697511.896 | 1260853.2336
16 | 2697528.8069 | 1260935.3634 | 2697531.6521 | 1260936.6667
17 | 2697468.0321 | 1260990.4487 | 2697473.1929 | 1260974.8854
18 | 2697438.7475 | 1260869.9391 | 2697453.8552 | 1260874.7767 | 2697461.062 | 1260883.7371
19 | 2697441.5548 | 1260931.5348 | 2697432.1362 | 1260942.1584
20 | 2697526.8379 | 1260979.6605 | 2697536.4333 | 1260963.3798
21 | 2697526.8379 | 1260979.6605 | 2697517.4057 | 1260995.6644
22 | 2697547.8138 | 1260944.0702 | 2697536.4333 | 1260963.3798
23 | 2697517.4057 | 1260995.6644 | 2697512.4469 | 1261004.078
24 | 2697547.8138 | 1260944.0702 | 2697531.6521 | 1260936.6667
25 | 2697503.6406 | 1261019.0198 | 2697512.4469 | 1261004.078
26 | 2697503.6406 | 1261019.0198 | 2697500.4184 | 1261024.487
27 | 2697485.2944 | 1261050.1482 | 2697500.4184 | 1261024.487
28 | 2697451.0906 | 1260604.0357 | 2697464.0046 | 1260601.4428
29 | 2697446.5108 | 1260604.9552 | 2697451.0906 | 1260604.0357
30 | 2697467.2266 | 1260600.7958 | 2697464.0046 | 1260601.4428
31 | 2697426.686 | 1260608.9358 | 2697446.5108 | 1260604.9552
32 | 2697426.686 | 1260608.9358 | 2697425.6065 | 1260604.0029 | 2697424.1712 | 1260595.4846
33 | 2697426.686 | 1260608.9358 | 2697429.3758 | 1260624.7511
34 | 2697424.1712 | 1260595.4846 | 2697424.1338 | 1260595.2627
35 | 2697430.516 | 1260631.4556 | 2697429.3758 | 1260624.7511
36 | 2697434.1689 | 1260652.9334 | 2697430.516 | 1260631.4556
37 | 2697436.5122 | 1260666.7111 | 2697434.1689 | 1260652.9334
38 | 2697431.6881 | 1260676.3284 | 2697436.5122 | 1260666.7111
39 | 2697436.5122 | 1260666.7111 | 2697460.54 | 1260664.5602
40 | 2697431.6881 | 1260676.3284 | 2697438.2642 | 1260681.5965 | 2697445.9654 | 1260688.7502
41 | 2697423.3785 | 1260670.598 | 2697431.6881 | 1260676.3284
42 | 2697466.4599 | 1260664.0303 | 2697460.54 | 1260664.5602
43 | 2697423.3785 | 1260670.598 | 2697414.5748 | 1260667.406
44 | 2697419.022 | 1260682.9474 | 2697421.1648 | 1260676.8667 | 2697423.3785 | 1260670.598
45 | 2697419.022 | 1260682.9474 | 2697411.7118 | 1260681.0589 | 2697396.4045 | 1260679.1623
46 | 2697452.5843 | 1260694.8987 | 2697445.9654 | 1260688.7502
47 | 2697337.324 | 1260692.2104 | 2697343.6159 | 1260704.6377
48 | 2697337.324 | 1260692.2104 | 2697326.0211 | 1260697.8913
49 | 2697352.092 | 1260721.3791 | 2697343.6159 | 1260704.6377
50 | 2697326.0211 | 1260697.8913 | 2697305.3755 | 1260708.268
51 | 2697448.2339 | 1260704.1345 | 2697446.1462 | 1260702.2986 | 2697449.9797 | 1260697.9027
52 | 2697448.2339 | 1260704.1345 | 2697455.0727 | 1260710.1571
53 | 2697433.7365 | 1260710.2785 | 2697448.2339 | 1260704.1345
54 | 2697452.5843 | 1260694.8987 | 2697449.9797 | 1260697.9027
55 | 2697433.7365 | 1260710.2785 | 2697433.4448 | 1260711.9751 | 2697432.1948 | 1260717.9044
56 | 2697435.2365 | 1260701.5851 | 2697433.7365 | 1260710.2785
57 | 2697452.5843 | 1260694.8987 | 2697469.9728 | 1260710.3333
58 | 2697435.2365 | 1260701.5851 | 2697412.0491 | 1260698.5728
59 | 2697393.9354 | 1260700.4931 | 2697403.8659 | 1260697.5097 | 2697412.0491 | 1260698.5728
60 | 2697365.7606 | 1260669.7962 | 2697363.133 | 1260670.6064 | 2697353.3024 | 1260675.304 | 2697341.6772 | 1260680.9951
61 | 2697316.6925 | 1260693.3975 | 2697327.0192 | 1260688.171 | 2697341.6772 | 1260680.9951
62 | 2697479.7921 | 1260661.9404 | 2697470.397 | 1260663.6779 | 2697466.4599 | 1260664.0303
63 | 2697352.092 | 1260721.3791 | 2697354.383 | 1260725.9043
64 | 2697207.2003 | 1260733.9829 | 2697207.5708 | 1260738.9486 | 2697211.352 | 1260738.6438
65 | 2697206.8499 | 1260729.1621 | 2697207.2003 | 1260733.9829
66 | 2697197.1432 | 1260739.6334 | 2697207.5708 | 1260738.9486 | 2697211.352 | 1260738.6438
67 | 2697211.352 | 1260738.6438 | 2697216.9351 | 1260738.2608
68 | 2697206.8499 | 1260729.1621 | 2697184.6643 | 1260730.3885
69 | 2697206.8499 | 1260729.1621 | 2697211.9273 | 1260728.8675
70 | 2697291.6101 | 1260715.1866 | 2697305.3755 | 1260708.268
71 | 2697428.0539 | 1260735.8795 | 2697429.6346 | 1260730.0493 | 2697432.1948 | 1260717.9044
72 | 2697489.819 | 1260761.1325 | 2697499.63 | 1260749.3957
73 | 2697495.0531 | 1260732.5955 | 2697492.4643 | 1260735.5553 | 2697503.4402 | 1260745.0439 | 2697499.63 | 1260749.3957
74 | 2697499.63 | 1260749.3957 | 2697489.017 | 1260740.0495
75 | 2697495.0531 | 1260732.5955 | 2697486.9464 | 1260725.3997
76 | 2697469.9728 | 1260710.3333 | 2697486.9464 | 1260725.3997
77 | 2697316.6925 | 1260693.3975 | 2697295.8874 | 1260703.9273 | 2697277.0383 | 1260713.3214
78 | 2697427.8588 | 1260736.5995 | 2697423.242 | 1260753.629
79 | 2697420.9574 | 1260762.0557 | 2697423.242 | 1260753.629
80 | 2697428.0539 | 1260735.8795 | 2697427.8588 | 1260736.5995
81 | 2697420.9574 | 1260762.0557 | 2697418.0066 | 1260772.9403
82 | 2697416.891 | 1260777.0554 | 2697418.0066 | 1260772.9403
83 | 2697416.891 | 1260777.0554 | 2697395.8099 | 1260770.5572
84 | 2697416.891 | 1260777.0554 | 2697415.6546 | 1260780.956
85 | 2697395.8099 | 1260770.5572 | 2697395.7324 | 1260770.5333
86 | 2697412.4985 | 1260790.913 | 2697415.6546 | 1260780.956
87 | 2697526.6325 | 1260807.5533 | 2697524.5149 | 1260814.1174
88 | 2697524.5149 | 1260814.1174 | 2697520.3757 | 1260826.948
89 | 2697518.3041 | 1260833.3697 | 2697511.9902 | 1260852.9415
90 | 2697520.3757 | 1260826.948 | 2697518.3041 | 1260833.3697
91 | 2697438.7475 | 1260869.9391 | 2697433.6077 | 1260868.2933
92 | 2697430.6561 | 1260863.3521 | 2697431.2654 | 1260867.5433 | 2697433.6077 | 1260868.2933
93 | 2697430.6561 | 1260863.3521 | 2697422.8389 | 1260860.7911
94 | 2697430.6561 | 1260863.3521 | 2697435.2926 | 1260850.9294 | 2697435.7806 | 1260844.4479
95 | 2697422.8389 | 1260860.7911 | 2697410.5138 | 1260856.7532
96 | 2697437.1014 | 1260826.9056 | 2697435.7806 | 1260844.4479
97 | 2697418.8304 | 1260813.8114 | 2697421.3511 | 1260814.6124
98 | 2697406.4839 | 1260809.8885 | 2697418.8304 | 1260813.8114
99 | 2697437.6374 | 1260819.7872 | 2697421.3511 | 1260814.6124
100 | 2697406.4839 | 1260809.8885 | 2697412.4985 | 1260790.913
101 | 2697406.4839 | 1260809.8885 | 2697405.7353 | 1260812.288
102 | 2697437.6374 | 1260819.7872 | 2697437.6374 | 1260819.7872 | 2697437.1014 | 1260826.9056
103 | 2697405.7353 | 1260812.288 | 2697401.4329 | 1260826.0795
104 | 2697405.6684 | 1260855.1658 | 2697410.5138 | 1260856.7532
105 | 2697393.5931 | 1260851.2098 | 2697405.6684 | 1260855.1658
106 | 2697393.5931 | 1260851.2098 | 2697385.0801 | 1260878.4724
107 | 2697383.9187 | 1260882.1917 | 2697385.0801 | 1260878.4724
108 | 2697383.9187 | 1260882.1917 | 2697378.1895 | 1260900.5394
109 | 2697378.1895 | 1260900.5394 | 2697377.4617 | 1260902.8701
110 | 2697372.7959 | 1260917.8124 | 2697377.4617 | 1260902.8701
111 | 2697372.7959 | 1260917.8124 | 2697371.367 | 1260922.3884
112 | 2697367.317 | 1260935.3585 | 2697371.367 | 1260922.3884
113 | 2697367.317 | 1260935.3585 | 2697364.7422 | 1260943.604
114 | 2697361.2719 | 1260954.7176 | 2697364.7422 | 1260943.604
115 | 2697357.4062 | 1260967.0972 | 2697361.2719 | 1260954.7176
116 | 2697357.4062 | 1260967.0972 | 2697351.2905 | 1260986.998
117 | 2697412.9992 | 1260963.7435 | 2697419.1111 | 1260956.8498
118 | 2697412.9992 | 1260963.7435 | 2697405.9471 | 1260971.6978
119 | 2697419.1111 | 1260956.8498 | 2697432.1362 | 1260942.1584
120 | 2697405.9471 | 1260971.6978 | 2697392.4045 | 1260986.9728
121 | 2697392.4045 | 1260986.9728 | 2697381.7697 | 1260998.9681
122 | 2697370.6221 | 1261011.5418 | 2697381.7697 | 1260998.9681
123 | 2697335.7524 | 1261006.0281 | 2697300.3661 | 1260997.3835 | 2697292.3831 | 1260992.6824
124 | 2697335.7524 | 1261006.0281 | 2697334.3355 | 1261016.5578 | 2697323.1849 | 1261036.8045
125 | 2697299.6085 | 1260955.89 | 2697289.1768 | 1260990.7942 | 2697292.3831 | 1260992.6824
126 | 2697301.8021 | 1260948.5503 | 2697299.6085 | 1260955.89
127 | 2697468.0321 | 1260990.4487 | 2697460.3357 | 1260993.2686
128 | 2697460.3357 | 1260993.2686 | 2697452.9875 | 1261005.242
129 | 2697485.2944 | 1261050.1482 | 2697488.5947 | 1261051.5704
130 | 2697488.5947 | 1261051.5704 | 2697491.934 | 1261045.5984 | 2697517.4195 | 1261002.6265
131 | 2697525.374 | 1260989.2142 | 2697517.4195 | 1261002.6265
132 | 2697301.8021 | 1260948.5503 | 2697308.5313 | 1260926.0346
133 | 2697309.5159 | 1260922.7401 | 2697308.5313 | 1260926.0346
134 | 2697309.5159 | 1260922.7401 | 2697296.7705 | 1260919.0365
135 | 2697309.5159 | 1260922.7401 | 2697314.683 | 1260906.1459
136 | 2697296.7705 | 1260919.0365 | 2697288.5449 | 1260916.6464
137 | 2697314.6932 | 1260906.113 | 2697314.683 | 1260906.1459
138 | 2697288.5449 | 1260916.6464 | 2697280.7032 | 1260914.3677
139 | 2697317.3462 | 1260897.5929 | 2697314.6932 | 1260906.113
140 | 2697280.7032 | 1260914.3677 | 2697279.8185 | 1260914.1107
141 | 2697317.3462 | 1260897.5929 | 2697305.8357 | 1260894.1359
142 | 2697317.3462 | 1260897.5929 | 2697320.5902 | 1260887.1808
143 | 2697320.5902 | 1260887.1808 | 2697326.1262 | 1260869.4119
144 | 2697326.1262 | 1260869.4119 | 2697329.8668 | 1260857.4058
145 | 2697331.9199 | 1260850.8161 | 2697329.8668 | 1260857.4058
146 | 2697291.884 | 1260889.9457 | 2697305.8357 | 1260894.1359
147 | 2697331.9199 | 1260850.8161 | 2697331.9577 | 1260850.6948
148 | 2697331.9577 | 1260850.6948 | 2697336.323 | 1260836.6836
149 | 2697342.0522 | 1260818.2946 | 2697336.323 | 1260836.6836
150 | 2697291.6101 | 1260715.1866 | 2697285.4154 | 1260718.3001 | 2697271.5617 | 1260725.154
151 | 2697271.5617 | 1260725.154 | 2697266.2506 | 1260727.7816 | 2697254.985 | 1260732.6671
152 | 2697239.8472 | 1260736.2738 | 2697243.9862 | 1260735.5442 | 2697254.985 | 1260732.6671 | 2697254.985 | 1260732.6671
153 | 2697197.1432 | 1260739.6334 | 2697200.264 | 1260762.9933
154 | 2697197.1432 | 1260739.6334 | 2697183.2985 | 1260740.4844 | 2697178.8027 | 1260740.2696
155 | 2697235.966 | 1260736.958 | 2697229.5295 | 1260737.397 | 2697216.9351 | 1260738.2608
156 | 2697201.0251 | 1260768.6903 | 2697200.264 | 1260762.9933
157 | 2697178.8027 | 1260740.2696 | 2697170.1716 | 1260739.8572 | 2697164.5187 | 1260740.2026
158 | 2697088.9971 | 1260735.6769 | 2697089.2831 | 1260740.7523 | 2697119.6641 | 1260738.994 | 2697119.9764 | 1260742.9245
159 | 2697088.9971 | 1260735.6769 | 2697087.3834 | 1260706.8048 | 2697196.8465 | 1260698.5396
160 | 2697119.9764 | 1260742.9245 | 2697164.5187 | 1260740.2026
161 | 2697196.8465 | 1260698.5396 | 2697213.9027 | 1260696.7406 | 2697223.6961 | 1260693.3765 | 2697257.5011 | 1260684.1802 | 2697283.4183 | 1260673.8534
162 | 2697184.6643 | 1260730.3885 | 2697175.6507 | 1260730.8868
163 | 2697211.9273 | 1260728.8675 | 2697215.5642 | 1260728.6271 | 2697227.5491 | 1260727.8168
164 | 2697235.966 | 1260736.958 | 2697239.8472 | 1260736.2738
165 | 2697201.0251 | 1260768.6903 | 2697202.0223 | 1260776.1542 | 2697201.6236 | 1260791.5837
166 | 2697235.4978 | 1260807.9606 | 2697217.5818 | 1260811.6566
167 | 2697215.6288 | 1260812.0595 | 2697217.5818 | 1260811.6566
168 | 2697235.4978 | 1260807.9606 | 2697241.3273 | 1260806.758
169 | 2697201.187 | 1260815.0387 | 2697215.6288 | 1260812.0595
170 | 2697243.0222 | 1260806.4084 | 2697241.3273 | 1260806.758
171 | 2697199.097 | 1260803.7174 | 2697201.187 | 1260815.0387
172 | 2697201.187 | 1260815.0387 | 2697200.2342 | 1260821.6507 | 2697201.948 | 1260831.3098
173 | 2697249.8115 | 1260805.0078 | 2697243.0222 | 1260806.4084
174 | 2697199.097 | 1260803.7174 | 2697194.3925 | 1260802.8839 | 2697185.062 | 1260804.6542
175 | 2697199.097 | 1260803.7174 | 2697201.4421 | 1260798.6074 | 2697201.6236 | 1260791.5837
176 | 2697206.4488 | 1260856.6753 | 2697201.948 | 1260831.3098
177 | 2697255.0468 | 1260803.7609 | 2697252.1599 | 1260804.5233 | 2697249.8115 | 1260805.0078
178 | 2697180.387 | 1260805.5413 | 2697185.062 | 1260804.6542
179 | 2697206.6051 | 1260857.556 | 2697206.4488 | 1260856.6753
180 | 2697255.0468 | 1260803.7609 | 2697257.9257 | 1260803.0005
181 | 2697261.2932 | 1260802.1111 | 2697257.9257 | 1260803.0005
182 | 2697308.4807 | 1260788.7659 | 2697325.936 | 1260782.9338
183 | 2697350.6562 | 1260774.6744 | 2697325.936 | 1260782.9338
184 | 2697308.4807 | 1260788.7659 | 2697301.9197 | 1260790.958
185 | 2697350.6562 | 1260774.6744 | 2697352.2777 | 1260780.5614 | 2697351.8738 | 1260785.9641
186 | 2697350.6562 | 1260774.6744 | 2697356.232 | 1260772.8107
187 | 2697295.799 | 1260792.9976 | 2697295.8766 | 1260792.9771 | 2697301.9197 | 1260790.958
188 | 2697351.8029 | 1260786.9114 | 2697351.8738 | 1260785.9641
189 | 2697356.232 | 1260772.8107 | 2697361.9774 | 1260770.8902
190 | 2697295.799 | 1260792.9976 | 2697294.7031 | 1260793.2871
191 | 2697348.378 | 1260797.9911 | 2697351.7944 | 1260787.0254 | 2697351.8029 | 1260786.9114
192 | 2697377.8658 | 1260767.3162 | 2697369.8383 | 1260768.2626 | 2697361.9774 | 1260770.8902
193 | 2697288.2668 | 1260794.987 | 2697294.7031 | 1260793.2871
194 | 2697348.378 | 1260797.9911 | 2697345.9083 | 1260805.9178
195 | 2697382.2862 | 1260767.74 | 2697377.8658 | 1260767.3162 | 2697377.8658 | 1260767.3162
196 | 2697277.0383 | 1260713.3214 | 2697269.459 | 1260717.0988
197 | 2697269.459 | 1260717.0988 | 2697267.8299 | 1260717.9107 | 2697259.0957 | 1260721.9481 | 2697250.178 | 1260724.7705 | 2697247.0623 | 1260725.446
198 | 2697247.0623 | 1260725.446 | 2697241.2145 | 1260726.7137 | 2697236.8108 | 1260727.1162
199 | 2697236.8108 | 1260727.1162 | 2697233.6886 | 1260727.4017 | 2697227.5491 | 1260727.8168
200 | 2697344.8631 | 1260809.2727 | 2697342.0522 | 1260818.2946
201 | 2697345.9083 | 1260805.9178 | 2697344.8631 | 1260809.2727
202 | 2697259.5118 | 1260906.9375 | 2697254.3845 | 1260904.6402
203 | 2697246.374 | 1260901.051 | 2697254.3845 | 1260904.6402
204 | 2697259.5118 | 1260906.9375 | 2697267.6298 | 1260910.5748 | 2697270.4503 | 1260911.3885 | 2697279.7656 | 1260914.0953
205 | 2697246.374 | 1260901.051 | 2697242.5576 | 1260916.2271
206 | 2697279.8185 | 1260914.1107 | 2697279.7656 | 1260914.0953
207 | 2697241.0337 | 1260922.2868 | 2697242.5576 | 1260916.2271
208 | 2697214.4277 | 1260879.3306 | 2697210.927 | 1260874.9585 | 2697208.6978 | 1260869.3506 | 2697207.3032 | 1260861.4906
209 | 2697206.6051 | 1260857.556 | 2697207.3032 | 1260861.4906
210 | 2697235.8628 | 1260945.8806 | 2697239.7208 | 1260927.5076 | 2697241.0337 | 1260922.2868
211 | 2697235.5048 | 1260947.5855 | 2697235.8628 | 1260945.8806
212 | 2697235.5048 | 1260947.5855 | 2697234.2501 | 1260953.561 | 2697229.8291 | 1260974.9057 | 2697227.3776 | 1260987.0865
213 | 2697525.374 | 1260989.2142 | 2697530.0155 | 1260981.3882
214 | 2697530.0155 | 1260981.3882 | 2697534.796 | 1260973.3277
215 | 2697180.387 | 1260805.5413 | 2697177.6128 | 1260806.0676
216 | 2697174.3197 | 1260806.6925 | 2697177.6128 | 1260806.0676
217 | 2697174.3197 | 1260806.6925 | 2697170.1627 | 1260807.4812
218 | 2697161.4211 | 1260809.1398 | 2697170.1627 | 1260807.4812
219 | 2697288.2668 | 1260794.987 | 2697288.015 | 1260795.0535
220 | 2697282.2027 | 1260796.5886 | 2697288.015 | 1260795.0535
221 | 2697282.2027 | 1260796.5886 | 2697274.7767 | 1260798.5499
222 | 2697274.7767 | 1260798.5499 | 2697273.9668 | 1260798.7638
223 | 2697268.7195 | 1260800.1497 | 2697273.9668 | 1260798.7638
224 | 2697268.7195 | 1260800.1497 | 2697268.4067 | 1260800.2323
225 | 2697268.4067 | 1260800.2323 | 2697262.985 | 1260801.6643
226 | 2697261.2932 | 1260802.1111 | 2697262.985 | 1260801.6643
227 | 2697395.7324 | 1260770.5333 | 2697388.6495 | 1260768.3501 | 2697382.2862 | 1260767.74
228 | 2697479.7921 | 1260661.9404 | 2697481.4488 | 1260661.634

## bus_geodata
| x | y | coords
0 | 2697501.5301 | 1260885.3657
1 | 2697502.9476 | 1260880.9716
2 | 2697497.7602 | 1260897.0515
3 | 2697507.066 | 1260868.2055
4 | 2697491.1796 | 1260918.1268
5 | 2697471.9426 | 1260897.2596
6 | 2697507.5911 | 1260866.5778
7 | 2697508.698 | 1260926.1518
8 | 2697489.1589 | 1260924.5934
9 | 2697461.3066 | 1260884.0411
10 | 2697449.4791 | 1260922.5968
11 | 2697511.896 | 1260853.2336
12 | 2697528.8069 | 1260935.3634
13 | 2697473.1929 | 1260974.8854
14 | 2697461.062 | 1260883.7371
15 | 2697441.5548 | 1260931.5348
16 | 2697526.8379 | 1260979.6605
17 | 2697536.4333 | 1260963.3798
18 | 2697517.4057 | 1260995.6644
19 | 2697547.8138 | 1260944.0702
20 | 2697512.4469 | 1261004.078
21 | 2697531.6521 | 1260936.6667
22 | 2697503.6406 | 1261019.0198
23 | 2697500.4184 | 1261024.487
24 | 2697451.0906 | 1260604.0357
25 | 2697464.0046 | 1260601.4428
26 | 2697446.5108 | 1260604.9552
27 | 2697467.2266 | 1260600.7958
28 | 2697426.686 | 1260608.9358
29 | 2697424.1712 | 1260595.4846
30 | 2697429.3758 | 1260624.7511
31 | 2697424.1338 | 1260595.2627
32 | 2697430.516 | 1260631.4556
33 | 2697434.1689 | 1260652.9334
34 | 2697436.5122 | 1260666.7111
35 | 2697431.6881 | 1260676.3284
36 | 2697460.54 | 1260664.5602
37 | 2697414.5748 | 1260667.406
38 | 2697423.3785 | 1260670.598
39 | 2697419.022 | 1260682.9474
40 | 2697445.9654 | 1260688.7502
41 | 2697337.324 | 1260692.2104
42 | 2697343.6159 | 1260704.6377
43 | 2697326.0211 | 1260697.8913
44 | 2697448.2339 | 1260704.1345
45 | 2697449.9797 | 1260697.9027
46 | 2697455.0727 | 1260710.1571
47 | 2697433.7365 | 1260710.2785
48 | 2697452.5843 | 1260694.8987
49 | 2697396.4045 | 1260679.1623
50 | 2697435.2365 | 1260701.5851
51 | 2697412.0491 | 1260698.5728
52 | 2697365.7606 | 1260669.7962
53 | 2697341.6772 | 1260680.9951
54 | 2697466.4599 | 1260664.0303
55 | 2697352.092 | 1260721.3791
56 | 2697207.2003 | 1260733.9829
57 | 2697211.352 | 1260738.6438
58 | 2697206.8499 | 1260729.1621
59 | 2697305.3755 | 1260708.268
60 | 2697432.1948 | 1260717.9044
61 | 2697499.63 | 1260749.3957
62 | 2697489.819 | 1260761.1325
63 | 2697495.0531 | 1260732.5955
64 | 2697489.017 | 1260740.0495
65 | 2697486.9464 | 1260725.3997
66 | 2697469.9728 | 1260710.3333
67 | 2697393.9354 | 1260700.4931
68 | 2697316.6925 | 1260693.3975
69 | 2697423.242 | 1260753.629
70 | 2697427.8588 | 1260736.5995
71 | 2697420.9574 | 1260762.0557
72 | 2697428.0539 | 1260735.8795
73 | 2697418.0066 | 1260772.9403
74 | 2697416.891 | 1260777.0554
75 | 2697395.8099 | 1260770.5572
76 | 2697415.6546 | 1260780.956
77 | 2697526.6325 | 1260807.5533
78 | 2697524.5149 | 1260814.1174
79 | 2697511.9902 | 1260852.9415
80 | 2697518.3041 | 1260833.3697
81 | 2697520.3757 | 1260826.948
82 | 2697438.7475 | 1260869.9391
83 | 2697433.6077 | 1260868.2933
84 | 2697430.6561 | 1260863.3521
85 | 2697422.8389 | 1260860.7911
86 | 2697435.7806 | 1260844.4479
87 | 2697418.8304 | 1260813.8114
88 | 2697421.3511 | 1260814.6124
89 | 2697406.4839 | 1260809.8885
90 | 2697437.6374 | 1260819.7872
91 | 2697412.4985 | 1260790.913
92 | 2697405.7353 | 1260812.288
93 | 2697437.1014 | 1260826.9056
94 | 2697401.4329 | 1260826.0795
95 | 2697410.5138 | 1260856.7532
96 | 2697405.6684 | 1260855.1658
97 | 2697393.5931 | 1260851.2098
98 | 2697385.0801 | 1260878.4724
99 | 2697383.9187 | 1260882.1917
100 | 2697378.1895 | 1260900.5394
101 | 2697377.4617 | 1260902.8701
102 | 2697372.7959 | 1260917.8124
103 | 2697371.367 | 1260922.3884
104 | 2697367.317 | 1260935.3585
105 | 2697364.7422 | 1260943.604
106 | 2697361.2719 | 1260954.7176
107 | 2697357.4062 | 1260967.0972
108 | 2697351.2905 | 1260986.998
109 | 2697412.9992 | 1260963.7435
110 | 2697419.1111 | 1260956.8498
111 | 2697405.9471 | 1260971.6978
112 | 2697432.1362 | 1260942.1584
113 | 2697392.4045 | 1260986.9728
114 | 2697381.7697 | 1260998.9681
115 | 2697370.6221 | 1261011.5418
116 | 2697335.7524 | 1261006.0281
117 | 2697292.3831 | 1260992.6824
118 | 2697323.1849 | 1261036.8045
119 | 2697299.6085 | 1260955.89
120 | 2697468.0321 | 1260990.4487
121 | 2697460.3357 | 1260993.2686
122 | 2697485.2944 | 1261050.1482
123 | 2697488.5947 | 1261051.5704
124 | 2697517.4195 | 1261002.6265
125 | 2697452.9875 | 1261005.242
126 | 2697301.8021 | 1260948.5503
127 | 2697308.5313 | 1260926.0346
128 | 2697309.5159 | 1260922.7401
129 | 2697296.7705 | 1260919.0365
130 | 2697314.683 | 1260906.1459
131 | 2697288.5449 | 1260916.6464
132 | 2697314.6932 | 1260906.113
133 | 2697280.7032 | 1260914.3677
134 | 2697317.3462 | 1260897.5929
135 | 2697320.5902 | 1260887.1808
136 | 2697326.1262 | 1260869.4119
137 | 2697329.8668 | 1260857.4058
138 | 2697305.8357 | 1260894.1359
139 | 2697331.9199 | 1260850.8161
140 | 2697291.884 | 1260889.9457
141 | 2697331.9577 | 1260850.6948
142 | 2697336.323 | 1260836.6836
143 | 2697354.383 | 1260725.9043
144 | 2697291.6101 | 1260715.1866
145 | 2697271.5617 | 1260725.154
146 | 2697254.985 | 1260732.6671
147 | 2697197.1432 | 1260739.6334
148 | 2697216.9351 | 1260738.2608
149 | 2697200.264 | 1260762.9933
150 | 2697178.8027 | 1260740.2696
151 | 2697088.9971 | 1260735.6769
152 | 2697119.9764 | 1260742.9245
153 | 2697196.8465 | 1260698.5396
154 | 2697184.6643 | 1260730.3885
155 | 2697211.9273 | 1260728.8675
156 | 2697164.5187 | 1260740.2026
157 | 2697239.8472 | 1260736.2738
158 | 2697235.966 | 1260736.958
159 | 2697201.0251 | 1260768.6903
160 | 2697217.5818 | 1260811.6566
161 | 2697235.4978 | 1260807.9606
162 | 2697215.6288 | 1260812.0595
163 | 2697241.3273 | 1260806.758
164 | 2697201.187 | 1260815.0387
165 | 2697243.0222 | 1260806.4084
166 | 2697199.097 | 1260803.7174
167 | 2697201.948 | 1260831.3098
168 | 2697249.8115 | 1260805.0078
169 | 2697185.062 | 1260804.6542
170 | 2697201.6236 | 1260791.5837
171 | 2697206.4488 | 1260856.6753
172 | 2697255.0468 | 1260803.7609
173 | 2697257.9257 | 1260803.0005
174 | 2697325.936 | 1260782.9338
175 | 2697308.4807 | 1260788.7659
176 | 2697350.6562 | 1260774.6744
177 | 2697301.9197 | 1260790.958
178 | 2697351.8738 | 1260785.964
179 | 2697356.232 | 1260772.8107
180 | 2697295.799 | 1260792.9976
181 | 2697351.8029 | 1260786.9114
182 | 2697361.9774 | 1260770.8902
183 | 2697294.7031 | 1260793.2871
184 | 2697348.378 | 1260797.9911
185 | 2697377.8658 | 1260767.3162
186 | 2697277.0383 | 1260713.3214
187 | 2697269.459 | 1260717.0988
188 | 2697247.0623 | 1260725.446
189 | 2697236.8108 | 1260727.1162
190 | 2697283.4183 | 1260673.8534
191 | 2697175.6507 | 1260730.8868
192 | 2697342.0522 | 1260818.2946
193 | 2697344.8631 | 1260809.2727
194 | 2697345.9083 | 1260805.9178
195 | 2697254.3845 | 1260904.6402
196 | 2697259.5118 | 1260906.9375
197 | 2697246.374 | 1260901.051
198 | 2697279.7656 | 1260914.0953
199 | 2697242.5576 | 1260916.2271
200 | 2697279.8185 | 1260914.1107
201 | 2697214.4277 | 1260879.3306
202 | 2697207.3032 | 1260861.4906
203 | 2697241.0337 | 1260922.2868
204 | 2697206.6051 | 1260857.556
205 | 2697235.8628 | 1260945.8806
206 | 2697235.5048 | 1260947.5855
207 | 2697227.3776 | 1260987.0865
208 | 2697525.374 | 1260989.2142
209 | 2697530.0155 | 1260981.3882
210 | 2697534.796 | 1260973.3277
211 | 2697227.5491 | 1260727.8168
212 | 2697180.387 | 1260805.5413
213 | 2697177.6128 | 1260806.0676
214 | 2697174.3197 | 1260806.6925
215 | 2697170.1627 | 1260807.4812
216 | 2697161.4211 | 1260809.1398
217 | 2697288.2668 | 1260794.987
218 | 2697288.015 | 1260795.0535
219 | 2697282.2027 | 1260796.5886
220 | 2697274.7767 | 1260798.5499
221 | 2697273.9668 | 1260798.7638
222 | 2697268.7195 | 1260800.1497
223 | 2697268.4067 | 1260800.2323
224 | 2697262.985 | 1260801.6643
225 | 2697261.2932 | 1260802.1111
226 | 2697395.7324 | 1260770.5333
227 | 2697382.2862 | 1260767.74
228 | 2697479.7921 | 1260661.9404
229 | 2697481.4488 | 1260661.634
230 | 2697406.4839 | 1260809.8885

## line_std_types
| c_nf_per_km | r_ohm_per_km | x_ohm_per_km | max_i_ka | type | q_mm2 | alpha | voltage_rating
NAYY 4x50 SE | 210 | 0.642 | 0.083 | 0.142 | cs | 50 | 0.00403 | LV
NAYY 4x120 SE | 264 | 0.225 | 0.08 | 0.242 | cs | 120 | 0.00403 | LV
NAYY 4x150 SE | 261 | 0.208 | 0.08 | 0.27 | cs | 150 | 0.00403 | LV
NA2XS2Y 1x95 RM/25 12/20 kV | 216 | 0.313 | 0.132 | 0.252 | cs | 95 | 0.00403 | MV
NA2XS2Y 1x185 RM/25 12/20 kV | 273 | 0.161 | 0.117 | 0.362 | cs | 185 | 0.00403 | MV
NA2XS2Y 1x240 RM/25 12/20 kV | 304 | 0.122 | 0.112 | 0.421 | cs | 240 | 0.00403 | MV
NA2XS2Y 1x95 RM/25 6/10 kV | 315 | 0.313 | 0.123 | 0.249 | cs | 95 | 0.00403 | MV
NA2XS2Y 1x185 RM/25 6/10 kV | 406 | 0.161 | 0.11 | 0.358 | cs | 185 | 0.00403 | MV
NA2XS2Y 1x240 RM/25 6/10 kV | 456 | 0.122 | 0.105 | 0.416 | cs | 240 | 0.00403 | MV
NA2XS2Y 1x150 RM/25 12/20 kV | 250 | 0.206 | 0.116 | 0.319 | cs | 150 | 0.00403 | MV
NA2XS2Y 1x120 RM/25 12/20 kV | 230 | 0.253 | 0.119 | 0.283 | cs | 120 | 0.00403 | MV
NA2XS2Y 1x70 RM/25 12/20 kV | 190 | 0.443 | 0.132 | 0.22 | cs | 70 | 0.00403 | MV
NA2XS2Y 1x150 RM/25 6/10 kV | 360 | 0.206 | 0.11 | 0.315 | cs | 150 | 0.00403 | MV
NA2XS2Y 1x120 RM/25 6/10 kV | 340 | 0.253 | 0.113 | 0.28 | cs | 120 | 0.00403 | MV
NA2XS2Y 1x70 RM/25 6/10 kV | 280 | 0.443 | 0.123 | 0.217 | cs | 70 | 0.00403 | MV
N2XS(FL)2Y 1x120 RM/35 64/110 kV | 112 | 0.153 | 0.166 | 0.366 | cs | 120 | 0.00393 | HV
N2XS(FL)2Y 1x185 RM/35 64/110 kV | 125 | 0.099 | 0.156 | 0.457 | cs | 185 | 0.00393 | HV
N2XS(FL)2Y 1x240 RM/35 64/110 kV | 135 | 0.075 | 0.149 | 0.526 | cs | 240 | 0.00393 | HV
N2XS(FL)2Y 1x300 RM/35 64/110 kV | 144 | 0.06 | 0.144 | 0.588 | cs | 300 | 0.00393 | HV
15-AL1/3-ST1A 0.4 | 11 | 1.8769 | 0.35 | 0.105 | ol | 16 | 0.00403 | LV
24-AL1/4-ST1A 0.4 | 11.25 | 1.2012 | 0.335 | 0.14 | ol | 24 | 0.00403 | LV
48-AL1/8-ST1A 0.4 | 12.2 | 0.5939 | 0.3 | 0.21 | ol | 48 | 0.00403 | LV
94-AL1/15-ST1A 0.4 | 13.2 | 0.306 | 0.29 | 0.35 | ol | 94 | 0.00403 | LV
34-AL1/6-ST1A 10.0 | 9.7 | 0.8342 | 0.36 | 0.17 | ol | 34 | 0.00403 | MV
48-AL1/8-ST1A 10.0 | 10.1 | 0.5939 | 0.35 | 0.21 | ol | 48 | 0.00403 | MV
70-AL1/11-ST1A 10.0 | 10.4 | 0.4132 | 0.339 | 0.29 | ol | 70 | 0.00403 | MV
94-AL1/15-ST1A 10.0 | 10.75 | 0.306 | 0.33 | 0.35 | ol | 94 | 0.00403 | MV
122-AL1/20-ST1A 10.0 | 11.1 | 0.2376 | 0.323 | 0.41 | ol | 122 | 0.00403 | MV
149-AL1/24-ST1A 10.0 | 11.25 | 0.194 | 0.315 | 0.47 | ol | 149 | 0.00403 | MV
34-AL1/6-ST1A 20.0 | 9.15 | 0.8342 | 0.382 | 0.17 | ol | 34 | 0.00403 | MV
48-AL1/8-ST1A 20.0 | 9.5 | 0.5939 | 0.372 | 0.21 | ol | 48 | 0.00403 | MV
70-AL1/11-ST1A 20.0 | 9.7 | 0.4132 | 0.36 | 0.29 | ol | 70 | 0.00403 | MV
94-AL1/15-ST1A 20.0 | 10 | 0.306 | 0.35 | 0.35 | ol | 94 | 0.00403 | MV
122-AL1/20-ST1A 20.0 | 10.3 | 0.2376 | 0.344 | 0.41 | ol | 122 | 0.00403 | MV
149-AL1/24-ST1A 20.0 | 10.5 | 0.194 | 0.337 | 0.47 | ol | 149 | 0.00403 | MV
184-AL1/30-ST1A 20.0 | 10.75 | 0.1571 | 0.33 | 0.535 | ol | 184 | 0.00403 | MV
243-AL1/39-ST1A 20.0 | 11 | 0.1188 | 0.32 | 0.645 | ol | 243 | 0.00403 | MV
48-AL1/8-ST1A 110.0 | 8 | 0.5939 | 0.46 | 0.21 | ol | 48 | 0.00403 | HV
70-AL1/11-ST1A 110.0 | 8.4 | 0.4132 | 0.45 | 0.29 | ol | 70 | 0.00403 | HV
94-AL1/15-ST1A 110.0 | 8.65 | 0.306 | 0.44 | 0.35 | ol | 94 | 0.00403 | HV
122-AL1/20-ST1A 110.0 | 8.5 | 0.2376 | 0.43 | 0.41 | ol | 122 | 0.00403 | HV
149-AL1/24-ST1A 110.0 | 8.75 | 0.194 | 0.41 | 0.47 | ol | 149 | 0.00403 | HV
184-AL1/30-ST1A 110.0 | 8.8 | 0.1571 | 0.4 | 0.535 | ol | 184 | 0.00403 | HV
243-AL1/39-ST1A 110.0 | 9 | 0.1188 | 0.39 | 0.645 | ol | 243 | 0.00403 | HV
305-AL1/39-ST1A 110.0 | 9.2 | 0.0949 | 0.38 | 0.74 | ol | 305 | 0.00403 | HV
490-AL1/64-ST1A 110.0 | 9.75 | 0.059 | 0.37 | 0.96 | ol | 490 | 0.00403 | HV
679-AL1/86-ST1A 110.0 | 9.95 | 0.042 | 0.36 | 1.15 | ol | 679 | 0.00403 | HV
490-AL1/64-ST1A 220.0 | 10 | 0.059 | 0.285 | 0.96 | ol | 490 | 0.00403 | HV
679-AL1/86-ST1A 220.0 | 11.7 | 0.042 | 0.275 | 1.15 | ol | 679 | 0.00403 | HV
490-AL1/64-ST1A 380.0 | 11 | 0.059 | 0.253 | 0.96 | ol | 490 | 0.00403 | HV
679-AL1/86-ST1A 380.0 | 14.6 | 0.042 | 0.25 | 1.15 | ol | 679 | 0.00403 | HV

## trafo_std_types
| i0_percent | pfe_kw | vkr_percent | sn_mva | vn_lv_kv | vn_hv_kv | vk_percent | shift_degree | vector_group | tap_side | tap_neutral | tap_min | tap_max | tap_step_degree | tap_step_percent | tap_phase_shifter
160 MVA 380/110 kV | 0.06 | 60 | 0.25 | 160 | 110 | 380 | 12.2 | 0 | Yy0 | hv | 0 | -9 | 9 | 0 | 1.5 | FALSE
100 MVA 220/110 kV | 0.06 | 55 | 0.26 | 100 | 110 | 220 | 12 | 0 | Yy0 | hv | 0 | -9 | 9 | 0 | 1.5 | FALSE
63 MVA 110/20 kV | 0.04 | 22 | 0.32 | 63 | 20 | 110 | 18 | 150 | YNd5 | hv | 0 | -9 | 9 | 0 | 1.5 | FALSE
40 MVA 110/20 kV | 0.05 | 18 | 0.34 | 40 | 20 | 110 | 16.2 | 150 | YNd5 | hv | 0 | -9 | 9 | 0 | 1.5 | FALSE
25 MVA 110/20 kV | 0.07 | 14 | 0.41 | 25 | 20 | 110 | 12 | 150 | YNd5 | hv | 0 | -9 | 9 | 0 | 1.5 | FALSE
63 MVA 110/10 kV | 0.04 | 22 | 0.32 | 63 | 10 | 110 | 18 | 150 | YNd5 | hv | 0 | -9 | 9 | 0 | 1.5 | FALSE
40 MVA 110/10 kV | 0.05 | 18 | 0.34 | 40 | 10 | 110 | 16.2 | 150 | YNd5 | hv | 0 | -9 | 9 | 0 | 1.5 | FALSE
25 MVA 110/10 kV | 0.07 | 14 | 0.41 | 25 | 10 | 110 | 12 | 150 | YNd5 | hv | 0 | -9 | 9 | 0 | 1.5 | FALSE
0.25 MVA 20/0.4 kV | 0.32 | 0.8 | 1.44 | 0.25 | 0.4 | 20 | 6 | 150 | Yzn5 | hv | 0 | -2 | 2 | 0 | 2.5 | FALSE
0.4 MVA 20/0.4 kV | 0.3375 | 1.35 | 1.425 | 0.4 | 0.4 | 20 | 6 | 150 | Dyn5 | hv | 0 | -2 | 2 | 0 | 2.5 | FALSE
0.63 MVA 20/0.4 kV | 0.2619 | 1.65 | 1.206 | 0.63 | 0.4 | 20 | 6 | 150 | Dyn5 | hv | 0 | -2 | 2 | 0 | 2.5 | FALSE
0.25 MVA 10/0.4 kV | 0.24 | 0.6 | 1.2 | 0.25 | 0.4 | 10 | 4 | 150 | Dyn5 | hv | 0 | -2 | 2 | 0 | 2.5 | FALSE
0.4 MVA 10/0.4 kV | 0.2375 | 0.95 | 1.325 | 0.4 | 0.4 | 10 | 4 | 150 | Dyn5 | hv | 0 | -2 | 2 | 0 | 2.5 | FALSE
0.63 MVA 10/0.4 kV | 0.1873 | 1.18 | 1.0794 | 0.63 | 0.4 | 10 | 4 | 150 | Dyn5 | hv | 0 | -2 | 2 | 0 | 2.5 | FALSE

## trafo3w_std_types
| sn_hv_mva | sn_mv_mva | sn_lv_mva | vn_hv_kv | vn_mv_kv | vn_lv_kv | vk_hv_percent | vk_mv_percent | vk_lv_percent | vkr_hv_percent | vkr_mv_percent | vkr_lv_percent | pfe_kw | i0_percent | shift_mv_degree | shift_lv_degree | vector_group | tap_side | tap_neutral | tap_min | tap_max | tap_step_percent
63/25/38 MVA 110/20/10 kV | 63 | 25 | 38 | 110 | 20 | 10 | 10.4 | 10.4 | 10.4 | 0.28 | 0.32 | 0.35 | 35 | 0.89 | 0 | 0 | YN0yn0yn0 | hv | 0 | -10 | 10 | 1.2
63/25/38 MVA 110/10/10 kV | 63 | 25 | 38 | 110 | 10 | 10 | 10.4 | 10.4 | 10.4 | 0.28 | 0.32 | 0.35 | 35 | 0.89 | 0 | 0 | YN0yn0yn0 | hv | 0 | -10 | 10 | 1.2

## fuse_std_types
| fuse_type | i_rated_a | t_avg | t_min | t_total | x_avg | x_min | x_total
HV 100A | HV 100A | 100 | 0 | [10.0, 3.64, 0.854, 0.281, 0.1, 0.0531, 0.022, 0.01] | [10.0, 4.267, 1.21, 0.403, 0.1, 0.058, 0.022, 0.01] | 0 | [300.0, 350.0, 450.0, 550.0, 700.0, 850.0, 1200.0, 1752.0] | [600.0, 700.0, 900.0, 1150.0, 1665.0, 2000.0, 3000.0, 4313.0]
HV 10A | HV 10A | 10 | 0 | [10.0, 1675.0, 0.344, 0.156, 0.1, 0.0417, 0.0171, 0.01] | [10.0, 1.3, 0.3, 0.155, 0.1, 0.0555, 0.023, 0.01] | 0 | [30.0, 32.0, 35.0, 37.0, 39.0, 50.0, 70.0, 88.0] | [60.0, 70.0, 80.0, 87.0, 94.0, 110.0, 150.0, 216.0]
HV 125A | HV 125A | 125 | 0 | [10.0, 1.82, 0.344, 0.1, 0.0467, 0.0269, 0.01] | [10.0, 2.478, 0.426, 0.1, 0.0427, 0.0211, 0.01] | 0 | [375.0, 500.0, 700.0, 925.0, 1200.0, 1500.0, 2341.0] | [750.0, 1000.0, 1500.0, 2200.0, 3000.0, 4000.0, 5765.0]
HV 160A | HV 160A | 160 | 0 | [10.0, 4.15, 1.03, 0.198, 0.1, 0.051, 0.0172, 0.01] | [10.0, 2.3, 0.734, 0.274, 0.1, 0.046, 0.0177, 0.01] | 0 | [480.0, 550.0, 700.0, 1000.0, 1260.0, 1600.0, 2500.0, 3227.0] | [960.0, 1300.0, 1700.0, 2200.0, 2996.0, 4000.0, 6000.0, 7946.0]
HV 16A | HV 16A | 16 | 0 | [10.0, 0.352, 0.164, 0.1, 0.0649, 0.0342, 0.01] | [10.0, 2.34, 0.722, 0.181, 0.1, 0.055, 0.0296, 0.01] | 0 | [48.0, 60.0, 65.0, 71.0, 80.0, 100.0, 162.0] | [96.0, 110.0, 125.0, 150.0, 168.0, 200.0, 250.0, 398.0]
HV 200A | HV 200A | 200 | 0 | [10.0, 4.267, 1.21, 0.403, 0.1, 0.058, 0.022, 0.01] | [10.0, 3.73, 1.654, 0.328, 0.1, 0.0531, 0.019, 0.01] | 0 | [600.0, 700.0, 900.0, 1150.0, 1665.0, 2000.0, 3000.0, 4313.0] | [1200.0, 1500.0, 1800.0, 2700.0, 3960.0, 5000.0, 7500.0, 10620.0]
HV 20A | HV 20A | 20 | 0 | [10.0, 1.3, 0.3, 0.155, 0.1, 0.0555, 0.023, 0.01] | [10.0, 1.3, 0.161, 0.1, 0.0611, 0.0399, 0.0141, 0.01] | 0 | [60.0, 70.0, 80.0, 87.0, 94.0, 110.0, 150.0, 216.0] | [120.0, 150.0, 200.0, 223.0, 260.0, 300.0, 450.0, 532.0]
HV 25A | HV 25A | 25 | 0 | [10.0, 2.512, 0.833, 0.299, 0.1, 0.0372, 0.0223, 0.01] | [10.0, 3.125, 0.597, 0.198, 0.1, 0.0378, 0.022, 0.01] | 0 | [75.0, 82.0, 90.0, 100.0, 124.0, 170.0, 200.0, 289.0] | [150.0, 170.0, 210.0, 250.0, 294.0, 400.0, 500.0, 711.0]
HV 31.5A | HV 31.5A | 31.5 | 0 | [10.0, 2.34, 0.722, 0.181, 0.1, 0.055, 0.0296, 0.01] | [10.0, 2.84, 0.368, 0.164, 0.1, 0.0621, 0.0378, 0.0195, 0.01] | 0 | [95.0, 110.0, 125.0, 150.0, 165.0, 200.0, 250.0, 390.0] | [189.0, 220.0, 300.0, 350.0, 393.0, 450.0, 530.0, 700.0, 960.0]
HV 40A | HV 40A | 40 | 0 | [10.0, 1.3, 0.161, 0.1, 0.0611, 0.0399, 0.0141, 0.01] | [10.0, 2.05, 0.369, 0.198, 0.1, 0.051, 0.0298, 0.01] | 0 | [120.0, 150.0, 200.0, 223.0, 260.0, 300.0, 450.0, 532.0] | [240.0, 300.0, 400.0, 450.0, 530.0, 650.0, 800.0, 1311.0]
HV 50A | HV 50A | 50 | 0 | [10.0, 3.215, 0.597, 0.198, 0.1, 0.0378, 0.022, 0.01] | [10.0, 3.64, 0.854, 0.281, 0.1, 0.0531, 0.022, 0.01] | 0 | [150.0, 170.0, 210.0, 250.0, 294.0, 400.0, 500.0, 711.0] | [300.0, 350.0, 450.0, 550.0, 700.0, 850.0, 1200.0, 1752.0]
HV 6.3A | HV 6.3A | 6.3 | 0 | [10.0, 1.39, 0.344, 0.168, 0.1, 0.056, 0.0263, 0.01] | [10.0, 1.711, 0.516, 0.198, 0.1, 0.0634, 0.0303, 0.01] | 0 | [19.0, 19.5, 20.4, 20.8, 22.0, 25.0, 32.0, 48.0] | [38.0, 40.0, 43.0, 48.0, 53.0, 60.0, 75.0, 118.0]
HV 63A | HV 63A | 63 | 0 | [10.0, 2.84, 0.368, 0.164, 0.1, 0.0621, 0.0378, 0.0195, 0.01] | [10.0, 1.82, 0.344, 0.1, 0.0467, 0.0269, 0.01] | 0 | [189.0, 220.0, 300.0, 350.0, 393.0, 450.0, 530.0, 700.0, 961.0] | [378.0, 500.0, 700.0, 934.0, 1200.0, 1500.0, 2366.0]
HV 80A | HV 80A | 80 | 0 | [10.0, 2.05, 0.369, 0.198, 0.1, 0.051, 0.0298, 0.01] | [10.0, 4.15, 1.03, 0.198, 0.1, 0.051, 0.0172, 0.01] | 0 | [240.0, 300.0, 400.0, 450.0, 530.0, 650.0, 800.0, 1311.0] | [480.0, 550.0, 700.0, 1000.0, 1260.0, 1600.0, 2500.0, 3227.0]
Siemens NH-1-100 | Siemens NH-1-100 | 100 | [5400.0, 2000.0, 400.0, 20.0, 1.0, 0.2, 0.012, 0.004] | 0 | 0 | [150.0, 190.0, 250.0, 430.0, 900.0, 1250.0, 2700.0, 3600.0] | 0 | 0
Siemens NH-1-125 | Siemens NH-1-125 | 125 | [4800.0, 120.0, 7.0, 0.1, 0.004] | 0 | 0 | [180.0, 400.0, 740.0, 2000.0, 4250.0] | 0 | 0
Siemens NH-1-16 | Siemens NH-1-16 | 16 | [4000.0, 400.0, 2.0, 0.1, 0.04, 0.01] | 0 | 0 | [26.0, 35.0, 75.0, 150.0, 200.0, 300.0] | 0 | 0
Siemens NH-1-160 | Siemens NH-1-160 | 160 | [4800.0, 120.0, 7.0, 0.1, 0.004] | 0 | 0 | [210.0, 500.0, 900.0, 2300.0, 5000.0] | 0 | 0
Siemens NH-1-25 | Siemens NH-1-25 | 25 | [4000.0, 1000.0, 10.0, 0.2, 0.02, 0.01] | 0 | 0 | [40.0, 50.0, 100.0, 210.0, 400.0, 500.0] | 0 | 0
Siemens NH-1-50 | Siemens NH-1-50 | 50 | [4000.0, 40.0, 4.0, 1.0, 0.02, 0.01] | 0 | 0 | [86.0, 200.0, 300.0, 400.0, 1000.0, 1280.0] | 0 | 0
Siemens NH-1-63 | Siemens NH-1-63 | 63 | [4000.0, 100.0, 10.0, 2.0, 0.04, 0.01] | 0 | 0 | [100.0, 200.0, 300.0, 400.0, 1000.0, 1500.0] | 0 | 0
Siemens NH-1-80 | Siemens NH-1-80 | 80 | [4800.0, 120.0, 7.0, 0.1, 0.01] | 0 | 0 | [150.58, 250.0, 450.0, 1150.0, 2470.0] | 0 | 0
Siemens NH-2-1000 | Siemens NH-2-1000 | 1000 | [4800.0, 120.0, 7.0, 0.1, 0.004] | 0 | 0 | [1900.0, 3500.0, 8400.0, 24000.0, 52000.0] | 0 | 0
Siemens NH-2-200 | Siemens NH-2-200 | 200 | [4800.0, 120.0, 7.0, 0.1, 0.004] | 0 | 0 | [280.0, 650.0, 1200.0, 3000.0, 7000.0] | 0 | 0
Siemens NH-2-224 | Siemens NH-2-224 | 224 | [4800.0, 120.0, 7.0, 0.2, 0.04, 0.004] | 0 | 0 | [400.0, 750.0, 1453.0, 3025.0, 4315.0, 7600.0] | 0 | 0
Siemens NH-2-250 | Siemens NH-2-250 | 250 | [4800.0, 120.0, 7.0, 0.1, 0.004] | 0 | 0 | [450.0, 800.0, 1650.0, 4000.0, 8500.0] | 0 | 0
Siemens NH-2-315 | Siemens NH-2-315 | 315 | [4800.0, 120.0, 7.0, 0.1, 0.004] | 0 | 0 | [550.0, 920.0, 1900.0, 5000.0, 11000.0] | 0 | 0
Siemens NH-2-355 | Siemens NH-2-355 | 355 | [4800.0, 120.0, 6.0, 0.1, 0.004] | 0 | 0 | [650.0, 1116.27, 2350.0, 5840.0, 12790.0] | 0 | 0
Siemens NH-2-400 | Siemens NH-2-400 | 400 | [4800.0, 120.0, 7.0, 0.1, 0.004] | 0 | 0 | [720.0, 1350.0, 2800.0, 6500.0, 15000.0] | 0 | 0
Siemens NH-2-425 | Siemens NH-2-425 | 425 | [4800.0, 120.0, 7.0, 0.1, 0.004] | 0 | 0 | [850.0, 1500.0, 3050.0, 7500.0, 16500.0] | 0 | 0
Siemens NH-2-630 | Siemens NH-2-630 | 630 | [4800.0, 120.0, 7.0, 0.1, 0.004] | 0 | 0 | [1200.0, 2000.0, 4800.0, 12000.0, 26000.0] | 0 | 0

## res_bus
| vm_pu | va_degree | p_mw | q_mvar
0 | 0.98429 | -0.30152 | 0.0034883 | 0.00087426
1 | 0.9842 | -0.30334 | 0.0012047 | 0.00030193
2 | 0.98458 | -0.29592 | 0 | 0
3 | 0.98394 | -0.30833 | 0.0026112 | 0.00065442
4 | 0.98319 | -0.32294 | 0 | 0
5 | 0.98693 | -0.2502 | 0 | 0
6 | 0.98391 | -0.30888 | 0.0037571 | 0.00094162
7 | 0.98234 | -0.33957 | 0.0083257 | 0.0020866
8 | 0.98306 | -0.3254 | 0.0082576 | 0.0020695
9 | 0.98897 | -0.21074 | 0.0031762 | 0.00079602
10 | 0.98578 | -0.27257 | 0.0024738 | 0.00062
11 | 0.98373 | -0.31249 | 0.0037488 | 0.00093954
12 | 0.98153 | -0.35537 | 0.0075359 | 0.0018887
13 | 0.98249 | -0.3367 | 0.0022288 | 0.00055859
14 | 0.98902 | -0.20982 | 0.0014926 | 0.00037408
15 | 0.9854 | -0.27995 | 0.0068802 | 0.0017243
16 | 0.97989 | -0.38743 | 0.0083536 | 0.0020936
17 | 0.98035 | -0.37841 | 0.0028241 | 0.00070778
18 | 0.97958 | -0.3935 | 0.0030787 | 0.00077159
19 | 0.98096 | -0.36656 | 0 | 0
20 | 0.97945 | -0.39614 | 0.0027811 | 0.000697
21 | 0.98144 | -0.35718 | 0.0028234 | 0.00070761
22 | 0.97925 | -0.39996 | 0.0025659 | 0.00064307
23 | 0.9792 | -0.40106 | 0.0024327 | 0.00060969
24 | 0.98462 | -0.2957 | 0.0050456 | 0.0012645
25 | 0.98458 | -0.2964 | 0.0014076 | 0.00035279
26 | 0.98465 | -0.29503 | 0.00090048 | 0.00022568
27 | 0.98458 | -0.2965 | 0.0015442 | 0.000387
28 | 0.98482 | -0.2918 | 0 | 0
29 | 0.98478 | -0.29253 | 0.0010315 | 0.00025851
30 | 0.98499 | -0.28838 | 0.0049877 | 0.00125
31 | 0.98478 | -0.29254 | 0.0019387 | 0.0004859
32 | 0.9851 | -0.28632 | 0.0016023 | 0.00040157
33 | 0.98547 | -0.2791 | 0.0026537 | 0.00066509
34 | 0.98574 | -0.2738 | 0 | 0
35 | 0.98602 | -0.26825 | 0 | 0
36 | 0.98557 | -0.27713 | 0.0013618 | 0.00034131
37 | 0.9859 | -0.27076 | 0.003457 | 0.00086641
38 | 0.98593 | -0.27018 | 0 | 0
39 | 0.98584 | -0.27189 | 0 | 0
40 | 0.98671 | -0.25484 | 0.0026745 | 0.00067028
41 | 0.97076 | -0.5648 | 0 | 0
42 | 0.97056 | -0.56886 | 0.0043436 | 0.0010886
43 | 0.97095 | -0.56112 | 0.0033997 | 0.00085206
44 | 0.98791 | -0.23151 | 0 | 0
45 | 0.98733 | -0.24281 | 0 | 0
46 | 0.98788 | -0.23219 | 0.0041454 | 0.0010389
47 | 0.98903 | -0.20979 | 0 | 0
48 | 0.98706 | -0.24802 | 0.0026718 | 0.00066961
49 | 0.98568 | -0.27488 | 0.0072554 | 0.0018184
50 | 0.98894 | -0.21153 | 0 | 0
51 | 0.98871 | -0.21614 | 0.0045956 | 0.0011518
52 | 0.97155 | -0.54916 | 0.004465 | 0.001119
53 | 0.97166 | -0.54697 | 0.004446 | 0.0011143
54 | 0.98553 | -0.2778 | 0.0015574 | 0.00039032
55 | 0.97036 | -0.57282 | 0.0062648 | 0.0015701
56 | 0.97385 | -0.50384 | 0 | 0
57 | 0.9741 | -0.49894 | 0 | 0
58 | 0.97371 | -0.50653 | 0.0045313 | 0.0011357
59 | 0.97136 | -0.55294 | 0.002628 | 0.00065863
60 | 0.98967 | -0.19752 | 0.0017529 | 0.00043933
61 | 0.98509 | -0.28645 | 0 | 0
62 | 0.98481 | -0.29183 | 0.0196 | 0.0049123
63 | 0.98565 | -0.27558 | 0 | 0
64 | 0.98502 | -0.28782 | 0.0053959 | 0.0013523
65 | 0.9859 | -0.27072 | 0.0016282 | 0.00040807
66 | 0.98645 | -0.25989 | 0.0018939 | 0.00047465
67 | 0.9886 | -0.21829 | 0.0064667 | 0.0016207
68 | 0.9719 | -0.54238 | 0.0041886 | 0.0010498
69 | 0.99286 | -0.13605 | 0.0052577 | 0.0013177
70 | 0.99127 | -0.16663 | 0.0025609 | 0.00064181
71 | 0.99368 | -0.12014 | 0.0015431 | 0.00038675
72 | 0.9912 | -0.16789 | 0.0049599 | 0.0012431
73 | 0.99477 | -0.099329 | 0.0016463 | 0.00041261
74 | 0.99518 | -0.091348 | 0 | 0
75 | 0.99398 | -0.1142 | 0.0022899 | 0.00057391
76 | 0.99551 | -0.085203 | 0.001644 | 0.00041202
77 | 0.98349 | -0.31707 | 0.0018882 | 0.00047322
78 | 0.98351 | -0.31683 | 0.0016179 | 0.00040548
79 | 0.98373 | -0.31255 | 0.003107 | 0.00077869
80 | 0.98358 | -0.3153 | 0.0018588 | 0.00046586
81 | 0.98355 | -0.31598 | 0.0020713 | 0.00051911
82 | 0.99242 | -0.14428 | 0.0012561 | 0.0003148
83 | 0.9931 | -0.13128 | 0.0010649 | 0.00026689
84 | 0.99395 | -0.11506 | 0 | 0
85 | 0.99366 | -0.12066 | 0.0010327 | 0.00025881
86 | 0.99555 | -0.08448 | 0.0012692 | 0.00031809
87 | 0.99738 | -0.049679 | 0.0015644 | 0.00039207
88 | 0.99727 | -0.051776 | 0.0015557 | 0.0003899
89 | 0.99792 | -0.039327 | 0 | 0
90 | 0.99656 | -0.065218 | 0.0012521 | 0.00031382
91 | 0.99633 | -0.069459 | 0.0022907 | 0.0005741
92 | 0.99823 | -0.033522 | 0.0036295 | 0.00090965
93 | 0.99627 | -0.0708 | 0.0011475 | 0.0002876
94 | 1 | 0 | -0.54109 | -0.13826
95 | 0.99322 | -0.12924 | 0.00092982 | 0.00023304
96 | 0.99305 | -0.13254 | 0.0015208 | 0.00038114
97 | 0.99264 | -0.14041 | 0.0024885 | 0.00062367
98 | 0.99179 | -0.15687 | 0.0067711 | 0.001697
99 | 0.9917 | -0.15865 | 0.0014636 | 0.00036682
100 | 0.99127 | -0.16694 | 0.0018386 | 0.00046079
101 | 0.99122 | -0.16792 | 0.002323 | 0.00058219
102 | 0.99093 | -0.17352 | 0.0016321 | 0.00040904
103 | 0.99085 | -0.17509 | 0.0020856 | 0.0005227
104 | 0.99064 | -0.17906 | 0.0029291 | 0.0007341
105 | 0.99054 | -0.18113 | 0.0024592 | 0.00061632
106 | 0.99042 | -0.18342 | 0.0064902 | 0.0016266
107 | 0.99036 | -0.18447 | 0 | 0
108 | 0.99028 | -0.18615 | 0.0045587 | 0.0011425
109 | 0.98455 | -0.29666 | 0.0028187 | 0.00070643
110 | 0.98469 | -0.29387 | 0.0026976 | 0.00067609
111 | 0.98441 | -0.29935 | 0.0021549 | 0.00054006
112 | 0.98504 | -0.28697 | 0.0079702 | 0.0019975
113 | 0.98418 | -0.30372 | 0.0044827 | 0.0011235
114 | 0.98408 | -0.30585 | 0.0030843 | 0.000773
115 | 0.98401 | -0.30716 | 0.0043224 | 0.0010833
116 | 0.98207 | -0.34464 | 0 | 0
117 | 0.98227 | -0.34074 | 0.0031498 | 0.00078941
118 | 0.98192 | -0.34753 | 0.0047304 | 0.0011856
119 | 0.98256 | -0.33502 | 0.0011927 | 0.00029892
120 | 0.98234 | -0.33956 | 0 | 0
121 | 0.98227 | -0.34098 | 0.002251 | 0.00056416
122 | 0.979 | -0.40491 | 0 | 0
123 | 0.97898 | -0.40537 | 0 | 0
124 | 0.9786 | -0.41272 | 0.0014665 | 0.00036754
125 | 0.98217 | -0.34286 | 0.0073896 | 0.001852
126 | 0.98263 | -0.33377 | 0.001193 | 0.000299
127 | 0.98285 | -0.32941 | 0.0026286 | 0.00065878
128 | 0.98289 | -0.32861 | 0 | 0
129 | 0.98256 | -0.33501 | 0.0018207 | 0.00045632
130 | 0.98353 | -0.3162 | 0.0015739 | 0.00039446
131 | 0.98237 | -0.33885 | 0.0016384 | 0.00041062
132 | 0.98353 | -0.31618 | 0.0013535 | 0.00033921
133 | 0.98219 | -0.34228 | 0.0015646 | 0.00039212
134 | 0.98388 | -0.30934 | 0 | 0
135 | 0.98437 | -0.29975 | 0.0033075 | 0.00082895
136 | 0.98527 | -0.28229 | 0.0026626 | 0.00066731
137 | 0.9859 | -0.26992 | 0.0037453 | 0.00093866
138 | 0.98381 | -0.31071 | 0.0028637 | 0.00071772
139 | 0.98628 | -0.26267 | 0.0023573 | 0.0005908
140 | 0.98376 | -0.31163 | 0.0034861 | 0.00087369
141 | 0.98628 | -0.26253 | 0.0022483 | 0.00056348
142 | 0.98714 | -0.24592 | 0.0039239 | 0.00098343
143 | 0.97033 | -0.5733 | 0.0051397 | 0.0012881
144 | 0.97167 | -0.54674 | 0.0028145 | 0.00070539
145 | 0.97219 | -0.53658 | 0.0033941 | 0.00085064
146 | 0.97266 | -0.52719 | 0.0050226 | 0.0012588
147 | 0.97502 | -0.48086 | 0 | 0
148 | 0.97389 | -0.50294 | 0.0037048 | 0.00092851
149 | 0.97673 | -0.44718 | 0.0011241 | 0.00028172
150 | 0.97486 | -0.48386 | 0.0022844 | 0.00057253
151 | 0.97444 | -0.49229 | 0 | 0
152 | 0.9746 | -0.48915 | 0 | 0
153 | 0.97388 | -0.50332 | 0 | 0
154 | 0.97364 | -0.5079 | 0.0016639 | 0.00041701
155 | 0.97361 | -0.50863 | 0 | 0
156 | 0.97478 | -0.4856 | 0.0022846 | 0.00057257
157 | 0.97314 | -0.51773 | 0.0010553 | 0.00026448
158 | 0.97327 | -0.51526 | 0.0010564 | 0.00026475
159 | 0.97716 | -0.43887 | 0.0016365 | 0.00041014
160 | 0.98232 | -0.33821 | 0.0020479 | 0.00051325
161 | 0.98406 | -0.3046 | 0.0019143 | 0.00047978
162 | 0.98214 | -0.34181 | 0.0019254 | 0.00048256
163 | 0.98464 | -0.29348 | 0.0023859 | 0.00059797
164 | 0.98079 | -0.36794 | 0 | 0
165 | 0.98481 | -0.29018 | 0.0019254 | 0.00048256
166 | 0.97985 | -0.38619 | 0 | 0
167 | 0.98063 | -0.37109 | 0.0019148 | 0.0004799
168 | 0.9855 | -0.27671 | 0.0019139 | 0.00047966
169 | 0.97978 | -0.3876 | 0.0011347 | 0.00028439
170 | 0.97889 | -0.40503 | 0.0011347 | 0.00028439
171 | 0.98043 | -0.37511 | 0.0019253 | 0.00048251
172 | 0.98606 | -0.26609 | 0.0019248 | 0.00048239
173 | 0.98637 | -0.26011 | 0.0010428 | 0.00026134
174 | 0.99069 | -0.17707 | 0.0052764 | 0.0013224
175 | 0.99012 | -0.18797 | 0.0015224 | 0.00038156
176 | 0.99153 | -0.16105 | 0 | 0
177 | 0.98991 | -0.19202 | 0.0010961 | 0.00027472
178 | 0.99065 | -0.17806 | 0.0028363 | 0.00071084
179 | 0.99183 | -0.15527 | 0.0023052 | 0.00057775
180 | 0.98972 | -0.19577 | 0.0019254 | 0.00048255
181 | 0.99058 | -0.17941 | 0.0025751 | 0.00064538
182 | 0.99215 | -0.14926 | 0.0023052 | 0.00057775
183 | 0.98968 | -0.19642 | 0.001095 | 0.00027443
184 | 0.98975 | -0.19545 | 0.0026336 | 0.00066004
185 | 0.99301 | -0.13287 | 0.0025954 | 0.00065047
186 | 0.97244 | -0.53166 | 0.0017427 | 0.00043677
187 | 0.97256 | -0.52934 | 0.0015065 | 0.00037758
188 | 0.97292 | -0.52212 | 0.0020406 | 0.00051141
189 | 0.9731 | -0.51859 | 0.0020384 | 0.00051087
190 | 0.97351 | -0.51051 | 0.0043262 | 0.0010843
191 | 0.97363 | -0.50818 | 0.0016809 | 0.00042127
192 | 0.98833 | -0.22282 | 0.0023732 | 0.00059477
193 | 0.98894 | -0.21111 | 0.0032026 | 0.00080264
194 | 0.98917 | -0.20656 | 0.0024413 | 0.00061185
195 | 0.9817 | -0.35189 | 0.0060397 | 0.0015137
196 | 0.98179 | -0.35008 | 0.0011941 | 0.00029928
197 | 0.98161 | -0.35376 | 0 | 0
198 | 0.98217 | -0.34266 | 0.001326 | 0.00033232
199 | 0.98143 | -0.35711 | 0.0042523 | 0.0010657
200 | 0.98217 | -0.34264 | 0.0013054 | 0.00032716
201 | 0.98036 | -0.37639 | 0.0025296 | 0.00063398
202 | 0.98041 | -0.37549 | 0.0012076 | 0.00030265
203 | 0.98139 | -0.35796 | 0.0011941 | 0.00029928
204 | 0.98042 | -0.37522 | 0.0029493 | 0.00073917
205 | 0.98125 | -0.36074 | 0.0012702 | 0.00031833
206 | 0.98124 | -0.36091 | 0.0019764 | 0.00049534
207 | 0.98113 | -0.36318 | 0.0031145 | 0.00078056
208 | 0.97852 | -0.41433 | 0.001278 | 0.0003203
209 | 0.97848 | -0.41505 | 0.002156 | 0.00054034
210 | 0.97847 | -0.41543 | 0.0022097 | 0.00055381
211 | 0.97328 | -0.5151 | 0.0020393 | 0.00051109
212 | 0.97976 | -0.38797 | 0.0006783 | 0.00017
213 | 0.97975 | -0.38815 | 0.0011343 | 0.00028427
214 | 0.97975 | -0.38831 | 0.00066644 | 0.00016703
215 | 0.97974 | -0.38845 | 0.0011353 | 0.00028452
216 | 0.97973 | -0.38855 | 0.00067859 | 0.00017007
217 | 0.98949 | -0.2002 | 0.002127 | 0.00053307
218 | 0.98948 | -0.20035 | 0.0010961 | 0.00027472
219 | 0.98913 | -0.20701 | 0.0019251 | 0.00048248
220 | 0.98826 | -0.22379 | 0.0019144 | 0.0004798
221 | 0.98816 | -0.22559 | 0.0013737 | 0.00034427
222 | 0.98756 | -0.23715 | 0.0019259 | 0.00048267
223 | 0.98752 | -0.23783 | 0.0013347 | 0.0003345
224 | 0.98692 | -0.24946 | 0.0010391 | 0.00026043
225 | 0.98673 | -0.25306 | 0.0019137 | 0.00047963
226 | 0.99398 | -0.11428 | 0.0015431 | 0.00038675
227 | 0.99324 | -0.12837 | 0.0023052 | 0.00057775
228 | 0.98548 | -0.27896 | 0.0029414 | 0.00073718
229 | 0.98547 | -0.27901 | 0.0018254 | 0.00045749
230 | 0.99998 | 149.9956 | 0 | 0

## res_line
| p_from_mw | q_from_mvar | p_to_mw | q_to_mvar | pl_mw | ql_mvar | i_from_ka | i_to_ka | i_ka | vm_from_pu | va_from_degree | vm_to_pu | va_to_degree | loading_percent
0 | 0.021876 | 0.0054859 | -0.021874 | -0.0054848 | 1.8938e-06 | 1.1534e-06 | 0.033073 | 0.033073 | 0.033073 | 0.98429 | -0.30152 | 0.9842 | -0.30334 | 9.0859
1 | -0.025364 | -0.0063602 | 0.025371 | 0.0063644 | 6.7706e-06 | 4.1771e-06 | 0.038346 | 0.038346 | 0.038346 | 0.98429 | -0.30152 | 0.98458 | -0.29592 | 10.5347
2 | 0.020669 | 0.0051829 | -0.020665 | -0.0051799 | 4.9127e-06 | 2.9737e-06 | 0.031251 | 0.031251 | 0.031251 | 0.9842 | -0.30334 | 0.98394 | -0.30833 | 8.5855
3 | 0.068183 | 0.017171 | -0.068095 | -0.017115 | 8.7954e-05 | 5.601e-05 | 0.10308 | 0.10308 | 0.10308 | 0.98458 | -0.29592 | 0.98319 | -0.32294 | 28.3179
4 | -0.093555 | -0.023535 | 0.093759 | 0.023666 | 0.00020487 | 0.00013077 | 0.14142 | 0.14142 | 0.14142 | 0.98458 | -0.29592 | 0.98693 | -0.2502 | 38.8525
5 | 0.018053 | 0.0045255 | -0.018053 | -0.0045252 | 4.7811e-07 | 2.8426e-07 | 0.027302 | 0.027302 | 0.027302 | 0.98394 | -0.30833 | 0.98391 | -0.30888 | 7.5007
6 | 0.047957 | 0.012065 | -0.047919 | -0.012041 | 3.8083e-05 | 2.4129e-05 | 0.072597 | 0.072597 | 0.072597 | 0.98319 | -0.32294 | 0.98234 | -0.33957 | 19.9444
7 | 0.020138 | 0.0050503 | -0.020136 | -0.0050489 | 2.3602e-06 | 1.4246e-06 | 0.03048 | 0.03048 | 0.03048 | 0.98319 | -0.32294 | 0.98306 | -0.3254 | 8.3735
8 | -0.13072 | -0.032956 | 0.13097 | 0.033114 | 0.00024731 | 0.00015806 | 0.19716 | 0.19716 | 0.19716 | 0.98693 | -0.2502 | 0.98897 | -0.21074 | 54.1641
9 | 0.03696 | 0.0092901 | -0.03692 | -0.0092653 | 3.9444e-05 | 2.4812e-05 | 0.055734 | 0.055735 | 0.055735 | 0.98693 | -0.2502 | 0.98578 | -0.27257 | 15.3117
10 | 0.014296 | 0.0035836 | -0.014293 | -0.0035822 | 2.4578e-06 | 1.395e-06 | 0.02162 | 0.02162 | 0.02162 | 0.98391 | -0.30888 | 0.98373 | -0.31249 | 5.9397
11 | 0.039593 | 0.0099539 | -0.039563 | -0.0099351 | 2.9846e-05 | 1.8822e-05 | 0.059986 | 0.059986 | 0.059986 | 0.98234 | -0.33957 | 0.98153 | -0.35537 | 16.4797
12 | 0.011878 | 0.0029794 | -0.011872 | -0.0029759 | 6.3975e-06 | 3.4258e-06 | 0.017981 | 0.017981 | 0.017981 | 0.98306 | -0.3254 | 0.98249 | -0.3367 | 4.9398
13 | -0.13414 | -0.03391 | 0.13415 | 0.033914 | 5.9661e-06 | 3.8133e-06 | 0.20194 | 0.20194 | 0.20194 | 0.98897 | -0.21074 | 0.98902 | -0.20982 | 55.477
14 | 0.034446 | 0.0086453 | -0.034434 | -0.0086377 | 1.2112e-05 | 7.5997e-06 | 0.052 | 0.052 | 0.052 | 0.98578 | -0.27257 | 0.9854 | -0.27995 | 14.2858
15 | 0.010545 | 0.0026426 | -0.010544 | -0.0026426 | 2.9276e-08 | 1.4841e-08 | 0.01595 | 0.01595 | 0.01595 | 0.98373 | -0.31249 | 0.98373 | -0.31255 | 4.3818
16 | 0.032028 | 0.0080464 | -0.032025 | -0.0080447 | 2.7675e-06 | 1.7316e-06 | 0.048561 | 0.048561 | 0.048561 | 0.98153 | -0.35537 | 0.98144 | -0.35718 | 13.341
17 | 0.0096432 | 0.0024173 | -0.0096419 | -0.0024167 | 1.3116e-06 | 6.3182e-07 | 0.014605 | 0.014605 | 0.014605 | 0.98249 | -0.3367 | 0.98234 | -0.33956 | 4.0124
18 | -0.13564 | -0.034288 | 0.13607 | 0.034562 | 0.00042778 | 0.00027342 | 0.20418 | 0.20418 | 0.20418 | 0.98902 | -0.20982 | 0.99242 | -0.14428 | 56.0939
19 | 0.027554 | 0.0069134 | -0.027545 | -0.0069076 | 9.2185e-06 | 5.7191e-06 | 0.041611 | 0.041611 | 0.041611 | 0.9854 | -0.27995 | 0.98504 | -0.28697 | 11.4316
20 | -0.026336 | -0.0066039 | 0.026348 | 0.0066109 | 1.1336e-05 | 7.0166e-06 | 0.039994 | 0.039994 | 0.039994 | 0.97989 | -0.38743 | 0.98035 | -0.37841 | 10.9875
21 | 0.017983 | 0.0045103 | -0.017978 | -0.0045072 | 5.1953e-06 | 3.0911e-06 | 0.027309 | 0.027309 | 0.027309 | 0.97989 | -0.38743 | 0.97958 | -0.3935 | 7.5025
22 | -0.029172 | -0.0073187 | 0.029188 | 0.007329 | 1.6481e-05 | 1.0265e-05 | 0.044281 | 0.044281 | 0.044281 | 0.98035 | -0.37841 | 0.98096 | -0.36656 | 12.1651
23 | 0.014899 | 0.0037356 | -0.014897 | -0.0037345 | 1.876e-06 | 1.0777e-06 | 0.022633 | 0.022633 | 0.022633 | 0.97958 | -0.3935 | 0.97945 | -0.39614 | 6.2178
24 | -0.029188 | -0.007329 | 0.029201 | 0.0073371 | 1.3071e-05 | 8.141e-06 | 0.044281 | 0.044281 | 0.044281 | 0.98096 | -0.36656 | 0.98144 | -0.35718 | 12.165
25 | 0.012116 | 0.0030375 | -0.012114 | -0.0030363 | 2.2038e-06 | 1.1922e-06 | 0.018408 | 0.018408 | 0.018408 | 0.97945 | -0.39614 | 0.97925 | -0.39996 | 5.057
26 | 0.009548 | 0.0023933 | -0.0095475 | -0.002393 | 5.0095e-07 | 2.4077e-07 | 0.014509 | 0.014509 | 0.014509 | 0.97925 | -0.39996 | 0.9792 | -0.40106 | 3.9859
27 | 0.0071148 | 0.0017834 | -0.0071135 | -0.0017829 | 1.3058e-06 | 4.6107e-07 | 0.010812 | 0.010812 | 0.010812 | 0.9792 | -0.40106 | 0.979 | -0.40491 | 2.9703
28 | 0.0029519 | 0.00073965 | -0.0029518 | -0.00073975 | 9.8301e-08 | -1.0461e-07 | 0.0044611 | 0.0044611 | 0.0044611 | 0.98462 | -0.2957 | 0.98458 | -0.2964 | 1.2256
29 | -0.0079975 | -0.0020042 | 0.0079977 | 0.0020043 | 2.5588e-07 | 1.0435e-07 | 0.012086 | 0.012086 | 0.012086 | 0.98462 | -0.2957 | 0.98465 | -0.29503 | 3.3204
30 | 0.0015442 | 0.00038697 | -0.0015442 | -0.000387 | 6.7118e-09 | -3.7499e-08 | 0.0023337 | 0.0023337 | 0.0023337 | 0.98458 | -0.2964 | 0.98458 | -0.2965 | 0.64114
31 | -0.0088982 | -0.00223 | 0.0088996 | 0.0022306 | 1.3711e-06 | 6.2027e-07 | 0.013447 | 0.013447 | 0.013447 | 0.98465 | -0.29503 | 0.98482 | -0.2918 | 3.6942
32 | 0.0029703 | 0.0007443 | -0.0029702 | -0.00074441 | 1.0339e-07 | -1.0799e-07 | 0.004488 | 0.0044881 | 0.0044881 | 0.98482 | -0.2918 | 0.98478 | -0.29253 | 1.233
33 | -0.01187 | -0.0029749 | 0.011872 | 0.0029759 | 1.9351e-06 | 1.0343e-06 | 0.017935 | 0.017935 | 0.017935 | 0.98482 | -0.2918 | 0.98499 | -0.28838 | 4.9272
34 | 0.0019387 | 0.00048589 | -0.0019387 | -0.0004859 | 7.2424e-10 | -2.3996e-09 | 0.0029295 | 0.0029295 | 0.0029295 | 0.98478 | -0.29253 | 0.98478 | -0.29254 | 0.8048
35 | -0.01686 | -0.004226 | 0.016861 | 0.0042269 | 1.6544e-06 | 9.7224e-07 | 0.02547 | 0.02547 | 0.02547 | 0.98499 | -0.28838 | 0.9851 | -0.28632 | 6.9972
36 | -0.018464 | -0.0046285 | 0.01847 | 0.0046323 | 6.3549e-06 | 3.7897e-06 | 0.02789 | 0.02789 | 0.02789 | 0.9851 | -0.28632 | 0.98547 | -0.2791 | 7.6621
37 | -0.021124 | -0.0052974 | 0.021129 | 0.0053006 | 5.3321e-06 | 3.2344e-06 | 0.031897 | 0.031897 | 0.031897 | 0.98547 | -0.2791 | 0.98574 | -0.2738 | 8.7629
38 | -0.028817 | -0.0072274 | 0.028824 | 0.0072322 | 7.6316e-06 | 4.7471e-06 | 0.043502 | 0.043502 | 0.043502 | 0.98574 | -0.2738 | 0.98602 | -0.26825 | 11.9511
39 | 0.0076877 | 0.0019268 | -0.0076865 | -0.0019263 | 1.2183e-06 | 4.7227e-07 | 0.011605 | 0.011605 | 0.011605 | 0.98574 | -0.2738 | 0.98557 | -0.27713 | 3.1882
40 | -0.039539 | -0.009918 | 0.039565 | 0.0099339 | 2.5287e-05 | 1.5942e-05 | 0.059672 | 0.059672 | 0.059672 | 0.98602 | -0.26825 | 0.98671 | -0.25484 | 16.3935
41 | 0.010715 | 0.0026858 | -0.010714 | -0.0026853 | 9.8772e-07 | 5.0367e-07 | 0.01617 | 0.01617 | 0.01617 | 0.98602 | -0.26825 | 0.98593 | -0.27018 | 4.4424
42 | 0.0063246 | 0.001585 | -0.0063244 | -0.001585 | 2.0323e-07 | 5.433e-08 | 0.0095489 | 0.009549 | 0.009549 | 0.98557 | -0.27713 | 0.98553 | -0.2778 | 2.6233
43 | -0.003457 | -0.00086641 | 0.0034571 | 0.00086635 | 9.5602e-08 | -5.8233e-08 | 0.0052177 | 0.0052176 | 0.0052177 | 0.9859 | -0.27076 | 0.98593 | -0.27018 | 1.4334
44 | 0.0072571 | 0.001819 | -0.0072565 | -0.0018188 | 5.8912e-07 | 2.1005e-07 | 0.010953 | 0.010953 | 0.010953 | 0.98593 | -0.27018 | 0.98584 | -0.27189 | 3.009
45 | 0.0072565 | 0.0018188 | -0.0072554 | -0.0018184 | 1.0336e-06 | 3.686e-07 | 0.010953 | 0.010953 | 0.010953 | 0.98584 | -0.27189 | 0.98568 | -0.27488 | 3.0091
46 | -0.042239 | -0.010604 | 0.042253 | 0.010613 | 1.3749e-05 | 8.6838e-06 | 0.063705 | 0.063705 | 0.063705 | 0.98671 | -0.25484 | 0.98706 | -0.24802 | 17.5015
47 | 0.015753 | 0.0039498 | -0.01575 | -0.003948 | 3.0459e-06 | 1.7772e-06 | 0.024148 | 0.024148 | 0.024148 | 0.97076 | -0.5648 | 0.97056 | -0.56886 | 6.6341
48 | -0.015753 | -0.0039498 | 0.015756 | 0.0039514 | 2.7662e-06 | 1.614e-06 | 0.024148 | 0.024148 | 0.024148 | 0.97076 | -0.5648 | 0.97095 | -0.56112 | 6.6341
49 | 0.011407 | 0.0028594 | -0.011405 | -0.0028582 | 2.1522e-06 | 1.1456e-06 | 0.017489 | 0.017489 | 0.017489 | 0.97056 | -0.56886 | 0.97036 | -0.57282 | 4.8046
50 | -0.019156 | -0.0048034 | 0.019163 | 0.0048079 | 7.4683e-06 | 4.4938e-06 | 0.029358 | 0.029358 | 0.029358 | 0.97095 | -0.56112 | 0.97136 | -0.55294 | 8.0654
51 | 0.073555 | 0.0185 | -0.073515 | -0.018475 | 3.9661e-05 | 2.5273e-05 | 0.11081 | 0.11081 | 0.11081 | 0.98791 | -0.23151 | 0.98733 | -0.24281 | 30.4432
52 | 0.0041456 | 0.0010389 | -0.0041454 | -0.0010389 | 1.3324e-07 | -3.1405e-08 | 0.0062441 | 0.0062441 | 0.0062441 | 0.98791 | -0.23151 | 0.98788 | -0.23219 | 1.7154
53 | -0.0777 | -0.019539 | 0.077781 | 0.01959 | 8.0704e-05 | 5.1449e-05 | 0.11706 | 0.11706 | 0.11706 | 0.98791 | -0.23151 | 0.98903 | -0.20979 | 32.1586
54 | 0.073515 | 0.018475 | -0.073497 | -0.018463 | 1.8286e-05 | 1.1652e-05 | 0.11081 | 0.11081 | 0.11081 | 0.98733 | -0.24281 | 0.98706 | -0.24802 | 30.4432
55 | -0.088847 | -0.022365 | 0.0889 | 0.022398 | 5.2165e-05 | 3.3286e-05 | 0.13371 | 0.13371 | 0.13371 | 0.98903 | -0.20979 | 0.98967 | -0.19752 | 36.7327
56 | 0.011066 | 0.0027744 | -0.011065 | -0.0027739 | 9.171e-07 | 4.7374e-07 | 0.01665 | 0.01665 | 0.01665 | 0.98903 | -0.20979 | 0.98894 | -0.21153 | 4.5741
57 | 0.028572 | 0.0071805 | -0.028556 | -0.0071705 | 1.6181e-05 | 1.0059e-05 | 0.04308 | 0.04308 | 0.04308 | 0.98706 | -0.24802 | 0.98645 | -0.25989 | 11.8352
58 | 0.011065 | 0.0027739 | -0.011063 | -0.0027727 | 2.4307e-06 | 1.2557e-06 | 0.01665 | 0.01665 | 0.01665 | 0.98894 | -0.21153 | 0.98871 | -0.21614 | 4.5742
59 | 0.0064674 | 0.0016209 | -0.0064667 | -0.0016207 | 6.6157e-07 | 1.8462e-07 | 0.0097335 | 0.0097336 | 0.0097336 | 0.98871 | -0.21614 | 0.9886 | -0.21829 | 2.6741
60 | -0.004465 | -0.001119 | 0.0044654 | 0.001119 | 4.6627e-07 | -3.0885e-08 | 0.0068385 | 0.0068384 | 0.0068385 | 0.97155 | -0.54916 | 0.97166 | -0.54697 | 1.8787
61 | -0.0089115 | -0.0022333 | 0.0089134 | 0.0022342 | 1.9481e-06 | 9.0122e-07 | 0.013647 | 0.013647 | 0.013647 | 0.97166 | -0.54697 | 0.9719 | -0.54238 | 3.7492
62 | 0.004767 | 0.0011946 | -0.0047668 | -0.0011946 | 2.624e-07 | -4.1677e-09 | 0.0071975 | 0.0071976 | 0.0071976 | 0.98553 | -0.2778 | 0.98548 | -0.27896 | 1.9774
63 | 0.0051398 | 0.0012881 | -0.0051397 | -0.0012881 | 1.1816e-07 | 1.2968e-08 | 0.0078818 | 0.0078818 | 0.0078818 | 0.97036 | -0.57282 | 0.97033 | -0.5733 | 2.1653
64 | -0.030379 | -0.0076253 | 0.030386 | 0.0076297 | 7.0899e-06 | 4.4284e-06 | 0.046423 | 0.046423 | 0.046423 | 0.97385 | -0.50384 | 0.9741 | -0.49894 | 12.7536
65 | 0.030379 | 0.0076253 | -0.030375 | -0.0076229 | 3.9067e-06 | 2.4401e-06 | 0.046423 | 0.046423 | 0.046423 | 0.97385 | -0.50384 | 0.97371 | -0.50653 | 12.7536
66 | -0.069303 | -0.017418 | 0.069363 | 0.017456 | 5.9884e-05 | 3.8148e-05 | 0.10588 | 0.10588 | 0.10588 | 0.9741 | -0.49894 | 0.97502 | -0.48086 | 29.0892
67 | 0.038917 | 0.0097878 | -0.03891 | -0.0097831 | 7.4198e-06 | 4.6791e-06 | 0.059461 | 0.059461 | 0.059461 | 0.9741 | -0.49894 | 0.97389 | -0.50294 | 16.3356
68 | 0.003345 | 0.00083804 | -0.0033448 | -0.00083818 | 2.1772e-07 | -1.3702e-07 | 0.0051117 | 0.0051118 | 0.0051118 | 0.97371 | -0.50653 | 0.97364 | -0.5079 | 1.4043
69 | 0.022499 | 0.0056492 | -0.022497 | -0.0056478 | 2.2486e-06 | 1.376e-06 | 0.034387 | 0.034387 | 0.034387 | 0.97371 | -0.50653 | 0.97361 | -0.50863 | 9.4469
70 | -0.021791 | -0.0054666 | 0.021798 | 0.0054705 | 6.4387e-06 | 3.93e-06 | 0.033384 | 0.033384 | 0.033384 | 0.97136 | -0.55294 | 0.97167 | -0.54674 | 9.1714
71 | -0.090653 | -0.022837 | 0.090781 | 0.022919 | 0.00012863 | 8.2087e-05 | 0.13634 | 0.13634 | 0.13634 | 0.98967 | -0.19752 | 0.9912 | -0.16789 | 37.4567
72 | 0.019605 | 0.0049153 | -0.0196 | -0.0049123 | 5.0255e-06 | 3.0218e-06 | 0.029615 | 0.029615 | 0.029615 | 0.98509 | -0.28645 | 0.98481 | -0.29183 | 8.136
73 | -0.025001 | -0.0062677 | 0.025014 | 0.0062757 | 1.2957e-05 | 7.9839e-06 | 0.037766 | 0.037766 | 0.037766 | 0.98509 | -0.28645 | 0.98565 | -0.27558 | 10.3753
74 | 0.0053962 | 0.0013524 | -0.0053959 | -0.0013523 | 3.5235e-07 | 4.5482e-08 | 0.0081512 | 0.0081513 | 0.0081513 | 0.98509 | -0.28645 | 0.98502 | -0.28782 | 2.2394
75 | -0.025014 | -0.0062757 | 0.02502 | 0.0062792 | 5.7977e-06 | 3.5723e-06 | 0.037766 | 0.037766 | 0.037766 | 0.98565 | -0.27558 | 0.9859 | -0.27072 | 10.3753
76 | -0.026648 | -0.0066873 | 0.026662 | 0.0066958 | 1.377e-05 | 8.5233e-06 | 0.040224 | 0.040223 | 0.040224 | 0.9859 | -0.27072 | 0.98645 | -0.25989 | 11.0504
77 | -0.013102 | -0.0032839 | 0.013109 | 0.0032877 | 6.6966e-06 | 3.7356e-06 | 0.02006 | 0.02006 | 0.02006 | 0.9719 | -0.54238 | 0.97244 | -0.53166 | 5.5109
78 | 0.098452 | 0.0249 | -0.098308 | -0.024808 | 0.00014421 | 9.2067e-05 | 0.14763 | 0.14763 | 0.14763 | 0.99286 | -0.13605 | 0.99127 | -0.16663 | 40.5584
79 | -0.10371 | -0.026218 | 0.10379 | 0.026268 | 7.918e-05 | 5.0562e-05 | 0.15551 | 0.15551 | 0.15551 | 0.99286 | -0.13605 | 0.99368 | -0.12014 | 42.7231
80 | 0.095747 | 0.024166 | -0.095741 | -0.024162 | 5.7832e-06 | 3.6916e-06 | 0.14379 | 0.14379 | 0.14379 | 0.99127 | -0.16663 | 0.9912 | -0.16789 | 39.5023
81 | -0.10533 | -0.026655 | 0.10544 | 0.026722 | 0.00010534 | 6.727e-05 | 0.15782 | 0.15782 | 0.15782 | 0.99368 | -0.12014 | 0.99477 | -0.099329 | 43.358
82 | -0.10708 | -0.027135 | 0.10712 | 0.027161 | 4.1077e-05 | 2.6234e-05 | 0.16029 | 0.16029 | 0.16029 | 0.99477 | -0.099329 | 0.99518 | -0.091348 | 44.0345
83 | 0.2382 | 0.06089 | -0.23794 | -0.060723 | 0.00026297 | 0.00016716 | 0.35659 | 0.35659 | 0.35659 | 0.99518 | -0.091348 | 0.99398 | -0.1142 | 24.4909
84 | -0.34533 | -0.088051 | 0.34543 | 0.088117 | 0.00010249 | 6.5379e-05 | 0.51687 | 0.51687 | 0.51687 | 0.99518 | -0.091348 | 0.99551 | -0.085203 | 35.4995
85 | 0.23565 | 0.060149 | -0.23565 | -0.060148 | 9.4902e-07 | 6.0317e-07 | 0.35316 | 0.35316 | 0.35316 | 0.99398 | -0.1142 | 0.99398 | -0.11428 | 24.2555
86 | -0.34707 | -0.088529 | 0.34734 | 0.088697 | 0.0002641 | 0.00016848 | 0.51933 | 0.51933 | 0.51933 | 0.99551 | -0.085203 | 0.99633 | -0.069459 | 35.6683
87 | -0.0018882 | -0.00047322 | 0.0018882 | 0.00047315 | 2.1109e-08 | -7.4016e-08 | 0.0028568 | 0.0028568 | 0.0028568 | 0.98349 | -0.31707 | 0.98351 | -0.31683 | 0.78484
88 | -0.0035061 | -0.00087863 | 0.0035062 | 0.00087855 | 1.4226e-07 | -8.0046e-08 | 0.0053046 | 0.0053045 | 0.0053046 | 0.98351 | -0.31683 | 0.98355 | -0.31598 | 1.4573
89 | 0.0074375 | 0.0018639 | -0.0074365 | -0.0018636 | 9.7607e-07 | 3.6363e-07 | 0.01125 | 0.01125 | 0.01125 | 0.98373 | -0.31255 | 0.98358 | -0.3153 | 3.0907
90 | 0.0055777 | 0.0013977 | -0.0055775 | -0.0013977 | 1.8017e-07 | 2.9669e-08 | 0.0084382 | 0.0084382 | 0.0084382 | 0.98358 | -0.3153 | 0.98355 | -0.31598 | 2.3182
91 | -0.13732 | -0.034876 | 0.13741 | 0.034931 | 8.5939e-05 | 5.4931e-05 | 0.20606 | 0.20606 | 0.20606 | 0.99242 | -0.14428 | 0.9931 | -0.13128 | 56.6112
92 | -0.13848 | -0.035198 | 0.13858 | 0.035268 | 0.00010826 | 6.92e-05 | 0.20766 | 0.20766 | 0.20766 | 0.9931 | -0.13128 | 0.99395 | -0.11506 | 57.0496
93 | 0.038619 | 0.0097139 | -0.038609 | -0.0097074 | 1.0316e-05 | 6.4954e-06 | 0.057828 | 0.057828 | 0.057828 | 0.99395 | -0.11506 | 0.99366 | -0.12066 | 15.8868
94 | -0.1772 | -0.044981 | 0.17746 | 0.045148 | 0.00026114 | 0.00016661 | 0.26549 | 0.26549 | 0.26549 | 0.99395 | -0.11506 | 0.99555 | -0.08448 | 36.4682
95 | 0.037576 | 0.0094486 | -0.037561 | -0.0094389 | 1.5406e-05 | 9.692e-06 | 0.056281 | 0.056282 | 0.056282 | 0.99366 | -0.12066 | 0.99322 | -0.12924 | 15.462
96 | -0.17873 | -0.045466 | 0.17885 | 0.045541 | 0.00011791 | 7.4548e-05 | 0.26738 | 0.26738 | 0.26738 | 0.99555 | -0.08448 | 0.99627 | -0.0708 | 18.3644
97 | 0.18299 | 0.046649 | -0.18297 | -0.046637 | 1.8519e-05 | 1.1714e-05 | 0.27329 | 0.27329 | 0.27329 | 0.99738 | -0.049679 | 0.99727 | -0.051776 | 18.7698
98 | -0.18456 | -0.047041 | 0.18465 | 0.047099 | 9.2264e-05 | 5.8372e-05 | 0.27562 | 0.27562 | 0.27562 | 0.99738 | -0.049679 | 0.99792 | -0.039327 | 18.9301
99 | 0.18142 | 0.046247 | -0.1813 | -0.046173 | 0.00011763 | 7.4391e-05 | 0.27097 | 0.27097 | 0.27097 | 0.99727 | -0.051776 | 0.99656 | -0.065218 | 18.6104
100 | 0.35014 | 0.089597 | -0.34963 | -0.089271 | 0.00050997 | 0.00032534 | 0.52275 | 0.52275 | 0.52275 | 0.99792 | -0.039327 | 0.99633 | -0.069459 | 35.9032
101 | -0.53479 | -0.1367 | 0.53494 | 0.13679 | 0.0001502 | 9.5997e-05 | 0.79837 | 0.79837 | 0.79837 | 0.99792 | -0.039327 | 0.99823 | -0.033522 | 54.8333
102 | 0.18005 | 0.045859 | -0.18 | -0.045828 | 4.8462e-05 | 3.0644e-05 | 0.2691 | 0.2691 | 0.2691 | 0.99656 | -0.065218 | 0.99627 | -0.0708 | 18.482
103 | -0.53857 | -0.1377 | 0.53944 | 0.13826 | 0.00087504 | 0.00055927 | 0.80378 | 0.80378 | 0.80378 | 0.99823 | -0.033522 | 1 | 0 | 55.2049
104 | 0.036631 | 0.0092059 | -0.036625 | -0.0092023 | 5.7606e-06 | 3.6208e-06 | 0.054888 | 0.054889 | 0.054889 | 0.99322 | -0.12924 | 0.99305 | -0.13254 | 15.0793
105 | 0.035104 | 0.0088211 | -0.035091 | -0.0088129 | 1.3189e-05 | 8.2764e-06 | 0.05261 | 0.05261 | 0.05261 | 0.99305 | -0.13254 | 0.99264 | -0.14041 | 14.4532
106 | 0.032603 | 0.0081892 | -0.032577 | -0.0081732 | 2.5589e-05 | 1.6008e-05 | 0.048879 | 0.04888 | 0.04888 | 0.99264 | -0.14041 | 0.99179 | -0.15687 | 13.4285
107 | 0.025806 | 0.0064762 | -0.025804 | -0.0064748 | 2.1907e-06 | 1.3518e-06 | 0.038721 | 0.038721 | 0.038721 | 0.99179 | -0.15687 | 0.9917 | -0.15865 | 10.6375
108 | 0.02434 | 0.006108 | -0.02433 | -0.0061021 | 9.6158e-06 | 5.9062e-06 | 0.036524 | 0.036525 | 0.036525 | 0.9917 | -0.15865 | 0.99127 | -0.16694 | 10.0342
109 | 0.022492 | 0.0056413 | -0.022491 | -0.0056407 | 1.0438e-06 | 6.3659e-07 | 0.033765 | 0.033765 | 0.033765 | 0.99127 | -0.16694 | 0.99122 | -0.16792 | 9.276
110 | 0.020168 | 0.0050585 | -0.020163 | -0.0050552 | 5.3814e-06 | 3.2424e-06 | 0.030277 | 0.030278 | 0.030278 | 0.99122 | -0.16792 | 0.99093 | -0.17352 | 8.318
111 | 0.01853 | 0.0046462 | -0.018529 | -0.0046454 | 1.392e-06 | 8.2914e-07 | 0.027827 | 0.027827 | 0.027827 | 0.99093 | -0.17352 | 0.99085 | -0.17509 | 7.6447
112 | 0.016443 | 0.0041227 | -0.01644 | -0.0041209 | 3.1073e-06 | 1.8137e-06 | 0.024695 | 0.024695 | 0.024695 | 0.99085 | -0.17509 | 0.99064 | -0.17906 | 6.7843
113 | 0.013511 | 0.0033868 | -0.01351 | -0.003386 | 1.3342e-06 | 7.4271e-07 | 0.020295 | 0.020295 | 0.020295 | 0.99064 | -0.17906 | 0.99054 | -0.18113 | 5.5756
114 | 0.011051 | 0.0027697 | -0.01105 | -0.0027691 | 1.2032e-06 | 6.2022e-07 | 0.016601 | 0.016601 | 0.016601 | 0.99054 | -0.18113 | 0.99042 | -0.18342 | 4.5607
115 | 0.0045593 | 0.0011425 | -0.0045591 | -0.0011425 | 2.282e-07 | -2.0843e-08 | 0.0068499 | 0.00685 | 0.00685 | 0.99042 | -0.18342 | 0.99036 | -0.18447 | 1.8819
116 | 0.0045591 | 0.0011425 | -0.0045587 | -0.0011425 | 3.6634e-07 | -3.3416e-08 | 0.00685 | 0.0068501 | 0.0068501 | 0.99036 | -0.18447 | 0.99028 | -0.18615 | 1.8819
117 | -0.016868 | -0.0042288 | 0.016871 | 0.0042302 | 2.2456e-06 | 1.32e-06 | 0.025495 | 0.025495 | 0.025495 | 0.98455 | -0.29666 | 0.98469 | -0.29387 | 7.0041
118 | 0.01405 | 0.0035224 | -0.014048 | -0.0035214 | 1.7975e-06 | 1.0152e-06 | 0.021235 | 0.021235 | 0.021235 | 0.98455 | -0.29666 | 0.98441 | -0.29935 | 5.8337
119 | -0.019568 | -0.0049063 | 0.019575 | 0.0049101 | 6.4384e-06 | 3.8707e-06 | 0.029571 | 0.029571 | 0.029571 | 0.98469 | -0.29387 | 0.98504 | -0.28697 | 8.124
120 | 0.011893 | 0.0029813 | -0.01189 | -0.00298 | 2.4741e-06 | 1.3239e-06 | 0.017977 | 0.017978 | 0.017978 | 0.98441 | -0.29935 | 0.98418 | -0.30372 | 4.9389
121 | 0.0074078 | 0.0018565 | -0.007407 | -0.0018563 | 7.5409e-07 | 2.7893e-07 | 0.0112 | 0.0112 | 0.0112 | 0.98418 | -0.30372 | 0.98408 | -0.30585 | 3.0769
122 | 0.0043227 | 0.0010833 | -0.0043224 | -0.0010833 | 2.6922e-07 | -4.1172e-08 | 0.0065363 | 0.0065364 | 0.0065364 | 0.98408 | -0.30585 | 0.98401 | -0.30716 | 1.7957
123 | -0.0047311 | -0.0011855 | 0.004732 | 0.0011855 | 8.8043e-07 | -1.4779e-08 | 0.0071684 | 0.0071682 | 0.0071684 | 0.98207 | -0.34464 | 0.98227 | -0.34074 | 1.9693
124 | 0.0047311 | 0.0011855 | -0.0047304 | -0.0011856 | 6.5015e-07 | -1.0741e-08 | 0.0071684 | 0.0071685 | 0.0071685 | 0.98207 | -0.34464 | 0.98192 | -0.34753 | 1.9694
125 | -0.0078818 | -0.0019749 | 0.0078839 | 0.0019758 | 2.1464e-06 | 8.6529e-07 | 0.01194 | 0.01194 | 0.01194 | 0.98227 | -0.34074 | 0.98256 | -0.33502 | 3.2801
126 | -0.0090766 | -0.0022747 | 0.0090772 | 0.002275 | 5.4278e-07 | 2.5035e-07 | 0.013746 | 0.013746 | 0.013746 | 0.98256 | -0.33502 | 0.98263 | -0.33377 | 3.7763
127 | 0.0096419 | 0.0024167 | -0.0096412 | -0.0024164 | 6.5569e-07 | 3.1588e-07 | 0.014605 | 0.014605 | 0.014605 | 0.98234 | -0.33956 | 0.98227 | -0.34098 | 4.0125
128 | 0.0073902 | 0.0018522 | -0.0073896 | -0.001852 | 6.6029e-07 | 2.4478e-07 | 0.011195 | 0.011195 | 0.011195 | 0.98227 | -0.34098 | 0.98217 | -0.34286 | 3.0757
129 | 0.0071135 | 0.0017829 | -0.0071133 | -0.0017828 | 1.5716e-07 | 5.5504e-08 | 0.010812 | 0.010812 | 0.010812 | 0.979 | -0.40491 | 0.97898 | -0.40537 | 2.9704
130 | 0.0071133 | 0.0017828 | -0.0071108 | -0.001782 | 2.4902e-06 | 8.7978e-07 | 0.010812 | 0.010812 | 0.010812 | 0.97898 | -0.40537 | 0.9786 | -0.41272 | 2.9704
131 | 0.0056443 | 0.0014144 | -0.0056439 | -0.0014143 | 4.3073e-07 | 7.9767e-08 | 0.0085824 | 0.0085825 | 0.0085825 | 0.9786 | -0.41272 | 0.97852 | -0.41433 | 2.3578
132 | -0.01027 | -0.002574 | 0.010272 | 0.0025751 | 2.1315e-06 | 1.0664e-06 | 0.015552 | 0.015552 | 0.015552 | 0.98263 | -0.33377 | 0.98285 | -0.32941 | 4.2726
133 | -0.012901 | -0.0032338 | 0.012901 | 0.0032341 | 4.9191e-07 | 2.7125e-07 | 0.019532 | 0.019532 | 0.019532 | 0.98285 | -0.32941 | 0.98289 | -0.32861 | 5.3659
134 | 0.026726 | 0.0067077 | -0.026718 | -0.0067027 | 8.1495e-06 | 5.0475e-06 | 0.040464 | 0.040464 | 0.040464 | 0.98289 | -0.32861 | 0.98256 | -0.33501 | 11.1166
135 | -0.039627 | -0.0099418 | 0.039651 | 0.0099566 | 2.346e-05 | 1.4794e-05 | 0.059996 | 0.059996 | 0.059996 | 0.98289 | -0.32861 | 0.98353 | -0.3162 | 16.4825
136 | 0.024897 | 0.0062464 | -0.024893 | -0.0062436 | 4.5671e-06 | 2.8145e-06 | 0.037707 | 0.037707 | 0.037707 | 0.98256 | -0.33501 | 0.98237 | -0.33885 | 10.3591
137 | -0.041225 | -0.010351 | 0.041225 | 0.010351 | 5.0206e-08 | 3.1697e-08 | 0.062377 | 0.062377 | 0.062377 | 0.98353 | -0.3162 | 0.98353 | -0.31618 | 17.1366
138 | 0.023254 | 0.0058329 | -0.02325 | -0.0058306 | 3.7998e-06 | 2.3285e-06 | 0.035225 | 0.035225 | 0.035225 | 0.98237 | -0.33885 | 0.98219 | -0.34228 | 9.6773
139 | -0.042578 | -0.01069 | 0.042592 | 0.010699 | 1.3889e-05 | 8.7759e-06 | 0.064425 | 0.064425 | 0.064425 | 0.98353 | -0.31618 | 0.98388 | -0.30934 | 17.6992
140 | 0.021686 | 0.0054385 | -0.021685 | -0.0054383 | 3.7291e-07 | 2.27e-07 | 0.032855 | 0.032855 | 0.032855 | 0.98219 | -0.34228 | 0.98217 | -0.34264 | 9.0261
141 | 0.0063504 | 0.0015914 | -0.0063499 | -0.0015913 | 4.1573e-07 | 1.1345e-07 | 0.0096042 | 0.0096043 | 0.0096043 | 0.98388 | -0.30934 | 0.98381 | -0.31071 | 2.6385
142 | -0.048943 | -0.012291 | 0.048965 | 0.012305 | 2.2413e-05 | 1.4205e-05 | 0.074029 | 0.074029 | 0.074029 | 0.98388 | -0.30934 | 0.98437 | -0.29975 | 20.3377
143 | -0.052272 | -0.013134 | 0.052316 | 0.013161 | 4.359e-05 | 2.7661e-05 | 0.079029 | 0.079029 | 0.079029 | 0.98437 | -0.29975 | 0.98527 | -0.28229 | 21.7113
144 | -0.054979 | -0.013829 | 0.055011 | 0.013849 | 3.2526e-05 | 2.0656e-05 | 0.08305 | 0.08305 | 0.08305 | 0.98527 | -0.28229 | 0.9859 | -0.26992 | 22.816
145 | -0.058756 | -0.014788 | 0.058777 | 0.014801 | 2.0365e-05 | 1.2946e-05 | 0.088703 | 0.088703 | 0.088703 | 0.9859 | -0.26992 | 0.98628 | -0.26267 | 24.3689
146 | 0.0034862 | 0.0008736 | -0.0034861 | -0.00087369 | 1.5188e-07 | -8.7759e-08 | 0.0052729 | 0.005273 | 0.005273 | 0.98381 | -0.31071 | 0.98376 | -0.31163 | 1.4486
147 | -0.061134 | -0.015392 | 0.061135 | 0.015392 | 4.0533e-07 | 2.5779e-07 | 0.092259 | 0.092259 | 0.092259 | 0.98628 | -0.26267 | 0.98628 | -0.26253 | 25.346
148 | -0.063383 | -0.015955 | 0.063433 | 0.015988 | 5.0351e-05 | 3.2037e-05 | 0.095651 | 0.095651 | 0.095651 | 0.98628 | -0.26253 | 0.98714 | -0.24592 | 26.2779
149 | -0.067357 | -0.016971 | 0.067432 | 0.017018 | 7.4508e-05 | 4.7439e-05 | 0.10157 | 0.10157 | 0.10157 | 0.98714 | -0.24592 | 0.98833 | -0.22282 | 27.9028
150 | -0.024612 | -0.0061759 | 0.024624 | 0.0061832 | 1.1929e-05 | 7.3573e-06 | 0.037694 | 0.037694 | 0.037694 | 0.97167 | -0.54674 | 0.97219 | -0.53658 | 10.3555
151 | -0.028018 | -0.0070339 | 0.028031 | 0.0070417 | 1.2557e-05 | 7.8109e-06 | 0.042889 | 0.042889 | 0.042889 | 0.97219 | -0.53658 | 0.97266 | -0.52719 | 11.7826
152 | -0.033053 | -0.0083005 | 0.033068 | 0.0083098 | 1.4935e-05 | 9.3648e-06 | 0.050572 | 0.050572 | 0.050572 | 0.97266 | -0.52719 | 0.97314 | -0.51773 | 13.8935
153 | -0.078266 | -0.019685 | 0.078392 | 0.019766 | 0.00012614 | 8.0437e-05 | 0.11947 | 0.11947 | 0.11947 | 0.97502 | -0.48086 | 0.97673 | -0.44718 | 32.8214
154 | 0.0089022 | 0.0022295 | -0.0089009 | -0.0022289 | 1.2716e-06 | 5.847e-07 | 0.013586 | 0.013586 | 0.013586 | 0.97502 | -0.48086 | 0.97486 | -0.48386 | 3.7323
155 | 0.035205 | 0.0088546 | -0.035184 | -0.0088416 | 2.0705e-05 | 1.3014e-05 | 0.053801 | 0.053801 | 0.053801 | 0.97389 | -0.50294 | 0.97327 | -0.51526 | 14.7805
156 | -0.079516 | -0.020047 | 0.079547 | 0.020068 | 3.1652e-05 | 2.0185e-05 | 0.12118 | 0.12118 | 0.12118 | 0.97673 | -0.44718 | 0.97716 | -0.43887 | 33.2919
157 | 0.0066165 | 0.0016564 | -0.006616 | -0.0016562 | 5.4706e-07 | 1.7178e-07 | 0.010099 | 0.010099 | 0.010099 | 0.97486 | -0.48386 | 0.97478 | -0.4856 | 2.7744
158 | -0.00433 | -0.0010838 | 0.0043307 | 0.0010837 | 6.4681e-07 | -7.7658e-08 | 0.0066116 | 0.0066115 | 0.0066116 | 0.97444 | -0.49229 | 0.9746 | -0.48915 | 1.8164
159 | 0.00433 | 0.0010838 | -0.0043277 | -0.0010841 | 2.2737e-06 | -2.7151e-07 | 0.0066116 | 0.0066123 | 0.0066123 | 0.97444 | -0.49229 | 0.97388 | -0.50332 | 1.8166
160 | -0.0043307 | -0.0010837 | 0.0043314 | 0.0010836 | 7.3147e-07 | -8.8047e-08 | 0.0066115 | 0.0066113 | 0.0066115 | 0.9746 | -0.48915 | 0.97478 | -0.4856 | 1.8163
161 | 0.0043277 | 0.0010841 | -0.0043262 | -0.0010843 | 1.4829e-06 | -1.7583e-07 | 0.0066123 | 0.0066127 | 0.0066127 | 0.97388 | -0.50332 | 0.97351 | -0.51051 | 1.8167
162 | 0.0016809 | 0.00042117 | -0.0016809 | -0.00042127 | 2.234e-08 | -9.7972e-08 | 0.0025689 | 0.0025689 | 0.0025689 | 0.97364 | -0.5079 | 0.97363 | -0.50818 | 0.70575
163 | 0.022497 | 0.0056478 | -0.02249 | -0.0056436 | 6.9427e-06 | 4.2487e-06 | 0.034387 | 0.034387 | 0.034387 | 0.97361 | -0.50863 | 0.97328 | -0.5151 | 9.4469
164 | -0.034124 | -0.0085743 | 0.034128 | 0.0085768 | 4.0249e-06 | 2.527e-06 | 0.052186 | 0.052186 | 0.052186 | 0.97314 | -0.51773 | 0.97327 | -0.51526 | 14.3368
165 | -0.081184 | -0.020478 | 0.081316 | 0.020562 | 0.00013172 | 8.4013e-05 | 0.12367 | 0.12367 | 0.12367 | 0.97716 | -0.43887 | 0.97889 | -0.40503 | 33.9765
166 | -0.10267 | -0.026028 | 0.10284 | 0.026135 | 0.00016617 | 0.00010612 | 0.15564 | 0.15564 | 0.15564 | 0.98232 | -0.33821 | 0.98406 | -0.3046 | 42.7574
167 | 0.10063 | 0.025515 | -0.10061 | -0.025504 | 1.7399e-05 | 1.111e-05 | 0.15253 | 0.15253 | 0.15253 | 0.98232 | -0.33821 | 0.98214 | -0.34181 | 41.9052
168 | -0.10476 | -0.026614 | 0.10481 | 0.02665 | 5.6098e-05 | 3.5827e-05 | 0.15853 | 0.15853 | 0.15853 | 0.98406 | -0.3046 | 0.98464 | -0.29348 | 43.5526
169 | 0.098684 | 0.025022 | -0.09856 | -0.024943 | 0.00012378 | 7.9036e-05 | 0.14962 | 0.14962 | 0.14962 | 0.98214 | -0.34181 | 0.98079 | -0.36794 | 41.1038
170 | -0.1072 | -0.027248 | 0.10721 | 0.027259 | 1.7061e-05 | 1.0897e-05 | 0.16214 | 0.16214 | 0.16214 | 0.98464 | -0.29348 | 0.98481 | -0.29018 | 44.5432
171 | 0.08803 | 0.022303 | -0.087953 | -0.022254 | 7.7102e-05 | 4.92e-05 | 0.13364 | 0.13364 | 0.13364 | 0.98079 | -0.36794 | 0.97985 | -0.38619 | 36.7148
172 | 0.01053 | 0.0026396 | -0.010528 | -0.0026388 | 1.5783e-06 | 8.0203e-07 | 0.015976 | 0.015976 | 0.015976 | 0.98079 | -0.36794 | 0.98063 | -0.37109 | 4.389
173 | -0.10914 | -0.027742 | 0.10921 | 0.027787 | 7.0814e-05 | 4.5232e-05 | 0.16505 | 0.16505 | 0.16505 | 0.98481 | -0.29018 | 0.9855 | -0.27671 | 45.3424
174 | 0.0054281 | 0.0013601 | -0.0054277 | -0.0013601 | 3.6372e-07 | 5.2992e-08 | 0.008243 | 0.0082431 | 0.0082431 | 0.97985 | -0.38619 | 0.97978 | -0.3876 | 2.2646
175 | 0.082525 | 0.020894 | -0.08245 | -0.020846 | 7.4586e-05 | 4.7576e-05 | 0.1254 | 0.1254 | 0.1254 | 0.97985 | -0.38619 | 0.97889 | -0.40503 | 34.4503
176 | 0.0086136 | 0.0021589 | -0.0086119 | -0.0021581 | 1.6504e-06 | 7.313e-07 | 0.01307 | 0.01307 | 0.01307 | 0.98063 | -0.37109 | 0.98043 | -0.37511 | 3.5908
177 | -0.11112 | -0.028267 | 0.11118 | 0.028303 | 5.6938e-05 | 3.6372e-05 | 0.16794 | 0.16794 | 0.16794 | 0.9855 | -0.27671 | 0.98606 | -0.26609 | 46.1363
178 | 0.004293 | 0.0010757 | -0.0042929 | -0.0010757 | 7.5851e-08 | -1.1383e-08 | 0.0065198 | 0.0065198 | 0.0065198 | 0.97978 | -0.3876 | 0.97976 | -0.38797 | 1.7911
179 | 0.0066867 | 0.0016756 | -0.0066867 | -0.0016756 | 3.4548e-08 | 1.083e-08 | 0.010148 | 0.010148 | 0.010148 | 0.98043 | -0.37511 | 0.98042 | -0.37522 | 2.788
180 | -0.11311 | -0.028785 | 0.11314 | 0.028806 | 3.259e-05 | 2.0819e-05 | 0.17084 | 0.17084 | 0.17084 | 0.98606 | -0.26609 | 0.98637 | -0.26011 | 46.9343
181 | -0.11418 | -0.029067 | 0.11422 | 0.029092 | 3.8826e-05 | 2.4804e-05 | 0.17241 | 0.17241 | 0.17241 | 0.98637 | -0.26011 | 0.98673 | -0.25306 | 47.3664
182 | 0.13497 | 0.034468 | -0.1349 | -0.034423 | 7.1065e-05 | 4.4534e-05 | 0.20295 | 0.20295 | 0.20295 | 0.99069 | -0.17707 | 0.99012 | -0.18797 | 13.9388
183 | -0.14024 | -0.03579 | 0.14035 | 0.035859 | 0.00010865 | 6.8196e-05 | 0.21087 | 0.21087 | 0.21087 | 0.99069 | -0.17707 | 0.99153 | -0.16105 | 14.4831
184 | 0.13337 | 0.034042 | -0.13335 | -0.034026 | 2.6113e-05 | 1.6356e-05 | 0.20066 | 0.20066 | 0.20066 | 0.99012 | -0.18797 | 0.98991 | -0.19202 | 13.7817
185 | 0.083723 | 0.02119 | -0.083654 | -0.021146 | 6.8301e-05 | 4.3564e-05 | 0.12572 | 0.12572 | 0.12572 | 0.99153 | -0.16105 | 0.99065 | -0.17806 | 34.538
186 | -0.22408 | -0.057048 | 0.22414 | 0.057088 | 6.2443e-05 | 3.966e-05 | 0.33659 | 0.33659 | 0.33659 | 0.99153 | -0.16105 | 0.99183 | -0.15527 | 23.1176
187 | 0.13225 | 0.033751 | -0.13223 | -0.033736 | 2.3956e-05 | 1.5e-05 | 0.19901 | 0.19901 | 0.19901 | 0.98991 | -0.19202 | 0.98972 | -0.19577 | 13.6686
188 | 0.080818 | 0.020435 | -0.080813 | -0.020432 | 5.2556e-06 | 3.3514e-06 | 0.12146 | 0.12146 | 0.12146 | 0.99065 | -0.17806 | 0.99058 | -0.17941 | 33.3676
189 | -0.22644 | -0.057666 | 0.22651 | 0.057708 | 6.5672e-05 | 4.1717e-05 | 0.34005 | 0.34005 | 0.34005 | 0.99183 | -0.15527 | 0.99215 | -0.14926 | 23.3551
190 | 0.1303 | 0.033253 | -0.1303 | -0.033251 | 4.0871e-06 | 2.5575e-06 | 0.19612 | 0.19612 | 0.19612 | 0.98972 | -0.19577 | 0.98968 | -0.19642 | 13.4697
191 | 0.078238 | 0.019787 | -0.078178 | -0.019748 | 6.0148e-05 | 3.8346e-05 | 0.11759 | 0.11759 | 0.11759 | 0.99058 | -0.17941 | 0.98975 | -0.19545 | 32.3049
192 | -0.22881 | -0.058285 | 0.22899 | 0.0584 | 0.00018111 | 0.00011506 | 0.34351 | 0.34351 | 0.34351 | 0.99215 | -0.14926 | 0.99301 | -0.13287 | 23.5925
193 | 0.1292 | 0.032976 | -0.12918 | -0.032961 | 2.3603e-05 | 1.4764e-05 | 0.19447 | 0.19447 | 0.19447 | 0.98968 | -0.19642 | 0.98949 | -0.2002 | 13.3567
194 | 0.075544 | 0.019088 | -0.075504 | -0.019063 | 4.02e-05 | 2.5622e-05 | 0.11363 | 0.11363 | 0.11363 | 0.98975 | -0.19545 | 0.98917 | -0.20656 | 31.2172
195 | -0.23159 | -0.059051 | 0.23164 | 0.059083 | 5.0242e-05 | 3.1925e-05 | 0.3474 | 0.3474 | 0.3474 | 0.99301 | -0.13287 | 0.99324 | -0.12837 | 23.8596
196 | -0.014851 | -0.0037244 | 0.014853 | 0.0037254 | 1.6402e-06 | 9.4466e-07 | 0.022726 | 0.022726 | 0.022726 | 0.97244 | -0.53166 | 0.97256 | -0.52934 | 6.2435
197 | -0.01636 | -0.004103 | 0.016365 | 0.0041063 | 5.6354e-06 | 3.3089e-06 | 0.025031 | 0.025031 | 0.025031 | 0.97256 | -0.52934 | 0.97292 | -0.52212 | 6.8767
198 | -0.018406 | -0.0046177 | 0.018409 | 0.0046195 | 3.0926e-06 | 1.85e-06 | 0.028152 | 0.028152 | 0.028152 | 0.97292 | -0.52212 | 0.9731 | -0.51859 | 7.7341
199 | -0.020447 | -0.0051304 | 0.020451 | 0.0051325 | 3.4058e-06 | 2.0643e-06 | 0.031269 | 0.031269 | 0.031269 | 0.9731 | -0.51859 | 0.97328 | -0.5151 | 8.5904
200 | -0.069805 | -0.017613 | 0.069844 | 0.017638 | 3.9172e-05 | 2.4949e-05 | 0.10514 | 0.10514 | 0.10514 | 0.98833 | -0.22282 | 0.98894 | -0.21111 | 28.8844
201 | -0.073047 | -0.018441 | 0.073063 | 0.018451 | 1.5932e-05 | 1.0152e-05 | 0.10996 | 0.10996 | 0.10996 | 0.98894 | -0.21111 | 0.98917 | -0.20656 | 30.2082
202 | -0.017852 | -0.0044745 | 0.017853 | 0.0044755 | 1.5426e-06 | 9.1624e-07 | 0.027059 | 0.027059 | 0.027059 | 0.9817 | -0.35189 | 0.98179 | -0.35008 | 7.4337
203 | 0.011812 | 0.0029609 | -0.011811 | -0.0029603 | 1.0552e-06 | 5.6435e-07 | 0.017904 | 0.017904 | 0.017904 | 0.9817 | -0.35189 | 0.98161 | -0.35376 | 4.9187
204 | -0.019047 | -0.0047747 | 0.019054 | 0.0047788 | 6.7292e-06 | 4.0343e-06 | 0.028869 | 0.028869 | 0.028869 | 0.98179 | -0.35008 | 0.98217 | -0.34266 | 7.9309
205 | 0.011811 | 0.0029603 | -0.011809 | -0.0029593 | 1.8811e-06 | 1.0061e-06 | 0.017904 | 0.017904 | 0.017904 | 0.98161 | -0.35376 | 0.98143 | -0.35711 | 4.9188
206 | -0.02038 | -0.0051111 | 0.02038 | 0.0051111 | 1.9694e-08 | 1.1908e-08 | 0.030877 | 0.030877 | 0.030877 | 0.98217 | -0.34266 | 0.98217 | -0.34264 | 8.4828
207 | 0.0075567 | 0.0018936 | -0.0075564 | -0.0018934 | 3.0758e-07 | 1.1789e-07 | 0.011457 | 0.011457 | 0.011457 | 0.98143 | -0.35711 | 0.98139 | -0.35796 | 3.1476
208 | -0.0025296 | -0.00063398 | 0.0025297 | 0.0006338 | 1.0845e-07 | -1.7797e-07 | 0.0038395 | 0.0038394 | 0.0038395 | 0.98036 | -0.37639 | 0.98041 | -0.37549 | 1.0548
209 | -0.0037373 | -0.00093645 | 0.0037373 | 0.00093643 | 4.8213e-08 | -1.9535e-08 | 0.0056722 | 0.0056722 | 0.0056722 | 0.98041 | -0.37549 | 0.98042 | -0.37522 | 1.5583
210 | 0.0063623 | 0.0015942 | -0.0063614 | -0.0015939 | 8.4299e-07 | 2.3432e-07 | 0.0096465 | 0.0096466 | 0.0096466 | 0.98139 | -0.35796 | 0.98125 | -0.36074 | 2.6502
211 | 0.0050912 | 0.0012756 | -0.0050912 | -0.0012756 | 3.8939e-08 | 2.9156e-09 | 0.0077205 | 0.0077205 | 0.0077205 | 0.98125 | -0.36074 | 0.98124 | -0.36091 | 2.121
212 | 0.0031148 | 0.00078026 | -0.0031145 | -0.00078056 | 3.3741e-07 | -2.9342e-07 | 0.0047233 | 0.0047235 | 0.0047235 | 0.98124 | -0.36091 | 0.98113 | -0.36318 | 1.2977
213 | 0.0043659 | 0.001094 | -0.0043657 | -0.0010941 | 1.5039e-07 | -1.8041e-08 | 0.006639 | 0.0066391 | 0.0066391 | 0.97852 | -0.41433 | 0.97848 | -0.41505 | 1.8239
214 | 0.0022098 | 0.00055372 | -0.0022097 | -0.00055381 | 3.9686e-08 | -9.2312e-08 | 0.0033604 | 0.0033605 | 0.0033605 | 0.97848 | -0.41505 | 0.97847 | -0.41543 | 0.92321
215 | 0.0036146 | 0.00090569 | -0.0036146 | -0.0009057 | 3.191e-08 | -1.5138e-08 | 0.0054896 | 0.0054896 | 0.0054896 | 0.97976 | -0.38797 | 0.97975 | -0.38815 | 1.5081
216 | 0.0024803 | 0.00062143 | -0.0024803 | -0.00062146 | 1.7836e-08 | -3.0796e-08 | 0.003767 | 0.003767 | 0.003767 | 0.97975 | -0.38815 | 0.97975 | -0.38831 | 1.0349
217 | 0.0018139 | 0.00045444 | -0.0018138 | -0.00045448 | 1.2041e-08 | -4.5577e-08 | 0.0027548 | 0.0027548 | 0.0027548 | 0.97975 | -0.38831 | 0.97974 | -0.38845 | 0.75682
218 | 0.00067859 | 0.00016996 | -0.00067859 | -0.00017007 | 3.544e-09 | -1.0978e-07 | 0.0010306 | 0.0010306 | 0.0010306 | 0.97974 | -0.38845 | 0.97973 | -0.38855 | 0.28314
219 | 0.12705 | 0.032428 | -0.12705 | -0.032428 | 8.9345e-07 | 5.5843e-07 | 0.19127 | 0.19127 | 0.19127 | 0.98949 | -0.2002 | 0.98948 | -0.20035 | 13.137
220 | 0.12596 | 0.032153 | -0.12591 | -0.032127 | 4.0531e-05 | 2.5785e-05 | 0.18963 | 0.18963 | 0.18963 | 0.98948 | -0.20035 | 0.98913 | -0.20701 | 26.0476
221 | 0.12399 | 0.031645 | -0.12389 | -0.031581 | 0.00010043 | 6.4176e-05 | 0.18673 | 0.18673 | 0.18673 | 0.98913 | -0.20701 | 0.98826 | -0.22379 | 51.2995
222 | 0.12197 | 0.031101 | -0.12196 | -0.031094 | 1.0618e-05 | 6.785e-06 | 0.18385 | 0.18385 | 0.18385 | 0.98826 | -0.22379 | 0.98816 | -0.22559 | 50.5076
223 | 0.12059 | 0.03075 | -0.12052 | -0.030707 | 6.725e-05 | 4.2971e-05 | 0.18178 | 0.18178 | 0.18178 | 0.98816 | -0.22559 | 0.98756 | -0.23715 | 49.9394
224 | 0.1186 | 0.030224 | -0.11859 | -0.030222 | 3.8817e-06 | 2.4802e-06 | 0.17888 | 0.17888 | 0.17888 | 0.98756 | -0.23715 | 0.98752 | -0.23783 | 49.1422
225 | 0.11726 | 0.029887 | -0.11719 | -0.029845 | 6.5781e-05 | 4.2028e-05 | 0.17687 | 0.17687 | 0.17687 | 0.98752 | -0.23783 | 0.98692 | -0.24946 | 48.5897
226 | 0.11615 | 0.029585 | -0.11613 | -0.029572 | 2.0165e-05 | 1.2883e-05 | 0.1753 | 0.1753 | 0.1753 | 0.98692 | -0.24946 | 0.98673 | -0.25306 | 48.1593
227 | 0.2341 | 0.059762 | -0.23395 | -0.05966 | 0.0001593 | 0.00010124 | 0.35085 | 0.35085 | 0.35085 | 0.99398 | -0.11428 | 0.99324 | -0.12837 | 24.0968
228 | 0.0018254 | 0.00045747 | -0.0018254 | -0.00045749 | 4.7998e-09 | -1.8394e-08 | 0.0027562 | 0.0027563 | 0.0027563 | 0.98548 | -0.27896 | 0.98547 | -0.27901 | 0.75721

## res_trafo
| p_hv_mw | q_hv_mvar | p_lv_mw | q_lv_mvar | pl_mw | ql_mvar | i_hv_ka | i_lv_ka | vm_hv_pu | va_hv_degree | vm_lv_pu | va_lv_degree | loading_percent
0 | -1.2729e-15 | -1.3162e-15 | 0.00165 | 1.2699e-07 | 0.00165 | 1.2699e-07 | 5.2857e-17 | 0.0023815 | 0.99998 | 149.9956 | 1 | 0 | 0.2619

## res_ext_grid
| p_mw | q_mvar
0 | 0.54471 | 0.13917

## res_load
| p_mw | q_mvar
0 | 0.0034883 | 0.00087426
1 | 0.0012047 | 0.00030193
2 | 0.0026112 | 0.00065442
3 | 0.0037571 | 0.00094162
4 | 0.0083257 | 0.0020866
5 | 0.0082576 | 0.0020695
6 | 0.0031762 | 0.00079602
7 | 0.0024738 | 0.00062
8 | 0.0037488 | 0.00093954
9 | 0.0075359 | 0.0018887
10 | 0.0022288 | 0.00055859
11 | 0.0014926 | 0.00037408
12 | 0.0068802 | 0.0017243
13 | 0.0083536 | 0.0020936
14 | 0.0028241 | 0.00070778
15 | 0.0030787 | 0.00077159
16 | 0.0027811 | 0.000697
17 | 0.0028234 | 0.00070761
18 | 0.0025659 | 0.00064307
19 | 0.0024327 | 0.00060969
20 | 0.0050456 | 0.0012645
21 | 0.0014076 | 0.00035279
22 | 0.00090048 | 0.00022568
23 | 0.0015442 | 0.000387
24 | 0.0010315 | 0.00025851
25 | 0.0049877 | 0.00125
26 | 0.0019387 | 0.0004859
27 | 0.0016023 | 0.00040157
28 | 0.0026537 | 0.00066509
29 | 0.0013618 | 0.00034131
30 | 0.003457 | 0.00086641
31 | 0.0026745 | 0.00067028
32 | 0.0043436 | 0.0010886
33 | 0.0033997 | 0.00085206
34 | 0.0041454 | 0.0010389
35 | 0.0026718 | 0.00066961
36 | 0.0072554 | 0.0018184
37 | 0.0045956 | 0.0011518
38 | 0.004465 | 0.001119
39 | 0.004446 | 0.0011143
40 | 0.0015574 | 0.00039032
41 | 0.0062648 | 0.0015701
42 | 0.0045313 | 0.0011357
43 | 0.002628 | 0.00065863
44 | 0.0017529 | 0.00043933
45 | 0.0196 | 0.0049123
46 | 0.0053959 | 0.0013523
47 | 0.0016282 | 0.00040807
48 | 0.0018939 | 0.00047465
49 | 0.0064667 | 0.0016207
50 | 0.0041886 | 0.0010498
51 | 0.0052577 | 0.0013177
52 | 0.0025609 | 0.00064181
53 | 0.0015431 | 0.00038675
54 | 0.0049599 | 0.0012431
55 | 0.0016463 | 0.00041261
56 | 0.0022899 | 0.00057391
57 | 0.001644 | 0.00041202
58 | 0.0018882 | 0.00047322
59 | 0.0016179 | 0.00040548
60 | 0.003107 | 0.00077869
61 | 0.0018588 | 0.00046586
62 | 0.0020713 | 0.00051911
63 | 0.0012561 | 0.0003148
64 | 0.0010649 | 0.00026689
65 | 0.0010327 | 0.00025881
66 | 0.0012692 | 0.00031809
67 | 0.0015644 | 0.00039207
68 | 0.0015557 | 0.0003899
69 | 0.0012521 | 0.00031382
70 | 0.0022907 | 0.0005741
71 | 0.0036295 | 0.00090965
72 | 0.0011475 | 0.0002876
73 | 0.0036184 | 0.00090685
74 | 0.00092982 | 0.00023304
75 | 0.0015208 | 0.00038114
76 | 0.0024885 | 0.00062367
77 | 0.0067711 | 0.001697
78 | 0.0014636 | 0.00036682
79 | 0.0018386 | 0.00046079
80 | 0.002323 | 0.00058219
81 | 0.0016321 | 0.00040904
82 | 0.0020856 | 0.0005227
83 | 0.0029291 | 0.0007341
84 | 0.0024592 | 0.00061632
85 | 0.0064902 | 0.0016266
86 | 0.0045587 | 0.0011425
87 | 0.0028187 | 0.00070643
88 | 0.0026976 | 0.00067609
89 | 0.0021549 | 0.00054006
90 | 0.0079702 | 0.0019975
91 | 0.0044827 | 0.0011235
92 | 0.0030843 | 0.000773
93 | 0.0043224 | 0.0010833
94 | 0.0031498 | 0.00078941
95 | 0.0047304 | 0.0011856
96 | 0.0011927 | 0.00029892
97 | 0.002251 | 0.00056416
98 | 0.0014665 | 0.00036754
99 | 0.0073896 | 0.001852
100 | 0.001193 | 0.000299
101 | 0.0026286 | 0.00065878
102 | 0.0018207 | 0.00045632
103 | 0.0015739 | 0.00039446
104 | 0.0016384 | 0.00041062
105 | 0.0013535 | 0.00033921
106 | 0.0015646 | 0.00039212
107 | 0.0033075 | 0.00082895
108 | 0.0026626 | 0.00066731
109 | 0.0037453 | 0.00093866
110 | 0.0028637 | 0.00071772
111 | 0.0023573 | 0.0005908
112 | 0.0034861 | 0.00087369
113 | 0.0022483 | 0.00056348
114 | 0.0039239 | 0.00098343
115 | 0.0051397 | 0.0012881
116 | 0.0028145 | 0.00070539
117 | 0.0033941 | 0.00085064
118 | 0.0050226 | 0.0012588
119 | 0.0037048 | 0.00092851
120 | 0.0011241 | 0.00028172
121 | 0.0022844 | 0.00057253
122 | 0.0016639 | 0.00041701
123 | 0.0022846 | 0.00057257
124 | 0.0010553 | 0.00026448
125 | 0.0010564 | 0.00026475
126 | 0.0016365 | 0.00041014
127 | 0.0020479 | 0.00051325
128 | 0.0019143 | 0.00047978
129 | 0.0019254 | 0.00048256
130 | 0.0023859 | 0.00059797
131 | 0.0019254 | 0.00048256
132 | 0.0019148 | 0.0004799
133 | 0.0019139 | 0.00047966
134 | 0.0011347 | 0.00028439
135 | 0.0011347 | 0.00028439
136 | 0.0019253 | 0.00048251
137 | 0.0019248 | 0.00048239
138 | 0.0010428 | 0.00026134
139 | 0.0052764 | 0.0013224
140 | 0.0015224 | 0.00038156
141 | 0.0010961 | 0.00027472
142 | 0.0028363 | 0.00071084
143 | 0.0023052 | 0.00057775
144 | 0.0019254 | 0.00048255
145 | 0.0025751 | 0.00064538
146 | 0.0023052 | 0.00057775
147 | 0.001095 | 0.00027443
148 | 0.0026336 | 0.00066004
149 | 0.0025954 | 0.00065047
150 | 0.0017427 | 0.00043677
151 | 0.0015065 | 0.00037758
152 | 0.0020406 | 0.00051141
153 | 0.0020384 | 0.00051087
154 | 0.0043262 | 0.0010843
155 | 0.0016809 | 0.00042127
156 | 0.0023732 | 0.00059477
157 | 0.0032026 | 0.00080264
158 | 0.0024413 | 0.00061185
159 | 0.0060397 | 0.0015137
160 | 0.0011941 | 0.00029928
161 | 0.001326 | 0.00033232
162 | 0.0042523 | 0.0010657
163 | 0.0013054 | 0.00032716
164 | 0.0025296 | 0.00063398
165 | 0.0012076 | 0.00030265
166 | 0.0011941 | 0.00029928
167 | 0.0029493 | 0.00073917
168 | 0.0012702 | 0.00031833
169 | 0.0019764 | 0.00049534
170 | 0.0031145 | 0.00078056
171 | 0.001278 | 0.0003203
172 | 0.002156 | 0.00054034
173 | 0.0022097 | 0.00055381
174 | 0.0020393 | 0.00051109
175 | 0.0006783 | 0.00017
176 | 0.0011343 | 0.00028427
177 | 0.00066644 | 0.00016703
178 | 0.0011353 | 0.00028452
179 | 0.00067859 | 0.00017007
180 | 0.002127 | 0.00053307
181 | 0.0010961 | 0.00027472
182 | 0.0019251 | 0.00048248
183 | 0.0019144 | 0.0004798
184 | 0.0013737 | 0.00034427
185 | 0.0019259 | 0.00048267
186 | 0.0013347 | 0.0003345
187 | 0.0010391 | 0.00026043
188 | 0.0019137 | 0.00047963
189 | 0.0015431 | 0.00038675
190 | 0.0023052 | 0.00057775
191 | 0.0029414 | 0.00073718
192 | 0.0018254 | 0.00045749

## dtypes
| element | column | dtype
0 | bus | name | object
1 | bus | vn_kv | float64
2 | bus | type | object
3 | bus | zone | object
4 | bus | in_service | bool
5 | load | name | object
6 | load | bus | uint32
7 | load | p_mw | float64
8 | load | q_mvar | float64
9 | load | const_z_percent | float64
10 | load | const_i_percent | float64
11 | load | sn_mva | float64
12 | load | scaling | float64
13 | load | in_service | bool
14 | load | type | object
15 | ext_grid | name | object
16 | ext_grid | bus | uint32
17 | ext_grid | vm_pu | float64
18 | ext_grid | va_degree | float64
19 | ext_grid | slack_weight | float64
20 | ext_grid | in_service | bool
21 | line | name | object
22 | line | std_type | object
23 | line | from_bus | uint32
24 | line | to_bus | uint32
25 | line | length_km | float64
26 | line | r_ohm_per_km | float64
27 | line | x_ohm_per_km | float64
28 | line | c_nf_per_km | float64
29 | line | g_us_per_km | float64
30 | line | max_i_ka | float64
31 | line | df | float64
32 | line | parallel | uint32
33 | line | type | object
34 | line | in_service | bool
35 | trafo | name | object
36 | trafo | std_type | object
37 | trafo | hv_bus | uint32
38 | trafo | lv_bus | uint32
39 | trafo | sn_mva | float64
40 | trafo | vn_hv_kv | float64
41 | trafo | vn_lv_kv | float64
42 | trafo | vk_percent | float64
43 | trafo | vkr_percent | float64
44 | trafo | pfe_kw | float64
45 | trafo | i0_percent | float64
46 | trafo | shift_degree | float64
47 | trafo | tap_side | object
48 | trafo | tap_neutral | int32
49 | trafo | tap_min | int32
50 | trafo | tap_max | int32
51 | trafo | tap_step_percent | float64
52 | trafo | tap_step_degree | float64
53 | trafo | tap_pos | int32
54 | trafo | tap_phase_shifter | bool
55 | trafo | parallel | uint32
56 | trafo | df | float64
57 | trafo | in_service | bool
58 | line_geodata | coords | object
59 | bus_geodata | x | float64
60 | bus_geodata | y | float64
61 | bus_geodata | coords | object
62 | res_bus | vm_pu | float64
63 | res_bus | va_degree | float64
64 | res_bus | p_mw | float64
65 | res_bus | q_mvar | float64
66 | res_line | p_from_mw | float64
67 | res_line | q_from_mvar | float64
68 | res_line | p_to_mw | float64
69 | res_line | q_to_mvar | float64
70 | res_line | pl_mw | float64
71 | res_line | ql_mvar | float64
72 | res_line | i_from_ka | float64
73 | res_line | i_to_ka | float64
74 | res_line | i_ka | float64
75 | res_line | vm_from_pu | float64
76 | res_line | va_from_degree | float64
77 | res_line | vm_to_pu | float64
78 | res_line | va_to_degree | float64
79 | res_line | loading_percent | float64
80 | res_trafo | p_hv_mw | float64
81 | res_trafo | q_hv_mvar | float64
82 | res_trafo | p_lv_mw | float64
83 | res_trafo | q_lv_mvar | float64
84 | res_trafo | pl_mw | float64
85 | res_trafo | ql_mvar | float64
86 | res_trafo | i_hv_ka | float64
87 | res_trafo | i_lv_ka | float64
88 | res_trafo | vm_hv_pu | float64
89 | res_trafo | va_hv_degree | float64
90 | res_trafo | vm_lv_pu | float64
91 | res_trafo | va_lv_degree | float64
92 | res_trafo | loading_percent | float64
93 | res_ext_grid | p_mw | float64
94 | res_ext_grid | q_mvar | float64
95 | res_load | p_mw | float64
96 | res_load | q_mvar | float64

## parameters
| version | format_version | converged | OPF_converged | name | f_hz | sn_mva
0 | 2.14.6 | 2.14.0 | TRUE | FALSE |  | 50 | 1