## bus
| name | vn_kv | type | zone | in_service
0 | bus_LV_230-79_0_2_node_0 | 0.4 | n |  | TRUE
1 | bus_LV_230-79_0_2_node_2 | 0.4 | n |  | TRUE
2 | bus_LV_230-79_0_2_node_21 | 0.4 | n |  | TRUE
3 | bus_LV_230-79_0_2_node_19 | 0.4 | n |  | TRUE
4 | bus_LV_230-79_0_2_node_3 | 0.4 | n |  | TRUE
5 | bus_LV_230-79_0_2_node_11 | 0.4 | n |  | TRUE
6 | bus_LV_230-79_0_2_node_48 | 0.4 | n |  | TRUE
7 | bus_LV_230-79_0_2_node_5 | 0.4 | n |  | TRUE
8 | bus_LV_230-79_0_2_node_74 | 0.4 | n |  | TRUE
9 | bus_LV_230-79_0_2_node_101 | 0.4 | n |  | TRUE
10 | bus_LV_230-79_0_2_node_6 | 0.4 | n |  | TRUE
11 | bus_LV_230-79_0_2_node_100 | 0.4 | n |  | TRUE
12 | bus_LV_230-79_0_2_node_7 | 0.4 | n |  | TRUE
13 | bus_LV_230-79_0_2_node_8 | 0.4 | n |  | TRUE
14 | bus_LV_230-79_0_2_node_9 | 0.4 | n |  | TRUE
15 | bus_LV_230-79_0_2_node_77 | 0.4 | n |  | TRUE
16 | bus_LV_230-79_0_2_node_79 | 0.4 | n |  | TRUE
17 | bus_LV_230-79_0_2_node_85 | 0.4 | n |  | TRUE
18 | bus_LV_230-79_0_2_node_86 | 0.4 | n |  | TRUE
19 | bus_LV_230-79_0_2_node_83 | 0.4 | n |  | TRUE
20 | bus_LV_230-79_0_2_node_10 | 0.4 | n |  | TRUE
21 | bus_LV_230-79_0_2_node_47 | 0.4 | n |  | TRUE
22 | bus_LV_230-79_0_2_node_45 | 0.4 | n |  | TRUE
23 | bus_LV_230-79_0_2_node_12 | 0.4 | n |  | TRUE
24 | bus_LV_230-79_0_2_node_13 | 0.4 | n |  | TRUE
25 | bus_LV_230-79_0_2_node_80 | 0.4 | n |  | TRUE
26 | bus_LV_230-79_0_2_node_234 | 0.4 | n |  | TRUE
27 | bus_LV_230-79_0_2_node_14 | 0.4 | n |  | TRUE
28 | bus_LV_230-79_0_2_node_31 | 0.4 | n |  | TRUE
29 | bus_LV_230-79_0_2_node_89 | 0.4 | n |  | TRUE
30 | bus_LV_230-79_0_2_node_18 | 0.4 | n |  | TRUE
31 | bus_LV_230-79_0_2_node_114 | 0.4 | n |  | TRUE
32 | bus_LV_230-79_0_2_node_36 | 0.4 | n |  | TRUE
33 | bus_LV_230-79_0_2_node_231 | 0.4 | n |  | TRUE
34 | bus_LV_230-79_0_2_node_27 | 0.4 | n |  | TRUE
35 | bus_LV_230-79_0_2_node_38 | 0.4 | n |  | TRUE
36 | bus_LV_230-79_0_2_node_39 | 0.4 | n |  | TRUE
37 | bus_LV_230-79_0_2_node_173 | 0.4 | n |  | TRUE
38 | bus_LV_230-79_0_2_node_171 | 0.4 | n |  | TRUE
39 | bus_LV_230-79_0_2_node_29 | 0.4 | n |  | TRUE
40 | bus_LV_230-79_0_2_node_233 | 0.4 | n |  | TRUE
41 | bus_LV_230-79_0_2_node_91 | 0.4 | n |  | TRUE
42 | bus_LV_230-79_0_2_node_92 | 0.4 | n |  | TRUE
43 | bus_LV_230-79_0_2_node_84 | 0.4 | n |  | TRUE
44 | bus_LV_230-79_0_2_node_177 | 0.4 | n |  | TRUE
45 | bus_LV_230-79_0_2_node_158 | 0.4 | n |  | TRUE
46 | bus_LV_230-79_0_2_node_46 | 0.4 | n |  | TRUE
47 | bus_LV_230-79_0_2_node_49 | 0.4 | n |  | TRUE
48 | bus_LV_230-79_0_2_node_50 | 0.4 | n |  | TRUE
49 | bus_LV_230-79_0_2_node_51 | 0.4 | n |  | TRUE
50 | bus_LV_230-79_0_2_node_78 | 0.4 | n |  | TRUE
51 | bus_LV_230-79_0_2_node_162 | 0.4 | n |  | TRUE
52 | bus_LV_230-79_0_2_node_71 | 0.4 | n |  | TRUE
53 | bus_LV_230-79_0_2_node_72 | 0.4 | n |  | TRUE
54 | bus_LV_230-79_0_2_node_73 | 0.4 | n |  | TRUE
55 | bus_LV_230-79_0_2_node_75 | 0.4 | n |  | TRUE
56 | bus_LV_230-79_0_2_node_76 | 0.4 | n |  | TRUE
57 | bus_LV_230-79_0_2_node_99 | 0.4 | n |  | TRUE
58 | bus_LV_230-79_0_2_node_98 | 0.4 | n |  | TRUE
59 | bus_LV_230-79_0_2_node_81 | 0.4 | n |  | TRUE
60 | bus_LV_230-79_0_2_node_82 | 0.4 | n |  | TRUE
61 | bus_LV_230-79_0_2_node_87 | 0.4 | n |  | TRUE
62 | bus_LV_230-79_0_2_node_90 | 0.4 | n |  | TRUE
63 | bus_LV_230-79_0_2_node_88 | 0.4 | n |  | TRUE
64 | bus_LV_230-79_0_2_node_94 | 0.4 | n |  | TRUE
65 | bus_LV_230-79_0_2_node_93 | 0.4 | n |  | TRUE
66 | bus_LV_230-79_0_2_node_95 | 0.4 | n |  | TRUE
67 | bus_LV_230-79_0_2_node_96 | 0.4 | n |  | TRUE
68 | bus_LV_230-79_0_2_node_97 | 0.4 | n |  | TRUE
69 | bus_LV_230-79_0_2_node_134 | 0.4 | n |  | TRUE
70 | bus_LV_230-79_0_2_node_102 | 0.4 | n |  | TRUE
71 | bus_LV_230-79_0_2_node_103 | 0.4 | n |  | TRUE
72 | bus_LV_230-79_0_2_node_152 | 0.4 | n |  | TRUE
73 | bus_LV_230-79_0_2_node_104 | 0.4 | n |  | TRUE
74 | bus_LV_230-79_0_2_node_105 | 0.4 | n |  | TRUE
75 | bus_LV_230-79_0_2_node_107 | 0.4 | n |  | TRUE
76 | bus_LV_230-79_0_2_node_109 | 0.4 | n |  | TRUE
77 | bus_LV_230-79_0_2_node_111 | 0.4 | n |  | TRUE
78 | bus_LV_230-79_0_2_node_110 | 0.4 | n |  | TRUE
79 | bus_LV_230-79_0_2_node_263 | 0.4 | n |  | TRUE
80 | bus_LV_230-79_0_2_node_112 | 0.4 | n |  | TRUE
81 | bus_LV_230-79_0_2_node_113 | 0.4 | n |  | TRUE
82 | bus_LV_230-79_0_2_node_132 | 0.4 | n |  | TRUE
83 | bus_LV_230-79_0_2_node_133 | 0.4 | n |  | TRUE
84 | bus_LV_230-79_0_2_node_135 | 0.4 | n |  | TRUE
85 | bus_LV_230-79_0_2_node_136 | 0.4 | n |  | TRUE
86 | bus_LV_230-79_0_2_node_165 | 0.4 | n |  | TRUE
87 | bus_LV_230-79_0_2_node_137 | 0.4 | n |  | TRUE
88 | bus_LV_230-79_0_2_node_138 | 0.4 | n |  | TRUE
89 | bus_LV_230-79_0_2_node_139 | 0.4 | n |  | TRUE
90 | bus_LV_230-79_0_2_node_140 | 0.4 | n |  | TRUE
91 | bus_LV_230-79_0_2_node_141 | 0.4 | n |  | TRUE
92 | bus_LV_230-79_0_2_node_142 | 0.4 | n |  | TRUE
93 | bus_LV_230-79_0_2_node_143 | 0.4 | n |  | TRUE
94 | bus_LV_230-79_0_2_node_154 | 0.4 | n |  | TRUE
95 | bus_LV_230-79_0_2_node_219 | 0.4 | n |  | TRUE
96 | bus_LV_230-79_0_2_node_148 | 0.4 | n |  | TRUE
97 | bus_LV_230-79_0_2_node_149 | 0.4 | n |  | TRUE
98 | bus_LV_230-79_0_2_node_150 | 0.4 | n |  | TRUE
99 | bus_LV_230-79_0_2_node_151 | 0.4 | n |  | TRUE
100 | bus_LV_230-79_0_2_node_153 | 0.4 | n |  | TRUE
101 | bus_LV_230-79_0_2_node_160 | 0.4 | n |  | TRUE
102 | bus_LV_230-79_0_2_node_157 | 0.4 | n |  | TRUE
103 | bus_LV_230-79_0_2_node_161 | 0.4 | n |  | TRUE
104 | bus_LV_230-79_0_2_node_172 | 0.4 | n |  | TRUE
105 | bus_LV_230-79_0_2_node_174 | 0.4 | n |  | TRUE
106 | bus_LV_230-79_0_2_node_175 | 0.4 | n |  | TRUE
107 | bus_LV_230-79_0_2_node_176 | 0.4 | n |  | TRUE
108 | bus_LV_230-79_0_2_node_179 | 0.4 | n |  | TRUE
109 | bus_LV_230-79_0_2_node_180 | 0.4 | n |  | TRUE
110 | bus_LV_230-79_0_2_node_224 | 0.4 | n |  | TRUE
111 | bus_LV_230-79_0_2_node_230 | 0.4 | n |  | TRUE
112 | bus_MV_369_1_node_141 | 20 | n |  | TRUE

## load
| name | bus | p_mw | q_mvar | const_z_percent | const_i_percent | sn_mva | scaling | in_service | type
0 | LV_230-79_0_2_load_0 | 0 | 0.0046517 | 0.0011658 | 0 | 0 |  | 1 | TRUE | wye
1 | LV_230-79_0_2_load_48 | 6 | 0.0024018 | 0.00060196 | 0 | 0 |  | 1 | TRUE | wye
2 | LV_230-79_0_2_load_74 | 8 | 0.0019129 | 0.00047942 | 0 | 0 |  | 1 | TRUE | wye
3 | LV_230-79_0_2_load_100 | 11 | 0.01092 | 0.0027368 | 0 | 0 |  | 1 | TRUE | wye
4 | LV_230-79_0_2_load_77 | 15 | 0.0058851 | 0.0014749 | 0 | 0 |  | 1 | TRUE | wye
5 | LV_230-79_0_2_load_79 | 16 | 0.0045277 | 0.0011348 | 0 | 0 |  | 1 | TRUE | wye
6 | LV_230-79_0_2_load_85 | 17 | 0.0013337 | 0.00033425 | 0 | 0 |  | 1 | TRUE | wye
7 | LV_230-79_0_2_load_86 | 18 | 0.001474 | 0.00036941 | 0 | 0 |  | 1 | TRUE | wye
8 | LV_230-79_0_2_load_47 | 21 | 0.0064398 | 0.001614 | 0 | 0 |  | 1 | TRUE | wye
9 | LV_230-79_0_2_load_45 | 22 | 0.0047585 | 0.0011926 | 0 | 0 |  | 1 | TRUE | wye
10 | LV_230-79_0_2_load_80 | 25 | 0.010302 | 0.0025819 | 0 | 0 |  | 1 | TRUE | wye
11 | LV_230-79_0_2_load_234 | 26 | 0.0077217 | 0.0019352 | 0 | 0 |  | 1 | TRUE | wye
12 | LV_230-79_0_2_load_89 | 29 | 0.0017438 | 0.00043704 | 0 | 0 |  | 1 | TRUE | wye
13 | LV_230-79_0_2_load_114 | 31 | 0.0023794 | 0.00059633 | 0 | 0 |  | 1 | TRUE | wye
14 | LV_230-79_0_2_load_231 | 33 | 0.0011296 | 0.00028311 | 0 | 0 |  | 1 | TRUE | wye
15 | LV_230-79_0_2_load_38 | 35 | 0.00098255 | 0.00024625 | 0 | 0 |  | 1 | TRUE | wye
16 | LV_230-79_0_2_load_39 | 36 | 0.002291 | 0.00057418 | 0 | 0 |  | 1 | TRUE | wye
17 | LV_230-79_0_2_load_173 | 37 | 0.0014056 | 0.00035227 | 0 | 0 |  | 1 | TRUE | wye
18 | LV_230-79_0_2_load_171 | 38 | 0.0021436 | 0.00053724 | 0 | 0 |  | 1 | TRUE | wye
19 | LV_230-79_0_2_load_233 | 40 | 0.0013582 | 0.00034041 | 0 | 0 |  | 1 | TRUE | wye
20 | LV_230-79_0_2_load_91 | 41 | 0.0059387 | 0.0014884 | 0 | 0 |  | 1 | TRUE | wye
21 | LV_230-79_0_2_load_92 | 42 | 0.0020072 | 0.00050305 | 0 | 0 |  | 1 | TRUE | wye
22 | LV_230-79_0_2_load_177 | 44 | 0.00098255 | 0.00024625 | 0 | 0 |  | 1 | TRUE | wye
23 | LV_230-79_0_2_load_158 | 45 | 0.0022922 | 0.00057447 | 0 | 0 |  | 1 | TRUE | wye
24 | LV_230-79_0_2_load_49 | 47 | 0.0052194 | 0.0013081 | 0 | 0 |  | 1 | TRUE | wye
25 | LV_230-79_0_2_load_50 | 48 | 0.0063195 | 0.0015838 | 0 | 0 |  | 1 | TRUE | wye
26 | LV_230-79_0_2_load_51 | 49 | 0.0017842 | 0.00044716 | 0 | 0 |  | 1 | TRUE | wye
27 | LV_230-79_0_2_load_78 | 50 | 0.0022397 | 0.00056132 | 0 | 0 |  | 1 | TRUE | wye
28 | LV_230-79_0_2_load_162 | 51 | 0.0017831 | 0.00044687 | 0 | 0 |  | 1 | TRUE | wye
29 | LV_230-79_0_2_load_71 | 52 | 0.0047848 | 0.0011992 | 0 | 0 |  | 1 | TRUE | wye
30 | LV_230-79_0_2_load_72 | 53 | 0.00088845 | 0.00022267 | 0 | 0 |  | 1 | TRUE | wye
31 | LV_230-79_0_2_load_75 | 55 | 0.00088906 | 0.00022282 | 0 | 0 |  | 1 | TRUE | wye
32 | LV_230-79_0_2_load_76 | 56 | 0.0037329 | 0.00093556 | 0 | 0 |  | 1 | TRUE | wye
33 | LV_230-79_0_2_load_99 | 57 | 0.00092818 | 0.00023262 | 0 | 0 |  | 1 | TRUE | wye
34 | LV_230-79_0_2_load_98 | 58 | 0.0014738 | 0.00036938 | 0 | 0 |  | 1 | TRUE | wye
35 | LV_230-79_0_2_load_81 | 59 | 0.0030065 | 0.0007535 | 0 | 0 |  | 1 | TRUE | wye
36 | LV_230-79_0_2_load_82 | 60 | 0.0017502 | 0.00043864 | 0 | 0 |  | 1 | TRUE | wye
37 | LV_230-79_0_2_load_87 | 61 | 0.0018653 | 0.0004675 | 0 | 0 |  | 1 | TRUE | wye
38 | LV_230-79_0_2_load_90 | 62 | 0.0012634 | 0.00031664 | 0 | 0 |  | 1 | TRUE | wye
39 | LV_230-79_0_2_load_88 | 63 | 0.0033837 | 0.00084804 | 0 | 0 |  | 1 | TRUE | wye
40 | LV_230-79_0_2_load_94 | 64 | 0.0010743 | 0.00026925 | 0 | 0 |  | 1 | TRUE | wye
41 | LV_230-79_0_2_load_93 | 65 | 0.0013406 | 0.00033599 | 0 | 0 |  | 1 | TRUE | wye
42 | LV_230-79_0_2_load_95 | 66 | 0.0010812 | 0.00027097 | 0 | 0 |  | 1 | TRUE | wye
43 | LV_230-79_0_2_load_96 | 67 | 0.0068337 | 0.0017127 | 0 | 0 |  | 1 | TRUE | wye
44 | LV_230-79_0_2_load_97 | 68 | 0.0052209 | 0.0013085 | 0 | 0 |  | 1 | TRUE | wye
45 | LV_230-79_0_2_load_134 | 69 | 0.00088833 | 0.00022264 | 0 | 0 |  | 1 | TRUE | wye
46 | LV_230-79_0_2_load_102 | 70 | 0.00088834 | 0.00022264 | 0 | 0 |  | 1 | TRUE | wye
47 | LV_230-79_0_2_load_103 | 71 | 0.00088834 | 0.00022264 | 0 | 0 |  | 1 | TRUE | wye
48 | LV_230-79_0_2_load_152 | 72 | 0.00088907 | 0.00022282 | 0 | 0 |  | 1 | TRUE | wye
49 | LV_230-79_0_2_load_104 | 73 | 0.0016944 | 0.00042466 | 0 | 0 |  | 1 | TRUE | wye
50 | LV_230-79_0_2_load_105 | 74 | 0.0025152 | 0.00063037 | 0 | 0 |  | 1 | TRUE | wye
51 | LV_230-79_0_2_load_107 | 75 | 0.0015414 | 0.00038631 | 0 | 0 |  | 1 | TRUE | wye
52 | LV_230-79_0_2_load_109 | 76 | 0.0017114 | 0.00042892 | 0 | 0 |  | 1 | TRUE | wye
53 | LV_230-79_0_2_load_111 | 77 | 0.0029129 | 0.00073005 | 0 | 0 |  | 1 | TRUE | wye
54 | LV_230-79_0_2_load_110 | 78 | 0.0027633 | 0.00069255 | 0 | 0 |  | 1 | TRUE | wye
55 | LV_230-79_0_2_load_263 | 79 | 0.00082798 | 0.00020751 | 0 | 0 |  | 1 | TRUE | wye
56 | LV_230-79_0_2_load_112 | 80 | 0.0030551 | 0.00076569 | 0 | 0 |  | 1 | TRUE | wye
57 | LV_230-79_0_2_load_113 | 81 | 0.0012526 | 0.00031393 | 0 | 0 |  | 1 | TRUE | wye
58 | LV_230-79_0_2_load_132 | 82 | 0.00093011 | 0.00023311 | 0 | 0 |  | 1 | TRUE | wye
59 | LV_230-79_0_2_load_133 | 83 | 0.00088833 | 0.00022264 | 0 | 0 |  | 1 | TRUE | wye
60 | LV_230-79_0_2_load_135 | 84 | 0.00088906 | 0.00022282 | 0 | 0 |  | 1 | TRUE | wye
61 | LV_230-79_0_2_load_136 | 85 | 0.00088906 | 0.00022282 | 0 | 0 |  | 1 | TRUE | wye
62 | LV_230-79_0_2_load_165 | 86 | 0.00088833 | 0.00022264 | 0 | 0 |  | 1 | TRUE | wye
63 | LV_230-79_0_2_load_137 | 87 | 0.0017275 | 0.00043294 | 0 | 0 |  | 1 | TRUE | wye
64 | LV_230-79_0_2_load_138 | 88 | 0.0016817 | 0.00042146 | 0 | 0 |  | 1 | TRUE | wye
65 | LV_230-79_0_2_load_139 | 89 | 0.0014883 | 0.00037299 | 0 | 0 |  | 1 | TRUE | wye
66 | LV_230-79_0_2_load_140 | 90 | 0.0022339 | 0.00055986 | 0 | 0 |  | 1 | TRUE | wye
67 | LV_230-79_0_2_load_141 | 91 | 0.0014871 | 0.00037271 | 0 | 0 |  | 1 | TRUE | wye
68 | LV_230-79_0_2_load_142 | 92 | 0.00099743 | 0.00024998 | 0 | 0 |  | 1 | TRUE | wye
69 | LV_230-79_0_2_load_143 | 93 | 0.00118 | 0.00029573 | 0 | 0 |  | 1 | TRUE | wye
70 | LV_230-79_0_2_load_154 | 94 | 0.0010263 | 0.00025723 | 0 | 0 |  | 1 | TRUE | wye
71 | LV_230-79_0_2_load_219 | 95 | 0.001489 | 0.00037317 | 0 | 0 |  | 1 | TRUE | wye
72 | LV_230-79_0_2_load_148 | 96 | 0.00088834 | 0.00022264 | 0 | 0 |  | 1 | TRUE | wye
73 | LV_230-79_0_2_load_149 | 97 | 0.0069841 | 0.0017504 | 0 | 0 |  | 1 | TRUE | wye
74 | LV_230-79_0_2_load_150 | 98 | 0.00088906 | 0.00022282 | 0 | 0 |  | 1 | TRUE | wye
75 | LV_230-79_0_2_load_151 | 99 | 0.00088834 | 0.00022264 | 0 | 0 |  | 1 | TRUE | wye
76 | LV_230-79_0_2_load_153 | 100 | 0.00088906 | 0.00022282 | 0 | 0 |  | 1 | TRUE | wye
77 | LV_230-79_0_2_load_160 | 101 | 0.0013497 | 0.00033826 | 0 | 0 |  | 1 | TRUE | wye
78 | LV_230-79_0_2_load_157 | 102 | 0.0017291 | 0.00043336 | 0 | 0 |  | 1 | TRUE | wye
79 | LV_230-79_0_2_load_161 | 103 | 0.0011037 | 0.00027662 | 0 | 0 |  | 1 | TRUE | wye
80 | LV_230-79_0_2_load_174 | 105 | 0.0056525 | 0.0014166 | 0 | 0 |  | 1 | TRUE | wye
81 | LV_230-79_0_2_load_175 | 106 | 0.007548 | 0.0018917 | 0 | 0 |  | 1 | TRUE | wye
82 | LV_230-79_0_2_load_176 | 107 | 0.0014049 | 0.0003521 | 0 | 0 |  | 1 | TRUE | wye
83 | LV_230-79_0_2_load_179 | 108 | 0.001406 | 0.00035238 | 0 | 0 |  | 1 | TRUE | wye
84 | LV_230-79_0_2_load_180 | 109 | 0.00874 | 0.0021904 | 0 | 0 |  | 1 | TRUE | wye
85 | LV_230-79_0_2_load_224 | 110 | 0.0017126 | 0.00042922 | 0 | 0 |  | 1 | TRUE | wye
86 | LV_230-79_0_2_load_230 | 111 | 0.0017126 | 0.00042922 | 0 | 0 |  | 1 | TRUE | wye

## ext_grid
| name | bus | vm_pu | va_degree | slack_weight | in_service
0 |  | 69 | 1 | 0 | 1 | TRUE

## line
| name | std_type | from_bus | to_bus | length_km | r_ohm_per_km | x_ohm_per_km | c_nf_per_km | g_us_per_km | max_i_ka | df | parallel | type | in_service
0 | LV_230-79_0_2_line_0 |  | 0 | 1 | 0.024092 | 0.125 | 0.08 | 261 | 0 | 0.364 | 1 | 1 | cs | TRUE
1 | LV_230-79_0_2_line_1 |  | 1 | 2 | 0.030622 | 0.125 | 0.08 | 261 | 0 | 0.364 | 1 | 1 | cs | TRUE
2 | LV_230-79_0_2_line_2 |  | 1 | 3 | 0.016132 | 0.125 | 0.08 | 261 | 0 | 0.364 | 1 | 1 | cs | TRUE
3 | LV_230-79_0_2_line_3 |  | 2 | 35 | 0.0099265 | 0.125 | 0.08 | 261 | 0 | 0.364 | 1 | 1 | cs | TRUE
4 | LV_230-79_0_2_line_4 |  | 2 | 36 | 0.02012 | 0.125 | 0.08 | 261 | 0 | 0.364 | 1 | 1 | cs | TRUE
5 | LV_230-79_0_2_line_5 |  | 3 | 8 | 0.017131 | 0.125 | 0.08 | 261 | 0 | 0.364 | 1 | 1 | cs | TRUE
6 | LV_230-79_0_2_line_6 |  | 3 | 34 | 0.0097808 | 0.125 | 0.08 | 261 | 0 | 0.364 | 1 | 1 | cs | TRUE
7 | LV_230-79_0_2_line_7 |  | 4 | 5 | 0.017654 | 0.125 | 0.08 | 261 | 0 | 0.364 | 1 | 1 | cs | TRUE
8 | LV_230-79_0_2_line_8 |  | 4 | 6 | 0.0075456 | 0.125 | 0.08 | 261 | 0 | 0.364 | 1 | 1 | cs | TRUE
9 | LV_230-79_0_2_line_9 |  | 5 | 10 | 0.014984 | 0.125 | 0.08 | 261 | 0 | 0.364 | 1 | 1 | cs | TRUE
10 | LV_230-79_0_2_line_10 |  | 6 | 20 | 0.03246 | 0.125 | 0.08 | 261 | 0 | 0.364 | 1 | 1 | cs | TRUE
11 | LV_230-79_0_2_line_11 |  | 7 | 8 | 0.014804 | 0.125 | 0.08 | 261 | 0 | 0.364 | 1 | 1 | cs | TRUE
12 | LV_230-79_0_2_line_12 |  | 7 | 9 | 0.004288 | 0.125 | 0.08 | 261 | 0 | 0.364 | 1 | 1 | cs | TRUE
13 | LV_230-79_0_2_line_13 |  | 9 | 70 | 0.017061 | 0.125 | 0.08 | 261 | 0 | 0.364 | 1 | 1 | cs | TRUE
14 | LV_230-79_0_2_line_14 |  | 9 | 11 | 0.030607 | 0.125 | 0.08 | 261 | 0 | 0.364 | 1 | 1 | cs | TRUE
15 | LV_230-79_0_2_line_15 |  | 10 | 11 | 0.023606 | 0.125 | 0.08 | 261 | 0 | 0.364 | 1 | 1 | cs | TRUE
16 | LV_230-79_0_2_line_16 |  | 12 | 13 | 0.032775 | 0.125 | 0.08 | 261 | 0 | 0.364 | 1 | 1 | cs | TRUE
17 | LV_230-79_0_2_line_17 |  | 12 | 14 | 0.024054 | 0.125 | 0.08 | 261 | 0 | 0.364 | 1 | 1 | cs | TRUE
18 | LV_230-79_0_2_line_18 |  | 12 | 15 | 0.023192 | 0.125 | 0.08 | 261 | 0 | 0.364 | 1 | 1 | cs | TRUE
19 | LV_230-79_0_2_line_19 |  | 13 | 16 | 0.015673 | 0.125 | 0.08 | 261 | 0 | 0.364 | 1 | 1 | cs | TRUE
20 | LV_230-79_0_2_line_20 |  | 14 | 17 | 0.017972 | 0.125 | 0.08 | 261 | 0 | 0.364 | 1 | 1 | cs | TRUE
21 | LV_230-79_0_2_line_21 |  | 14 | 18 | 0.010402 | 0.125 | 0.08 | 261 | 0 | 0.364 | 1 | 1 | cs | TRUE
22 | LV_230-79_0_2_line_22 |  | 14 | 19 | 0.029799 | 0.125 | 0.08 | 261 | 0 | 0.364 | 1 | 1 | cs | TRUE
23 | LV_230-79_0_2_line_23 |  | 17 | 62 | 0.029279 | 0.125 | 0.08 | 261 | 0 | 0.364 | 1 | 1 | cs | TRUE
24 | LV_230-79_0_2_line_24 |  | 18 | 63 | 0.020933 | 0.125 | 0.08 | 261 | 0 | 0.364 | 1 | 1 | cs | TRUE
25 | LV_230-79_0_2_line_25 |  | 19 | 43 | 0.0265 | 0.125 | 0.08 | 261 | 0 | 0.364 | 1 | 1 | cs | TRUE
26 | LV_230-79_0_2_line_26 |  | 19 | 59 | 0.0080684 | 0.125 | 0.08 | 261 | 0 | 0.364 | 1 | 1 | cs | TRUE
27 | LV_230-79_0_2_line_27 |  | 20 | 21 | 0.016898 | 0.125 | 0.08 | 261 | 0 | 0.364 | 1 | 1 | cs | TRUE
28 | LV_230-79_0_2_line_28 |  | 20 | 22 | 0.016892 | 0.125 | 0.08 | 261 | 0 | 0.364 | 1 | 1 | cs | TRUE
29 | LV_230-79_0_2_line_29 |  | 21 | 48 | 0.032583 | 0.125 | 0.08 | 261 | 0 | 0.364 | 1 | 1 | cs | TRUE
30 | LV_230-79_0_2_line_30 |  | 22 | 46 | 0.025639 | 0.125 | 0.08 | 261 | 0 | 0.364 | 1 | 1 | cs | TRUE
31 | LV_230-79_0_2_line_31 |  | 23 | 24 | 0.050822 | 0.125 | 0.08 | 261 | 0 | 0.364 | 1 | 1 | cs | TRUE
32 | LV_230-79_0_2_line_32 |  | 23 | 25 | 0.076843 | 0.125 | 0.08 | 261 | 0 | 0.364 | 1 | 1 | cs | TRUE
33 | LV_230-79_0_2_line_33 |  | 24 | 26 | 0.040013 | 0.125 | 0.08 | 261 | 0 | 0.364 | 1 | 1 | cs | TRUE
34 | LV_230-79_0_2_line_34 |  | 26 | 39 | 0.01663 | 0.125 | 0.08 | 261 | 0 | 0.364 | 1 | 1 | cs | TRUE
35 | LV_230-79_0_2_line_35 |  | 27 | 28 | 0.005039 | 0.125 | 0.08 | 261 | 0 | 0.364 | 1 | 1 | cs | TRUE
36 | LV_230-79_0_2_line_36 |  | 27 | 29 | 0.009849 | 0.125 | 0.08 | 261 | 0 | 0.364 | 1 | 1 | cs | TRUE
37 | LV_230-79_0_2_line_37 |  | 28 | 39 | 0.015231 | 0.125 | 0.08 | 261 | 0 | 0.364 | 1 | 1 | cs | TRUE
38 | LV_230-79_0_2_line_38 |  | 29 | 63 | 0.012459 | 0.125 | 0.08 | 261 | 0 | 0.364 | 1 | 1 | cs | TRUE
39 | LV_230-79_0_2_line_39 |  | 30 | 31 | 0.0075302 | 0.125 | 0.08 | 261 | 0 | 0.364 | 1 | 1 | cs | TRUE
40 | LV_230-79_0_2_line_40 |  | 30 | 32 | 0.0088722 | 0.125 | 0.08 | 261 | 0 | 0.364 | 1 | 1 | cs | TRUE
41 | LV_230-79_0_2_line_41 |  | 30 | 33 | 0.048197 | 0.125 | 0.08 | 261 | 0 | 0.364 | 1 | 1 | cs | TRUE
42 | LV_230-79_0_2_line_42 |  | 31 | 81 | 0.0031662 | 0.125 | 0.08 | 261 | 0 | 0.364 | 1 | 1 | cs | TRUE
43 | LV_230-79_0_2_line_43 |  | 32 | 41 | 0.085289 | 0.125 | 0.08 | 261 | 0 | 0.364 | 1 | 1 | cs | TRUE
44 | LV_230-79_0_2_line_44 |  | 32 | 42 | 0.024178 | 0.125 | 0.08 | 261 | 0 | 0.364 | 1 | 1 | cs | TRUE
45 | LV_230-79_0_2_line_45 |  | 32 | 43 | 0.014268 | 0.125 | 0.08 | 261 | 0 | 0.364 | 1 | 1 | cs | TRUE
46 | LV_230-79_0_2_line_46 |  | 33 | 111 | 0.0043796 | 0.125 | 0.08 | 261 | 0 | 0.364 | 1 | 1 | cs | TRUE
47 | LV_230-79_0_2_line_47 |  | 34 | 37 | 0.016904 | 0.125 | 0.08 | 261 | 0 | 0.364 | 1 | 1 | cs | TRUE
48 | LV_230-79_0_2_line_48 |  | 34 | 38 | 0.012169 | 0.125 | 0.08 | 261 | 0 | 0.364 | 1 | 1 | cs | TRUE
49 | LV_230-79_0_2_line_49 |  | 35 | 44 | 0.0073312 | 0.125 | 0.08 | 261 | 0 | 0.364 | 1 | 1 | cs | TRUE
50 | LV_230-79_0_2_line_50 |  | 36 | 45 | 0.0093167 | 0.125 | 0.08 | 261 | 0 | 0.364 | 1 | 1 | cs | TRUE
51 | LV_230-79_0_2_line_51 |  | 37 | 107 | 0.0070595 | 0.125 | 0.08 | 261 | 0 | 0.364 | 1 | 1 | cs | TRUE
52 | LV_230-79_0_2_line_52 |  | 38 | 104 | 0.02242 | 0.125 | 0.08 | 261 | 0 | 0.364 | 1 | 1 | cs | TRUE
53 | LV_230-79_0_2_line_53 |  | 39 | 40 | 0.017933 | 0.125 | 0.08 | 261 | 0 | 0.364 | 1 | 1 | cs | TRUE
54 | LV_230-79_0_2_line_54 |  | 40 | 79 | 0.029618 | 0.125 | 0.08 | 261 | 0 | 0.364 | 1 | 1 | cs | TRUE
55 | LV_230-79_0_2_line_55 |  | 42 | 58 | 0.012591 | 0.125 | 0.08 | 261 | 0 | 0.364 | 1 | 1 | cs | TRUE
56 | LV_230-79_0_2_line_56 |  | 43 | 61 | 0.019258 | 0.125 | 0.08 | 261 | 0 | 0.364 | 1 | 1 | cs | TRUE
57 | LV_230-79_0_2_line_57 |  | 45 | 94 | 0.0033386 | 0.125 | 0.08 | 261 | 0 | 0.364 | 1 | 1 | cs | TRUE
58 | LV_230-79_0_2_line_58 |  | 46 | 47 | 0.013872 | 0.125 | 0.08 | 261 | 0 | 0.364 | 1 | 1 | cs | TRUE
59 | LV_230-79_0_2_line_59 |  | 47 | 49 | 0.033352 | 0.125 | 0.08 | 261 | 0 | 0.364 | 1 | 1 | cs | TRUE
60 | LV_230-79_0_2_line_60 |  | 48 | 50 | 0.032436 | 0.125 | 0.08 | 261 | 0 | 0.364 | 1 | 1 | cs | TRUE
61 | LV_230-79_0_2_line_61 |  | 49 | 51 | 0.049166 | 0.125 | 0.08 | 261 | 0 | 0.364 | 1 | 1 | cs | TRUE
62 | LV_230-79_0_2_line_62 |  | 52 | 53 | 0.012172 | 0.125 | 0.08 | 261 | 0 | 0.364 | 1 | 1 | cs | TRUE
63 | LV_230-79_0_2_line_63 |  | 53 | 54 | 0.010673 | 0.125 | 0.08 | 261 | 0 | 0.364 | 1 | 1 | cs | TRUE
64 | LV_230-79_0_2_line_64 |  | 54 | 55 | 0.013582 | 0.125 | 0.08 | 261 | 0 | 0.364 | 1 | 1 | cs | TRUE
65 | LV_230-79_0_2_line_65 |  | 54 | 56 | 0.010972 | 0.125 | 0.08 | 261 | 0 | 0.364 | 1 | 1 | cs | TRUE
66 | LV_230-79_0_2_line_66 |  | 55 | 57 | 0.00047972 | 0.125 | 0.08 | 261 | 0 | 0.364 | 1 | 1 | cs | TRUE
67 | LV_230-79_0_2_line_67 |  | 56 | 58 | 0.0047756 | 0.125 | 0.08 | 261 | 0 | 0.364 | 1 | 1 | cs | TRUE
68 | LV_230-79_0_2_line_68 |  | 57 | 69 | 0.0052667 | 0.125 | 0.08 | 261 | 0 | 0.364 | 1 | 1 | cs | TRUE
69 | LV_230-79_0_2_line_69 |  | 59 | 60 | 0.0061509 | 0.125 | 0.08 | 261 | 0 | 0.364 | 1 | 1 | cs | TRUE
70 | LV_230-79_0_2_line_70 |  | 62 | 64 | 0.017518 | 0.125 | 0.08 | 261 | 0 | 0.364 | 1 | 1 | cs | TRUE
71 | LV_230-79_0_2_line_71 |  | 64 | 65 | 0.0081837 | 0.125 | 0.08 | 261 | 0 | 0.364 | 1 | 1 | cs | TRUE
72 | LV_230-79_0_2_line_72 |  | 65 | 66 | 0.015657 | 0.125 | 0.08 | 261 | 0 | 0.364 | 1 | 1 | cs | TRUE
73 | LV_230-79_0_2_line_73 |  | 66 | 67 | 0.014207 | 0.125 | 0.08 | 261 | 0 | 0.364 | 1 | 1 | cs | TRUE
74 | LV_230-79_0_2_line_74 |  | 67 | 68 | 0.016467 | 0.125 | 0.08 | 261 | 0 | 0.364 | 1 | 1 | cs | TRUE
75 | LV_230-79_0_2_line_75 |  | 69 | 82 | 0.0019755 | 0.125 | 0.08 | 261 | 0 | 0.364 | 1 | 1 | cs | TRUE
76 | LV_230-79_0_2_line_76 |  | 70 | 71 | 0.0057451 | 0.125 | 0.08 | 261 | 0 | 0.364 | 1 | 1 | cs | TRUE
77 | LV_230-79_0_2_line_77 |  | 71 | 72 | 0.0057464 | 0.125 | 0.08 | 261 | 0 | 0.364 | 1 | 1 | cs | TRUE
78 | LV_230-79_0_2_line_78 |  | 72 | 98 | 0.0057484 | 0.125 | 0.08 | 261 | 0 | 0.364 | 1 | 1 | cs | TRUE
79 | LV_230-79_0_2_line_79 |  | 73 | 74 | 0.024761 | 0.125 | 0.08 | 261 | 0 | 0.364 | 1 | 1 | cs | TRUE
80 | LV_230-79_0_2_line_80 |  | 74 | 75 | 0.014287 | 0.125 | 0.08 | 261 | 0 | 0.364 | 1 | 1 | cs | TRUE
81 | LV_230-79_0_2_line_81 |  | 75 | 76 | 0.0080859 | 0.125 | 0.08 | 261 | 0 | 0.364 | 1 | 1 | cs | TRUE
82 | LV_230-79_0_2_line_82 |  | 76 | 77 | 0.01661 | 0.125 | 0.08 | 261 | 0 | 0.364 | 1 | 1 | cs | TRUE
83 | LV_230-79_0_2_line_83 |  | 77 | 80 | 0.0043229 | 0.125 | 0.08 | 261 | 0 | 0.364 | 1 | 1 | cs | TRUE
84 | LV_230-79_0_2_line_84 |  | 78 | 79 | 0.017822 | 0.125 | 0.08 | 261 | 0 | 0.364 | 1 | 1 | cs | TRUE
85 | LV_230-79_0_2_line_85 |  | 80 | 81 | 0.026232 | 0.125 | 0.08 | 261 | 0 | 0.364 | 1 | 1 | cs | TRUE
86 | LV_230-79_0_2_line_86 |  | 82 | 83 | 0.0037695 | 0.125 | 0.08 | 261 | 0 | 0.364 | 1 | 1 | cs | TRUE
87 | LV_230-79_0_2_line_87 |  | 83 | 84 | 0.0057464 | 0.125 | 0.08 | 261 | 0 | 0.364 | 1 | 1 | cs | TRUE
88 | LV_230-79_0_2_line_88 |  | 84 | 85 | 0.0057484 | 0.125 | 0.08 | 261 | 0 | 0.364 | 1 | 1 | cs | TRUE
89 | LV_230-79_0_2_line_89 |  | 85 | 86 | 0.0057464 | 0.125 | 0.08 | 261 | 0 | 0.364 | 1 | 1 | cs | TRUE
90 | LV_230-79_0_2_line_90 |  | 86 | 103 | 0.0060186 | 0.125 | 0.08 | 261 | 0 | 0.364 | 1 | 1 | cs | TRUE
91 | LV_230-79_0_2_line_91 |  | 87 | 88 | 0.0010625 | 0.125 | 0.08 | 261 | 0 | 0.364 | 1 | 1 | cs | TRUE
92 | LV_230-79_0_2_line_92 |  | 87 | 89 | 0.0065 | 0.125 | 0.08 | 261 | 0 | 0.364 | 1 | 1 | cs | TRUE
93 | LV_230-79_0_2_line_93 |  | 88 | 90 | 0.0085002 | 0.125 | 0.08 | 261 | 0 | 0.364 | 1 | 1 | cs | TRUE
94 | LV_230-79_0_2_line_94 |  | 89 | 91 | 0.014182 | 0.125 | 0.08 | 261 | 0 | 0.364 | 1 | 1 | cs | TRUE
95 | LV_230-79_0_2_line_95 |  | 90 | 92 | 0.0076867 | 0.125 | 0.08 | 261 | 0 | 0.364 | 1 | 1 | cs | TRUE
96 | LV_230-79_0_2_line_96 |  | 91 | 93 | 0.0023968 | 0.125 | 0.08 | 261 | 0 | 0.364 | 1 | 1 | cs | TRUE
97 | LV_230-79_0_2_line_97 |  | 92 | 94 | 0.0076079 | 0.125 | 0.08 | 261 | 0 | 0.364 | 1 | 1 | cs | TRUE
98 | LV_230-79_0_2_line_98 |  | 93 | 95 | 0.0046388 | 0.125 | 0.08 | 261 | 0 | 0.364 | 1 | 1 | cs | TRUE
99 | LV_230-79_0_2_line_99 |  | 95 | 102 | 0.004769 | 0.125 | 0.08 | 261 | 0 | 0.364 | 1 | 1 | cs | TRUE
100 | LV_230-79_0_2_line_100 |  | 96 | 97 | 0.00059326 | 0.125 | 0.08 | 261 | 0 | 0.364 | 1 | 1 | cs | TRUE
101 | LV_230-79_0_2_line_101 |  | 96 | 98 | 0.0057464 | 0.125 | 0.08 | 261 | 0 | 0.364 | 1 | 1 | cs | TRUE
102 | LV_230-79_0_2_line_102 |  | 97 | 99 | 0.0051518 | 0.125 | 0.08 | 261 | 0 | 0.364 | 1 | 1 | cs | TRUE
103 | LV_230-79_0_2_line_103 |  | 99 | 100 | 0.0057464 | 0.125 | 0.08 | 261 | 0 | 0.364 | 1 | 1 | cs | TRUE
104 | LV_230-79_0_2_line_104 |  | 100 | 101 | 0.0033212 | 0.125 | 0.08 | 261 | 0 | 0.364 | 1 | 1 | cs | TRUE
105 | LV_230-79_0_2_line_105 |  | 101 | 103 | 0.0021516 | 0.125 | 0.08 | 261 | 0 | 0.364 | 1 | 1 | cs | TRUE
106 | LV_230-79_0_2_line_106 |  | 104 | 105 | 0.014008 | 0.125 | 0.08 | 261 | 0 | 0.364 | 1 | 1 | cs | TRUE
107 | LV_230-79_0_2_line_107 |  | 104 | 106 | 0.044389 | 0.125 | 0.08 | 261 | 0 | 0.364 | 1 | 1 | cs | TRUE
108 | LV_230-79_0_2_line_108 |  | 107 | 108 | 0.0070622 | 0.125 | 0.08 | 261 | 0 | 0.364 | 1 | 1 | cs | TRUE
109 | LV_230-79_0_2_line_109 |  | 108 | 109 | 0.021632 | 0.125 | 0.08 | 261 | 0 | 0.364 | 1 | 1 | cs | TRUE
110 | LV_230-79_0_2_line_110 |  | 110 | 111 | 0.0043732 | 0.125 | 0.08 | 261 | 0 | 0.364 | 1 | 1 | cs | TRUE

## trafo
| name | std_type | hv_bus | lv_bus | sn_mva | vn_hv_kv | vn_lv_kv | vk_percent | vkr_percent | pfe_kw | i0_percent | shift_degree | tap_side | tap_neutral | tap_min | tap_max | tap_step_percent | tap_step_degree | tap_pos | tap_phase_shifter | parallel | df | in_service
0 | LV_230-79_0_2_trafo_134 | 0.63 MVA 20/0.4 kV | 112 | 69 | 0.63 | 20 | 0.4 | 6 | 1.206 | 1.65 | 0.2619 | 150 | hv | 0 | -2 | 2 | 2.5 | 0 | 0 | FALSE | 1 | 1 | TRUE

## line_geodata
| x0 | y0 | x1 | y1 | x2 | y2 | x3 | y3 | x4 | y4 | x5 | y5 | x6 | y6
0 | 2696524.7704 | 1263380.8522 | 2696525.3756 | 1263379.3164 | 2696533.5854 | 1263358.4312
1 | 2696494.3331 | 1263376.7522 | 2696524.7704 | 1263380.8522
2 | 2696524.7704 | 1263380.8522 | 2696523.1039 | 1263385.0951 | 2696531.6998 | 1263386.0251 | 2696534.6102 | 1263386.3395
3 | 2696494.3331 | 1263376.7522 | 2696484.5008 | 1263375.3875
4 | 2696494.3331 | 1263376.7522 | 2696501.7044 | 1263358.0309
5 | 2696534.6102 | 1263386.3395 | 2696551.5462 | 1263388.9188
6 | 2696529.0427 | 1263392.3424 | 2696531.6998 | 1263386.0251 | 2696534.6102 | 1263386.3395
7 | 2696617.5981 | 1263411.0148 | 2696627.1012 | 1263407.1447 | 2696633.9333 | 1263409.9697
8 | 2696633.9333 | 1263409.9697 | 2696630.9821 | 1263416.9143
9 | 2696617.5981 | 1263411.0148 | 2696619.85 | 1263404.146 | 2696618.2942 | 1263396.5477
10 | 2696618.2864 | 1263446.7886 | 2696630.9821 | 1263416.9143
11 | 2696566.181 | 1263391.1477 | 2696551.5462 | 1263388.9188
12 | 2696566.181 | 1263391.1477 | 2696564.4893 | 1263395.09
13 | 2696564.4893 | 1263395.09 | 2696557.7546 | 1263410.7651
14 | 2696564.4893 | 1263395.09 | 2696572.4582 | 1263395.665 | 2696584.3315 | 1263395.6589 | 2696595.0595 | 1263395.067
15 | 2696618.2942 | 1263396.5477 | 2696610.6103 | 1263394.2091 | 2696595.0595 | 1263395.067
16 | 2696566.2913 | 1263588.6332 | 2696561.2804 | 1263585.9381 | 2696564.0992 | 1263578.9451 | 2696567.5164 | 1263570.8276 | 2696571.686 | 1263560.932
17 | 2696554.4702 | 1263563.7977 | 2696561.4135 | 1263566.7246 | 2696564.8673 | 1263558.2184 | 2696571.686 | 1263560.932
18 | 2696571.686 | 1263560.932 | 2696593.2395 | 1263569.4956
19 | 2696566.2913 | 1263588.6332 | 2696570.4133 | 1263591.792 | 2696580.2026 | 1263595.5342
20 | 2696554.4702 | 1263563.7977 | 2696561.4251 | 1263547.2261
21 | 2696554.4702 | 1263563.7977 | 2696550.4843 | 1263573.4061
22 | 2696528.7985 | 1263549.8005 | 2696531.5505 | 1263553.8154 | 2696554.4702 | 1263563.7977
23 | 2696572.7138 | 1263520.2114 | 2696569.748 | 1263527.3951 | 2696561.4251 | 1263547.2261
24 | 2696550.4843 | 1263573.4061 | 2696542.4632 | 1263592.7417
25 | 2696528.7985 | 1263549.8005 | 2696516.0284 | 1263548.0017 | 2696502.7885 | 1263551.4441
26 | 2696528.7985 | 1263549.8005 | 2696531.8089 | 1263542.3147
27 | 2696618.2864 | 1263446.7886 | 2696611.9502 | 1263462.4537
28 | 2696618.2864 | 1263446.7886 | 2696633.8219 | 1263453.4199
29 | 2696611.9502 | 1263462.4537 | 2696599.7325 | 1263492.6597
30 | 2696657.4072 | 1263463.4748 | 2696643.9404 | 1263457.739 | 2696633.8219 | 1263453.4199
31 | 2696505.2925 | 1263682.7368 | 2696512.4191 | 1263685.9668 | 2696518.7914 | 1263670.8028 | 2696527.7175 | 1263675.4746 | 2696535.9629 | 1263670.6274 | 2696542.0798 | 1263667.4135
32 | 2696542.0798 | 1263667.4135 | 2696562.4708 | 1263661.0746 | 2696565.1422 | 1263656.6479 | 2696561.2862 | 1263652.893 | 2696550.2481 | 1263652.9906 | 2696547.483 | 1263644.2494 | 2696556.4912 | 1263621.2176
33 | 2696505.2925 | 1263682.7368 | 2696520.5824 | 1263645.7607
34 | 2696522.9083 | 1263629.9922 | 2696523.9086 | 1263633.3224 | 2696524.2566 | 1263635.9969 | 2696523.8181 | 1263637.9358 | 2696520.5824 | 1263645.7607
35 | 2696530.2454 | 1263616.6455 | 2696532.275 | 1263615.5333 | 2696533.9154 | 1263613.3471
36 | 2696533.9154 | 1263613.3471 | 2696537.6892 | 1263604.2498
37 | 2696522.9083 | 1263629.9922 | 2696526.2158 | 1263623.9746 | 2696530.2454 | 1263616.6455
38 | 2696542.4632 | 1263592.7417 | 2696537.6892 | 1263604.2498
39 | 2696492.6406 | 1263544.9954 | 2696488.7982 | 1263549.6254 | 2696488.1708 | 1263551.0028
40 | 2696492.6406 | 1263544.9954 | 2696495.6837 | 1263541.331 | 2696498.0588 | 1263537.9781
41 | 2696492.6406 | 1263544.9954 | 2696476.1871 | 1263499.6939
42 | 2696488.1708 | 1263551.0028 | 2696486.8584 | 1263553.8842
43 | 2696498.0588 | 1263537.9781 | 2696470.1744 | 1263457.3765
44 | 2696498.0588 | 1263537.9781 | 2696505.161 | 1263527.9525 | 2696510.6876 | 1263517.4235
45 | 2696498.0588 | 1263537.9781 | 2696502.7885 | 1263551.4441
46 | 2696474.692 | 1263495.5774 | 2696476.1871 | 1263499.6939
47 | 2696529.0427 | 1263392.3424 | 2696522.4934 | 1263407.9257
48 | 2696529.0427 | 1263392.3424 | 2696517.37 | 1263390.6728 | 2696517.0597 | 1263390.4576
49 | 2696484.5008 | 1263375.3875 | 2696477.2393 | 1263374.3797
50 | 2696505.1177 | 1263349.362 | 2696501.7044 | 1263358.0309
51 | 2696522.4934 | 1263407.9257 | 2696519.7583 | 1263414.4339
52 | 2696496.8837 | 1263387.5693 | 2696497.6603 | 1263385.6804 | 2696513.1984 | 1263387.7801 | 2696517.0597 | 1263390.4576
53 | 2696522.9083 | 1263629.9922 | 2696516.8924 | 1263613.0985
54 | 2696516.8924 | 1263613.0985 | 2696488.3627 | 1263621.0545
55 | 2696510.6876 | 1263517.4235 | 2696516.5397 | 1263506.2748
56 | 2696502.7885 | 1263551.4441 | 2696509.1628 | 1263569.6164
57 | 2696505.1177 | 1263349.362 | 2696506.3408 | 1263346.2555
58 | 2696657.4072 | 1263463.4748 | 2696658.0423 | 1263467.4774 | 2696656.3012 | 1263472.5975 | 2696654.7376 | 1263476.7221
59 | 2696654.7376 | 1263476.7221 | 2696652.3251 | 1263483.0856 | 2696646.1615 | 1263496.974 | 2696645.4081 | 1263498.8188 | 2696642.1474 | 1263506.1048 | 2696641.5838 | 1263507.3611
60 | 2696599.7325 | 1263492.6597 | 2696590.5961 | 1263515.2479 | 2696587.5136 | 1263522.7064
61 | 2696617.0112 | 1263541.8344 | 2696624.3797 | 1263544.557 | 2696629.6874 | 1263531.4108 | 2696633.6607 | 1263527.0721 | 2696639.0669 | 1263512.9712 | 2696641.5838 | 1263507.3611
62 | 2696504.22 | 1263481.9858 | 2696503.5848 | 1263483.7684 | 2696513.0634 | 1263487.7477
63 | 2696522.9041 | 1263491.8792 | 2696513.0634 | 1263487.7477
64 | 2696522.9041 | 1263491.8792 | 2696528.2657 | 1263479.4002
65 | 2696522.9041 | 1263491.8792 | 2696518.6191 | 1263501.9799
66 | 2696528.2657 | 1263479.4002 | 2696528.4551 | 1263478.9594
67 | 2696518.6191 | 1263501.9799 | 2696517.8817 | 1263503.718 | 2696516.5397 | 1263506.2748
68 | 2696528.4551 | 1263478.9594 | 2696530.5341 | 1263474.1205
69 | 2696534.1038 | 1263536.6079 | 2696531.8089 | 1263542.3147
70 | 2696572.7138 | 1263520.2114 | 2696579.3989 | 1263504.0189
71 | 2696582.5219 | 1263496.4545 | 2696579.3989 | 1263504.0189
72 | 2696582.5219 | 1263496.4545 | 2696583.5928 | 1263493.8605 | 2696588.456 | 1263481.9657
73 | 2696588.456 | 1263481.9657 | 2696593.8325 | 1263468.8155
74 | 2696600.1241 | 1263453.5983 | 2696595.7327 | 1263464.1678 | 2696593.8325 | 1263468.8155
75 | 2696531.314 | 1263472.3054 | 2696530.5341 | 1263474.1205
76 | 2696555.4867 | 1263416.0436 | 2696557.7546 | 1263410.7651
77 | 2696555.4867 | 1263416.0436 | 2696553.2183 | 1263421.3233
78 | 2696553.2183 | 1263421.3233 | 2696550.949 | 1263426.6049
79 | 2696447.7698 | 1263639.7008 | 2696458.0337 | 1263617.167
80 | 2696463.9559 | 1263604.1651 | 2696458.0337 | 1263617.167
81 | 2696463.9559 | 1263604.1651 | 2696467.3076 | 1263596.8066
82 | 2696474.1928 | 1263581.6906 | 2696467.3076 | 1263596.8066
83 | 2696474.1928 | 1263581.6906 | 2696475.9847 | 1263577.7566
84 | 2696488.3627 | 1263621.0545 | 2696481.6632 | 1263637.5689
85 | 2696486.8584 | 1263553.8842 | 2696475.9847 | 1263577.7566
86 | 2696531.314 | 1263472.3054 | 2696532.802 | 1263468.842
87 | 2696535.0704 | 1263463.5623 | 2696532.802 | 1263468.842
88 | 2696537.3396 | 1263458.2807 | 2696535.0704 | 1263463.5623
89 | 2696539.608 | 1263453.001 | 2696537.3396 | 1263458.2807
90 | 2696541.9839 | 1263447.4711 | 2696539.608 | 1263453.001
91 | 2696515.4477 | 1263323.1265 | 2696515.0584 | 1263324.1152
92 | 2696517.829 | 1263317.0785 | 2696515.4477 | 1263323.1265
93 | 2696515.0584 | 1263324.1152 | 2696511.9442 | 1263332.0244
94 | 2696523.025 | 1263303.8821 | 2696517.829 | 1263317.0785
95 | 2696511.9442 | 1263332.0244 | 2696509.1281 | 1263339.1766
96 | 2696523.9031 | 1263301.652 | 2696523.025 | 1263303.8821
97 | 2696509.1281 | 1263339.1766 | 2696506.3408 | 1263346.2555
98 | 2696525.6026 | 1263297.3357 | 2696523.9031 | 1263301.652
99 | 2696527.3498 | 1263292.8983 | 2696525.6026 | 1263297.3357
100 | 2696548.4464 | 1263432.4297 | 2696548.6806 | 1263431.8846
101 | 2696550.949 | 1263426.6049 | 2696548.6806 | 1263431.8846
102 | 2696546.4127 | 1263437.1631 | 2696548.4464 | 1263432.4297
103 | 2696546.4127 | 1263437.1631 | 2696544.1443 | 1263442.4428
104 | 2696542.8333 | 1263445.4943 | 2696544.1443 | 1263442.4428
105 | 2696542.8333 | 1263445.4943 | 2696541.9839 | 1263447.4711
106 | 2696496.8837 | 1263387.5693 | 2696482.9818 | 1263385.8522
107 | 2696496.8837 | 1263387.5693 | 2696483.5606 | 1263421.0015 | 2696480.871 | 1263424.694 | 2696477.5645 | 1263426.6309
108 | 2696519.7583 | 1263414.4339 | 2696517.0221 | 1263420.9444
109 | 2696504.6511 | 1263431.3874 | 2696511.4926 | 1263434.1013 | 2696517.0221 | 1263420.9444
110 | 2696473.199 | 1263491.4669 | 2696474.692 | 1263495.5774

## bus_geodata
| x | y | coords
0 | 2696533.5854 | 1263358.4312
1 | 2696524.7704 | 1263380.8522
2 | 2696494.3331 | 1263376.7522
3 | 2696534.6102 | 1263386.3395
4 | 2696633.9333 | 1263409.9697
5 | 2696617.5981 | 1263411.0148
6 | 2696630.9821 | 1263416.9143
7 | 2696566.181 | 1263391.1477
8 | 2696551.5462 | 1263388.9188
9 | 2696564.4893 | 1263395.09
10 | 2696618.2942 | 1263396.5477
11 | 2696595.0595 | 1263395.067
12 | 2696571.686 | 1263560.932
13 | 2696566.2913 | 1263588.6332
14 | 2696554.4702 | 1263563.7977
15 | 2696593.2395 | 1263569.4956
16 | 2696580.2026 | 1263595.5342
17 | 2696561.4251 | 1263547.2261
18 | 2696550.4843 | 1263573.4061
19 | 2696528.7985 | 1263549.8005
20 | 2696618.2864 | 1263446.7886
21 | 2696611.9502 | 1263462.4537
22 | 2696633.8219 | 1263453.4199
23 | 2696542.0798 | 1263667.4135
24 | 2696505.2925 | 1263682.7368
25 | 2696556.4912 | 1263621.2176
26 | 2696520.5824 | 1263645.7607
27 | 2696533.9154 | 1263613.3471
28 | 2696530.2454 | 1263616.6455
29 | 2696537.6893 | 1263604.2498
30 | 2696492.6406 | 1263544.9954
31 | 2696488.1708 | 1263551.0028
32 | 2696498.0588 | 1263537.9781
33 | 2696476.1871 | 1263499.6939
34 | 2696529.0427 | 1263392.3424
35 | 2696484.5008 | 1263375.3875
36 | 2696501.7044 | 1263358.0309
37 | 2696522.4934 | 1263407.9257
38 | 2696517.0597 | 1263390.4576
39 | 2696522.9083 | 1263629.9922
40 | 2696516.8924 | 1263613.0985
41 | 2696470.1744 | 1263457.3765
42 | 2696510.6876 | 1263517.4235
43 | 2696502.7885 | 1263551.4441
44 | 2696477.2393 | 1263374.3797
45 | 2696505.1177 | 1263349.362
46 | 2696657.4072 | 1263463.4748
47 | 2696654.7376 | 1263476.7221
48 | 2696599.7325 | 1263492.6597
49 | 2696641.5838 | 1263507.3611
50 | 2696587.5136 | 1263522.7064
51 | 2696617.0112 | 1263541.8344
52 | 2696504.22 | 1263481.9858
53 | 2696513.0634 | 1263487.7477
54 | 2696522.9041 | 1263491.8792
55 | 2696528.2657 | 1263479.4002
56 | 2696518.6191 | 1263501.9799
57 | 2696528.4551 | 1263478.9594
58 | 2696516.5397 | 1263506.2748
59 | 2696531.8089 | 1263542.3147
60 | 2696534.1038 | 1263536.6079
61 | 2696509.1628 | 1263569.6164
62 | 2696572.7138 | 1263520.2114
63 | 2696542.4632 | 1263592.7417
64 | 2696579.3989 | 1263504.0189
65 | 2696582.5219 | 1263496.4545
66 | 2696588.456 | 1263481.9657
67 | 2696593.8325 | 1263468.8155
68 | 2696600.1241 | 1263453.5983
69 | 2696530.5341 | 1263474.1205
70 | 2696557.7546 | 1263410.7651
71 | 2696555.4867 | 1263416.0436
72 | 2696553.2183 | 1263421.3233
73 | 2696447.7698 | 1263639.7008
74 | 2696458.0337 | 1263617.167
75 | 2696463.9559 | 1263604.1651
76 | 2696467.3076 | 1263596.8066
77 | 2696474.1928 | 1263581.6906
78 | 2696481.6632 | 1263637.5689
79 | 2696488.3627 | 1263621.0545
80 | 2696475.9847 | 1263577.7566
81 | 2696486.8584 | 1263553.8842
82 | 2696531.314 | 1263472.3054
83 | 2696532.802 | 1263468.842
84 | 2696535.0704 | 1263463.5623
85 | 2696537.3396 | 1263458.2807
86 | 2696539.608 | 1263453.001
87 | 2696515.4477 | 1263323.1265
88 | 2696515.0584 | 1263324.1152
89 | 2696517.829 | 1263317.0785
90 | 2696511.9442 | 1263332.0244
91 | 2696523.025 | 1263303.8821
92 | 2696509.1281 | 1263339.1766
93 | 2696523.9031 | 1263301.652
94 | 2696506.3408 | 1263346.2555
95 | 2696525.6026 | 1263297.3357
96 | 2696548.6806 | 1263431.8846
97 | 2696548.4464 | 1263432.4297
98 | 2696550.949 | 1263426.6049
99 | 2696546.4127 | 1263437.1631
100 | 2696544.1443 | 1263442.4428
101 | 2696542.8333 | 1263445.4943
102 | 2696527.3498 | 1263292.8983
103 | 2696541.9839 | 1263447.4711
104 | 2696496.8837 | 1263387.5693
105 | 2696482.9818 | 1263385.8522
106 | 2696477.5645 | 1263426.6309
107 | 2696519.7583 | 1263414.4339
108 | 2696517.0221 | 1263420.9444
109 | 2696504.6511 | 1263431.3874
110 | 2696473.199 | 1263491.4669
111 | 2696474.692 | 1263495.5774
112 | 2696522.9041 | 1263491.8792

## line_std_types
| c_nf_per_km | r_ohm_per_km | x_ohm_per_km | max_i_ka | type | q_mm2 | alpha | voltage_rating
NAYY 4x50 SE | 210 | 0.642 | 0.083 | 0.142 | cs | 50 | 0.00403 | LV
NAYY 4x120 SE | 264 | 0.225 | 0.08 | 0.242 | cs | 120 | 0.00403 | LV
NAYY 4x150 SE | 261 | 0.208 | 0.08 | 0.27 | cs | 150 | 0.00403 | LV
NA2XS2Y 1x95 RM/25 12/20 kV | 216 | 0.313 | 0.132 | 0.252 | cs | 95 | 0.00403 | MV
NA2XS2Y 1x185 RM/25 12/20 kV | 273 | 0.161 | 0.117 | 0.362 | cs | 185 | 0.00403 | MV
NA2XS2Y 1x240 RM/25 12/20 kV | 304 | 0.122 | 0.112 | 0.421 | cs | 240 | 0.00403 | MV
NA2XS2Y 1x95 RM/25 6/10 kV | 315 | 0.313 | 0.123 | 0.249 | cs | 95 | 0.00403 | MV
NA2XS2Y 1x185 RM/25 6/10 kV | 406 | 0.161 | 0.11 | 0.358 | cs | 185 | 0.00403 | MV
NA2XS2Y 1x240 RM/25 6/10 kV | 456 | 0.122 | 0.105 | 0.416 | cs | 240 | 0.00403 | MV
NA2XS2Y 1x150 RM/25 12/20 kV | 250 | 0.206 | 0.116 | 0.319 | cs | 150 | 0.00403 | MV
NA2XS2Y 1x120 RM/25 12/20 kV | 230 | 0.253 | 0.119 | 0.283 | cs | 120 | 0.00403 | MV
NA2XS2Y 1x70 RM/25 12/20 kV | 190 | 0.443 | 0.132 | 0.22 | cs | 70 | 0.00403 | MV
NA2XS2Y 1x150 RM/25 6/10 kV | 360 | 0.206 | 0.11 | 0.315 | cs | 150 | 0.00403 | MV
NA2XS2Y 1x120 RM/25 6/10 kV | 340 | 0.253 | 0.113 | 0.28 | cs | 120 | 0.00403 | MV
NA2XS2Y 1x70 RM/25 6/10 kV | 280 | 0.443 | 0.123 | 0.217 | cs | 70 | 0.00403 | MV
N2XS(FL)2Y 1x120 RM/35 64/110 kV | 112 | 0.153 | 0.166 | 0.366 | cs | 120 | 0.00393 | HV
N2XS(FL)2Y 1x185 RM/35 64/110 kV | 125 | 0.099 | 0.156 | 0.457 | cs | 185 | 0.00393 | HV
N2XS(FL)2Y 1x240 RM/35 64/110 kV | 135 | 0.075 | 0.149 | 0.526 | cs | 240 | 0.00393 | HV
N2XS(FL)2Y 1x300 RM/35 64/110 kV | 144 | 0.06 | 0.144 | 0.588 | cs | 300 | 0.00393 | HV
15-AL1/3-ST1A 0.4 | 11 | 1.8769 | 0.35 | 0.105 | ol | 16 | 0.00403 | LV
24-AL1/4-ST1A 0.4 | 11.25 | 1.2012 | 0.335 | 0.14 | ol | 24 | 0.00403 | LV
48-AL1/8-ST1A 0.4 | 12.2 | 0.5939 | 0.3 | 0.21 | ol | 48 | 0.00403 | LV
94-AL1/15-ST1A 0.4 | 13.2 | 0.306 | 0.29 | 0.35 | ol | 94 | 0.00403 | LV
34-AL1/6-ST1A 10.0 | 9.7 | 0.8342 | 0.36 | 0.17 | ol | 34 | 0.00403 | MV
48-AL1/8-ST1A 10.0 | 10.1 | 0.5939 | 0.35 | 0.21 | ol | 48 | 0.00403 | MV
70-AL1/11-ST1A 10.0 | 10.4 | 0.4132 | 0.339 | 0.29 | ol | 70 | 0.00403 | MV
94-AL1/15-ST1A 10.0 | 10.75 | 0.306 | 0.33 | 0.35 | ol | 94 | 0.00403 | MV
122-AL1/20-ST1A 10.0 | 11.1 | 0.2376 | 0.323 | 0.41 | ol | 122 | 0.00403 | MV
149-AL1/24-ST1A 10.0 | 11.25 | 0.194 | 0.315 | 0.47 | ol | 149 | 0.00403 | MV
34-AL1/6-ST1A 20.0 | 9.15 | 0.8342 | 0.382 | 0.17 | ol | 34 | 0.00403 | MV
48-AL1/8-ST1A 20.0 | 9.5 | 0.5939 | 0.372 | 0.21 | ol | 48 | 0.00403 | MV
70-AL1/11-ST1A 20.0 | 9.7 | 0.4132 | 0.36 | 0.29 | ol | 70 | 0.00403 | MV
94-AL1/15-ST1A 20.0 | 10 | 0.306 | 0.35 | 0.35 | ol | 94 | 0.00403 | MV
122-AL1/20-ST1A 20.0 | 10.3 | 0.2376 | 0.344 | 0.41 | ol | 122 | 0.00403 | MV
149-AL1/24-ST1A 20.0 | 10.5 | 0.194 | 0.337 | 0.47 | ol | 149 | 0.00403 | MV
184-AL1/30-ST1A 20.0 | 10.75 | 0.1571 | 0.33 | 0.535 | ol | 184 | 0.00403 | MV
243-AL1/39-ST1A 20.0 | 11 | 0.1188 | 0.32 | 0.645 | ol | 243 | 0.00403 | MV
48-AL1/8-ST1A 110.0 | 8 | 0.5939 | 0.46 | 0.21 | ol | 48 | 0.00403 | HV
70-AL1/11-ST1A 110.0 | 8.4 | 0.4132 | 0.45 | 0.29 | ol | 70 | 0.00403 | HV
94-AL1/15-ST1A 110.0 | 8.65 | 0.306 | 0.44 | 0.35 | ol | 94 | 0.00403 | HV
122-AL1/20-ST1A 110.0 | 8.5 | 0.2376 | 0.43 | 0.41 | ol | 122 | 0.00403 | HV
149-AL1/24-ST1A 110.0 | 8.75 | 0.194 | 0.41 | 0.47 | ol | 149 | 0.00403 | HV
184-AL1/30-ST1A 110.0 | 8.8 | 0.1571 | 0.4 | 0.535 | ol | 184 | 0.00403 | HV
243-AL1/39-ST1A 110.0 | 9 | 0.1188 | 0.39 | 0.645 | ol | 243 | 0.00403 | HV
305-AL1/39-ST1A 110.0 | 9.2 | 0.0949 | 0.38 | 0.74 | ol | 305 | 0.00403 | HV
490-AL1/64-ST1A 110.0 | 9.75 | 0.059 | 0.37 | 0.96 | ol | 490 | 0.00403 | HV
679-AL1/86-ST1A 110.0 | 9.95 | 0.042 | 0.36 | 1.15 | ol | 679 | 0.00403 | HV
490-AL1/64-ST1A 220.0 | 10 | 0.059 | 0.285 | 0.96 | ol | 490 | 0.00403 | HV
679-AL1/86-ST1A 220.0 | 11.7 | 0.042 | 0.275 | 1.15 | ol | 679 | 0.00403 | HV
490-AL1/64-ST1A 380.0 | 11 | 0.059 | 0.253 | 0.96 | ol | 490 | 0.00403 | HV
679-AL1/86-ST1A 380.0 | 14.6 | 0.042 | 0.25 | 1.15 | ol | 679 | 0.00403 | HV

## trafo_std_types
| i0_percent | pfe_kw | vkr_percent | sn_mva | vn_lv_kv | vn_hv_kv | vk_percent | shift_degree | vector_group | tap_side | tap_neutral | tap_min | tap_max | tap_step_degree | tap_step_percent | tap_phase_shifter
160 MVA 380/110 kV | 0.06 | 60 | 0.25 | 160 | 110 | 380 | 12.2 | 0 | Yy0 | hv | 0 | -9 | 9 | 0 | 1.5 | FALSE
100 MVA 220/110 kV | 0.06 | 55 | 0.26 | 100 | 110 | 220 | 12 | 0 | Yy0 | hv | 0 | -9 | 9 | 0 | 1.5 | FALSE
63 MVA 110/20 kV | 0.04 | 22 | 0.32 | 63 | 20 | 110 | 18 | 150 | YNd5 | hv | 0 | -9 | 9 | 0 | 1.5 | FALSE
40 MVA 110/20 kV | 0.05 | 18 | 0.34 | 40 | 20 | 110 | 16.2 | 150 | YNd5 | hv | 0 | -9 | 9 | 0 | 1.5 | FALSE
25 MVA 110/20 kV | 0.07 | 14 | 0.41 | 25 | 20 | 110 | 12 | 150 | YNd5 | hv | 0 | -9 | 9 | 0 | 1.5 | FALSE
63 MVA 110/10 kV | 0.04 | 22 | 0.32 | 63 | 10 | 110 | 18 | 150 | YNd5 | hv | 0 | -9 | 9 | 0 | 1.5 | FALSE
40 MVA 110/10 kV | 0.05 | 18 | 0.34 | 40 | 10 | 110 | 16.2 | 150 | YNd5 | hv | 0 | -9 | 9 | 0 | 1.5 | FALSE
25 MVA 110/10 kV | 0.07 | 14 | 0.41 | 25 | 10 | 110 | 12 | 150 | YNd5 | hv | 0 | -9 | 9 | 0 | 1.5 | FALSE
0.25 MVA 20/0.4 kV | 0.32 | 0.8 | 1.44 | 0.25 | 0.4 | 20 | 6 | 150 | Yzn5 | hv | 0 | -2 | 2 | 0 | 2.5 | FALSE
0.4 MVA 20/0.4 kV | 0.3375 | 1.35 | 1.425 | 0.4 | 0.4 | 20 | 6 | 150 | Dyn5 | hv | 0 | -2 | 2 | 0 | 2.5 | FALSE
0.63 MVA 20/0.4 kV | 0.2619 | 1.65 | 1.206 | 0.63 | 0.4 | 20 | 6 | 150 | Dyn5 | hv | 0 | -2 | 2 | 0 | 2.5 | FALSE
0.25 MVA 10/0.4 kV | 0.24 | 0.6 | 1.2 | 0.25 | 0.4 | 10 | 4 | 150 | Dyn5 | hv | 0 | -2 | 2 | 0 | 2.5 | FALSE
0.4 MVA 10/0.4 kV | 0.2375 | 0.95 | 1.325 | 0.4 | 0.4 | 10 | 4 | 150 | Dyn5 | hv | 0 | -2 | 2 | 0 | 2.5 | FALSE
0.63 MVA 10/0.4 kV | 0.1873 | 1.18 | 1.0794 | 0.63 | 0.4 | 10 | 4 | 150 | Dyn5 | hv | 0 | -2 | 2 | 0 | 2.5 | FALSE

## trafo3w_std_types
| sn_hv_mva | sn_mv_mva | sn_lv_mva | vn_hv_kv | vn_mv_kv | vn_lv_kv | vk_hv_percent | vk_mv_percent | vk_lv_percent | vkr_hv_percent | vkr_mv_percent | vkr_lv_percent | pfe_kw | i0_percent | shift_mv_degree | shift_lv_degree | vector_group | tap_side | tap_neutral | tap_min | tap_max | tap_step_percent
63/25/38 MVA 110/20/10 kV | 63 | 25 | 38 | 110 | 20 | 10 | 10.4 | 10.4 | 10.4 | 0.28 | 0.32 | 0.35 | 35 | 0.89 | 0 | 0 | YN0yn0yn0 | hv | 0 | -10 | 10 | 1.2
63/25/38 MVA 110/10/10 kV | 63 | 25 | 38 | 110 | 10 | 10 | 10.4 | 10.4 | 10.4 | 0.28 | 0.32 | 0.35 | 35 | 0.89 | 0 | 0 | YN0yn0yn0 | hv | 0 | -10 | 10 | 1.2

## fuse_std_types
| fuse_type | i_rated_a | t_avg | t_min | t_total | x_avg | x_min | x_total
HV 100A | HV 100A | 100 | 0 | [10.0, 3.64, 0.854, 0.281, 0.1, 0.0531, 0.022, 0.01] | [10.0, 4.267, 1.21, 0.403, 0.1, 0.058, 0.022, 0.01] | 0 | [300.0, 350.0, 450.0, 550.0, 700.0, 850.0, 1200.0, 1752.0] | [600.0, 700.0, 900.0, 1150.0, 1665.0, 2000.0, 3000.0, 4313.0]
HV 10A | HV 10A | 10 | 0 | [10.0, 1675.0, 0.344, 0.156, 0.1, 0.0417, 0.0171, 0.01] | [10.0, 1.3, 0.3, 0.155, 0.1, 0.0555, 0.023, 0.01] | 0 | [30.0, 32.0, 35.0, 37.0, 39.0, 50.0, 70.0, 88.0] | [60.0, 70.0, 80.0, 87.0, 94.0, 110.0, 150.0, 216.0]
HV 125A | HV 125A | 125 | 0 | [10.0, 1.82, 0.344, 0.1, 0.0467, 0.0269, 0.01] | [10.0, 2.478, 0.426, 0.1, 0.0427, 0.0211, 0.01] | 0 | [375.0, 500.0, 700.0, 925.0, 1200.0, 1500.0, 2341.0] | [750.0, 1000.0, 1500.0, 2200.0, 3000.0, 4000.0, 5765.0]
HV 160A | HV 160A | 160 | 0 | [10.0, 4.15, 1.03, 0.198, 0.1, 0.051, 0.0172, 0.01] | [10.0, 2.3, 0.734, 0.274, 0.1, 0.046, 0.0177, 0.01] | 0 | [480.0, 550.0, 700.0, 1000.0, 1260.0, 1600.0, 2500.0, 3227.0] | [960.0, 1300.0, 1700.0, 2200.0, 2996.0, 4000.0, 6000.0, 7946.0]
HV 16A | HV 16A | 16 | 0 | [10.0, 0.352, 0.164, 0.1, 0.0649, 0.0342, 0.01] | [10.0, 2.34, 0.722, 0.181, 0.1, 0.055, 0.0296, 0.01] | 0 | [48.0, 60.0, 65.0, 71.0, 80.0, 100.0, 162.0] | [96.0, 110.0, 125.0, 150.0, 168.0, 200.0, 250.0, 398.0]
HV 200A | HV 200A | 200 | 0 | [10.0, 4.267, 1.21, 0.403, 0.1, 0.058, 0.022, 0.01] | [10.0, 3.73, 1.654, 0.328, 0.1, 0.0531, 0.019, 0.01] | 0 | [600.0, 700.0, 900.0, 1150.0, 1665.0, 2000.0, 3000.0, 4313.0] | [1200.0, 1500.0, 1800.0, 2700.0, 3960.0, 5000.0, 7500.0, 10620.0]
HV 20A | HV 20A | 20 | 0 | [10.0, 1.3, 0.3, 0.155, 0.1, 0.0555, 0.023, 0.01] | [10.0, 1.3, 0.161, 0.1, 0.0611, 0.0399, 0.0141, 0.01] | 0 | [60.0, 70.0, 80.0, 87.0, 94.0, 110.0, 150.0, 216.0] | [120.0, 150.0, 200.0, 223.0, 260.0, 300.0, 450.0, 532.0]
HV 25A | HV 25A | 25 | 0 | [10.0, 2.512, 0.833, 0.299, 0.1, 0.0372, 0.0223, 0.01] | [10.0, 3.125, 0.597, 0.198, 0.1, 0.0378, 0.022, 0.01] | 0 | [75.0, 82.0, 90.0, 100.0, 124.0, 170.0, 200.0, 289.0] | [150.0, 170.0, 210.0, 250.0, 294.0, 400.0, 500.0, 711.0]
HV 31.5A | HV 31.5A | 31.5 | 0 | [10.0, 2.34, 0.722, 0.181, 0.1, 0.055, 0.0296, 0.01] | [10.0, 2.84, 0.368, 0.164, 0.1, 0.0621, 0.0378, 0.0195, 0.01] | 0 | [95.0, 110.0, 125.0, 150.0, 165.0, 200.0, 250.0, 390.0] | [189.0, 220.0, 300.0, 350.0, 393.0, 450.0, 530.0, 700.0, 960.0]
HV 40A | HV 40A | 40 | 0 | [10.0, 1.3, 0.161, 0.1, 0.0611, 0.0399, 0.0141, 0.01] | [10.0, 2.05, 0.369, 0.198, 0.1, 0.051, 0.0298, 0.01] | 0 | [120.0, 150.0, 200.0, 223.0, 260.0, 300.0, 450.0, 532.0] | [240.0, 300.0, 400.0, 450.0, 530.0, 650.0, 800.0, 1311.0]
HV 50A | HV 50A | 50 | 0 | [10.0, 3.215, 0.597, 0.198, 0.1, 0.0378, 0.022, 0.01] | [10.0, 3.64, 0.854, 0.281, 0.1, 0.0531, 0.022, 0.01] | 0 | [150.0, 170.0, 210.0, 250.0, 294.0, 400.0, 500.0, 711.0] | [300.0, 350.0, 450.0, 550.0, 700.0, 850.0, 1200.0, 1752.0]
HV 6.3A | HV 6.3A | 6.3 | 0 | [10.0, 1.39, 0.344, 0.168, 0.1, 0.056, 0.0263, 0.01] | [10.0, 1.711, 0.516, 0.198, 0.1, 0.0634, 0.0303, 0.01] | 0 | [19.0, 19.5, 20.4, 20.8, 22.0, 25.0, 32.0, 48.0] | [38.0, 40.0, 43.0, 48.0, 53.0, 60.0, 75.0, 118.0]
HV 63A | HV 63A | 63 | 0 | [10.0, 2.84, 0.368, 0.164, 0.1, 0.0621, 0.0378, 0.0195, 0.01] | [10.0, 1.82, 0.344, 0.1, 0.0467, 0.0269, 0.01] | 0 | [189.0, 220.0, 300.0, 350.0, 393.0, 450.0, 530.0, 700.0, 961.0] | [378.0, 500.0, 700.0, 934.0, 1200.0, 1500.0, 2366.0]
HV 80A | HV 80A | 80 | 0 | [10.0, 2.05, 0.369, 0.198, 0.1, 0.051, 0.0298, 0.01] | [10.0, 4.15, 1.03, 0.198, 0.1, 0.051, 0.0172, 0.01] | 0 | [240.0, 300.0, 400.0, 450.0, 530.0, 650.0, 800.0, 1311.0] | [480.0, 550.0, 700.0, 1000.0, 1260.0, 1600.0, 2500.0, 3227.0]
Siemens NH-1-100 | Siemens NH-1-100 | 100 | [5400.0, 2000.0, 400.0, 20.0, 1.0, 0.2, 0.012, 0.004] | 0 | 0 | [150.0, 190.0, 250.0, 430.0, 900.0, 1250.0, 2700.0, 3600.0] | 0 | 0
Siemens NH-1-125 | Siemens NH-1-125 | 125 | [4800.0, 120.0, 7.0, 0.1, 0.004] | 0 | 0 | [180.0, 400.0, 740.0, 2000.0, 4250.0] | 0 | 0
Siemens NH-1-16 | Siemens NH-1-16 | 16 | [4000.0, 400.0, 2.0, 0.1, 0.04, 0.01] | 0 | 0 | [26.0, 35.0, 75.0, 150.0, 200.0, 300.0] | 0 | 0
Siemens NH-1-160 | Siemens NH-1-160 | 160 | [4800.0, 120.0, 7.0, 0.1, 0.004] | 0 | 0 | [210.0, 500.0, 900.0, 2300.0, 5000.0] | 0 | 0
Siemens NH-1-25 | Siemens NH-1-25 | 25 | [4000.0, 1000.0, 10.0, 0.2, 0.02, 0.01] | 0 | 0 | [40.0, 50.0, 100.0, 210.0, 400.0, 500.0] | 0 | 0
Siemens NH-1-50 | Siemens NH-1-50 | 50 | [4000.0, 40.0, 4.0, 1.0, 0.02, 0.01] | 0 | 0 | [86.0, 200.0, 300.0, 400.0, 1000.0, 1280.0] | 0 | 0
Siemens NH-1-63 | Siemens NH-1-63 | 63 | [4000.0, 100.0, 10.0, 2.0, 0.04, 0.01] | 0 | 0 | [100.0, 200.0, 300.0, 400.0, 1000.0, 1500.0] | 0 | 0
Siemens NH-1-80 | Siemens NH-1-80 | 80 | [4800.0, 120.0, 7.0, 0.1, 0.01] | 0 | 0 | [150.58, 250.0, 450.0, 1150.0, 2470.0] | 0 | 0
Siemens NH-2-1000 | Siemens NH-2-1000 | 1000 | [4800.0, 120.0, 7.0, 0.1, 0.004] | 0 | 0 | [1900.0, 3500.0, 8400.0, 24000.0, 52000.0] | 0 | 0
Siemens NH-2-200 | Siemens NH-2-200 | 200 | [4800.0, 120.0, 7.0, 0.1, 0.004] | 0 | 0 | [280.0, 650.0, 1200.0, 3000.0, 7000.0] | 0 | 0
Siemens NH-2-224 | Siemens NH-2-224 | 224 | [4800.0, 120.0, 7.0, 0.2, 0.04, 0.004] | 0 | 0 | [400.0, 750.0, 1453.0, 3025.0, 4315.0, 7600.0] | 0 | 0
Siemens NH-2-250 | Siemens NH-2-250 | 250 | [4800.0, 120.0, 7.0, 0.1, 0.004] | 0 | 0 | [450.0, 800.0, 1650.0, 4000.0, 8500.0] | 0 | 0
Siemens NH-2-315 | Siemens NH-2-315 | 315 | [4800.0, 120.0, 7.0, 0.1, 0.004] | 0 | 0 | [550.0, 920.0, 1900.0, 5000.0, 11000.0] | 0 | 0
Siemens NH-2-355 | Siemens NH-2-355 | 355 | [4800.0, 120.0, 6.0, 0.1, 0.004] | 0 | 0 | [650.0, 1116.27, 2350.0, 5840.0, 12790.0] | 0 | 0
Siemens NH-2-400 | Siemens NH-2-400 | 400 | [4800.0, 120.0, 7.0, 0.1, 0.004] | 0 | 0 | [720.0, 1350.0, 2800.0, 6500.0, 15000.0] | 0 | 0
Siemens NH-2-425 | Siemens NH-2-425 | 425 | [4800.0, 120.0, 7.0, 0.1, 0.004] | 0 | 0 | [850.0, 1500.0, 3050.0, 7500.0, 16500.0] | 0 | 0
Siemens NH-2-630 | Siemens NH-2-630 | 630 | [4800.0, 120.0, 7.0, 0.1, 0.004] | 0 | 0 | [1200.0, 2000.0, 4800.0, 12000.0, 26000.0] | 0 | 0

## res_bus
| vm_pu | va_degree | p_mw | q_mvar
0 | 0.9892 | -0.20743 | 0.0046517 | 0.0011658
1 | 0.98931 | -0.20544 | 0 | 0
2 | 0.9887 | -0.21722 | 0 | 0
3 | 0.98969 | -0.1979 | 0 | 0
4 | 0.98877 | -0.21589 | 0 | 0
5 | 0.98927 | -0.20616 | 0 | 0
6 | 0.98855 | -0.22006 | 0.0024018 | 0.00060196
7 | 0.99132 | -0.16645 | 0 | 0
8 | 0.99055 | -0.18128 | 0.0019129 | 0.00047942
9 | 0.99154 | -0.16215 | 0 | 0
10 | 0.98969 | -0.1979 | 0 | 0
11 | 0.99036 | -0.1849 | 0.01092 | 0.0027368
12 | 0.98938 | -0.20417 | 0 | 0
13 | 0.98924 | -0.20681 | 0 | 0
14 | 0.98961 | -0.19971 | 0 | 0
15 | 0.98925 | -0.2066 | 0.0058851 | 0.0014749
16 | 0.98918 | -0.20807 | 0.0045277 | 0.0011348
17 | 0.98931 | -0.20551 | 0.0013337 | 0.00033425
18 | 0.98933 | -0.20518 | 0.001474 | 0.00036941
19 | 0.9912 | -0.16891 | 0 | 0
20 | 0.9877 | -0.2366 | 0 | 0
21 | 0.98747 | -0.24113 | 0.0064398 | 0.001614
22 | 0.98749 | -0.24069 | 0.0047585 | 0.0011926
23 | 0.98673 | -0.25562 | 0 | 0
24 | 0.98721 | -0.24624 | 0 | 0
25 | 0.986 | -0.2698 | 0.010302 | 0.0025819
26 | 0.98759 | -0.23887 | 0.0077217 | 0.0019352
27 | 0.98829 | -0.2252 | 0 | 0
28 | 0.98819 | -0.22727 | 0 | 0
29 | 0.9885 | -0.22116 | 0.0017438 | 0.00043704
30 | 0.9934 | -0.12644 | 0 | 0
31 | 0.99328 | -0.12871 | 0.0023794 | 0.00059633
32 | 0.99358 | -0.12305 | 0 | 0
33 | 0.9932 | -0.13032 | 0.0011296 | 0.00028311
34 | 0.98944 | -0.20283 | 0 | 0
35 | 0.98868 | -0.21757 | 0.00098255 | 0.00024625
36 | 0.98834 | -0.22426 | 0.002291 | 0.00057418
37 | 0.98924 | -0.20673 | 0.0014056 | 0.00035227
38 | 0.98927 | -0.20615 | 0.0021436 | 0.00053724
39 | 0.98787 | -0.23352 | 0 | 0
40 | 0.98778 | -0.2351 | 0.0013582 | 0.00034041
41 | 0.99311 | -0.132 | 0.0059387 | 0.0014884
42 | 0.99562 | -0.083713 | 0.0020072 | 0.00050305
43 | 0.99273 | -0.13938 | 0 | 0
44 | 0.98868 | -0.2177 | 0.00098255 | 0.00024625
45 | 0.98819 | -0.22714 | 0.0022922 | 0.00057447
46 | 0.98728 | -0.24472 | 0 | 0
47 | 0.98717 | -0.2469 | 0.0052194 | 0.0013081
48 | 0.98721 | -0.24612 | 0.0063195 | 0.0015838
49 | 0.98706 | -0.24903 | 0.0017842 | 0.00044716
50 | 0.98715 | -0.24742 | 0.0022397 | 0.00056132
51 | 0.98698 | -0.2506 | 0.0017831 | 0.00044687
52 | 0.99802 | -0.037771 | 0.0047848 | 0.0011992
53 | 0.99807 | -0.036752 | 0.00088845 | 0.00022267
54 | 0.99813 | -0.035692 | 0 | 0
55 | 0.99944 | -0.01072 | 0.00088906 | 0.00022282
56 | 0.99713 | -0.054822 | 0.0037329 | 0.00093556
57 | 0.99948 | -0.0098318 | 0.00092818 | 0.00023262
58 | 0.99671 | -0.062848 | 0.0014738 | 0.00036938
59 | 0.99116 | -0.16959 | 0.0030065 | 0.0007535
60 | 0.99115 | -0.16979 | 0.0017502 | 0.00043864
61 | 0.99269 | -0.14002 | 0.0018653 | 0.0004675
62 | 0.98886 | -0.21428 | 0.0012634 | 0.00031664
63 | 0.98878 | -0.21567 | 0.0033837 | 0.00084804
64 | 0.98861 | -0.21914 | 0.0010743 | 0.00026925
65 | 0.9885 | -0.22126 | 0.0013406 | 0.00033599
66 | 0.98831 | -0.22493 | 0.0010812 | 0.00027097
67 | 0.98815 | -0.22798 | 0.0068337 | 0.0017127
68 | 0.98807 | -0.22952 | 0.0052209 | 0.0013085
69 | 1 | 0 | -0.22917 | -0.057791
70 | 0.99308 | -0.13246 | 0.00088834 | 0.00022264
71 | 0.9936 | -0.12239 | 0.00088834 | 0.00022264
72 | 0.99413 | -0.11223 | 0.00088907 | 0.00022282
73 | 0.99263 | -0.14137 | 0.0016944 | 0.00042466
74 | 0.99267 | -0.14063 | 0.0025152 | 0.00063037
75 | 0.99272 | -0.13957 | 0.0015414 | 0.00038631
76 | 0.99276 | -0.13874 | 0.0017114 | 0.00042892
77 | 0.99288 | -0.13655 | 0.0029129 | 0.00073005
78 | 0.98764 | -0.23788 | 0.0027633 | 0.00069255
79 | 0.98769 | -0.237 | 0.00082798 | 0.00020751
80 | 0.99292 | -0.13576 | 0.0030551 | 0.00076569
81 | 0.99324 | -0.12953 | 0.0012526 | 0.00031393
82 | 0.99979 | -0.0040808 | 0.00093011 | 0.00023311
83 | 0.99938 | -0.011811 | 0.00088833 | 0.00022264
84 | 0.99876 | -0.023518 | 0.00088906 | 0.00022282
85 | 0.99815 | -0.035154 | 0.00088906 | 0.00022282
86 | 0.99755 | -0.046711 | 0.00088833 | 0.00022264
87 | 0.98786 | -0.23354 | 0.0017275 | 0.00043294
88 | 0.98787 | -0.23337 | 0.0016817 | 0.00042146
89 | 0.98782 | -0.2344 | 0.0014883 | 0.00037299
90 | 0.98795 | -0.23173 | 0.0022339 | 0.00055986
91 | 0.98774 | -0.23589 | 0.0014871 | 0.00037271
92 | 0.98805 | -0.22994 | 0.00099743 | 0.00024998
93 | 0.98773 | -0.23608 | 0.00118 | 0.00029573
94 | 0.98814 | -0.22804 | 0.0010263 | 0.00025723
95 | 0.98772 | -0.23634 | 0.001489 | 0.00037317
96 | 0.9952 | -0.091689 | 0.00088834 | 0.00022264
97 | 0.99526 | -0.090616 | 0.0069841 | 0.0017504
98 | 0.99466 | -0.102 | 0.00088906 | 0.00022282
99 | 0.99577 | -0.080671 | 0.00088834 | 0.00022264
100 | 0.99636 | -0.0695 | 0.00088906 | 0.00022282
101 | 0.9967 | -0.062997 | 0.0013497 | 0.00033826
102 | 0.98771 | -0.23649 | 0.0017291 | 0.00043336
103 | 0.99692 | -0.058736 | 0.0011037 | 0.00027662
104 | 0.989 | -0.21143 | 0 | 0
105 | 0.98893 | -0.21284 | 0.0056525 | 0.0014166
106 | 0.98869 | -0.2174 | 0.007548 | 0.0018917
107 | 0.98917 | -0.20818 | 0.0014049 | 0.0003521
108 | 0.9891 | -0.20946 | 0.001406 | 0.00035238
109 | 0.98893 | -0.21283 | 0.00874 | 0.0021904
110 | 0.99318 | -0.13072 | 0.0017126 | 0.00042922
111 | 0.99319 | -0.13058 | 0.0017126 | 0.00042922
112 | 0.99998 | 149.9956 | 0 | 0

## res_line
| p_from_mw | q_from_mvar | p_to_mw | q_to_mvar | pl_mw | ql_mvar | i_from_ka | i_to_ka | i_ka | vm_from_pu | va_from_degree | vm_to_pu | va_to_degree | loading_percent
0 | -0.0046517 | -0.0011658 | 0.0046522 | 0.0011658 | 4.4235e-07 | -2.6206e-08 | 0.0069974 | 0.0069973 | 0.0069974 | 0.9892 | -0.20743 | 0.98931 | -0.20544 | 1.9224
1 | 0.021614 | 0.0054254 | -0.021602 | -0.005418 | 1.2139e-05 | 7.3761e-06 | 0.032513 | 0.032513 | 0.032513 | 0.98931 | -0.20544 | 0.9887 | -0.21722 | 8.9322
2 | -0.026267 | -0.0065912 | 0.026276 | 0.006597 | 9.4437e-06 | 5.8367e-06 | 0.03951 | 0.03951 | 0.03951 | 0.98931 | -0.20544 | 0.98969 | -0.1979 | 10.8545
3 | 0.0019651 | 0.00049231 | -0.0019651 | -0.00049241 | 3.256e-08 | -1.0646e-07 | 0.0029575 | 0.0029576 | 0.0029576 | 0.9887 | -0.21722 | 0.98868 | -0.21757 | 0.81252
4 | 0.019637 | 0.0049257 | -0.019631 | -0.0049218 | 6.591e-06 | 3.9603e-06 | 0.029556 | 0.029556 | 0.029556 | 0.9887 | -0.21722 | 0.98834 | -0.22426 | 8.1198
5 | -0.054597 | -0.013701 | 0.05464 | 0.013728 | 4.3294e-05 | 2.7488e-05 | 0.082093 | 0.082093 | 0.082093 | 0.98969 | -0.1979 | 0.99055 | -0.18128 | 22.553
6 | 0.028321 | 0.0071037 | -0.028314 | -0.0070996 | 6.6507e-06 | 4.1308e-06 | 0.042583 | 0.042583 | 0.042583 | 0.98969 | -0.1979 | 0.98944 | -0.20283 | 11.6985
7 | -0.030986 | -0.0077779 | 0.031 | 0.0077869 | 1.4398e-05 | 8.9883e-06 | 0.046636 | 0.046635 | 0.046636 | 0.98877 | -0.21589 | 0.98927 | -0.20616 | 12.812
8 | 0.030986 | 0.0077779 | -0.03098 | -0.0077741 | 6.154e-06 | 3.8418e-06 | 0.046636 | 0.046636 | 0.046636 | 0.98877 | -0.21589 | 0.98855 | -0.22006 | 12.812
9 | -0.031 | -0.0077869 | 0.031012 | 0.0077946 | 1.2221e-05 | 7.6289e-06 | 0.046635 | 0.046635 | 0.046635 | 0.98927 | -0.20616 | 0.98969 | -0.1979 | 12.8119
10 | 0.028578 | 0.0071721 | -0.028555 | -0.0071581 | 2.2528e-05 | 1.4002e-05 | 0.04302 | 0.04302 | 0.04302 | 0.98855 | -0.22006 | 0.9877 | -0.2366 | 11.8188
11 | 0.056593 | 0.014233 | -0.056553 | -0.014208 | 4.0077e-05 | 2.5458e-05 | 0.084966 | 0.084966 | 0.084966 | 0.99132 | -0.16645 | 0.99055 | -0.18128 | 23.3424
12 | -0.056593 | -0.014233 | 0.056605 | 0.01424 | 1.1609e-05 | 7.3742e-06 | 0.084966 | 0.084966 | 0.084966 | 0.99132 | -0.16645 | 0.99154 | -0.16215 | 23.3424
13 | -0.098602 | -0.024813 | 0.098742 | 0.024902 | 0.00014015 | 8.9477e-05 | 0.14801 | 0.14801 | 0.14801 | 0.99154 | -0.16215 | 0.99308 | -0.13246 | 40.6618
14 | 0.041997 | 0.010572 | -0.041952 | -0.010543 | 4.5616e-05 | 2.88e-05 | 0.063042 | 0.063043 | 0.063043 | 0.99154 | -0.16215 | 0.99036 | -0.1849 | 17.3194
15 | -0.031012 | -0.0077946 | 0.031032 | 0.0078066 | 1.9253e-05 | 1.2018e-05 | 0.046635 | 0.046635 | 0.046635 | 0.98969 | -0.1979 | 0.99036 | -0.1849 | 12.8119
16 | 0.0045286 | 0.0011347 | -0.004528 | -0.0011347 | 5.7014e-07 | -5.595e-08 | 0.0068108 | 0.006811 | 0.006811 | 0.98938 | -0.20417 | 0.98924 | -0.20681 | 1.8711
17 | -0.010414 | -0.0026098 | 0.010417 | 0.0026109 | 2.2129e-06 | 1.1073e-06 | 0.015663 | 0.015663 | 0.015663 | 0.98938 | -0.20417 | 0.98961 | -0.19971 | 4.303
18 | 0.0058858 | 0.0014751 | -0.0058851 | -0.0014749 | 6.8153e-07 | 1.3837e-07 | 0.0088522 | 0.0088523 | 0.0088523 | 0.98938 | -0.20417 | 0.98925 | -0.2066 | 2.4319
19 | 0.004528 | 0.0011347 | -0.0045277 | -0.0011348 | 2.7266e-07 | -2.6709e-08 | 0.006811 | 0.006811 | 0.006811 | 0.98924 | -0.20681 | 0.98918 | -0.20807 | 1.8712
20 | 0.018169 | 0.0045605 | -0.018164 | -0.0045576 | 5.0312e-06 | 2.9891e-06 | 0.027323 | 0.027323 | 0.027323 | 0.98961 | -0.19971 | 0.98931 | -0.20551 | 7.5063
21 | 0.029637 | 0.0074479 | -0.029629 | -0.0074431 | 7.7493e-06 | 4.8259e-06 | 0.044571 | 0.044571 | 0.044571 | 0.98961 | -0.19971 | 0.98933 | -0.20518 | 12.2447
22 | -0.058223 | -0.014619 | 0.058309 | 0.014674 | 8.5665e-05 | 5.4442e-05 | 0.087556 | 0.087556 | 0.087556 | 0.98961 | -0.19971 | 0.9912 | -0.16891 | 24.0539
23 | 0.016831 | 0.0042233 | -0.016824 | -0.0042192 | 7.0372e-06 | 4.128e-06 | 0.025317 | 0.025317 | 0.025317 | 0.98931 | -0.20551 | 0.98886 | -0.21428 | 6.9552
24 | 0.028155 | 0.0070737 | -0.028141 | -0.0070649 | 1.4082e-05 | 8.7435e-06 | 0.042354 | 0.042354 | 0.042354 | 0.98933 | -0.20518 | 0.98878 | -0.21567 | 11.6356
25 | -0.063065 | -0.015866 | 0.063155 | 0.015923 | 8.9115e-05 | 5.6691e-05 | 0.094697 | 0.094697 | 0.094697 | 0.9912 | -0.16891 | 0.99273 | -0.13938 | 26.0157
26 | 0.0047569 | 0.0011921 | -0.0047567 | -0.0011921 | 1.543e-07 | -5.2439e-09 | 0.0071411 | 0.0071411 | 0.0071411 | 0.9912 | -0.16891 | 0.99116 | -0.16959 | 1.9619
27 | 0.015004 | 0.0037615 | -0.015001 | -0.0037597 | 3.238e-06 | 1.8561e-06 | 0.022605 | 0.022605 | 0.022605 | 0.9877 | -0.2366 | 0.98747 | -0.24113 | 6.2102
28 | 0.013551 | 0.0033966 | -0.013548 | -0.0033951 | 2.64e-06 | 1.4735e-06 | 0.020415 | 0.020415 | 0.020415 | 0.9877 | -0.2366 | 0.98749 | -0.24069 | 5.6086
29 | 0.0085613 | 0.0021457 | -0.0085593 | -0.0021448 | 2.0337e-06 | 8.8485e-07 | 0.012901 | 0.012901 | 0.012901 | 0.98747 | -0.24113 | 0.98721 | -0.24612 | 3.5443
30 | 0.0087897 | 0.0022026 | -0.008788 | -0.0022018 | 1.6867e-06 | 7.5154e-07 | 0.013245 | 0.013245 | 0.013245 | 0.98749 | -0.24069 | 0.98728 | -0.24472 | 3.6387
31 | -0.010309 | -0.0025853 | 0.010313 | 0.0025876 | 4.6062e-06 | 2.2985e-06 | 0.015546 | 0.015546 | 0.015546 | 0.98673 | -0.25562 | 0.98721 | -0.24624 | 4.271
32 | 0.010309 | 0.0025853 | -0.010302 | -0.0025819 | 6.9649e-06 | 3.4767e-06 | 0.015546 | 0.015547 | 0.015547 | 0.98673 | -0.25562 | 0.986 | -0.2698 | 4.2711
33 | -0.010313 | -0.0025876 | 0.010317 | 0.0025895 | 3.6264e-06 | 1.8091e-06 | 0.015546 | 0.015546 | 0.015546 | 0.98721 | -0.24624 | 0.98759 | -0.23887 | 4.271
34 | -0.018039 | -0.0045247 | 0.018043 | 0.0045274 | 4.6071e-06 | 2.7357e-06 | 0.02718 | 0.02718 | 0.02718 | 0.98759 | -0.23887 | 0.98787 | -0.23352 | 7.4671
35 | 0.023003 | 0.0057731 | -0.023 | -0.0057718 | 2.267e-06 | 1.3863e-06 | 0.034637 | 0.034637 | 0.034637 | 0.98829 | -0.2252 | 0.98819 | -0.22727 | 9.5156
36 | -0.023003 | -0.0057731 | 0.023007 | 0.0057759 | 4.4309e-06 | 2.7096e-06 | 0.034637 | 0.034637 | 0.034637 | 0.98829 | -0.2252 | 0.9885 | -0.22116 | 9.5156
37 | 0.023 | 0.0057718 | -0.022994 | -0.0057676 | 6.852e-06 | 4.1902e-06 | 0.034637 | 0.034637 | 0.034637 | 0.98819 | -0.22727 | 0.98787 | -0.23352 | 9.5156
38 | -0.024751 | -0.0062129 | 0.024757 | 0.0062169 | 6.4869e-06 | 3.9919e-06 | 0.037262 | 0.037262 | 0.037262 | 0.9885 | -0.22116 | 0.98878 | -0.21567 | 10.2367
39 | 0.017071 | 0.0042801 | -0.017069 | -0.004279 | 1.8464e-06 | 1.0842e-06 | 0.025571 | 0.025571 | 0.025571 | 0.9934 | -0.12644 | 0.99328 | -0.12871 | 7.0249
40 | -0.021626 | -0.0054215 | 0.02163 | 0.0054236 | 3.4914e-06 | 2.1196e-06 | 0.032395 | 0.032395 | 0.032395 | 0.9934 | -0.12644 | 0.99358 | -0.12305 | 8.8996
41 | 0.0045557 | 0.0011414 | -0.0045549 | -0.0011415 | 8.4165e-07 | -8.5206e-08 | 0.0068239 | 0.0068241 | 0.0068241 | 0.9934 | -0.12644 | 0.9932 | -0.13032 | 1.8748
42 | 0.014689 | 0.0036827 | -0.014689 | -0.0036823 | 5.75e-07 | 3.2702e-07 | 0.022006 | 0.022006 | 0.022006 | 0.99328 | -0.12871 | 0.99324 | -0.12953 | 6.0457
43 | 0.0059412 | 0.0014889 | -0.0059387 | -0.0014884 | 2.5322e-06 | 5.1655e-07 | 0.0088978 | 0.0088982 | 0.0088982 | 0.99358 | -0.12305 | 0.99311 | -0.132 | 2.4445
44 | -0.092642 | -0.023335 | 0.092816 | 0.023446 | 0.00017463 | 0.00011145 | 0.13879 | 0.13879 | 0.13879 | 0.99358 | -0.12305 | 0.99562 | -0.083713 | 38.1278
45 | 0.065071 | 0.016422 | -0.06502 | -0.01639 | 5.0856e-05 | 3.2363e-05 | 0.097493 | 0.097493 | 0.097493 | 0.99358 | -0.12305 | 0.99273 | -0.13938 | 26.7838
46 | 0.0034253 | 0.00085836 | -0.0034252 | -0.00085839 | 4.3251e-08 | -2.8997e-08 | 0.0051317 | 0.0051318 | 0.0051318 | 0.9932 | -0.13032 | 0.99319 | -0.13058 | 1.4098
47 | 0.012962 | 0.0032499 | -0.012959 | -0.0032485 | 2.4088e-06 | 1.3245e-06 | 0.019494 | 0.019494 | 0.019494 | 0.98944 | -0.20283 | 0.98924 | -0.20673 | 5.3554
48 | 0.015352 | 0.0038497 | -0.01535 | -0.0038483 | 2.4328e-06 | 1.4007e-06 | 0.023089 | 0.023089 | 0.023089 | 0.98944 | -0.20283 | 0.98927 | -0.20615 | 6.3432
49 | 0.00098256 | 0.00024616 | -0.00098255 | -0.00024625 | 6.0119e-09 | -9.0167e-08 | 0.0014788 | 0.0014788 | 0.0014788 | 0.98868 | -0.21757 | 0.98868 | -0.2177 | 0.40626
50 | 0.01734 | 0.0043476 | -0.017337 | -0.0043462 | 2.3812e-06 | 1.4046e-06 | 0.026107 | 0.026107 | 0.026107 | 0.98834 | -0.22426 | 0.98819 | -0.22714 | 7.1722
51 | 0.011554 | 0.0028963 | -0.011553 | -0.0028959 | 7.996e-07 | 4.2112e-07 | 0.017379 | 0.017379 | 0.017379 | 0.98924 | -0.20673 | 0.98917 | -0.20818 | 4.7745
52 | 0.013206 | 0.0033111 | -0.013203 | -0.0033092 | 3.3178e-06 | 1.8356e-06 | 0.019865 | 0.019865 | 0.019865 | 0.98927 | -0.20615 | 0.989 | -0.21143 | 5.4574
53 | 0.0049503 | 0.0012401 | -0.0049499 | -0.0012401 | 3.7389e-07 | 9.72e-09 | 0.0074564 | 0.0074565 | 0.0074565 | 0.98787 | -0.23352 | 0.98778 | -0.2351 | 2.0485
54 | 0.0035917 | 0.00089973 | -0.0035914 | -0.0008999 | 3.2514e-07 | -1.7101e-07 | 0.0054105 | 0.0054106 | 0.0054106 | 0.98778 | -0.2351 | 0.98769 | -0.237 | 1.4864
55 | -0.094824 | -0.023949 | 0.094919 | 0.02401 | 9.4921e-05 | 6.0585e-05 | 0.14178 | 0.14178 | 0.14178 | 0.99562 | -0.083713 | 0.99671 | -0.062848 | 38.9519
56 | 0.0018654 | 0.00046728 | -0.0018653 | -0.0004675 | 5.6457e-08 | -2.1285e-07 | 0.002796 | 0.0027961 | 0.0027961 | 0.99273 | -0.13938 | 0.99269 | -0.14002 | 0.76815
57 | 0.015045 | 0.0037717 | -0.015044 | -0.0037713 | 6.4258e-07 | 3.6848e-07 | 0.022655 | 0.022655 | 0.022655 | 0.98819 | -0.22714 | 0.98814 | -0.22804 | 6.2239
58 | 0.008788 | 0.0022018 | -0.0087871 | -0.0022014 | 9.1256e-07 | 4.0667e-07 | 0.013245 | 0.013245 | 0.013245 | 0.98728 | -0.24472 | 0.98717 | -0.2469 | 3.6387
59 | 0.0035677 | 0.00089329 | -0.0035674 | -0.00089349 | 3.6169e-07 | -1.9488e-07 | 0.0053775 | 0.0053777 | 0.0053777 | 0.98717 | -0.2469 | 0.98706 | -0.24903 | 1.4774
60 | 0.0022398 | 0.00056099 | -0.0022397 | -0.00056132 | 1.3864e-07 | -3.2597e-07 | 0.003376 | 0.0033761 | 0.0033761 | 0.98721 | -0.24612 | 0.98715 | -0.24742 | 0.9275
61 | 0.0017832 | 0.00044633 | -0.0017831 | -0.00044687 | 1.3323e-07 | -5.4313e-07 | 0.002688 | 0.0026882 | 0.0026882 | 0.98706 | -0.24903 | 0.98698 | -0.2506 | 0.73852
62 | -0.0047848 | -0.0011992 | 0.0047851 | 0.0011992 | 2.3232e-07 | -1.0389e-08 | 0.007134 | 0.007134 | 0.007134 | 0.99802 | -0.037771 | 0.99807 | -0.036752 | 1.9599
63 | -0.0056735 | -0.0014219 | 0.0056738 | 0.0014219 | 2.8635e-07 | 4.3778e-08 | 0.0084586 | 0.0084585 | 0.0084586 | 0.99807 | -0.036752 | 0.99813 | -0.035692 | 2.3238
64 | -0.10593 | -0.026819 | 0.10606 | 0.0269 | 0.00012717 | 8.1212e-05 | 0.15801 | 0.15801 | 0.15801 | 0.99813 | -0.035692 | 0.99944 | -0.01072 | 43.4105
65 | 0.10025 | 0.025397 | -0.10016 | -0.025338 | 9.2029e-05 | 5.8756e-05 | 0.14956 | 0.14956 | 0.14956 | 0.99813 | -0.035692 | 0.99713 | -0.054822 | 41.0868
66 | -0.10694 | -0.027123 | 0.10695 | 0.027126 | 4.5673e-06 | 2.9168e-06 | 0.15934 | 0.15934 | 0.15934 | 0.99944 | -0.01072 | 0.99948 | -0.0098318 | 43.7741
67 | 0.09643 | 0.024403 | -0.096392 | -0.024379 | 3.7128e-05 | 2.3699e-05 | 0.14399 | 0.14399 | 0.14399 | 0.99713 | -0.054822 | 0.99671 | -0.062848 | 39.5564
68 | -0.10788 | -0.027359 | 0.10793 | 0.027391 | 5.1016e-05 | 3.2581e-05 | 0.16072 | 0.16072 | 0.16072 | 0.99948 | -0.0098318 | 1 | 0 | 44.1538
69 | 0.0017502 | 0.00043857 | -0.0017502 | -0.00043864 | 1.5925e-08 | -6.9083e-08 | 0.0026275 | 0.0026276 | 0.0026276 | 0.99116 | -0.16959 | 0.99115 | -0.16979 | 0.72186
70 | 0.01556 | 0.0039025 | -0.015557 | -0.0039004 | 3.6019e-06 | 2.0806e-06 | 0.023416 | 0.023416 | 0.023416 | 0.98886 | -0.21428 | 0.98861 | -0.21914 | 6.4329
71 | 0.014482 | 0.0036312 | -0.014481 | -0.0036304 | 1.4583e-06 | 8.2839e-07 | 0.021799 | 0.021799 | 0.021799 | 0.98861 | -0.21914 | 0.9885 | -0.22126 | 5.9887
72 | 0.01314 | 0.0032944 | -0.013138 | -0.0032931 | 2.2973e-06 | 1.2696e-06 | 0.019781 | 0.019781 | 0.019781 | 0.9885 | -0.22126 | 0.98831 | -0.22493 | 5.4343
73 | 0.012057 | 0.0030221 | -0.012055 | -0.0030212 | 1.7556e-06 | 9.4156e-07 | 0.018153 | 0.018153 | 0.018153 | 0.98831 | -0.22493 | 0.98815 | -0.22798 | 4.9871
74 | 0.0052213 | 0.0013085 | -0.0052209 | -0.0013085 | 3.8173e-07 | 3.3382e-08 | 0.0078625 | 0.0078625 | 0.0078625 | 0.98815 | -0.22798 | 0.98807 | -0.22952 | 2.16
75 | 0.11959 | 0.0304 | -0.11956 | -0.030385 | 2.3499e-05 | 1.5013e-05 | 0.1781 | 0.1781 | 0.1781 | 1 | 0 | 0.99979 | -0.0040808 | 48.9287
76 | -0.09963 | -0.025125 | 0.099678 | 0.025155 | 4.8048e-05 | 3.0677e-05 | 0.14934 | 0.14934 | 0.14934 | 0.99308 | -0.13246 | 0.9936 | -0.12239 | 41.0274
77 | -0.10057 | -0.025378 | 0.10062 | 0.025409 | 4.8919e-05 | 3.1234e-05 | 0.15067 | 0.15067 | 0.15067 | 0.9936 | -0.12239 | 0.99413 | -0.11223 | 41.3929
78 | -0.1015 | -0.025632 | 0.10155 | 0.025664 | 4.9805e-05 | 3.1801e-05 | 0.152 | 0.152 | 0.152 | 0.99413 | -0.11223 | 0.99466 | -0.102 | 41.7585
79 | -0.0016944 | -0.00042466 | 0.0016945 | 0.00042438 | 5.9906e-08 | -2.8175e-07 | 0.00254 | 0.0025399 | 0.00254 | 0.99263 | -0.14137 | 0.99267 | -0.14063 | 0.69782
80 | -0.0042097 | -0.0010548 | 0.0042099 | 0.0010547 | 2.1334e-07 | -4.8173e-08 | 0.0063103 | 0.0063102 | 0.0063103 | 0.99267 | -0.14063 | 0.99272 | -0.13957 | 1.7336
81 | -0.0057513 | -0.001441 | 0.0057515 | 0.0014411 | 2.2534e-07 | 3.9669e-08 | 0.0086206 | 0.0086206 | 0.0086206 | 0.99272 | -0.13957 | 0.99276 | -0.13874 | 2.3683
82 | -0.0074629 | -0.00187 | 0.0074637 | 0.0018703 | 7.7936e-07 | 2.8399e-07 | 0.011186 | 0.011186 | 0.011186 | 0.99276 | -0.13874 | 0.99288 | -0.13655 | 3.073
83 | -0.010377 | -0.0026003 | 0.010377 | 0.0026005 | 3.9205e-07 | 1.95e-07 | 0.015551 | 0.015551 | 0.015551 | 0.99288 | -0.13655 | 0.99292 | -0.13576 | 4.2723
84 | -0.0027633 | -0.00069255 | 0.0027634 | 0.00069239 | 1.1583e-07 | -1.5394e-07 | 0.0041633 | 0.0041632 | 0.0041633 | 0.98764 | -0.23788 | 0.98769 | -0.237 | 1.1438
85 | -0.013432 | -0.0033662 | 0.013436 | 0.0033684 | 3.986e-06 | 2.2117e-06 | 0.02013 | 0.02013 | 0.02013 | 0.99292 | -0.13576 | 0.99324 | -0.12953 | 5.5302
86 | 0.11863 | 0.030152 | -0.11859 | -0.030123 | 4.4144e-05 | 2.8203e-05 | 0.17672 | 0.17672 | 0.17672 | 0.99979 | -0.0040808 | 0.99938 | -0.011811 | 48.5484
87 | 0.1177 | 0.029901 | -0.11764 | -0.029858 | 6.6291e-05 | 4.2351e-05 | 0.17539 | 0.17539 | 0.17539 | 0.99938 | -0.011811 | 0.99876 | -0.023518 | 48.185
88 | 0.11675 | 0.029636 | -0.11668 | -0.029594 | 6.5317e-05 | 4.1727e-05 | 0.17407 | 0.17407 | 0.17407 | 0.99876 | -0.023518 | 0.99815 | -0.035154 | 47.8212
89 | 0.11579 | 0.029371 | -0.11573 | -0.02933 | 6.4303e-05 | 4.1079e-05 | 0.17274 | 0.17274 | 0.17274 | 0.99815 | -0.035154 | 0.99755 | -0.046711 | 47.457
90 | 0.11484 | 0.029107 | -0.11477 | -0.029065 | 6.632e-05 | 4.2366e-05 | 0.17142 | 0.17142 | 0.17142 | 0.99755 | -0.046711 | 0.99692 | -0.058736 | 47.093
91 | -0.0091018 | -0.002281 | 0.0091018 | 0.002281 | 7.4893e-08 | 3.4328e-08 | 0.01371 | 0.01371 | 0.01371 | 0.98786 | -0.23354 | 0.98787 | -0.23337 | 3.7665
92 | 0.0073743 | 0.0018481 | -0.007374 | -0.001848 | 3.0075e-07 | 1.0927e-07 | 0.011108 | 0.011108 | 0.011108 | 0.98786 | -0.23354 | 0.98782 | -0.2344 | 3.0516
93 | -0.010783 | -0.0027025 | 0.010784 | 0.0027029 | 8.4099e-07 | 4.294e-07 | 0.016243 | 0.016243 | 0.016243 | 0.98787 | -0.23337 | 0.98795 | -0.23173 | 4.4624
94 | 0.0058857 | 0.001475 | -0.0058853 | -0.0014749 | 4.1806e-07 | 8.6018e-08 | 0.008866 | 0.0088661 | 0.0088661 | 0.98782 | -0.2344 | 0.98774 | -0.23589 | 2.4357
95 | -0.013018 | -0.0032628 | 0.013019 | 0.0032634 | 1.1082e-06 | 6.1081e-07 | 0.019608 | 0.019607 | 0.019608 | 0.98795 | -0.23173 | 0.98805 | -0.22994 | 5.3867
96 | 0.0043982 | 0.0011022 | -0.0043981 | -0.0011022 | 3.9458e-08 | -5.4246e-09 | 0.0066257 | 0.0066258 | 0.0066258 | 0.98774 | -0.23589 | 0.98773 | -0.23608 | 1.8203
97 | -0.014017 | -0.0035134 | 0.014018 | 0.0035141 | 1.2713e-06 | 7.162e-07 | 0.02111 | 0.02111 | 0.02111 | 0.98805 | -0.22994 | 0.98814 | -0.22804 | 5.7993
98 | 0.0032181 | 0.00080644 | -0.0032181 | -0.00080648 | 4.0887e-08 | -3.3205e-08 | 0.0048481 | 0.0048481 | 0.0048481 | 0.98773 | -0.23608 | 0.98772 | -0.23634 | 1.3319
99 | 0.0017291 | 0.0004333 | -0.0017291 | -0.00043336 | 1.2136e-08 | -5.3271e-08 | 0.0026049 | 0.002605 | 0.002605 | 0.98772 | -0.23634 | 0.98771 | -0.23649 | 0.71565
100 | -0.10338 | -0.026142 | 0.10339 | 0.026145 | 5.3214e-06 | 3.398e-06 | 0.15466 | 0.15466 | 0.15466 | 0.9952 | -0.091689 | 0.99526 | -0.090616 | 42.4888
101 | 0.10249 | 0.025919 | -0.10244 | -0.025887 | 5.0662e-05 | 3.2349e-05 | 0.15333 | 0.15333 | 0.15333 | 0.9952 | -0.091689 | 0.99466 | -0.102 | 42.1239
102 | -0.11037 | -0.027896 | 0.11042 | 0.027929 | 5.2661e-05 | 3.3636e-05 | 0.1651 | 0.1651 | 0.1651 | 0.99526 | -0.090616 | 0.99577 | -0.080671 | 45.3574
103 | -0.11131 | -0.028152 | 0.11137 | 0.02819 | 5.9687e-05 | 3.8125e-05 | 0.16643 | 0.16643 | 0.16643 | 0.99577 | -0.080671 | 0.99636 | -0.0695 | 45.7221
104 | -0.11226 | -0.028413 | 0.1123 | 0.028435 | 3.505e-05 | 2.2389e-05 | 0.16776 | 0.16776 | 0.16776 | 0.99636 | -0.0695 | 0.9967 | -0.062997 | 46.0869
105 | -0.11365 | -0.028773 | 0.11367 | 0.028788 | 2.3255e-05 | 1.4855e-05 | 0.16977 | 0.16977 | 0.16977 | 0.9967 | -0.062997 | 0.99692 | -0.058736 | 46.6404
106 | 0.0056529 | 0.0014167 | -0.0056525 | -0.0014166 | 3.7998e-07 | 6.3451e-08 | 0.0085051 | 0.0085052 | 0.0085052 | 0.989 | -0.21143 | 0.98893 | -0.21284 | 2.3366
107 | 0.0075501 | 0.0018925 | -0.007548 | -0.0018917 | 2.1481e-06 | 8.0536e-07 | 0.01136 | 0.01136 | 0.01136 | 0.989 | -0.21143 | 0.98869 | -0.2174 | 3.1209
108 | 0.010148 | 0.0025438 | -0.010147 | -0.0025434 | 6.1719e-07 | 3.0435e-07 | 0.015266 | 0.015266 | 0.015266 | 0.98917 | -0.20818 | 0.9891 | -0.20946 | 4.194
109 | 0.0087414 | 0.0021911 | -0.00874 | -0.0021904 | 1.4029e-06 | 6.2026e-07 | 0.013151 | 0.013151 | 0.013151 | 0.9891 | -0.20946 | 0.98893 | -0.21283 | 3.6129
110 | -0.0017126 | -0.00042922 | 0.0017126 | 0.00042917 | 1.0797e-08 | -4.9684e-08 | 0.0025659 | 0.0025659 | 0.0025659 | 0.99318 | -0.13072 | 0.99319 | -0.13058 | 0.70492

## res_trafo
| p_hv_mw | q_hv_mvar | p_lv_mw | q_lv_mvar | pl_mw | ql_mvar | i_hv_ka | i_lv_ka | vm_hv_pu | va_hv_degree | vm_lv_pu | va_lv_degree | loading_percent
0 | -1.2729e-15 | -1.3162e-15 | 0.00165 | 1.2699e-07 | 0.00165 | 1.2699e-07 | 5.2857e-17 | 0.0023815 | 0.99998 | 149.9956 | 1 | 0 | 0.2619

## res_ext_grid
| p_mw | q_mvar
0 | 0.23005 | 0.058014

## res_load
| p_mw | q_mvar
0 | 0.0046517 | 0.0011658
1 | 0.0024018 | 0.00060196
2 | 0.0019129 | 0.00047942
3 | 0.01092 | 0.0027368
4 | 0.0058851 | 0.0014749
5 | 0.0045277 | 0.0011348
6 | 0.0013337 | 0.00033425
7 | 0.001474 | 0.00036941
8 | 0.0064398 | 0.001614
9 | 0.0047585 | 0.0011926
10 | 0.010302 | 0.0025819
11 | 0.0077217 | 0.0019352
12 | 0.0017438 | 0.00043704
13 | 0.0023794 | 0.00059633
14 | 0.0011296 | 0.00028311
15 | 0.00098255 | 0.00024625
16 | 0.002291 | 0.00057418
17 | 0.0014056 | 0.00035227
18 | 0.0021436 | 0.00053724
19 | 0.0013582 | 0.00034041
20 | 0.0059387 | 0.0014884
21 | 0.0020072 | 0.00050305
22 | 0.00098255 | 0.00024625
23 | 0.0022922 | 0.00057447
24 | 0.0052194 | 0.0013081
25 | 0.0063195 | 0.0015838
26 | 0.0017842 | 0.00044716
27 | 0.0022397 | 0.00056132
28 | 0.0017831 | 0.00044687
29 | 0.0047848 | 0.0011992
30 | 0.00088845 | 0.00022267
31 | 0.00088906 | 0.00022282
32 | 0.0037329 | 0.00093556
33 | 0.00092818 | 0.00023262
34 | 0.0014738 | 0.00036938
35 | 0.0030065 | 0.0007535
36 | 0.0017502 | 0.00043864
37 | 0.0018653 | 0.0004675
38 | 0.0012634 | 0.00031664
39 | 0.0033837 | 0.00084804
40 | 0.0010743 | 0.00026925
41 | 0.0013406 | 0.00033599
42 | 0.0010812 | 0.00027097
43 | 0.0068337 | 0.0017127
44 | 0.0052209 | 0.0013085
45 | 0.00088833 | 0.00022264
46 | 0.00088834 | 0.00022264
47 | 0.00088834 | 0.00022264
48 | 0.00088907 | 0.00022282
49 | 0.0016944 | 0.00042466
50 | 0.0025152 | 0.00063037
51 | 0.0015414 | 0.00038631
52 | 0.0017114 | 0.00042892
53 | 0.0029129 | 0.00073005
54 | 0.0027633 | 0.00069255
55 | 0.00082798 | 0.00020751
56 | 0.0030551 | 0.00076569
57 | 0.0012526 | 0.00031393
58 | 0.00093011 | 0.00023311
59 | 0.00088833 | 0.00022264
60 | 0.00088906 | 0.00022282
61 | 0.00088906 | 0.00022282
62 | 0.00088833 | 0.00022264
63 | 0.0017275 | 0.00043294
64 | 0.0016817 | 0.00042146
65 | 0.0014883 | 0.00037299
66 | 0.0022339 | 0.00055986
67 | 0.0014871 | 0.00037271
68 | 0.00099743 | 0.00024998
69 | 0.00118 | 0.00029573
70 | 0.0010263 | 0.00025723
71 | 0.001489 | 0.00037317
72 | 0.00088834 | 0.00022264
73 | 0.0069841 | 0.0017504
74 | 0.00088906 | 0.00022282
75 | 0.00088834 | 0.00022264
76 | 0.00088906 | 0.00022282
77 | 0.0013497 | 0.00033826
78 | 0.0017291 | 0.00043336
79 | 0.0011037 | 0.00027662
80 | 0.0056525 | 0.0014166
81 | 0.007548 | 0.0018917
82 | 0.0014049 | 0.0003521
83 | 0.001406 | 0.00035238
84 | 0.00874 | 0.0021904
85 | 0.0017126 | 0.00042922
86 | 0.0017126 | 0.00042922

## dtypes
| element | column | dtype
0 | bus | name | object
1 | bus | vn_kv | float64
2 | bus | type | object
3 | bus | zone | object
4 | bus | in_service | bool
5 | load | name | object
6 | load | bus | uint32
7 | load | p_mw | float64
8 | load | q_mvar | float64
9 | load | const_z_percent | float64
10 | load | const_i_percent | float64
11 | load | sn_mva | float64
12 | load | scaling | float64
13 | load | in_service | bool
14 | load | type | object
15 | ext_grid | name | object
16 | ext_grid | bus | uint32
17 | ext_grid | vm_pu | float64
18 | ext_grid | va_degree | float64
19 | ext_grid | slack_weight | float64
20 | ext_grid | in_service | bool
21 | line | name | object
22 | line | std_type | object
23 | line | from_bus | uint32
24 | line | to_bus | uint32
25 | line | length_km | float64
26 | line | r_ohm_per_km | float64
27 | line | x_ohm_per_km | float64
28 | line | c_nf_per_km | float64
29 | line | g_us_per_km | float64
30 | line | max_i_ka | float64
31 | line | df | float64
32 | line | parallel | uint32
33 | line | type | object
34 | line | in_service | bool
35 | trafo | name | object
36 | trafo | std_type | object
37 | trafo | hv_bus | uint32
38 | trafo | lv_bus | uint32
39 | trafo | sn_mva | float64
40 | trafo | vn_hv_kv | float64
41 | trafo | vn_lv_kv | float64
42 | trafo | vk_percent | float64
43 | trafo | vkr_percent | float64
44 | trafo | pfe_kw | float64
45 | trafo | i0_percent | float64
46 | trafo | shift_degree | float64
47 | trafo | tap_side | object
48 | trafo | tap_neutral | int32
49 | trafo | tap_min | int32
50 | trafo | tap_max | int32
51 | trafo | tap_step_percent | float64
52 | trafo | tap_step_degree | float64
53 | trafo | tap_pos | int32
54 | trafo | tap_phase_shifter | bool
55 | trafo | parallel | uint32
56 | trafo | df | float64
57 | trafo | in_service | bool
58 | line_geodata | coords | object
59 | bus_geodata | x | float64
60 | bus_geodata | y | float64
61 | bus_geodata | coords | object
62 | res_bus | vm_pu | float64
63 | res_bus | va_degree | float64
64 | res_bus | p_mw | float64
65 | res_bus | q_mvar | float64
66 | res_line | p_from_mw | float64
67 | res_line | q_from_mvar | float64
68 | res_line | p_to_mw | float64
69 | res_line | q_to_mvar | float64
70 | res_line | pl_mw | float64
71 | res_line | ql_mvar | float64
72 | res_line | i_from_ka | float64
73 | res_line | i_to_ka | float64
74 | res_line | i_ka | float64
75 | res_line | vm_from_pu | float64
76 | res_line | va_from_degree | float64
77 | res_line | vm_to_pu | float64
78 | res_line | va_to_degree | float64
79 | res_line | loading_percent | float64
80 | res_trafo | p_hv_mw | float64
81 | res_trafo | q_hv_mvar | float64
82 | res_trafo | p_lv_mw | float64
83 | res_trafo | q_lv_mvar | float64
84 | res_trafo | pl_mw | float64
85 | res_trafo | ql_mvar | float64
86 | res_trafo | i_hv_ka | float64
87 | res_trafo | i_lv_ka | float64
88 | res_trafo | vm_hv_pu | float64
89 | res_trafo | va_hv_degree | float64
90 | res_trafo | vm_lv_pu | float64
91 | res_trafo | va_lv_degree | float64
92 | res_trafo | loading_percent | float64
93 | res_ext_grid | p_mw | float64
94 | res_ext_grid | q_mvar | float64
95 | res_load | p_mw | float64
96 | res_load | q_mvar | float64

## parameters
| version | format_version | converged | OPF_converged | name | f_hz | sn_mva
0 | 2.14.6 | 2.14.0 | TRUE | FALSE |  | 50 | 1