## bus
| name | vn_kv | type | zone | in_service
0 | bus_LV_230-7_0_5_node_0 | 0.4 | n |  | TRUE
1 | bus_LV_230-7_0_5_node_1 | 0.4 | n |  | TRUE
2 | bus_LV_230-7_0_5_node_2 | 0.4 | n |  | TRUE
3 | bus_LV_230-7_0_5_node_3 | 0.4 | n |  | TRUE
4 | bus_LV_230-7_0_5_node_9 | 0.4 | n |  | TRUE
5 | bus_LV_230-7_0_5_node_22 | 0.4 | n |  | TRUE
6 | bus_LV_230-7_0_5_node_27 | 0.4 | n |  | TRUE
7 | bus_LV_230-7_0_5_node_25 | 0.4 | n |  | TRUE
8 | bus_LV_230-7_0_5_node_4 | 0.4 | n |  | TRUE
9 | bus_LV_230-7_0_5_node_76 | 0.4 | n |  | TRUE
10 | bus_LV_230-7_0_5_node_23 | 0.4 | n |  | TRUE
11 | bus_LV_230-7_0_5_node_10 | 0.4 | n |  | TRUE
12 | bus_LV_230-7_0_5_node_102 | 0.4 | n |  | TRUE
13 | bus_LV_230-7_0_5_node_103 | 0.4 | n |  | TRUE
14 | bus_LV_230-7_0_5_node_101 | 0.4 | n |  | TRUE
15 | bus_LV_230-7_0_5_node_11 | 0.4 | n |  | TRUE
16 | bus_LV_230-7_0_5_node_96 | 0.4 | n |  | TRUE
17 | bus_LV_230-7_0_5_node_13 | 0.4 | n |  | TRUE
18 | bus_LV_230-7_0_5_node_109 | 0.4 | n |  | TRUE
19 | bus_LV_230-7_0_5_node_12 | 0.4 | n |  | TRUE
20 | bus_LV_230-7_0_5_node_97 | 0.4 | n |  | TRUE
21 | bus_LV_230-7_0_5_node_94 | 0.4 | n |  | TRUE
22 | bus_LV_230-7_0_5_node_60 | 0.4 | n |  | TRUE
23 | bus_LV_230-7_0_5_node_14 | 0.4 | n |  | TRUE
24 | bus_LV_230-7_0_5_node_100 | 0.4 | n |  | TRUE
25 | bus_LV_230-7_0_5_node_98 | 0.4 | n |  | TRUE
26 | bus_LV_230-7_0_5_node_15 | 0.4 | n |  | TRUE
27 | bus_LV_230-7_0_5_node_16 | 0.4 | n |  | TRUE
28 | bus_LV_230-7_0_5_node_111 | 0.4 | n |  | TRUE
29 | bus_LV_230-7_0_5_node_58 | 0.4 | n |  | TRUE
30 | bus_LV_230-7_0_5_node_18 | 0.4 | n |  | TRUE
31 | bus_LV_230-7_0_5_node_88 | 0.4 | n |  | TRUE
32 | bus_LV_230-7_0_5_node_19 | 0.4 | n |  | TRUE
33 | bus_LV_230-7_0_5_node_26 | 0.4 | n |  | TRUE
34 | bus_LV_230-7_0_5_node_30 | 0.4 | n |  | TRUE
35 | bus_LV_230-7_0_5_node_21 | 0.4 | n |  | TRUE
36 | bus_LV_230-7_0_5_node_24 | 0.4 | n |  | TRUE
37 | bus_LV_230-7_0_5_node_83 | 0.4 | n |  | TRUE
38 | bus_LV_230-7_0_5_node_78 | 0.4 | n |  | TRUE
39 | bus_LV_230-7_0_5_node_72 | 0.4 | n |  | TRUE
40 | bus_LV_230-7_0_5_node_65 | 0.4 | n |  | TRUE
41 | bus_LV_230-7_0_5_node_74 | 0.4 | n |  | TRUE
42 | bus_LV_230-7_0_5_node_75 | 0.4 | n |  | TRUE
43 | bus_LV_230-7_0_5_node_62 | 0.4 | n |  | TRUE
44 | bus_LV_230-7_0_5_node_64 | 0.4 | n |  | TRUE
45 | bus_LV_230-7_0_5_node_61 | 0.4 | n |  | TRUE
46 | bus_LV_230-7_0_5_node_71 | 0.4 | n |  | TRUE
47 | bus_LV_230-7_0_5_node_70 | 0.4 | n |  | TRUE
48 | bus_LV_230-7_0_5_node_85 | 0.4 | n |  | TRUE
49 | bus_LV_230-7_0_5_node_86 | 0.4 | n |  | TRUE
50 | bus_LV_230-7_0_5_node_69 | 0.4 | n |  | TRUE
51 | bus_LV_230-7_0_5_node_104 | 0.4 | n |  | TRUE
52 | bus_LV_230-7_0_5_node_105 | 0.4 | n |  | TRUE
53 | bus_LV_230-7_0_5_node_110 | 0.4 | n |  | TRUE
54 | bus_LV_230-7_0_5_node_108 | 0.4 | n |  | TRUE
55 | bus_LV_230-7_0_5_node_38 | 0.4 | n |  | TRUE
56 | bus_LV_230-7_0_5_node_93 | 0.4 | n |  | TRUE
57 | bus_LV_230-7_0_5_node_84 | 0.4 | n |  | TRUE
58 | bus_LV_230-7_0_5_node_59 | 0.4 | n |  | TRUE
59 | bus_LV_230-7_0_5_node_32 | 0.4 | n |  | TRUE
60 | bus_LV_230-7_0_5_node_28 | 0.4 | n |  | TRUE
61 | bus_LV_230-7_0_5_node_33 | 0.4 | n |  | TRUE
62 | bus_LV_230-7_0_5_node_34 | 0.4 | n |  | TRUE
63 | bus_LV_230-7_0_5_node_90 | 0.4 | n |  | TRUE
64 | bus_LV_230-7_0_5_node_77 | 0.4 | n |  | TRUE
65 | bus_LV_230-7_0_5_node_29 | 0.4 | n |  | TRUE
66 | bus_LV_230-7_0_5_node_31 | 0.4 | n |  | TRUE
67 | bus_LV_230-7_0_5_node_41 | 0.4 | n |  | TRUE
68 | bus_LV_230-7_0_5_node_95 | 0.4 | n |  | TRUE
69 | bus_LV_230-7_0_5_node_39 | 0.4 | n |  | TRUE
70 | bus_LV_230-7_0_5_node_35 | 0.4 | n |  | TRUE
71 | bus_LV_230-7_0_5_node_37 | 0.4 | n |  | TRUE
72 | bus_LV_230-7_0_5_node_52 | 0.4 | n |  | TRUE
73 | bus_LV_230-7_0_5_node_55 | 0.4 | n |  | TRUE
74 | bus_LV_230-7_0_5_node_46 | 0.4 | n |  | TRUE
75 | bus_LV_230-7_0_5_node_40 | 0.4 | n |  | TRUE
76 | bus_LV_230-7_0_5_node_42 | 0.4 | n |  | TRUE
77 | bus_LV_230-7_0_5_node_91 | 0.4 | n |  | TRUE
78 | bus_LV_230-7_0_5_node_92 | 0.4 | n |  | TRUE
79 | bus_LV_230-7_0_5_node_44 | 0.4 | n |  | TRUE
80 | bus_LV_230-7_0_5_node_45 | 0.4 | n |  | TRUE
81 | bus_LV_230-7_0_5_node_48 | 0.4 | n |  | TRUE
82 | bus_LV_230-7_0_5_node_50 | 0.4 | n |  | TRUE
83 | bus_LV_230-7_0_5_node_47 | 0.4 | n |  | TRUE
84 | bus_LV_230-7_0_5_node_53 | 0.4 | n |  | TRUE
85 | bus_LV_230-7_0_5_node_51 | 0.4 | n |  | TRUE
86 | bus_LV_230-7_0_5_node_54 | 0.4 | n |  | TRUE
87 | bus_LV_230-7_0_5_node_63 | 0.4 | n |  | TRUE
88 | bus_LV_230-7_0_5_node_66 | 0.4 | n |  | TRUE
89 | bus_LV_230-7_0_5_node_67 | 0.4 | n |  | TRUE
90 | bus_LV_230-7_0_5_node_73 | 0.4 | n |  | TRUE
91 | bus_LV_230-7_0_5_node_81 | 0.4 | n |  | TRUE
92 | bus_LV_230-7_0_5_node_68 | 0.4 | n |  | TRUE
93 | bus_LV_230-7_0_5_node_89 | 0.4 | n |  | TRUE
94 | bus_LV_230-7_0_5_node_82 | 0.4 | n |  | TRUE
95 | bus_LV_230-7_0_5_node_87 | 0.4 | n |  | TRUE
96 | bus_LV_230-7_0_5_node_80 | 0.4 | n |  | TRUE
97 | bus_LV_230-7_0_5_node_79 | 0.4 | n |  | TRUE
98 | bus_LV_230-7_0_5_node_106 | 0.4 | n |  | TRUE
99 | bus_LV_230-7_0_5_node_107 | 0.4 | n |  | TRUE
100 | bus_MV_513_0_node_69 | 20 | n |  | TRUE

## load
| name | bus | p_mw | q_mvar | const_z_percent | const_i_percent | sn_mva | scaling | in_service | type
0 | LV_230-7_0_5_load_0 | 0 | 0.043625 | 0.010934 | 0 | 0 |  | 1 | TRUE | wye
1 | LV_230-7_0_5_load_27 | 6 | 0.020862 | 0.0052284 | 0 | 0 |  | 1 | TRUE | wye
2 | LV_230-7_0_5_load_25 | 7 | 0.030861 | 0.0077344 | 0 | 0 |  | 1 | TRUE | wye
3 | LV_230-7_0_5_load_23 | 10 | 0.00086408 | 0.00021656 | 0 | 0 |  | 1 | TRUE | wye
4 | LV_230-7_0_5_load_102 | 12 | 0.0010737 | 0.00026909 | 0 | 0 |  | 1 | TRUE | wye
5 | LV_230-7_0_5_load_103 | 13 | 0.0015848 | 0.00039719 | 0 | 0 |  | 1 | TRUE | wye
6 | LV_230-7_0_5_load_101 | 14 | 0.00087935 | 0.00022039 | 0 | 0 |  | 1 | TRUE | wye
7 | LV_230-7_0_5_load_109 | 18 | 0.0015838 | 0.00039694 | 0 | 0 |  | 1 | TRUE | wye
8 | LV_230-7_0_5_load_94 | 21 | 0.0016241 | 0.00040703 | 0 | 0 |  | 1 | TRUE | wye
9 | LV_230-7_0_5_load_60 | 22 | 0.0016568 | 0.00041523 | 0 | 0 |  | 1 | TRUE | wye
10 | LV_230-7_0_5_load_100 | 24 | 0.00087985 | 0.00022051 | 0 | 0 |  | 1 | TRUE | wye
11 | LV_230-7_0_5_load_98 | 25 | 0.00087879 | 0.00022025 | 0 | 0 |  | 1 | TRUE | wye
12 | LV_230-7_0_5_load_111 | 28 | 0.025507 | 0.0063926 | 0 | 0 |  | 1 | TRUE | wye
13 | LV_230-7_0_5_load_58 | 29 | 0.0014301 | 0.00035843 | 0 | 0 |  | 1 | TRUE | wye
14 | LV_230-7_0_5_load_88 | 31 | 0.013257 | 0.0033226 | 0 | 0 |  | 1 | TRUE | wye
15 | LV_230-7_0_5_load_26 | 33 | 0.0025451 | 0.00063785 | 0 | 0 |  | 1 | TRUE | wye
16 | LV_230-7_0_5_load_83 | 37 | 0.0036399 | 0.00091225 | 0 | 0 |  | 1 | TRUE | wye
17 | LV_230-7_0_5_load_78 | 38 | 0.0030404 | 0.00076199 | 0 | 0 |  | 1 | TRUE | wye
18 | LV_230-7_0_5_load_72 | 39 | 0.0042849 | 0.0010739 | 0 | 0 |  | 1 | TRUE | wye
19 | LV_230-7_0_5_load_74 | 41 | 0.0080253 | 0.0020113 | 0 | 0 |  | 1 | TRUE | wye
20 | LV_230-7_0_5_load_75 | 42 | 0.008039 | 0.0020148 | 0 | 0 |  | 1 | TRUE | wye
21 | LV_230-7_0_5_load_64 | 44 | 0.0014714 | 0.00036877 | 0 | 0 |  | 1 | TRUE | wye
22 | LV_230-7_0_5_load_61 | 45 | 0.0014554 | 0.00036477 | 0 | 0 |  | 1 | TRUE | wye
23 | LV_230-7_0_5_load_71 | 46 | 0.0013524 | 0.00033895 | 0 | 0 |  | 1 | TRUE | wye
24 | LV_230-7_0_5_load_85 | 48 | 0.00099726 | 0.00024994 | 0 | 0 |  | 1 | TRUE | wye
25 | LV_230-7_0_5_load_86 | 49 | 0.0014832 | 0.00037172 | 0 | 0 |  | 1 | TRUE | wye
26 | LV_230-7_0_5_load_69 | 50 | 0.0018439 | 0.00046211 | 0 | 0 |  | 1 | TRUE | wye
27 | LV_230-7_0_5_load_104 | 51 | 0.00093921 | 0.00023539 | 0 | 0 |  | 1 | TRUE | wye
28 | LV_230-7_0_5_load_105 | 52 | 0.0015842 | 0.00039704 | 0 | 0 |  | 1 | TRUE | wye
29 | LV_230-7_0_5_load_110 | 53 | 0.0015838 | 0.00039694 | 0 | 0 |  | 1 | TRUE | wye
30 | LV_230-7_0_5_load_108 | 54 | 0.0015838 | 0.00039694 | 0 | 0 |  | 1 | TRUE | wye
31 | LV_230-7_0_5_load_38 | 55 | 0.0016226 | 0.00040667 | 0 | 0 |  | 1 | TRUE | wye
32 | LV_230-7_0_5_load_93 | 56 | 0.0016241 | 0.00040703 | 0 | 0 |  | 1 | TRUE | wye
33 | LV_230-7_0_5_load_59 | 58 | 0.00086697 | 0.00021728 | 0 | 0 |  | 1 | TRUE | wye
34 | LV_230-7_0_5_load_32 | 59 | 0.0080477 | 0.0020169 | 0 | 0 |  | 1 | TRUE | wye
35 | LV_230-7_0_5_load_28 | 60 | 0.022415 | 0.0056176 | 0 | 0 |  | 1 | TRUE | wye
36 | LV_230-7_0_5_load_33 | 61 | 0.011131 | 0.0027896 | 0 | 0 |  | 1 | TRUE | wye
37 | LV_230-7_0_5_load_34 | 62 | 0.0020697 | 0.00051871 | 0 | 0 |  | 1 | TRUE | wye
38 | LV_230-7_0_5_load_90 | 63 | 0.0085876 | 0.0021523 | 0 | 0 |  | 1 | TRUE | wye
39 | LV_230-7_0_5_load_77 | 64 | 0.0014714 | 0.00036876 | 0 | 0 |  | 1 | TRUE | wye
40 | LV_230-7_0_5_load_29 | 65 | 0.013275 | 0.0033271 | 0 | 0 |  | 1 | TRUE | wye
41 | LV_230-7_0_5_load_39 | 69 | 0.0048212 | 0.0012083 | 0 | 0 |  | 1 | TRUE | wye
42 | LV_230-7_0_5_load_35 | 70 | 0.0036343 | 0.00091085 | 0 | 0 |  | 1 | TRUE | wye
43 | LV_230-7_0_5_load_37 | 71 | 0.001624 | 0.000407 | 0 | 0 |  | 1 | TRUE | wye
44 | LV_230-7_0_5_load_55 | 73 | 0.0095115 | 0.0023838 | 0 | 0 |  | 1 | TRUE | wye
45 | LV_230-7_0_5_load_42 | 76 | 0.0020865 | 0.00052293 | 0 | 0 |  | 1 | TRUE | wye
46 | LV_230-7_0_5_load_91 | 77 | 0.0019666 | 0.00049287 | 0 | 0 |  | 1 | TRUE | wye
47 | LV_230-7_0_5_load_92 | 78 | 0.0019125 | 0.00047933 | 0 | 0 |  | 1 | TRUE | wye
48 | LV_230-7_0_5_load_44 | 79 | 0.040427 | 0.010132 | 0 | 0 |  | 1 | TRUE | wye
49 | LV_230-7_0_5_load_50 | 82 | 0.0033043 | 0.00082814 | 0 | 0 |  | 1 | TRUE | wye
50 | LV_230-7_0_5_load_53 | 84 | 0.029784 | 0.0074645 | 0 | 0 |  | 1 | TRUE | wye
51 | LV_230-7_0_5_load_54 | 86 | 0.0043275 | 0.0010846 | 0 | 0 |  | 1 | TRUE | wye
52 | LV_230-7_0_5_load_66 | 88 | 0.0017444 | 0.00043719 | 0 | 0 |  | 1 | TRUE | wye
53 | LV_230-7_0_5_load_67 | 89 | 0.0014481 | 0.00036292 | 0 | 0 |  | 1 | TRUE | wye
54 | LV_230-7_0_5_load_73 | 90 | 0.0014831 | 0.00037171 | 0 | 0 |  | 1 | TRUE | wye
55 | LV_230-7_0_5_load_81 | 91 | 0.0014756 | 0.00036981 | 0 | 0 |  | 1 | TRUE | wye
56 | LV_230-7_0_5_load_68 | 92 | 0.0014753 | 0.00036975 | 0 | 0 |  | 1 | TRUE | wye
57 | LV_230-7_0_5_load_89 | 93 | 0.0014724 | 0.00036903 | 0 | 0 |  | 1 | TRUE | wye
58 | LV_230-7_0_5_load_87 | 95 | 0.0014724 | 0.00036903 | 0 | 0 |  | 1 | TRUE | wye
59 | LV_230-7_0_5_load_80 | 96 | 0.0014741 | 0.00036944 | 0 | 0 |  | 1 | TRUE | wye
60 | LV_230-7_0_5_load_79 | 97 | 0.0014487 | 0.00036308 | 0 | 0 |  | 1 | TRUE | wye
61 | LV_230-7_0_5_load_106 | 98 | 0.0017909 | 0.00044885 | 0 | 0 |  | 1 | TRUE | wye
62 | LV_230-7_0_5_load_107 | 99 | 0.0015838 | 0.00039694 | 0 | 0 |  | 1 | TRUE | wye

## ext_grid
| name | bus | vm_pu | va_degree | slack_weight | in_service
0 |  | 78 | 1 | 0 | 1 | TRUE

## line
| name | std_type | from_bus | to_bus | length_km | r_ohm_per_km | x_ohm_per_km | c_nf_per_km | g_us_per_km | max_i_ka | df | parallel | type | in_service
0 | LV_230-7_0_5_line_0 |  | 0 | 1 | 0.012409 | 0.125 | 0.08 | 261 | 0 | 0.364 | 1 | 5 | cs | TRUE
1 | LV_230-7_0_5_line_1 |  | 0 | 2 | 0.026227 | 0.125 | 0.08 | 261 | 0 | 0.364 | 1 | 5 | cs | TRUE
2 | LV_230-7_0_5_line_2 |  | 1 | 3 | 0.068073 | 0.125 | 0.08 | 261 | 0 | 0.364 | 1 | 5 | cs | TRUE
3 | LV_230-7_0_5_line_3 |  | 1 | 4 | 0.1505 | 0.125 | 0.08 | 261 | 0 | 0.364 | 1 | 1 | cs | TRUE
4 | LV_230-7_0_5_line_4 |  | 2 | 5 | 0.023608 | 0.125 | 0.08 | 261 | 0 | 0.364 | 1 | 5 | cs | TRUE
5 | LV_230-7_0_5_line_5 |  | 3 | 6 | 0.011622 | 0.125 | 0.08 | 261 | 0 | 0.364 | 1 | 1 | cs | TRUE
6 | LV_230-7_0_5_line_6 |  | 3 | 7 | 0.044761 | 0.125 | 0.08 | 261 | 0 | 0.364 | 1 | 5 | cs | TRUE
7 | LV_230-7_0_5_line_7 |  | 4 | 10 | 0.073735 | 0.125 | 0.08 | 261 | 0 | 0.364 | 1 | 1 | cs | TRUE
8 | LV_230-7_0_5_line_8 |  | 5 | 37 | 0.0091843 | 0.125 | 0.08 | 261 | 0 | 0.364 | 1 | 1 | cs | TRUE
9 | LV_230-7_0_5_line_9 |  | 5 | 38 | 0.01493 | 0.125 | 0.08 | 261 | 0 | 0.364 | 1 | 5 | cs | TRUE
10 | LV_230-7_0_5_line_10 |  | 5 | 8 | 0.00711 | 0.125 | 0.08 | 261 | 0 | 0.364 | 1 | 1 | cs | TRUE
11 | LV_230-7_0_5_line_11 |  | 7 | 33 | 0.038289 | 0.125 | 0.08 | 261 | 0 | 0.364 | 1 | 2 | cs | TRUE
12 | LV_230-7_0_5_line_12 |  | 8 | 9 | 0.032478 | 0.125 | 0.08 | 261 | 0 | 0.364 | 1 | 1 | cs | TRUE
13 | LV_230-7_0_5_line_13 |  | 9 | 41 | 0.0035612 | 0.125 | 0.08 | 261 | 0 | 0.364 | 1 | 1 | cs | TRUE
14 | LV_230-7_0_5_line_14 |  | 9 | 30 | 0.022718 | 0.125 | 0.08 | 261 | 0 | 0.364 | 1 | 1 | cs | TRUE
15 | LV_230-7_0_5_line_15 |  | 10 | 35 | 0.009982 | 0.125 | 0.08 | 261 | 0 | 0.364 | 1 | 1 | cs | TRUE
16 | LV_230-7_0_5_line_16 |  | 11 | 12 | 0.010046 | 0.125 | 0.08 | 261 | 0 | 0.364 | 1 | 1 | cs | TRUE
17 | LV_230-7_0_5_line_17 |  | 11 | 13 | 0.015409 | 0.125 | 0.08 | 261 | 0 | 0.364 | 1 | 5 | cs | TRUE
18 | LV_230-7_0_5_line_18 |  | 11 | 14 | 0.016358 | 0.125 | 0.08 | 261 | 0 | 0.364 | 1 | 5 | cs | TRUE
19 | LV_230-7_0_5_line_19 |  | 12 | 51 | 0.0043234 | 0.125 | 0.08 | 261 | 0 | 0.364 | 1 | 1 | cs | TRUE
20 | LV_230-7_0_5_line_20 |  | 13 | 52 | 0.0073466 | 0.125 | 0.08 | 261 | 0 | 0.364 | 1 | 5 | cs | TRUE
21 | LV_230-7_0_5_line_21 |  | 14 | 24 | 0.0073863 | 0.125 | 0.08 | 261 | 0 | 0.364 | 1 | 5 | cs | TRUE
22 | LV_230-7_0_5_line_22 |  | 15 | 16 | 0.013485 | 0.125 | 0.08 | 261 | 0 | 0.364 | 1 | 5 | cs | TRUE
23 | LV_230-7_0_5_line_23 |  | 15 | 17 | 0.038031 | 0.125 | 0.08 | 261 | 0 | 0.364 | 1 | 1 | cs | TRUE
24 | LV_230-7_0_5_line_24 |  | 15 | 18 | 0.005201 | 0.125 | 0.08 | 261 | 0 | 0.364 | 1 | 5 | cs | TRUE
25 | LV_230-7_0_5_line_25 |  | 16 | 53 | 0.014105 | 0.125 | 0.08 | 261 | 0 | 0.364 | 1 | 1 | cs | TRUE
26 | LV_230-7_0_5_line_26 |  | 16 | 19 | 0.006284 | 0.125 | 0.08 | 261 | 0 | 0.364 | 1 | 5 | cs | TRUE
27 | LV_230-7_0_5_line_27 |  | 17 | 22 | 0.0094868 | 0.125 | 0.08 | 261 | 0 | 0.364 | 1 | 1 | cs | TRUE
28 | LV_230-7_0_5_line_28 |  | 18 | 54 | 0.0073286 | 0.125 | 0.08 | 261 | 0 | 0.364 | 1 | 5 | cs | TRUE
29 | LV_230-7_0_5_line_29 |  | 19 | 20 | 0.040802 | 0.125 | 0.08 | 261 | 0 | 0.364 | 1 | 5 | cs | TRUE
30 | LV_230-7_0_5_line_30 |  | 19 | 21 | 0.016552 | 0.125 | 0.08 | 261 | 0 | 0.364 | 1 | 5 | cs | TRUE
31 | LV_230-7_0_5_line_31 |  | 20 | 55 | 0.018973 | 0.125 | 0.08 | 261 | 0 | 0.364 | 1 | 1 | cs | TRUE
32 | LV_230-7_0_5_line_32 |  | 20 | 26 | 0.024018 | 0.125 | 0.08 | 261 | 0 | 0.364 | 1 | 5 | cs | TRUE
33 | LV_230-7_0_5_line_33 |  | 21 | 56 | 0.00011814 | 0.125 | 0.08 | 261 | 0 | 0.364 | 1 | 5 | cs | TRUE
34 | LV_230-7_0_5_line_34 |  | 23 | 24 | 0.015372 | 0.125 | 0.08 | 261 | 0 | 0.364 | 1 | 5 | cs | TRUE
35 | LV_230-7_0_5_line_35 |  | 23 | 25 | 0.0084352 | 0.125 | 0.08 | 261 | 0 | 0.364 | 1 | 5 | cs | TRUE
36 | LV_230-7_0_5_line_36 |  | 25 | 57 | 0.022677 | 0.125 | 0.08 | 261 | 0 | 0.364 | 1 | 5 | cs | TRUE
37 | LV_230-7_0_5_line_37 |  | 26 | 27 | 0.098247 | 0.125 | 0.08 | 261 | 0 | 0.364 | 1 | 5 | cs | TRUE
38 | LV_230-7_0_5_line_38 |  | 26 | 28 | 0.1344 | 0.125 | 0.08 | 261 | 0 | 0.364 | 1 | 1 | cs | TRUE
39 | LV_230-7_0_5_line_39 |  | 27 | 29 | 0.096377 | 0.125 | 0.08 | 261 | 0 | 0.364 | 1 | 2 | cs | TRUE
40 | LV_230-7_0_5_line_40 |  | 29 | 58 | 0.0045418 | 0.125 | 0.08 | 261 | 0 | 0.364 | 1 | 1 | cs | TRUE
41 | LV_230-7_0_5_line_41 |  | 30 | 31 | 0.015411 | 0.125 | 0.08 | 261 | 0 | 0.364 | 1 | 1 | cs | TRUE
42 | LV_230-7_0_5_line_42 |  | 32 | 33 | 0.02924 | 0.125 | 0.08 | 261 | 0 | 0.364 | 1 | 2 | cs | TRUE
43 | LV_230-7_0_5_line_43 |  | 32 | 34 | 0.038772 | 0.125 | 0.08 | 261 | 0 | 0.364 | 1 | 2 | cs | TRUE
44 | LV_230-7_0_5_line_44 |  | 34 | 59 | 0.026389 | 0.125 | 0.08 | 261 | 0 | 0.364 | 1 | 1 | cs | TRUE
45 | LV_230-7_0_5_line_45 |  | 34 | 60 | 0.0016893 | 0.125 | 0.08 | 261 | 0 | 0.364 | 1 | 1 | cs | TRUE
46 | LV_230-7_0_5_line_46 |  | 35 | 36 | 0.029473 | 0.125 | 0.08 | 261 | 0 | 0.364 | 1 | 1 | cs | TRUE
47 | LV_230-7_0_5_line_47 |  | 36 | 63 | 0.011201 | 0.125 | 0.08 | 261 | 0 | 0.364 | 1 | 1 | cs | TRUE
48 | LV_230-7_0_5_line_48 |  | 38 | 64 | 0.0078391 | 0.125 | 0.08 | 261 | 0 | 0.364 | 1 | 5 | cs | TRUE
49 | LV_230-7_0_5_line_49 |  | 39 | 40 | 0.02103 | 0.125 | 0.08 | 261 | 0 | 0.364 | 1 | 1 | cs | TRUE
50 | LV_230-7_0_5_line_50 |  | 40 | 90 | 0.0061286 | 0.125 | 0.08 | 261 | 0 | 0.364 | 1 | 5 | cs | TRUE
51 | LV_230-7_0_5_line_51 |  | 40 | 50 | 0.014924 | 0.125 | 0.08 | 261 | 0 | 0.364 | 1 | 1 | cs | TRUE
52 | LV_230-7_0_5_line_52 |  | 40 | 87 | 0.014498 | 0.125 | 0.08 | 261 | 0 | 0.364 | 1 | 5 | cs | TRUE
53 | LV_230-7_0_5_line_53 |  | 41 | 42 | 0.015959 | 0.125 | 0.08 | 261 | 0 | 0.364 | 1 | 1 | cs | TRUE
54 | LV_230-7_0_5_line_54 |  | 43 | 44 | 0.0064047 | 0.125 | 0.08 | 261 | 0 | 0.364 | 1 | 1 | cs | TRUE
55 | LV_230-7_0_5_line_55 |  | 43 | 45 | 0.0013469 | 0.125 | 0.08 | 261 | 0 | 0.364 | 1 | 1 | cs | TRUE
56 | LV_230-7_0_5_line_56 |  | 44 | 89 | 0.0067912 | 0.125 | 0.08 | 261 | 0 | 0.364 | 1 | 1 | cs | TRUE
57 | LV_230-7_0_5_line_57 |  | 45 | 87 | 0.016343 | 0.125 | 0.08 | 261 | 0 | 0.364 | 1 | 1 | cs | TRUE
58 | LV_230-7_0_5_line_58 |  | 46 | 47 | 0.017915 | 0.125 | 0.08 | 261 | 0 | 0.364 | 1 | 1 | cs | TRUE
59 | LV_230-7_0_5_line_59 |  | 47 | 50 | 0.010717 | 0.125 | 0.08 | 261 | 0 | 0.364 | 1 | 1 | cs | TRUE
60 | LV_230-7_0_5_line_60 |  | 48 | 49 | 0.0067658 | 0.125 | 0.08 | 261 | 0 | 0.364 | 1 | 1 | cs | TRUE
61 | LV_230-7_0_5_line_61 |  | 49 | 95 | 0.0078751 | 0.125 | 0.08 | 261 | 0 | 0.364 | 1 | 1 | cs | TRUE
62 | LV_230-7_0_5_line_62 |  | 52 | 98 | 0.0071983 | 0.125 | 0.08 | 261 | 0 | 0.364 | 1 | 5 | cs | TRUE
63 | LV_230-7_0_5_line_63 |  | 54 | 99 | 0.0073286 | 0.125 | 0.08 | 261 | 0 | 0.364 | 1 | 5 | cs | TRUE
64 | LV_230-7_0_5_line_64 |  | 55 | 71 | 0.0003895 | 0.125 | 0.08 | 261 | 0 | 0.364 | 1 | 1 | cs | TRUE
65 | LV_230-7_0_5_line_65 |  | 56 | 68 | 0.017506 | 0.125 | 0.08 | 261 | 0 | 0.364 | 1 | 5 | cs | TRUE
66 | LV_230-7_0_5_line_66 |  | 57 | 94 | 0.060109 | 0.125 | 0.08 | 261 | 0 | 0.364 | 1 | 5 | cs | TRUE
67 | LV_230-7_0_5_line_67 |  | 58 | 85 | 0.0039181 | 0.125 | 0.08 | 261 | 0 | 0.364 | 1 | 1 | cs | TRUE
68 | LV_230-7_0_5_line_68 |  | 61 | 62 | 0.021934 | 0.125 | 0.08 | 261 | 0 | 0.364 | 1 | 1 | cs | TRUE
69 | LV_230-7_0_5_line_69 |  | 62 | 70 | 0.019671 | 0.125 | 0.08 | 261 | 0 | 0.364 | 1 | 1 | cs | TRUE
70 | LV_230-7_0_5_line_70 |  | 64 | 97 | 0.0067935 | 0.125 | 0.08 | 261 | 0 | 0.364 | 1 | 5 | cs | TRUE
71 | LV_230-7_0_5_line_71 |  | 65 | 66 | 0.060225 | 0.125 | 0.08 | 261 | 0 | 0.364 | 1 | 1 | cs | TRUE
72 | LV_230-7_0_5_line_72 |  | 66 | 67 | 0.004654 | 0.125 | 0.08 | 261 | 0 | 0.364 | 1 | 5 | cs | TRUE
73 | LV_230-7_0_5_line_73 |  | 66 | 68 | 0.03971 | 0.125 | 0.08 | 261 | 0 | 0.364 | 1 | 5 | cs | TRUE
74 | LV_230-7_0_5_line_74 |  | 67 | 69 | 0.019314 | 0.125 | 0.08 | 261 | 0 | 0.364 | 1 | 5 | cs | TRUE
75 | LV_230-7_0_5_line_75 |  | 69 | 75 | 0.0051835 | 0.125 | 0.08 | 261 | 0 | 0.364 | 1 | 5 | cs | TRUE
76 | LV_230-7_0_5_line_76 |  | 70 | 71 | 0.03167 | 0.125 | 0.08 | 261 | 0 | 0.364 | 1 | 1 | cs | TRUE
77 | LV_230-7_0_5_line_77 |  | 72 | 73 | 0.027275 | 0.125 | 0.08 | 261 | 0 | 0.364 | 1 | 1 | cs | TRUE
78 | LV_230-7_0_5_line_78 |  | 72 | 74 | 0.021913 | 0.125 | 0.08 | 261 | 0 | 0.364 | 1 | 1 | cs | TRUE
79 | LV_230-7_0_5_line_79 |  | 74 | 82 | 0.011318 | 0.125 | 0.08 | 261 | 0 | 0.364 | 1 | 1 | cs | TRUE
80 | LV_230-7_0_5_line_80 |  | 74 | 79 | 0.039257 | 0.125 | 0.08 | 261 | 0 | 0.364 | 1 | 1 | cs | TRUE
81 | LV_230-7_0_5_line_81 |  | 75 | 76 | 0.021203 | 0.125 | 0.08 | 261 | 0 | 0.364 | 1 | 5 | cs | TRUE
82 | LV_230-7_0_5_line_82 |  | 76 | 77 | 0.018286 | 0.125 | 0.08 | 261 | 0 | 0.364 | 1 | 5 | cs | TRUE
83 | LV_230-7_0_5_line_83 |  | 77 | 78 | 0.017839 | 0.125 | 0.08 | 261 | 0 | 0.364 | 1 | 5 | cs | TRUE
84 | LV_230-7_0_5_line_84 |  | 79 | 80 | 0.050086 | 0.125 | 0.08 | 261 | 0 | 0.364 | 1 | 1 | cs | TRUE
85 | LV_230-7_0_5_line_85 |  | 80 | 81 | 0.007209 | 0.125 | 0.08 | 261 | 0 | 0.364 | 1 | 1 | cs | TRUE
86 | LV_230-7_0_5_line_86 |  | 81 | 85 | 0.020703 | 0.125 | 0.08 | 261 | 0 | 0.364 | 1 | 1 | cs | TRUE
87 | LV_230-7_0_5_line_87 |  | 81 | 86 | 0.013852 | 0.125 | 0.08 | 261 | 0 | 0.364 | 1 | 1 | cs | TRUE
88 | LV_230-7_0_5_line_88 |  | 82 | 83 | 0.027348 | 0.125 | 0.08 | 261 | 0 | 0.364 | 1 | 1 | cs | TRUE
89 | LV_230-7_0_5_line_89 |  | 83 | 84 | 0.027946 | 0.125 | 0.08 | 261 | 0 | 0.364 | 1 | 1 | cs | TRUE
90 | LV_230-7_0_5_line_90 |  | 87 | 88 | 0.01411 | 0.125 | 0.08 | 261 | 0 | 0.364 | 1 | 5 | cs | TRUE
91 | LV_230-7_0_5_line_91 |  | 88 | 91 | 0.0011603 | 0.125 | 0.08 | 261 | 0 | 0.364 | 1 | 5 | cs | TRUE
92 | LV_230-7_0_5_line_92 |  | 89 | 92 | 0.0078489 | 0.125 | 0.08 | 261 | 0 | 0.364 | 1 | 1 | cs | TRUE
93 | LV_230-7_0_5_line_93 |  | 90 | 93 | 0.0052692 | 0.125 | 0.08 | 261 | 0 | 0.364 | 1 | 5 | cs | TRUE
94 | LV_230-7_0_5_line_94 |  | 91 | 94 | 0.016597 | 0.125 | 0.08 | 261 | 0 | 0.364 | 1 | 5 | cs | TRUE
95 | LV_230-7_0_5_line_95 |  | 92 | 95 | 0.0067452 | 0.125 | 0.08 | 261 | 0 | 0.364 | 1 | 1 | cs | TRUE
96 | LV_230-7_0_5_line_96 |  | 93 | 96 | 0.0067433 | 0.125 | 0.08 | 261 | 0 | 0.364 | 1 | 5 | cs | TRUE
97 | LV_230-7_0_5_line_97 |  | 96 | 97 | 0.0078516 | 0.125 | 0.08 | 261 | 0 | 0.364 | 1 | 5 | cs | TRUE
98 | LV_230-7_0_5_line_98 |  | 98 | 99 | 0.0065207 | 0.125 | 0.08 | 261 | 0 | 0.364 | 1 | 5 | cs | TRUE

## trafo
| name | std_type | hv_bus | lv_bus | sn_mva | vn_hv_kv | vn_lv_kv | vk_percent | vkr_percent | pfe_kw | i0_percent | shift_degree | tap_side | tap_neutral | tap_min | tap_max | tap_step_percent | tap_step_degree | tap_pos | tap_phase_shifter | parallel | df | in_service
0 | LV_230-7_0_5_trafo_92 | 0.63 MVA 20/0.4 kV | 100 | 78 | 0.63 | 20 | 0.4 | 6 | 1.206 | 1.65 | 0.2619 | 150 | hv | 0 | -2 | 2 | 2.5 | 0 | 0 | FALSE | 1 | 1 | TRUE

## line_geodata
| x0 | y0 | x1 | y1 | x2 | y2 | x3 | y3 | x4 | y4 | x5 | y5 | x6 | y6 | x7 | y7 | x8 | y8 | x9 | y9 | x10 | y10 | x11 | y11 | x12 | y12
0 | 2697888.9384 | 1261274.7844 | 2697892.1365 | 1261262.7942
1 | 2697903.5303 | 1261239.2191 | 2697900.7221 | 1261244.9551 | 2697897.1252 | 1261250.9893 | 2697892.1365 | 1261262.7942
2 | 2697831.1991 | 1261265.7998 | 2697842.2865 | 1261270.2868 | 2697881.7319 | 1261286.2634 | 2697888.9384 | 1261274.7844
3 | 2697888.9384 | 1261274.7844 | 2697881.7319 | 1261286.2634 | 2697877.5982 | 1261292.8559 | 2697883.588 | 1261296.6025 | 2697874.9046 | 1261306.2445 | 2697870.0721 | 1261312.2583 | 2697858.3374 | 1261326.398 | 2697851.6243 | 1261334.0265 | 2697855.1609 | 1261337.9993 | 2697859.2373 | 1261341.692 | 2697862.5476 | 1261337.9437 | 2697900.102 | 1261372.0483 | 2697906.2017 | 1261373.7062
4 | 2697903.5303 | 1261239.2191 | 2697912.9928 | 1261217.5803
5 | 2697834.9835 | 1261254.809 | 2697831.1991 | 1261265.7998
6 | 2697831.1991 | 1261265.7998 | 2697820.3004 | 1261270.4122 | 2697817.8201 | 1261270.9161 | 2697807.3922 | 1261266.6513 | 2697808.6746 | 1261262.4802 | 2697794.9467 | 1261257.0429
7 | 2697906.2017 | 1261373.7062 | 2697921.5049 | 1261322.0284 | 2697924.6422 | 1261302.4389
8 | 2697912.9928 | 1261217.5803 | 2697904.438 | 1261214.2387
9 | 2697912.9928 | 1261217.5803 | 2697918.9323 | 1261204.8015 | 2697919.2532 | 1261204.0265
10 | 2697919.6349 | 1261220.1701 | 2697912.9928 | 1261217.5803
11 | 2697794.9467 | 1261257.0429 | 2697769.2081 | 1261246.8485 | 2697759.8085 | 1261241.9382
12 | 2697941.3301 | 1261236.2534 | 2697943.7779 | 1261230.4336 | 2697919.6349 | 1261220.1701
13 | 2697941.3301 | 1261236.2534 | 2697940.1693 | 1261238.992 | 2697939.9515 | 1261239.5369
14 | 2697941.3301 | 1261236.2534 | 2697962.3002 | 1261245.1411
15 | 2697926.2207 | 1261292.5825 | 2697924.6422 | 1261302.4389
16 | 2697914.1789 | 1261046.316 | 2697910.4229 | 1261055.6334
17 | 2697914.1789 | 1261046.316 | 2697900.0479 | 1261040.1729
18 | 2697914.1789 | 1261046.316 | 2697929.1804 | 1261052.8378
19 | 2697910.4229 | 1261055.6334 | 2697908.8064 | 1261059.6433
20 | 2697900.0479 | 1261040.1729 | 2697893.3104 | 1261037.2438
21 | 2697935.9543 | 1261055.7826 | 2697929.1804 | 1261052.8378
22 | 2697863.2506 | 1261022.3095 | 2697856.1188 | 1261018.7886 | 2697852.9591 | 1261017.9802 | 2697850.6527 | 1261017.9865
23 | 2697863.2506 | 1261022.3095 | 2697865.6973 | 1261017.4682 | 2697868.7367 | 1261011.4247 | 2697892.0443 | 1261022.586
24 | 2697863.2506 | 1261022.3095 | 2697867.8758 | 1261024.6882
25 | 2697850.6527 | 1261017.9865 | 2697848.8251 | 1261019.1238 | 2697846.728 | 1261021.0574 | 2697841.9478 | 1261028.801
26 | 2697845.3039 | 1261014.662 | 2697850.6527 | 1261017.9865
27 | 2697892.0443 | 1261022.586 | 2697896.3294 | 1261014.1221
28 | 2697874.393 | 1261028.0399 | 2697867.8758 | 1261024.6882
29 | 2697812.3654 | 1260990.6645 | 2697833.2089 | 1261004.9986 | 2697838.5405 | 1261008.9121 | 2697841.5887 | 1261012.3542 | 2697845.3039 | 1261014.662
30 | 2697845.3039 | 1261014.662 | 2697837.0336 | 1261026.6461 | 2697836.01 | 1261028.3539
31 | 2697812.3654 | 1260990.6645 | 2697801.4737 | 1261006.1993
32 | 2697793.0676 | 1260976.2894 | 2697799.9151 | 1260981.5179 | 2697810.9351 | 1260989.6511 | 2697812.3654 | 1260990.6645
33 | 2697836.01 | 1261028.3539 | 2697835.9493 | 1261028.4552
34 | 2697950.052 | 1261061.9114 | 2697935.9543 | 1261055.7826
35 | 2697950.052 | 1261061.9114 | 2697946.7155 | 1261069.6587
36 | 2697937.7458 | 1261090.4865 | 2697946.7155 | 1261069.6587
37 | 2697716.2426 | 1260928.9594 | 2697719.4508 | 1260924.5532 | 2697726.2619 | 1260930.1592 | 2697729.3904 | 1260928.7542 | 2697732.6126 | 1260928.5183 | 2697736.2492 | 1260929.6571 | 2697793.0676 | 1260976.2894
38 | 2697793.0676 | 1260976.2894 | 2697778.7294 | 1260998.8041 | 2697772.2876 | 1261011.886 | 2697766.8011 | 1261025.0839 | 2697742.9574 | 1261081.4358 | 2697736.2668 | 1261097.7578
39 | 2697716.2426 | 1260928.9594 | 2697698.8806 | 1260952.9366 | 2697687.7775 | 1260973.0808 | 2697670.5831 | 1261013.3345
40 | 2697670.5831 | 1261013.3345 | 2697668.799 | 1261017.5113
41 | 2697962.3002 | 1261245.1411 | 2697968.0335 | 1261231.6251 | 2697968.3192 | 1261230.9544
42 | 2697732.7131 | 1261231.0772 | 2697738.9837 | 1261233.3493 | 2697753.2928 | 1261238.5343 | 2697759.8085 | 1261241.9382
43 | 2697754.9568 | 1261199.43 | 2697751.3295 | 1261205.942 | 2697739.1296 | 1261224.0664 | 2697732.7131 | 1261231.0772
44 | 2697754.9568 | 1261199.43 | 2697779.4512 | 1261209.4318
45 | 2697754.9568 | 1261199.43 | 2697755.7777 | 1261197.9536
46 | 2697954.7746 | 1261299.0605 | 2697938.2182 | 1261293.9822 | 2697930.8582 | 1261293.7936 | 2697926.2207 | 1261292.5825
47 | 2697954.7746 | 1261299.0605 | 2697965.4815 | 1261302.3505
48 | 2697922.2524 | 1261196.7837 | 2697919.2532 | 1261204.0265
49 | 2697938.575 | 1261171.9109 | 2697930.8921 | 1261191.4869
50 | 2697938.575 | 1261171.9109 | 2697932.4512 | 1261172.1542
51 | 2697938.575 | 1261171.9109 | 2697942.7342 | 1261173.3365 | 2697952.4715 | 1261177.3387
52 | 2697938.575 | 1261171.9109 | 2697943.6237 | 1261158.3168
53 | 2697939.9515 | 1261239.5369 | 2697939.3437 | 1261241.0578 | 2697934.0895 | 1261253.4142 | 2697933.7221 | 1261254.2287
54 | 2697950.4435 | 1261141.9942 | 2697952.9488 | 1261136.0998
55 | 2697950.4435 | 1261141.9942 | 2697949.9242 | 1261143.237
56 | 2697952.9488 | 1261136.0998 | 2697955.6053 | 1261129.8497
57 | 2697943.6237 | 1261158.3168 | 2697949.9242 | 1261143.237
58 | 2697962.3841 | 1261181.4128 | 2697969.5414 | 1261164.9902
59 | 2697962.3841 | 1261181.4128 | 2697952.4715 | 1261177.3387
60 | 2697967.0413 | 1261102.9442 | 2697964.3947 | 1261109.1709
61 | 2697961.3141 | 1261116.4185 | 2697964.3947 | 1261109.1709
62 | 2697893.3104 | 1261037.2438 | 2697886.709 | 1261034.374 | 2697886.709 | 1261034.374
63 | 2697880.9103 | 1261031.3917 | 2697874.393 | 1261028.0399
64 | 2697801.4737 | 1261006.1993 | 2697801.2501 | 1261006.5182
65 | 2697826.9497 | 1261043.4708 | 2697835.9493 | 1261028.4552
66 | 2697937.7458 | 1261090.4865 | 2697914.2939 | 1261145.8545
67 | 2697667.2599 | 1261021.1144 | 2697668.799 | 1261017.5113
68 | 2697766.8289 | 1261070.999 | 2697775.9754 | 1261051.063
69 | 2697775.9754 | 1261051.063 | 2697781.9936 | 1261037.9454 | 2697784.5265 | 1261033.3595
70 | 2697922.2524 | 1261196.7837 | 2697924.8515 | 1261190.5071
71 | 2697809.4172 | 1261079.1211 | 2697785.5672 | 1261134.4226
72 | 2697809.4172 | 1261079.1211 | 2697813.7053 | 1261080.9601
73 | 2697809.4172 | 1261079.1211 | 2697812.6342 | 1261072.8136 | 2697826.9497 | 1261043.4708
74 | 2697813.7053 | 1261080.9601 | 2697827.9695 | 1261087.0565 | 2697831.4849 | 1261088.5025
75 | 2697836.2787 | 1261090.4744 | 2697831.4849 | 1261088.5025
76 | 2697801.2501 | 1261006.5182 | 2697792.3038 | 1261019.2784 | 2697784.5265 | 1261033.3595
77 | 2697630.1859 | 1261110.1305 | 2697619.0308 | 1261105.1535 | 2697604.9613 | 1261099.7829
78 | 2697630.1859 | 1261110.1305 | 2697632.736 | 1261104.0343 | 2697640.9858 | 1261107.4065 | 2697646.9626 | 1261109.6737
79 | 2697646.9626 | 1261109.6737 | 2697657.483 | 1261113.8479
80 | 2697646.9626 | 1261109.6737 | 2697649.3654 | 1261105.1986 | 2697661.7955 | 1261073.3612
81 | 2697836.2787 | 1261090.4744 | 2697828.0075 | 1261109.9974
82 | 2697820.8742 | 1261126.8347 | 2697828.0075 | 1261109.9974
83 | 2697820.8742 | 1261126.8347 | 2697813.9151 | 1261143.2607
84 | 2697683.8853 | 1261035.7675 | 2697677.4998 | 1261033.1377 | 2697661.7955 | 1261073.3612
85 | 2697686.4461 | 1261029.0265 | 2697683.8853 | 1261035.7675
86 | 2697667.2599 | 1261021.1144 | 2697672.5196 | 1261023.4587 | 2697686.4461 | 1261029.0265
87 | 2697686.4461 | 1261029.0265 | 2697691.2392 | 1261016.0304
88 | 2697682.9033 | 1261123.9341 | 2697657.483 | 1261113.8479
89 | 2697682.9033 | 1261123.9341 | 2697672.3842 | 1261149.8251
90 | 2697943.6237 | 1261158.3168 | 2697930.6374 | 1261152.7989
91 | 2697929.5695 | 1261152.3451 | 2697930.6374 | 1261152.7989
92 | 2697955.6053 | 1261129.8497 | 2697958.6756 | 1261122.6262
93 | 2697930.4353 | 1261177.0225 | 2697932.4512 | 1261172.1542
94 | 2697914.2939 | 1261145.8545 | 2697929.5695 | 1261152.3451
95 | 2697958.6756 | 1261122.6262 | 2697961.3141 | 1261116.4185
96 | 2697930.4353 | 1261177.0225 | 2697927.8554 | 1261183.2528
97 | 2697927.8554 | 1261183.2528 | 2697924.8515 | 1261190.5071
98 | 2697886.709 | 1261034.374 | 2697880.9103 | 1261031.3917

## bus_geodata
| x | y | coords
0 | 2697892.1365 | 1261262.7942
1 | 2697888.9384 | 1261274.7844
2 | 2697903.5303 | 1261239.2191
3 | 2697831.1991 | 1261265.7998
4 | 2697906.2017 | 1261373.7062
5 | 2697912.9928 | 1261217.5803
6 | 2697834.9835 | 1261254.809
7 | 2697794.9467 | 1261257.0429
8 | 2697919.6349 | 1261220.1701
9 | 2697941.3301 | 1261236.2534
10 | 2697924.6422 | 1261302.4389
11 | 2697914.1789 | 1261046.316
12 | 2697910.4229 | 1261055.6334
13 | 2697900.0479 | 1261040.1729
14 | 2697929.1804 | 1261052.8378
15 | 2697863.2506 | 1261022.3095
16 | 2697850.6527 | 1261017.9865
17 | 2697892.0443 | 1261022.586
18 | 2697867.8758 | 1261024.6882
19 | 2697845.3039 | 1261014.662
20 | 2697812.3654 | 1260990.6645
21 | 2697836.01 | 1261028.3539
22 | 2697896.3294 | 1261014.1221
23 | 2697950.052 | 1261061.9114
24 | 2697935.9543 | 1261055.7826
25 | 2697946.7155 | 1261069.6587
26 | 2697793.0676 | 1260976.2894
27 | 2697716.2426 | 1260928.9594
28 | 2697736.2668 | 1261097.7578
29 | 2697670.5831 | 1261013.3345
30 | 2697962.3002 | 1261245.1411
31 | 2697968.3192 | 1261230.9544
32 | 2697732.7131 | 1261231.0772
33 | 2697759.8085 | 1261241.9382
34 | 2697754.9568 | 1261199.43
35 | 2697926.2207 | 1261292.5825
36 | 2697954.7746 | 1261299.0605
37 | 2697904.438 | 1261214.2387
38 | 2697919.2532 | 1261204.0265
39 | 2697930.8921 | 1261191.4869
40 | 2697938.575 | 1261171.9109
41 | 2697939.9515 | 1261239.5369
42 | 2697933.7221 | 1261254.2287
43 | 2697950.4435 | 1261141.9942
44 | 2697952.9488 | 1261136.0998
45 | 2697949.9242 | 1261143.237
46 | 2697969.5414 | 1261164.9902
47 | 2697962.3841 | 1261181.4128
48 | 2697967.0413 | 1261102.9442
49 | 2697964.3946 | 1261109.1709
50 | 2697952.4715 | 1261177.3387
51 | 2697908.8064 | 1261059.6433
52 | 2697893.3104 | 1261037.2438
53 | 2697841.9478 | 1261028.801
54 | 2697874.393 | 1261028.0399
55 | 2697801.4737 | 1261006.1993
56 | 2697835.9493 | 1261028.4552
57 | 2697937.7458 | 1261090.4865
58 | 2697668.799 | 1261017.5113
59 | 2697779.4512 | 1261209.4318
60 | 2697755.7777 | 1261197.9536
61 | 2697766.8289 | 1261070.999
62 | 2697775.9754 | 1261051.063
63 | 2697965.4815 | 1261302.3505
64 | 2697922.2524 | 1261196.7837
65 | 2697785.5672 | 1261134.4226
66 | 2697809.4172 | 1261079.1211
67 | 2697813.7053 | 1261080.9601
68 | 2697826.9497 | 1261043.4708
69 | 2697831.4849 | 1261088.5025
70 | 2697784.5265 | 1261033.3595
71 | 2697801.2501 | 1261006.5182
72 | 2697630.1859 | 1261110.1305
73 | 2697604.9613 | 1261099.7829
74 | 2697646.9626 | 1261109.6737
75 | 2697836.2787 | 1261090.4744
76 | 2697828.0075 | 1261109.9974
77 | 2697820.8742 | 1261126.8347
78 | 2697813.9151 | 1261143.2607
79 | 2697661.7955 | 1261073.3612
80 | 2697683.8853 | 1261035.7675
81 | 2697686.4461 | 1261029.0265
82 | 2697657.483 | 1261113.8479
83 | 2697682.9033 | 1261123.9341
84 | 2697672.3842 | 1261149.8251
85 | 2697667.2599 | 1261021.1144
86 | 2697691.2392 | 1261016.0304
87 | 2697943.6237 | 1261158.3168
88 | 2697930.6374 | 1261152.7989
89 | 2697955.6053 | 1261129.8497
90 | 2697932.4512 | 1261172.1542
91 | 2697929.5695 | 1261152.3451
92 | 2697958.6756 | 1261122.6262
93 | 2697930.4353 | 1261177.0225
94 | 2697914.2939 | 1261145.8545
95 | 2697961.3141 | 1261116.4185
96 | 2697927.8554 | 1261183.2528
97 | 2697924.8515 | 1261190.5071
98 | 2697886.709 | 1261034.374
99 | 2697880.9103 | 1261031.3917
100 | 2697810.0516 | 1261152.38

## line_std_types
| c_nf_per_km | r_ohm_per_km | x_ohm_per_km | max_i_ka | type | q_mm2 | alpha | voltage_rating
NAYY 4x50 SE | 210 | 0.642 | 0.083 | 0.142 | cs | 50 | 0.00403 | LV
NAYY 4x120 SE | 264 | 0.225 | 0.08 | 0.242 | cs | 120 | 0.00403 | LV
NAYY 4x150 SE | 261 | 0.208 | 0.08 | 0.27 | cs | 150 | 0.00403 | LV
NA2XS2Y 1x95 RM/25 12/20 kV | 216 | 0.313 | 0.132 | 0.252 | cs | 95 | 0.00403 | MV
NA2XS2Y 1x185 RM/25 12/20 kV | 273 | 0.161 | 0.117 | 0.362 | cs | 185 | 0.00403 | MV
NA2XS2Y 1x240 RM/25 12/20 kV | 304 | 0.122 | 0.112 | 0.421 | cs | 240 | 0.00403 | MV
NA2XS2Y 1x95 RM/25 6/10 kV | 315 | 0.313 | 0.123 | 0.249 | cs | 95 | 0.00403 | MV
NA2XS2Y 1x185 RM/25 6/10 kV | 406 | 0.161 | 0.11 | 0.358 | cs | 185 | 0.00403 | MV
NA2XS2Y 1x240 RM/25 6/10 kV | 456 | 0.122 | 0.105 | 0.416 | cs | 240 | 0.00403 | MV
NA2XS2Y 1x150 RM/25 12/20 kV | 250 | 0.206 | 0.116 | 0.319 | cs | 150 | 0.00403 | MV
NA2XS2Y 1x120 RM/25 12/20 kV | 230 | 0.253 | 0.119 | 0.283 | cs | 120 | 0.00403 | MV
NA2XS2Y 1x70 RM/25 12/20 kV | 190 | 0.443 | 0.132 | 0.22 | cs | 70 | 0.00403 | MV
NA2XS2Y 1x150 RM/25 6/10 kV | 360 | 0.206 | 0.11 | 0.315 | cs | 150 | 0.00403 | MV
NA2XS2Y 1x120 RM/25 6/10 kV | 340 | 0.253 | 0.113 | 0.28 | cs | 120 | 0.00403 | MV
NA2XS2Y 1x70 RM/25 6/10 kV | 280 | 0.443 | 0.123 | 0.217 | cs | 70 | 0.00403 | MV
N2XS(FL)2Y 1x120 RM/35 64/110 kV | 112 | 0.153 | 0.166 | 0.366 | cs | 120 | 0.00393 | HV
N2XS(FL)2Y 1x185 RM/35 64/110 kV | 125 | 0.099 | 0.156 | 0.457 | cs | 185 | 0.00393 | HV
N2XS(FL)2Y 1x240 RM/35 64/110 kV | 135 | 0.075 | 0.149 | 0.526 | cs | 240 | 0.00393 | HV
N2XS(FL)2Y 1x300 RM/35 64/110 kV | 144 | 0.06 | 0.144 | 0.588 | cs | 300 | 0.00393 | HV
15-AL1/3-ST1A 0.4 | 11 | 1.8769 | 0.35 | 0.105 | ol | 16 | 0.00403 | LV
24-AL1/4-ST1A 0.4 | 11.25 | 1.2012 | 0.335 | 0.14 | ol | 24 | 0.00403 | LV
48-AL1/8-ST1A 0.4 | 12.2 | 0.5939 | 0.3 | 0.21 | ol | 48 | 0.00403 | LV
94-AL1/15-ST1A 0.4 | 13.2 | 0.306 | 0.29 | 0.35 | ol | 94 | 0.00403 | LV
34-AL1/6-ST1A 10.0 | 9.7 | 0.8342 | 0.36 | 0.17 | ol | 34 | 0.00403 | MV
48-AL1/8-ST1A 10.0 | 10.1 | 0.5939 | 0.35 | 0.21 | ol | 48 | 0.00403 | MV
70-AL1/11-ST1A 10.0 | 10.4 | 0.4132 | 0.339 | 0.29 | ol | 70 | 0.00403 | MV
94-AL1/15-ST1A 10.0 | 10.75 | 0.306 | 0.33 | 0.35 | ol | 94 | 0.00403 | MV
122-AL1/20-ST1A 10.0 | 11.1 | 0.2376 | 0.323 | 0.41 | ol | 122 | 0.00403 | MV
149-AL1/24-ST1A 10.0 | 11.25 | 0.194 | 0.315 | 0.47 | ol | 149 | 0.00403 | MV
34-AL1/6-ST1A 20.0 | 9.15 | 0.8342 | 0.382 | 0.17 | ol | 34 | 0.00403 | MV
48-AL1/8-ST1A 20.0 | 9.5 | 0.5939 | 0.372 | 0.21 | ol | 48 | 0.00403 | MV
70-AL1/11-ST1A 20.0 | 9.7 | 0.4132 | 0.36 | 0.29 | ol | 70 | 0.00403 | MV
94-AL1/15-ST1A 20.0 | 10 | 0.306 | 0.35 | 0.35 | ol | 94 | 0.00403 | MV
122-AL1/20-ST1A 20.0 | 10.3 | 0.2376 | 0.344 | 0.41 | ol | 122 | 0.00403 | MV
149-AL1/24-ST1A 20.0 | 10.5 | 0.194 | 0.337 | 0.47 | ol | 149 | 0.00403 | MV
184-AL1/30-ST1A 20.0 | 10.75 | 0.1571 | 0.33 | 0.535 | ol | 184 | 0.00403 | MV
243-AL1/39-ST1A 20.0 | 11 | 0.1188 | 0.32 | 0.645 | ol | 243 | 0.00403 | MV
48-AL1/8-ST1A 110.0 | 8 | 0.5939 | 0.46 | 0.21 | ol | 48 | 0.00403 | HV
70-AL1/11-ST1A 110.0 | 8.4 | 0.4132 | 0.45 | 0.29 | ol | 70 | 0.00403 | HV
94-AL1/15-ST1A 110.0 | 8.65 | 0.306 | 0.44 | 0.35 | ol | 94 | 0.00403 | HV
122-AL1/20-ST1A 110.0 | 8.5 | 0.2376 | 0.43 | 0.41 | ol | 122 | 0.00403 | HV
149-AL1/24-ST1A 110.0 | 8.75 | 0.194 | 0.41 | 0.47 | ol | 149 | 0.00403 | HV
184-AL1/30-ST1A 110.0 | 8.8 | 0.1571 | 0.4 | 0.535 | ol | 184 | 0.00403 | HV
243-AL1/39-ST1A 110.0 | 9 | 0.1188 | 0.39 | 0.645 | ol | 243 | 0.00403 | HV
305-AL1/39-ST1A 110.0 | 9.2 | 0.0949 | 0.38 | 0.74 | ol | 305 | 0.00403 | HV
490-AL1/64-ST1A 110.0 | 9.75 | 0.059 | 0.37 | 0.96 | ol | 490 | 0.00403 | HV
679-AL1/86-ST1A 110.0 | 9.95 | 0.042 | 0.36 | 1.15 | ol | 679 | 0.00403 | HV
490-AL1/64-ST1A 220.0 | 10 | 0.059 | 0.285 | 0.96 | ol | 490 | 0.00403 | HV
679-AL1/86-ST1A 220.0 | 11.7 | 0.042 | 0.275 | 1.15 | ol | 679 | 0.00403 | HV
490-AL1/64-ST1A 380.0 | 11 | 0.059 | 0.253 | 0.96 | ol | 490 | 0.00403 | HV
679-AL1/86-ST1A 380.0 | 14.6 | 0.042 | 0.25 | 1.15 | ol | 679 | 0.00403 | HV

## trafo_std_types
| i0_percent | pfe_kw | vkr_percent | sn_mva | vn_lv_kv | vn_hv_kv | vk_percent | shift_degree | vector_group | tap_side | tap_neutral | tap_min | tap_max | tap_step_degree | tap_step_percent | tap_phase_shifter
160 MVA 380/110 kV | 0.06 | 60 | 0.25 | 160 | 110 | 380 | 12.2 | 0 | Yy0 | hv | 0 | -9 | 9 | 0 | 1.5 | FALSE
100 MVA 220/110 kV | 0.06 | 55 | 0.26 | 100 | 110 | 220 | 12 | 0 | Yy0 | hv | 0 | -9 | 9 | 0 | 1.5 | FALSE
63 MVA 110/20 kV | 0.04 | 22 | 0.32 | 63 | 20 | 110 | 18 | 150 | YNd5 | hv | 0 | -9 | 9 | 0 | 1.5 | FALSE
40 MVA 110/20 kV | 0.05 | 18 | 0.34 | 40 | 20 | 110 | 16.2 | 150 | YNd5 | hv | 0 | -9 | 9 | 0 | 1.5 | FALSE
25 MVA 110/20 kV | 0.07 | 14 | 0.41 | 25 | 20 | 110 | 12 | 150 | YNd5 | hv | 0 | -9 | 9 | 0 | 1.5 | FALSE
63 MVA 110/10 kV | 0.04 | 22 | 0.32 | 63 | 10 | 110 | 18 | 150 | YNd5 | hv | 0 | -9 | 9 | 0 | 1.5 | FALSE
40 MVA 110/10 kV | 0.05 | 18 | 0.34 | 40 | 10 | 110 | 16.2 | 150 | YNd5 | hv | 0 | -9 | 9 | 0 | 1.5 | FALSE
25 MVA 110/10 kV | 0.07 | 14 | 0.41 | 25 | 10 | 110 | 12 | 150 | YNd5 | hv | 0 | -9 | 9 | 0 | 1.5 | FALSE
0.25 MVA 20/0.4 kV | 0.32 | 0.8 | 1.44 | 0.25 | 0.4 | 20 | 6 | 150 | Yzn5 | hv | 0 | -2 | 2 | 0 | 2.5 | FALSE
0.4 MVA 20/0.4 kV | 0.3375 | 1.35 | 1.425 | 0.4 | 0.4 | 20 | 6 | 150 | Dyn5 | hv | 0 | -2 | 2 | 0 | 2.5 | FALSE
0.63 MVA 20/0.4 kV | 0.2619 | 1.65 | 1.206 | 0.63 | 0.4 | 20 | 6 | 150 | Dyn5 | hv | 0 | -2 | 2 | 0 | 2.5 | FALSE
0.25 MVA 10/0.4 kV | 0.24 | 0.6 | 1.2 | 0.25 | 0.4 | 10 | 4 | 150 | Dyn5 | hv | 0 | -2 | 2 | 0 | 2.5 | FALSE
0.4 MVA 10/0.4 kV | 0.2375 | 0.95 | 1.325 | 0.4 | 0.4 | 10 | 4 | 150 | Dyn5 | hv | 0 | -2 | 2 | 0 | 2.5 | FALSE
0.63 MVA 10/0.4 kV | 0.1873 | 1.18 | 1.0794 | 0.63 | 0.4 | 10 | 4 | 150 | Dyn5 | hv | 0 | -2 | 2 | 0 | 2.5 | FALSE

## trafo3w_std_types
| sn_hv_mva | sn_mv_mva | sn_lv_mva | vn_hv_kv | vn_mv_kv | vn_lv_kv | vk_hv_percent | vk_mv_percent | vk_lv_percent | vkr_hv_percent | vkr_mv_percent | vkr_lv_percent | pfe_kw | i0_percent | shift_mv_degree | shift_lv_degree | vector_group | tap_side | tap_neutral | tap_min | tap_max | tap_step_percent
63/25/38 MVA 110/20/10 kV | 63 | 25 | 38 | 110 | 20 | 10 | 10.4 | 10.4 | 10.4 | 0.28 | 0.32 | 0.35 | 35 | 0.89 | 0 | 0 | YN0yn0yn0 | hv | 0 | -10 | 10 | 1.2
63/25/38 MVA 110/10/10 kV | 63 | 25 | 38 | 110 | 10 | 10 | 10.4 | 10.4 | 10.4 | 0.28 | 0.32 | 0.35 | 35 | 0.89 | 0 | 0 | YN0yn0yn0 | hv | 0 | -10 | 10 | 1.2

## fuse_std_types
| fuse_type | i_rated_a | t_avg | t_min | t_total | x_avg | x_min | x_total
HV 100A | HV 100A | 100 | 0 | [10.0, 3.64, 0.854, 0.281, 0.1, 0.0531, 0.022, 0.01] | [10.0, 4.267, 1.21, 0.403, 0.1, 0.058, 0.022, 0.01] | 0 | [300.0, 350.0, 450.0, 550.0, 700.0, 850.0, 1200.0, 1752.0] | [600.0, 700.0, 900.0, 1150.0, 1665.0, 2000.0, 3000.0, 4313.0]
HV 10A | HV 10A | 10 | 0 | [10.0, 1675.0, 0.344, 0.156, 0.1, 0.0417, 0.0171, 0.01] | [10.0, 1.3, 0.3, 0.155, 0.1, 0.0555, 0.023, 0.01] | 0 | [30.0, 32.0, 35.0, 37.0, 39.0, 50.0, 70.0, 88.0] | [60.0, 70.0, 80.0, 87.0, 94.0, 110.0, 150.0, 216.0]
HV 125A | HV 125A | 125 | 0 | [10.0, 1.82, 0.344, 0.1, 0.0467, 0.0269, 0.01] | [10.0, 2.478, 0.426, 0.1, 0.0427, 0.0211, 0.01] | 0 | [375.0, 500.0, 700.0, 925.0, 1200.0, 1500.0, 2341.0] | [750.0, 1000.0, 1500.0, 2200.0, 3000.0, 4000.0, 5765.0]
HV 160A | HV 160A | 160 | 0 | [10.0, 4.15, 1.03, 0.198, 0.1, 0.051, 0.0172, 0.01] | [10.0, 2.3, 0.734, 0.274, 0.1, 0.046, 0.0177, 0.01] | 0 | [480.0, 550.0, 700.0, 1000.0, 1260.0, 1600.0, 2500.0, 3227.0] | [960.0, 1300.0, 1700.0, 2200.0, 2996.0, 4000.0, 6000.0, 7946.0]
HV 16A | HV 16A | 16 | 0 | [10.0, 0.352, 0.164, 0.1, 0.0649, 0.0342, 0.01] | [10.0, 2.34, 0.722, 0.181, 0.1, 0.055, 0.0296, 0.01] | 0 | [48.0, 60.0, 65.0, 71.0, 80.0, 100.0, 162.0] | [96.0, 110.0, 125.0, 150.0, 168.0, 200.0, 250.0, 398.0]
HV 200A | HV 200A | 200 | 0 | [10.0, 4.267, 1.21, 0.403, 0.1, 0.058, 0.022, 0.01] | [10.0, 3.73, 1.654, 0.328, 0.1, 0.0531, 0.019, 0.01] | 0 | [600.0, 700.0, 900.0, 1150.0, 1665.0, 2000.0, 3000.0, 4313.0] | [1200.0, 1500.0, 1800.0, 2700.0, 3960.0, 5000.0, 7500.0, 10620.0]
HV 20A | HV 20A | 20 | 0 | [10.0, 1.3, 0.3, 0.155, 0.1, 0.0555, 0.023, 0.01] | [10.0, 1.3, 0.161, 0.1, 0.0611, 0.0399, 0.0141, 0.01] | 0 | [60.0, 70.0, 80.0, 87.0, 94.0, 110.0, 150.0, 216.0] | [120.0, 150.0, 200.0, 223.0, 260.0, 300.0, 450.0, 532.0]
HV 25A | HV 25A | 25 | 0 | [10.0, 2.512, 0.833, 0.299, 0.1, 0.0372, 0.0223, 0.01] | [10.0, 3.125, 0.597, 0.198, 0.1, 0.0378, 0.022, 0.01] | 0 | [75.0, 82.0, 90.0, 100.0, 124.0, 170.0, 200.0, 289.0] | [150.0, 170.0, 210.0, 250.0, 294.0, 400.0, 500.0, 711.0]
HV 31.5A | HV 31.5A | 31.5 | 0 | [10.0, 2.34, 0.722, 0.181, 0.1, 0.055, 0.0296, 0.01] | [10.0, 2.84, 0.368, 0.164, 0.1, 0.0621, 0.0378, 0.0195, 0.01] | 0 | [95.0, 110.0, 125.0, 150.0, 165.0, 200.0, 250.0, 390.0] | [189.0, 220.0, 300.0, 350.0, 393.0, 450.0, 530.0, 700.0, 960.0]
HV 40A | HV 40A | 40 | 0 | [10.0, 1.3, 0.161, 0.1, 0.0611, 0.0399, 0.0141, 0.01] | [10.0, 2.05, 0.369, 0.198, 0.1, 0.051, 0.0298, 0.01] | 0 | [120.0, 150.0, 200.0, 223.0, 260.0, 300.0, 450.0, 532.0] | [240.0, 300.0, 400.0, 450.0, 530.0, 650.0, 800.0, 1311.0]
HV 50A | HV 50A | 50 | 0 | [10.0, 3.215, 0.597, 0.198, 0.1, 0.0378, 0.022, 0.01] | [10.0, 3.64, 0.854, 0.281, 0.1, 0.0531, 0.022, 0.01] | 0 | [150.0, 170.0, 210.0, 250.0, 294.0, 400.0, 500.0, 711.0] | [300.0, 350.0, 450.0, 550.0, 700.0, 850.0, 1200.0, 1752.0]
HV 6.3A | HV 6.3A | 6.3 | 0 | [10.0, 1.39, 0.344, 0.168, 0.1, 0.056, 0.0263, 0.01] | [10.0, 1.711, 0.516, 0.198, 0.1, 0.0634, 0.0303, 0.01] | 0 | [19.0, 19.5, 20.4, 20.8, 22.0, 25.0, 32.0, 48.0] | [38.0, 40.0, 43.0, 48.0, 53.0, 60.0, 75.0, 118.0]
HV 63A | HV 63A | 63 | 0 | [10.0, 2.84, 0.368, 0.164, 0.1, 0.0621, 0.0378, 0.0195, 0.01] | [10.0, 1.82, 0.344, 0.1, 0.0467, 0.0269, 0.01] | 0 | [189.0, 220.0, 300.0, 350.0, 393.0, 450.0, 530.0, 700.0, 961.0] | [378.0, 500.0, 700.0, 934.0, 1200.0, 1500.0, 2366.0]
HV 80A | HV 80A | 80 | 0 | [10.0, 2.05, 0.369, 0.198, 0.1, 0.051, 0.0298, 0.01] | [10.0, 4.15, 1.03, 0.198, 0.1, 0.051, 0.0172, 0.01] | 0 | [240.0, 300.0, 400.0, 450.0, 530.0, 650.0, 800.0, 1311.0] | [480.0, 550.0, 700.0, 1000.0, 1260.0, 1600.0, 2500.0, 3227.0]
Siemens NH-1-100 | Siemens NH-1-100 | 100 | [5400.0, 2000.0, 400.0, 20.0, 1.0, 0.2, 0.012, 0.004] | 0 | 0 | [150.0, 190.0, 250.0, 430.0, 900.0, 1250.0, 2700.0, 3600.0] | 0 | 0
Siemens NH-1-125 | Siemens NH-1-125 | 125 | [4800.0, 120.0, 7.0, 0.1, 0.004] | 0 | 0 | [180.0, 400.0, 740.0, 2000.0, 4250.0] | 0 | 0
Siemens NH-1-16 | Siemens NH-1-16 | 16 | [4000.0, 400.0, 2.0, 0.1, 0.04, 0.01] | 0 | 0 | [26.0, 35.0, 75.0, 150.0, 200.0, 300.0] | 0 | 0
Siemens NH-1-160 | Siemens NH-1-160 | 160 | [4800.0, 120.0, 7.0, 0.1, 0.004] | 0 | 0 | [210.0, 500.0, 900.0, 2300.0, 5000.0] | 0 | 0
Siemens NH-1-25 | Siemens NH-1-25 | 25 | [4000.0, 1000.0, 10.0, 0.2, 0.02, 0.01] | 0 | 0 | [40.0, 50.0, 100.0, 210.0, 400.0, 500.0] | 0 | 0
Siemens NH-1-50 | Siemens NH-1-50 | 50 | [4000.0, 40.0, 4.0, 1.0, 0.02, 0.01] | 0 | 0 | [86.0, 200.0, 300.0, 400.0, 1000.0, 1280.0] | 0 | 0
Siemens NH-1-63 | Siemens NH-1-63 | 63 | [4000.0, 100.0, 10.0, 2.0, 0.04, 0.01] | 0 | 0 | [100.0, 200.0, 300.0, 400.0, 1000.0, 1500.0] | 0 | 0
Siemens NH-1-80 | Siemens NH-1-80 | 80 | [4800.0, 120.0, 7.0, 0.1, 0.01] | 0 | 0 | [150.58, 250.0, 450.0, 1150.0, 2470.0] | 0 | 0
Siemens NH-2-1000 | Siemens NH-2-1000 | 1000 | [4800.0, 120.0, 7.0, 0.1, 0.004] | 0 | 0 | [1900.0, 3500.0, 8400.0, 24000.0, 52000.0] | 0 | 0
Siemens NH-2-200 | Siemens NH-2-200 | 200 | [4800.0, 120.0, 7.0, 0.1, 0.004] | 0 | 0 | [280.0, 650.0, 1200.0, 3000.0, 7000.0] | 0 | 0
Siemens NH-2-224 | Siemens NH-2-224 | 224 | [4800.0, 120.0, 7.0, 0.2, 0.04, 0.004] | 0 | 0 | [400.0, 750.0, 1453.0, 3025.0, 4315.0, 7600.0] | 0 | 0
Siemens NH-2-250 | Siemens NH-2-250 | 250 | [4800.0, 120.0, 7.0, 0.1, 0.004] | 0 | 0 | [450.0, 800.0, 1650.0, 4000.0, 8500.0] | 0 | 0
Siemens NH-2-315 | Siemens NH-2-315 | 315 | [4800.0, 120.0, 7.0, 0.1, 0.004] | 0 | 0 | [550.0, 920.0, 1900.0, 5000.0, 11000.0] | 0 | 0
Siemens NH-2-355 | Siemens NH-2-355 | 355 | [4800.0, 120.0, 6.0, 0.1, 0.004] | 0 | 0 | [650.0, 1116.27, 2350.0, 5840.0, 12790.0] | 0 | 0
Siemens NH-2-400 | Siemens NH-2-400 | 400 | [4800.0, 120.0, 7.0, 0.1, 0.004] | 0 | 0 | [720.0, 1350.0, 2800.0, 6500.0, 15000.0] | 0 | 0
Siemens NH-2-425 | Siemens NH-2-425 | 425 | [4800.0, 120.0, 7.0, 0.1, 0.004] | 0 | 0 | [850.0, 1500.0, 3050.0, 7500.0, 16500.0] | 0 | 0
Siemens NH-2-630 | Siemens NH-2-630 | 630 | [4800.0, 120.0, 7.0, 0.1, 0.004] | 0 | 0 | [1200.0, 2000.0, 4800.0, 12000.0, 26000.0] | 0 | 0

## res_bus
| vm_pu | va_degree | p_mw | q_mvar
0 | 0.97637 | -0.45407 | 0.043625 | 0.010934
1 | 0.97615 | -0.45835 | 0 | 0
2 | 0.97704 | -0.44086 | 0 | 0
3 | 0.97508 | -0.47947 | 0 | 0
4 | 0.97483 | -0.48442 | 0 | 0
5 | 0.97765 | -0.42898 | 0 | 0
6 | 0.97485 | -0.48392 | 0.020862 | 0.0052284
7 | 0.97454 | -0.48996 | 0.030861 | 0.0077344
8 | 0.97745 | -0.43279 | 0 | 0
9 | 0.97657 | -0.45018 | 0 | 0
10 | 0.97418 | -0.49721 | 0.00086408 | 0.00021656
11 | 0.98606 | -0.26539 | 0 | 0
12 | 0.98604 | -0.26575 | 0.0010737 | 0.00026909
13 | 0.98665 | -0.254 | 0.0015848 | 0.00039719
14 | 0.98543 | -0.27738 | 0.00087935 | 0.00022039
15 | 0.98826 | -0.22299 | 0 | 0
16 | 0.9888 | -0.21252 | 0 | 0
17 | 0.9882 | -0.22412 | 0 | 0
18 | 0.98805 | -0.22701 | 0.0015838 | 0.00039694
19 | 0.98906 | -0.2076 | 0 | 0
20 | 0.98804 | -0.22729 | 0 | 0
21 | 0.99015 | -0.18671 | 0.0016241 | 0.00040703
22 | 0.98819 | -0.2244 | 0.0016568 | 0.00041523
23 | 0.98458 | -0.29398 | 0 | 0
24 | 0.98516 | -0.28278 | 0.00087985 | 0.00022051
25 | 0.98426 | -0.30012 | 0.00087879 | 0.00022025
26 | 0.98752 | -0.23718 | 0 | 0
27 | 0.98588 | -0.26872 | 0 | 0
28 | 0.98436 | -0.29865 | 0.025507 | 0.0063926
29 | 0.98186 | -0.34652 | 0.0014301 | 0.00035843
30 | 0.97629 | -0.45568 | 0 | 0
31 | 0.9761 | -0.45942 | 0.013257 | 0.0033226
32 | 0.97354 | -0.50976 | 0 | 0
33 | 0.97396 | -0.50157 | 0.0025451 | 0.00063785
34 | 0.97299 | -0.52062 | 0 | 0
35 | 0.9741 | -0.49879 | 0 | 0
36 | 0.97386 | -0.50344 | 0 | 0
37 | 0.97761 | -0.42959 | 0.0036399 | 0.00091225
38 | 0.97812 | -0.41969 | 0.0030404 | 0.00076199
39 | 0.97938 | -0.39512 | 0.0042849 | 0.0010739
40 | 0.97946 | -0.39348 | 0 | 0
41 | 0.97651 | -0.45122 | 0.0080253 | 0.0020113
42 | 0.9764 | -0.45357 | 0.008039 | 0.0020148
43 | 0.97981 | -0.38666 | 0 | 0
44 | 0.97976 | -0.38763 | 0.0014714 | 0.00036877
45 | 0.97982 | -0.38645 | 0.0014554 | 0.00036477
46 | 0.97938 | -0.39505 | 0.0013524 | 0.00033895
47 | 0.9794 | -0.39461 | 0 | 0
48 | 0.97963 | -0.39021 | 0.00099726 | 0.00024994
49 | 0.97963 | -0.39009 | 0.0014832 | 0.00037172
50 | 0.97942 | -0.39435 | 0.0018439 | 0.00046211
51 | 0.98603 | -0.26583 | 0.00093921 | 0.00023539
52 | 0.98693 | -0.24853 | 0.0015842 | 0.00039704
53 | 0.98878 | -0.21291 | 0.0015838 | 0.00039694
54 | 0.98776 | -0.23262 | 0.0015838 | 0.00039694
55 | 0.98769 | -0.2341 | 0.0016226 | 0.00040667
56 | 0.99016 | -0.18656 | 0.0016241 | 0.00040703
57 | 0.98341 | -0.3166 | 0 | 0
58 | 0.98148 | -0.35377 | 0.00086697 | 0.00021728
59 | 0.97279 | -0.52454 | 0.0080477 | 0.0020169
60 | 0.97296 | -0.52132 | 0.022415 | 0.0056176
61 | 0.98673 | -0.25277 | 0.011131 | 0.0027896
62 | 0.98695 | -0.2484 | 0.0020697 | 0.00051871
63 | 0.97377 | -0.50521 | 0.0085876 | 0.0021523
64 | 0.97837 | -0.41472 | 0.0014714 | 0.00036876
65 | 0.99323 | -0.12814 | 0.013275 | 0.0033271
66 | 0.99396 | -0.11403 | 0 | 0
67 | 0.99428 | -0.10793 | 0 | 0
68 | 0.99132 | -0.16431 | 0 | 0
69 | 0.99561 | -0.082687 | 0.0048212 | 0.0012083
70 | 0.98719 | -0.24376 | 0.0036343 | 0.00091085
71 | 0.98768 | -0.23423 | 0.001624 | 0.000407
72 | 0.97329 | -0.51413 | 0 | 0
73 | 0.97305 | -0.51891 | 0.0095115 | 0.0023838
74 | 0.97349 | -0.5103 | 0 | 0
75 | 0.99598 | -0.075835 | 0 | 0
76 | 0.99746 | -0.04786 | 0.0020865 | 0.00052293
77 | 0.99874 | -0.023666 | 0.0019666 | 0.00049287
78 | 1 | 0 | -0.38929 | -0.1001
79 | 0.97505 | -0.47959 | 0.040427 | 0.010132
80 | 0.97892 | -0.40365 | 0 | 0
81 | 0.97948 | -0.39276 | 0 | 0
82 | 0.97314 | -0.51719 | 0.0033043 | 0.00082814
83 | 0.97238 | -0.53219 | 0 | 0
84 | 0.9716 | -0.54755 | 0.029784 | 0.0074645
85 | 0.98116 | -0.35996 | 0 | 0
86 | 0.97942 | -0.39385 | 0.0043275 | 0.0010846
87 | 0.97997 | -0.38355 | 0 | 0
88 | 0.98049 | -0.37338 | 0.0017444 | 0.00043719
89 | 0.97972 | -0.38848 | 0.0014481 | 0.00036292
90 | 0.97925 | -0.39752 | 0.0014831 | 0.00037171
91 | 0.98053 | -0.37254 | 0.0014756 | 0.00036981
92 | 0.97968 | -0.38925 | 0.0014753 | 0.00036975
93 | 0.97908 | -0.40096 | 0.0014724 | 0.00036903
94 | 0.98115 | -0.36041 | 0 | 0
95 | 0.97965 | -0.38974 | 0.0014724 | 0.00036903
96 | 0.97885 | -0.40533 | 0.0014741 | 0.00036944
97 | 0.9786 | -0.41038 | 0.0014487 | 0.00036308
98 | 0.98721 | -0.24313 | 0.0017909 | 0.00044885
99 | 0.98747 | -0.2382 | 0.0015838 | 0.00039694
100 | 0.99998 | 149.9956 | 0 | 0

## res_line
| p_from_mw | q_from_mvar | p_to_mw | q_to_mvar | pl_mw | ql_mvar | i_from_ka | i_to_ka | i_ka | vm_from_pu | va_from_degree | vm_to_pu | va_to_degree | loading_percent
0 | 0.094392 | 0.023724 | -0.094372 | -0.023713 | 1.9267e-05 | 1.1555e-05 | 0.14388 | 0.14388 | 0.14388 | 0.97637 | -0.45407 | 0.97615 | -0.45835 | 7.9055
1 | -0.13802 | -0.034658 | 0.1381 | 0.034712 | 8.7049e-05 | 5.407e-05 | 0.21037 | 0.21037 | 0.21037 | 0.97637 | -0.45407 | 0.97704 | -0.44086 | 11.5586
2 | 0.0849 | 0.021334 | -0.084814 | -0.021284 | 8.554e-05 | 5.0496e-05 | 0.12944 | 0.12944 | 0.12944 | 0.97615 | -0.45835 | 0.97508 | -0.47947 | 7.1121
3 | 0.0094725 | 0.0023787 | -0.0094607 | -0.002373 | 1.177e-05 | 5.6542e-06 | 0.014441 | 0.014442 | 0.014442 | 0.97615 | -0.45835 | 0.97483 | -0.48442 | 3.9676
4 | -0.1381 | -0.034712 | 0.13818 | 0.034761 | 7.8356e-05 | 4.8668e-05 | 0.21037 | 0.21037 | 0.21037 | 0.97704 | -0.44086 | 0.97765 | -0.42898 | 11.5586
5 | 0.020866 | 0.0052311 | -0.020862 | -0.0052284 | 4.4193e-06 | 2.6834e-06 | 0.031843 | 0.031843 | 0.031843 | 0.97508 | -0.47947 | 0.97485 | -0.48392 | 8.7482
6 | 0.063948 | 0.016052 | -0.063916 | -0.016035 | 3.1977e-05 | 1.7675e-05 | 0.097597 | 0.097598 | 0.097598 | 0.97508 | -0.47947 | 0.97454 | -0.48996 | 5.3625
7 | 0.0094607 | 0.002373 | -0.0094549 | -0.0023703 | 5.7672e-06 | 2.7724e-06 | 0.014442 | 0.014442 | 0.014442 | 0.97483 | -0.48442 | 0.97418 | -0.49721 | 3.9677
8 | 0.00364 | 0.0009122 | -0.0036399 | -0.00091225 | 1.0571e-07 | -4.7504e-08 | 0.0055402 | 0.0055403 | 0.0055403 | 0.97765 | -0.42898 | 0.97761 | -0.42959 | 1.522
9 | -0.17118 | -0.043044 | 0.17126 | 0.043092 | 7.6045e-05 | 4.7732e-05 | 0.2606 | 0.2606 | 0.2606 | 0.97765 | -0.42898 | 0.97812 | -0.41969 | 14.3185
10 | 0.029359 | 0.0073713 | -0.029354 | -0.007368 | 5.3251e-06 | 3.3189e-06 | 0.04469 | 0.04469 | 0.04469 | 0.97765 | -0.42898 | 0.97745 | -0.43279 | 12.2776
11 | 0.033056 | 0.0083003 | -0.033037 | -0.0082895 | 1.8293e-05 | 1.0754e-05 | 0.050478 | 0.050478 | 0.050478 | 0.97454 | -0.48996 | 0.97396 | -0.50157 | 6.9338
12 | 0.029354 | 0.007368 | -0.029329 | -0.0073528 | 2.4325e-05 | 1.5161e-05 | 0.04469 | 0.04469 | 0.04469 | 0.97745 | -0.43279 | 0.97657 | -0.45018 | 12.2776
13 | 0.016066 | 0.0040269 | -0.016065 | -0.0040265 | 8.0032e-07 | 4.6765e-07 | 0.02448 | 0.02448 | 0.02448 | 0.97657 | -0.45018 | 0.97651 | -0.45122 | 6.7253
14 | 0.013263 | 0.0033259 | -0.01326 | -0.003324 | 3.4797e-06 | 1.9429e-06 | 0.02021 | 0.02021 | 0.02021 | 0.97657 | -0.45018 | 0.97629 | -0.45568 | 5.5523
15 | 0.0085909 | 0.0021537 | -0.0085902 | -0.0021534 | 6.4458e-07 | 2.8826e-07 | 0.013122 | 0.013122 | 0.013122 | 0.97418 | -0.49721 | 0.9741 | -0.49879 | 3.6051
16 | 0.0020129 | 0.00050432 | -0.0020129 | -0.00050442 | 3.4759e-08 | -1.059e-07 | 0.0030375 | 0.0030376 | 0.0030376 | 0.98606 | -0.26539 | 0.98604 | -0.26575 | 0.8345
17 | -0.20827 | -0.052925 | 0.20839 | 0.052997 | 0.00011434 | 7.2196e-05 | 0.31455 | 0.31455 | 0.31455 | 0.98606 | -0.26539 | 0.98665 | -0.254 | 17.2832
18 | 0.20626 | 0.05242 | -0.20614 | -0.052345 | 0.00011906 | 7.5153e-05 | 0.31152 | 0.31152 | 0.31152 | 0.98606 | -0.26539 | 0.98543 | -0.27738 | 17.1163
19 | 0.00093921 | 0.00023533 | -0.00093921 | -0.00023539 | 3.257e-09 | -5.3063e-08 | 0.0014173 | 0.0014174 | 0.0014174 | 0.98604 | -0.26575 | 0.98603 | -0.26583 | 0.38938
20 | -0.20997 | -0.053394 | 0.21003 | 0.053429 | 5.5349e-05 | 3.4954e-05 | 0.31694 | 0.31694 | 0.31694 | 0.98665 | -0.254 | 0.98693 | -0.24853 | 17.4145
21 | 0.20526 | 0.052125 | -0.20521 | -0.052091 | 5.3301e-05 | 3.3642e-05 | 0.31019 | 0.31019 | 0.31019 | 0.98543 | -0.27738 | 0.98516 | -0.28278 | 17.0433
22 | -0.22007 | -0.056048 | 0.22019 | 0.056118 | 0.00011126 | 7.0345e-05 | 0.33168 | 0.33168 | 0.33168 | 0.98826 | -0.22299 | 0.9888 | -0.21252 | 18.2243
23 | 0.0016569 | 0.00041469 | -0.0016568 | -0.00041512 | 8.8757e-08 | -4.3046e-07 | 0.0024946 | 0.0024948 | 0.0024948 | 0.98826 | -0.22299 | 0.9882 | -0.22412 | 0.68537
24 | 0.21842 | 0.055633 | -0.21837 | -0.055606 | 4.2271e-05 | 2.672e-05 | 0.32919 | 0.32919 | 0.32919 | 0.98826 | -0.22299 | 0.98805 | -0.22701 | 18.0873
25 | 0.0015839 | 0.00039678 | -0.0015838 | -0.00039694 | 3.0049e-08 | -1.617e-07 | 0.0023834 | 0.0023835 | 0.0023835 | 0.9888 | -0.21252 | 0.98878 | -0.21291 | 0.6548
26 | -0.22177 | -0.056515 | 0.22182 | 0.056548 | 5.2597e-05 | 3.3259e-05 | 0.33407 | 0.33407 | 0.33407 | 0.9888 | -0.21252 | 0.98906 | -0.2076 | 18.3553
27 | 0.0016568 | 0.00041512 | -0.0016568 | -0.00041523 | 2.2142e-08 | -1.0737e-07 | 0.0024948 | 0.0024948 | 0.0024948 | 0.9882 | -0.22412 | 0.98819 | -0.2244 | 0.68539
28 | 0.21679 | 0.055209 | -0.21673 | -0.055172 | 5.8702e-05 | 3.71e-05 | 0.3268 | 0.3268 | 0.3268 | 0.98805 | -0.22701 | 0.98776 | -0.23262 | 17.9562
29 | 0.13666 | 0.034783 | -0.13653 | -0.034703 | 0.0001296 | 8.0326e-05 | 0.20579 | 0.20579 | 0.20579 | 0.98906 | -0.2076 | 0.98804 | -0.22729 | 11.3072
30 | -0.35848 | -0.091331 | 0.35884 | 0.091562 | 0.00036179 | 0.00023048 | 0.53986 | 0.53985 | 0.53986 | 0.98906 | -0.2076 | 0.99015 | -0.18671 | 29.6624
31 | 0.020101 | 0.0050441 | -0.020094 | -0.0050402 | 6.5211e-06 | 3.9306e-06 | 0.030275 | 0.030275 | 0.030275 | 0.98804 | -0.22729 | 0.98769 | -0.2341 | 8.3173
32 | 0.11643 | 0.029659 | -0.11637 | -0.029625 | 5.5492e-05 | 3.3978e-05 | 0.17552 | 0.17552 | 0.17552 | 0.98804 | -0.22729 | 0.98752 | -0.23718 | 9.6437
33 | -0.36047 | -0.091969 | 0.36047 | 0.09197 | 2.6058e-06 | 1.6601e-06 | 0.5423 | 0.5423 | 0.5423 | 0.99015 | -0.18671 | 0.99016 | -0.18656 | 29.7964
34 | -0.20422 | -0.051801 | 0.20433 | 0.051871 | 0.00010998 | 6.9411e-05 | 0.30886 | 0.30886 | 0.30886 | 0.98458 | -0.29398 | 0.98516 | -0.28278 | 16.9703
35 | 0.20422 | 0.051801 | -0.20416 | -0.051763 | 6.0351e-05 | 3.8088e-05 | 0.30886 | 0.30886 | 0.30886 | 0.98458 | -0.29398 | 0.98426 | -0.30012 | 16.9704
36 | 0.20328 | 0.051543 | -0.20312 | -0.051441 | 0.00016085 | 0.00010151 | 0.30753 | 0.30753 | 0.30753 | 0.98426 | -0.30012 | 0.98341 | -0.3166 | 16.8974
37 | 0.090791 | 0.023186 | -0.090652 | -0.023104 | 0.00013822 | 8.2187e-05 | 0.13696 | 0.13696 | 0.13696 | 0.98752 | -0.23718 | 0.98588 | -0.26872 | 7.5254
38 | 0.025582 | 0.0064388 | -0.025507 | -0.0063926 | 7.4925e-05 | 4.6238e-05 | 0.038557 | 0.038557 | 0.038557 | 0.98752 | -0.23718 | 0.98436 | -0.29865 | 10.5927
39 | 0.090652 | 0.023104 | -0.090313 | -0.022889 | 0.00033898 | 0.0002145 | 0.13696 | 0.13696 | 0.13696 | 0.98588 | -0.26872 | 0.98186 | -0.34652 | 18.8136
40 | 0.088883 | 0.022531 | -0.088852 | -0.022511 | 3.0947e-05 | 1.9748e-05 | 0.1348 | 0.1348 | 0.1348 | 0.98186 | -0.34652 | 0.98148 | -0.35377 | 37.0317
41 | 0.01326 | 0.003324 | -0.013257 | -0.0033226 | 2.3605e-06 | 1.3181e-06 | 0.02021 | 0.02021 | 0.02021 | 0.97629 | -0.45568 | 0.9761 | -0.45942 | 5.5523
42 | -0.03048 | -0.0076448 | 0.030492 | 0.0076517 | 1.19e-05 | 6.8888e-06 | 0.04659 | 0.04659 | 0.04659 | 0.97354 | -0.50976 | 0.97396 | -0.50157 | 6.3997
43 | 0.03048 | 0.0076448 | -0.030464 | -0.0076356 | 1.578e-05 | 9.1355e-06 | 0.04659 | 0.04659 | 0.04659 | 0.97354 | -0.50976 | 0.97299 | -0.52062 | 6.3998
44 | 0.0080492 | 0.0020176 | -0.0080477 | -0.0020169 | 1.4996e-06 | 6.3204e-07 | 0.01231 | 0.01231 | 0.01231 | 0.97299 | -0.52062 | 0.97279 | -0.52454 | 3.3819
45 | 0.022415 | 0.0056181 | -0.022415 | -0.0056176 | 7.4444e-07 | 4.5546e-07 | 0.03428 | 0.03428 | 0.03428 | 0.97299 | -0.52062 | 0.97296 | -0.52132 | 9.4177
46 | 0.0085902 | 0.0021534 | -0.0085883 | -0.0021526 | 1.9032e-06 | 8.5127e-07 | 0.013122 | 0.013123 | 0.013123 | 0.9741 | -0.49879 | 0.97386 | -0.50344 | 3.6051
47 | 0.0085883 | 0.0021526 | -0.0085876 | -0.0021523 | 7.2332e-07 | 3.2357e-07 | 0.013123 | 0.013123 | 0.013123 | 0.97386 | -0.50344 | 0.97377 | -0.50521 | 3.6051
48 | -0.1743 | -0.043854 | 0.17434 | 0.04388 | 4.1357e-05 | 2.5976e-05 | 0.26522 | 0.26522 | 0.26522 | 0.97812 | -0.41969 | 0.97837 | -0.41472 | 14.5726
49 | -0.0042849 | -0.0010739 | 0.0042852 | 0.0010738 | 3.3424e-07 | -5.0742e-08 | 0.0065103 | 0.0065102 | 0.0065103 | 0.97938 | -0.39512 | 0.97946 | -0.39348 | 1.7885
50 | 0.18187 | 0.045836 | -0.18184 | -0.045814 | 3.5114e-05 | 2.2087e-05 | 0.27639 | 0.27639 | 0.27639 | 0.97946 | -0.39348 | 0.97925 | -0.39752 | 15.1864
51 | 0.0031964 | 0.00080063 | -0.0031963 | -0.00080073 | 1.3197e-07 | -1.0337e-07 | 0.0048559 | 0.004856 | 0.004856 | 0.97946 | -0.39348 | 0.97942 | -0.39435 | 1.3341
52 | -0.18935 | -0.04771 | 0.18944 | 0.047767 | 9.0038e-05 | 5.6712e-05 | 0.28776 | 0.28776 | 0.28776 | 0.97946 | -0.39348 | 0.97997 | -0.38355 | 15.8109
53 | 0.0080399 | 0.0020151 | -0.008039 | -0.0020148 | 8.9824e-07 | 3.7525e-07 | 0.012251 | 0.012251 | 0.012251 | 0.97651 | -0.45122 | 0.9764 | -0.45357 | 3.3658
54 | 0.0083487 | 0.0020922 | -0.0083483 | -0.0020921 | 3.861e-07 | 1.6644e-07 | 0.012679 | 0.012679 | 0.012679 | 0.97981 | -0.38666 | 0.97976 | -0.38763 | 3.4832
55 | -0.0083487 | -0.0020922 | 0.0083487 | 0.0020923 | 8.1195e-08 | 3.5001e-08 | 0.012679 | 0.012679 | 0.012679 | 0.97981 | -0.38666 | 0.97982 | -0.38645 | 3.4832
56 | 0.0068769 | 0.0017233 | -0.0068766 | -0.0017232 | 2.778e-07 | 9.227e-08 | 0.010444 | 0.010444 | 0.010444 | 0.97976 | -0.38763 | 0.97972 | -0.38848 | 2.8693
57 | -0.0098042 | -0.002457 | 0.0098055 | 0.0024577 | 1.3587e-06 | 6.6366e-07 | 0.014889 | 0.014889 | 0.014889 | 0.97982 | -0.38645 | 0.97997 | -0.38355 | 4.0904
58 | -0.0013524 | -0.00033895 | 0.0013524 | 0.00033874 | 2.8363e-08 | -2.0729e-07 | 0.0020548 | 0.0020547 | 0.0020548 | 0.97938 | -0.39505 | 0.9794 | -0.39461 | 0.5645
59 | -0.0013524 | -0.00033874 | 0.0013525 | 0.00033862 | 1.6967e-08 | -1.2401e-07 | 0.0020547 | 0.0020547 | 0.0020547 | 0.9794 | -0.39461 | 0.97942 | -0.39435 | 0.56448
60 | -0.00099726 | -0.00024994 | 0.00099726 | 0.00024985 | 5.8217e-09 | -8.1458e-08 | 0.0015148 | 0.0015148 | 0.0015148 | 0.97963 | -0.39021 | 0.97963 | -0.39009 | 0.41615
61 | -0.0024804 | -0.00062157 | 0.0024805 | 0.0006215 | 4.1919e-08 | -7.2323e-08 | 0.0037676 | 0.0037676 | 0.0037676 | 0.97963 | -0.39009 | 0.97965 | -0.38974 | 1.0351
62 | -0.21161 | -0.053826 | 0.21166 | 0.053861 | 5.5052e-05 | 3.4773e-05 | 0.31933 | 0.31933 | 0.31933 | 0.98693 | -0.24853 | 0.98721 | -0.24313 | 17.5457
63 | 0.21515 | 0.054775 | -0.21509 | -0.054739 | 5.7848e-05 | 3.6554e-05 | 0.32442 | 0.32442 | 0.32442 | 0.98776 | -0.23262 | 0.98747 | -0.2382 | 17.8251
64 | 0.018472 | 0.0046335 | -0.018472 | -0.0046335 | 1.1313e-07 | 6.7418e-08 | 0.02783 | 0.02783 | 0.02783 | 0.98769 | -0.2341 | 0.98768 | -0.23423 | 7.6457
65 | -0.36209 | -0.092377 | 0.36248 | 0.092626 | 0.0003896 | 0.00024822 | 0.54474 | 0.54474 | 0.54474 | 0.99016 | -0.18656 | 0.99132 | -0.16431 | 29.9306
66 | 0.20312 | 0.051441 | -0.20269 | -0.051172 | 0.00042637 | 0.00026907 | 0.30753 | 0.30753 | 0.30753 | 0.98341 | -0.3166 | 0.98115 | -0.36041 | 16.8975
67 | 0.087985 | 0.022294 | -0.087959 | -0.022277 | 2.6179e-05 | 1.6705e-05 | 0.13348 | 0.13348 | 0.13348 | 0.98148 | -0.35377 | 0.98116 | -0.35996 | 36.6706
68 | -0.011131 | -0.0027896 | 0.011133 | 0.0027908 | 2.3175e-06 | 1.2029e-06 | 0.016785 | 0.016785 | 0.016785 | 0.98673 | -0.25277 | 0.98695 | -0.2484 | 4.6114
69 | -0.013203 | -0.0033095 | 0.013206 | 0.0033111 | 2.9229e-06 | 1.6192e-06 | 0.019906 | 0.019906 | 0.019906 | 0.98695 | -0.2484 | 0.98719 | -0.24376 | 5.4686
70 | -0.17581 | -0.044249 | 0.17585 | 0.044271 | 3.6448e-05 | 2.29e-05 | 0.26746 | 0.26746 | 0.26746 | 0.97837 | -0.41472 | 0.9786 | -0.41038 | 14.6955
71 | -0.013275 | -0.0033271 | 0.013284 | 0.003332 | 8.9332e-06 | 4.9372e-06 | 0.019888 | 0.019888 | 0.019888 | 0.99323 | -0.12814 | 0.99396 | -0.11403 | 5.4639
72 | -0.37665 | -0.096521 | 0.37676 | 0.096592 | 0.00011128 | 7.0915e-05 | 0.56462 | 0.56462 | 0.56462 | 0.99396 | -0.11403 | 0.99428 | -0.10793 | 31.0232
73 | 0.36337 | 0.093189 | -0.36248 | -0.092626 | 0.00088376 | 0.00056304 | 0.54473 | 0.54474 | 0.54474 | 0.99396 | -0.11403 | 0.99132 | -0.16431 | 29.9305
74 | -0.37676 | -0.096592 | 0.37722 | 0.096886 | 0.00046178 | 0.00029429 | 0.56462 | 0.56462 | 0.56462 | 0.99428 | -0.10793 | 0.99561 | -0.082687 | 31.0232
75 | -0.38204 | -0.098094 | 0.38217 | 0.098175 | 0.00012712 | 8.102e-05 | 0.57183 | 0.57183 | 0.57183 | 0.99561 | -0.082687 | 0.99598 | -0.075835 | 31.4191
76 | -0.01684 | -0.004222 | 0.016848 | 0.0042265 | 7.6522e-06 | 4.4923e-06 | 0.025384 | 0.025384 | 0.025384 | 0.98719 | -0.24376 | 0.98768 | -0.23423 | 6.9736
77 | 0.0095136 | 0.0023848 | -0.0095115 | -0.0023838 | 2.1638e-06 | 1.046e-06 | 0.014545 | 0.014545 | 0.014545 | 0.97329 | -0.51413 | 0.97305 | -0.51891 | 3.9959
78 | -0.0095136 | -0.0023848 | 0.0095154 | 0.0023857 | 1.7384e-06 | 8.4022e-07 | 0.014545 | 0.014545 | 0.014545 | 0.97329 | -0.51413 | 0.97349 | -0.5103 | 3.9959
79 | 0.033142 | 0.0083264 | -0.033131 | -0.0083195 | 1.0895e-05 | 6.8324e-06 | 0.050666 | 0.050666 | 0.050666 | 0.97349 | -0.5103 | 0.97314 | -0.51719 | 13.9193
80 | -0.042657 | -0.010712 | 0.04272 | 0.010752 | 6.2603e-05 | 3.9577e-05 | 0.065211 | 0.065211 | 0.065211 | 0.97349 | -0.5103 | 0.97505 | -0.47959 | 17.9152
81 | -0.38217 | -0.098175 | 0.38269 | 0.098507 | 0.00051998 | 0.0003314 | 0.57183 | 0.57183 | 0.57183 | 0.99598 | -0.075835 | 0.99746 | -0.04786 | 31.4191
82 | -0.38478 | -0.09903 | 0.38523 | 0.099319 | 0.00045334 | 0.00028894 | 0.57494 | 0.57494 | 0.57494 | 0.99746 | -0.04786 | 0.99874 | -0.023666 | 31.5901
83 | -0.3872 | -0.099811 | 0.38764 | 0.1001 | 0.00044679 | 0.00028477 | 0.57787 | 0.57787 | 0.57787 | 0.99874 | -0.023666 | 1 | 0 | 31.751
84 | -0.083147 | -0.020884 | 0.08345 | 0.021077 | 0.0003025 | 0.00019297 | 0.12691 | 0.12691 | 0.12691 | 0.97505 | -0.47959 | 0.97892 | -0.40365 | 34.8645
85 | -0.08345 | -0.021077 | 0.083493 | 0.021104 | 4.3539e-05 | 2.7774e-05 | 0.12691 | 0.12691 | 0.12691 | 0.97892 | -0.40365 | 0.97948 | -0.39276 | 34.8644
86 | -0.087821 | -0.022189 | 0.087959 | 0.022277 | 0.00013833 | 8.8268e-05 | 0.13348 | 0.13348 | 0.13348 | 0.97948 | -0.39276 | 0.98116 | -0.35996 | 36.6706
87 | 0.0043277 | 0.0010845 | -0.0043275 | -0.0010846 | 2.2454e-07 | -3.063e-08 | 0.0065747 | 0.0065747 | 0.0065747 | 0.97948 | -0.39276 | 0.97942 | -0.39385 | 1.8062
88 | 0.029827 | 0.0074914 | -0.029805 | -0.0074781 | 2.1338e-05 | 1.3317e-05 | 0.045614 | 0.045614 | 0.045614 | 0.97314 | -0.51719 | 0.97238 | -0.53219 | 12.5313
89 | 0.029805 | 0.0074781 | -0.029784 | -0.0074645 | 2.1805e-05 | 1.3609e-05 | 0.045614 | 0.045614 | 0.045614 | 0.97238 | -0.53219 | 0.9716 | -0.54755 | 12.5313
90 | -0.19925 | -0.050225 | 0.19934 | 0.050286 | 9.6931e-05 | 6.1146e-05 | 0.30265 | 0.30265 | 0.30265 | 0.97997 | -0.38355 | 0.98049 | -0.37338 | 16.629
91 | -0.20109 | -0.050723 | 0.2011 | 0.050728 | 8.1109e-06 | 5.1178e-06 | 0.30529 | 0.30529 | 0.30529 | 0.98049 | -0.37338 | 0.98053 | -0.37254 | 16.7744
92 | 0.0054285 | 0.0013603 | -0.0054283 | -0.0013603 | 2.0008e-07 | 2.922e-08 | 0.0082449 | 0.0082449 | 0.0082449 | 0.97972 | -0.38848 | 0.97968 | -0.38925 | 2.2651
93 | 0.18035 | 0.045442 | -0.18032 | -0.045423 | 2.9699e-05 | 1.8676e-05 | 0.27414 | 0.27414 | 0.27414 | 0.97925 | -0.39752 | 0.97908 | -0.40096 | 15.0626
94 | -0.20257 | -0.051098 | 0.20269 | 0.051172 | 0.00011773 | 7.43e-05 | 0.30753 | 0.30753 | 0.30753 | 0.98053 | -0.37254 | 0.98115 | -0.36041 | 16.8975
95 | 0.003953 | 0.0009905 | -0.0039529 | -0.00099053 | 9.1185e-08 | -2.6572e-08 | 0.0060041 | 0.0060041 | 0.0060041 | 0.97968 | -0.38925 | 0.97965 | -0.38974 | 1.6495
96 | 0.17885 | 0.045054 | -0.17881 | -0.045031 | 3.739e-05 | 2.3506e-05 | 0.2719 | 0.2719 | 0.2719 | 0.97908 | -0.40096 | 0.97885 | -0.40533 | 14.9397
97 | 0.17734 | 0.044661 | -0.1773 | -0.044634 | 4.2821e-05 | 2.6912e-05 | 0.26966 | 0.26966 | 0.26966 | 0.97885 | -0.40533 | 0.9786 | -0.41038 | 14.8166
98 | -0.21346 | -0.05431 | 0.21351 | 0.054342 | 5.0717e-05 | 3.2042e-05 | 0.32203 | 0.32203 | 0.32203 | 0.98721 | -0.24313 | 0.98747 | -0.2382 | 17.694

## res_trafo
| p_hv_mw | q_hv_mvar | p_lv_mw | q_lv_mvar | pl_mw | ql_mvar | i_hv_ka | i_lv_ka | vm_hv_pu | va_hv_degree | vm_lv_pu | va_lv_degree | loading_percent
0 | -1.2729e-15 | -1.3162e-15 | 0.00165 | 1.2699e-07 | 0.00165 | 1.2699e-07 | 5.2857e-17 | 0.0023815 | 0.99998 | 149.9956 | 1 | 0 | 0.2619

## res_ext_grid
| p_mw | q_mvar
0 | 0.39121 | 0.10058

## res_load
| p_mw | q_mvar
0 | 0.043625 | 0.010934
1 | 0.020862 | 0.0052284
2 | 0.030861 | 0.0077344
3 | 0.00086408 | 0.00021656
4 | 0.0010737 | 0.00026909
5 | 0.0015848 | 0.00039719
6 | 0.00087935 | 0.00022039
7 | 0.0015838 | 0.00039694
8 | 0.0016241 | 0.00040703
9 | 0.0016568 | 0.00041523
10 | 0.00087985 | 0.00022051
11 | 0.00087879 | 0.00022025
12 | 0.025507 | 0.0063926
13 | 0.0014301 | 0.00035843
14 | 0.013257 | 0.0033226
15 | 0.0025451 | 0.00063785
16 | 0.0036399 | 0.00091225
17 | 0.0030404 | 0.00076199
18 | 0.0042849 | 0.0010739
19 | 0.0080253 | 0.0020113
20 | 0.008039 | 0.0020148
21 | 0.0014714 | 0.00036877
22 | 0.0014554 | 0.00036477
23 | 0.0013524 | 0.00033895
24 | 0.00099726 | 0.00024994
25 | 0.0014832 | 0.00037172
26 | 0.0018439 | 0.00046211
27 | 0.00093921 | 0.00023539
28 | 0.0015842 | 0.00039704
29 | 0.0015838 | 0.00039694
30 | 0.0015838 | 0.00039694
31 | 0.0016226 | 0.00040667
32 | 0.0016241 | 0.00040703
33 | 0.00086697 | 0.00021728
34 | 0.0080477 | 0.0020169
35 | 0.022415 | 0.0056176
36 | 0.011131 | 0.0027896
37 | 0.0020697 | 0.00051871
38 | 0.0085876 | 0.0021523
39 | 0.0014714 | 0.00036876
40 | 0.013275 | 0.0033271
41 | 0.0048212 | 0.0012083
42 | 0.0036343 | 0.00091085
43 | 0.001624 | 0.000407
44 | 0.0095115 | 0.0023838
45 | 0.0020865 | 0.00052293
46 | 0.0019666 | 0.00049287
47 | 0.0019125 | 0.00047933
48 | 0.040427 | 0.010132
49 | 0.0033043 | 0.00082814
50 | 0.029784 | 0.0074645
51 | 0.0043275 | 0.0010846
52 | 0.0017444 | 0.00043719
53 | 0.0014481 | 0.00036292
54 | 0.0014831 | 0.00037171
55 | 0.0014756 | 0.00036981
56 | 0.0014753 | 0.00036975
57 | 0.0014724 | 0.00036903
58 | 0.0014724 | 0.00036903
59 | 0.0014741 | 0.00036944
60 | 0.0014487 | 0.00036308
61 | 0.0017909 | 0.00044885
62 | 0.0015838 | 0.00039694

## dtypes
| element | column | dtype
0 | bus | name | object
1 | bus | vn_kv | float64
2 | bus | type | object
3 | bus | zone | object
4 | bus | in_service | bool
5 | load | name | object
6 | load | bus | uint32
7 | load | p_mw | float64
8 | load | q_mvar | float64
9 | load | const_z_percent | float64
10 | load | const_i_percent | float64
11 | load | sn_mva | float64
12 | load | scaling | float64
13 | load | in_service | bool
14 | load | type | object
15 | ext_grid | name | object
16 | ext_grid | bus | uint32
17 | ext_grid | vm_pu | float64
18 | ext_grid | va_degree | float64
19 | ext_grid | slack_weight | float64
20 | ext_grid | in_service | bool
21 | line | name | object
22 | line | std_type | object
23 | line | from_bus | uint32
24 | line | to_bus | uint32
25 | line | length_km | float64
26 | line | r_ohm_per_km | float64
27 | line | x_ohm_per_km | float64
28 | line | c_nf_per_km | float64
29 | line | g_us_per_km | float64
30 | line | max_i_ka | float64
31 | line | df | float64
32 | line | parallel | uint32
33 | line | type | object
34 | line | in_service | bool
35 | trafo | name | object
36 | trafo | std_type | object
37 | trafo | hv_bus | uint32
38 | trafo | lv_bus | uint32
39 | trafo | sn_mva | float64
40 | trafo | vn_hv_kv | float64
41 | trafo | vn_lv_kv | float64
42 | trafo | vk_percent | float64
43 | trafo | vkr_percent | float64
44 | trafo | pfe_kw | float64
45 | trafo | i0_percent | float64
46 | trafo | shift_degree | float64
47 | trafo | tap_side | object
48 | trafo | tap_neutral | int32
49 | trafo | tap_min | int32
50 | trafo | tap_max | int32
51 | trafo | tap_step_percent | float64
52 | trafo | tap_step_degree | float64
53 | trafo | tap_pos | int32
54 | trafo | tap_phase_shifter | bool
55 | trafo | parallel | uint32
56 | trafo | df | float64
57 | trafo | in_service | bool
58 | line_geodata | coords | object
59 | bus_geodata | x | float64
60 | bus_geodata | y | float64
61 | bus_geodata | coords | object
62 | res_bus | vm_pu | float64
63 | res_bus | va_degree | float64
64 | res_bus | p_mw | float64
65 | res_bus | q_mvar | float64
66 | res_line | p_from_mw | float64
67 | res_line | q_from_mvar | float64
68 | res_line | p_to_mw | float64
69 | res_line | q_to_mvar | float64
70 | res_line | pl_mw | float64
71 | res_line | ql_mvar | float64
72 | res_line | i_from_ka | float64
73 | res_line | i_to_ka | float64
74 | res_line | i_ka | float64
75 | res_line | vm_from_pu | float64
76 | res_line | va_from_degree | float64
77 | res_line | vm_to_pu | float64
78 | res_line | va_to_degree | float64
79 | res_line | loading_percent | float64
80 | res_trafo | p_hv_mw | float64
81 | res_trafo | q_hv_mvar | float64
82 | res_trafo | p_lv_mw | float64
83 | res_trafo | q_lv_mvar | float64
84 | res_trafo | pl_mw | float64
85 | res_trafo | ql_mvar | float64
86 | res_trafo | i_hv_ka | float64
87 | res_trafo | i_lv_ka | float64
88 | res_trafo | vm_hv_pu | float64
89 | res_trafo | va_hv_degree | float64
90 | res_trafo | vm_lv_pu | float64
91 | res_trafo | va_lv_degree | float64
92 | res_trafo | loading_percent | float64
93 | res_ext_grid | p_mw | float64
94 | res_ext_grid | q_mvar | float64
95 | res_load | p_mw | float64
96 | res_load | q_mvar | float64

## parameters
| version | format_version | converged | OPF_converged | name | f_hz | sn_mva
0 | 2.14.6 | 2.14.0 | TRUE | FALSE |  | 50 | 1