## bus
| name | vn_kv | type | zone | in_service
0 | bus_LV_230-80_0_9_node_0 | 0.4 | n |  | TRUE
1 | bus_LV_230-80_0_9_node_1 | 0.4 | n |  | TRUE
2 | bus_LV_230-80_0_9_node_2 | 0.4 | n |  | TRUE
3 | bus_LV_230-80_0_9_node_4 | 0.4 | n |  | TRUE
4 | bus_LV_230-80_0_9_node_63 | 0.4 | n |  | TRUE
5 | bus_LV_230-80_0_9_node_3 | 0.4 | n |  | TRUE
6 | bus_LV_230-80_0_9_node_124 | 0.4 | n |  | TRUE
7 | bus_LV_230-80_0_9_node_26 | 0.4 | n |  | TRUE
8 | bus_LV_230-80_0_9_node_61 | 0.4 | n |  | TRUE
9 | bus_LV_230-80_0_9_node_15 | 0.4 | n |  | TRUE
10 | bus_LV_230-80_0_9_node_31 | 0.4 | n |  | TRUE
11 | bus_LV_230-80_0_9_node_54 | 0.4 | n |  | TRUE
12 | bus_LV_230-80_0_9_node_5 | 0.4 | n |  | TRUE
13 | bus_LV_230-80_0_9_node_6 | 0.4 | n |  | TRUE
14 | bus_LV_230-80_0_9_node_7 | 0.4 | n |  | TRUE
15 | bus_LV_230-80_0_9_node_8 | 0.4 | n |  | TRUE
16 | bus_LV_230-80_0_9_node_12 | 0.4 | n |  | TRUE
17 | bus_LV_230-80_0_9_node_20 | 0.4 | n |  | TRUE
18 | bus_LV_230-80_0_9_node_16 | 0.4 | n |  | TRUE
19 | bus_LV_230-80_0_9_node_58 | 0.4 | n |  | TRUE
20 | bus_LV_230-80_0_9_node_9 | 0.4 | n |  | TRUE
21 | bus_LV_230-80_0_9_node_17 | 0.4 | n |  | TRUE
22 | bus_LV_230-80_0_9_node_187 | 0.4 | n |  | TRUE
23 | bus_LV_230-80_0_9_node_10 | 0.4 | n |  | TRUE
24 | bus_LV_230-80_0_9_node_14 | 0.4 | n |  | TRUE
25 | bus_LV_230-80_0_9_node_25 | 0.4 | n |  | TRUE
26 | bus_LV_230-80_0_9_node_77 | 0.4 | n |  | TRUE
27 | bus_LV_230-80_0_9_node_122 | 0.4 | n |  | TRUE
28 | bus_LV_230-80_0_9_node_121 | 0.4 | n |  | TRUE
29 | bus_LV_230-80_0_9_node_13 | 0.4 | n |  | TRUE
30 | bus_LV_230-80_0_9_node_30 | 0.4 | n |  | TRUE
31 | bus_LV_230-80_0_9_node_185 | 0.4 | n |  | TRUE
32 | bus_LV_230-80_0_9_node_125 | 0.4 | n |  | TRUE
33 | bus_LV_230-80_0_9_node_19 | 0.4 | n |  | TRUE
34 | bus_LV_230-80_0_9_node_18 | 0.4 | n |  | TRUE
35 | bus_LV_230-80_0_9_node_173 | 0.4 | n |  | TRUE
36 | bus_LV_230-80_0_9_node_53 | 0.4 | n |  | TRUE
37 | bus_LV_230-80_0_9_node_184 | 0.4 | n |  | TRUE
38 | bus_LV_230-80_0_9_node_82 | 0.4 | n |  | TRUE
39 | bus_LV_230-80_0_9_node_120 | 0.4 | n |  | TRUE
40 | bus_LV_230-80_0_9_node_21 | 0.4 | n |  | TRUE
41 | bus_LV_230-80_0_9_node_38 | 0.4 | n |  | TRUE
42 | bus_LV_230-80_0_9_node_86 | 0.4 | n |  | TRUE
43 | bus_LV_230-80_0_9_node_22 | 0.4 | n |  | TRUE
44 | bus_LV_230-80_0_9_node_47 | 0.4 | n |  | TRUE
45 | bus_LV_230-80_0_9_node_114 | 0.4 | n |  | TRUE
46 | bus_LV_230-80_0_9_node_116 | 0.4 | n |  | TRUE
47 | bus_LV_230-80_0_9_node_81 | 0.4 | n |  | TRUE
48 | bus_LV_230-80_0_9_node_78 | 0.4 | n |  | TRUE
49 | bus_LV_230-80_0_9_node_28 | 0.4 | n |  | TRUE
50 | bus_LV_230-80_0_9_node_55 | 0.4 | n |  | TRUE
51 | bus_LV_230-80_0_9_node_29 | 0.4 | n |  | TRUE
52 | bus_LV_230-80_0_9_node_186 | 0.4 | n |  | TRUE
53 | bus_LV_230-80_0_9_node_128 | 0.4 | n |  | TRUE
54 | bus_LV_230-80_0_9_node_33 | 0.4 | n |  | TRUE
55 | bus_LV_230-80_0_9_node_177 | 0.4 | n |  | TRUE
56 | bus_LV_230-80_0_9_node_36 | 0.4 | n |  | TRUE
57 | bus_LV_230-80_0_9_node_50 | 0.4 | n |  | TRUE
58 | bus_LV_230-80_0_9_node_176 | 0.4 | n |  | TRUE
59 | bus_LV_230-80_0_9_node_35 | 0.4 | n |  | TRUE
60 | bus_LV_230-80_0_9_node_45 | 0.4 | n |  | TRUE
61 | bus_LV_230-80_0_9_node_76 | 0.4 | n |  | TRUE
62 | bus_LV_230-80_0_9_node_139 | 0.4 | n |  | TRUE
63 | bus_LV_230-80_0_9_node_37 | 0.4 | n |  | TRUE
64 | bus_LV_230-80_0_9_node_178 | 0.4 | n |  | TRUE
65 | bus_LV_230-80_0_9_node_146 | 0.4 | n |  | TRUE
66 | bus_LV_230-80_0_9_node_39 | 0.4 | n |  | TRUE
67 | bus_LV_230-80_0_9_node_48 | 0.4 | n |  | TRUE
68 | bus_LV_230-80_0_9_node_147 | 0.4 | n |  | TRUE
69 | bus_LV_230-80_0_9_node_40 | 0.4 | n |  | TRUE
70 | bus_LV_230-80_0_9_node_52 | 0.4 | n |  | TRUE
71 | bus_LV_230-80_0_9_node_169 | 0.4 | n |  | TRUE
72 | bus_LV_230-80_0_9_node_42 | 0.4 | n |  | TRUE
73 | bus_LV_230-80_0_9_node_69 | 0.4 | n |  | TRUE
74 | bus_LV_230-80_0_9_node_70 | 0.4 | n |  | TRUE
75 | bus_LV_230-80_0_9_node_43 | 0.4 | n |  | TRUE
76 | bus_LV_230-80_0_9_node_163 | 0.4 | n |  | TRUE
77 | bus_LV_230-80_0_9_node_162 | 0.4 | n |  | TRUE
78 | bus_LV_230-80_0_9_node_137 | 0.4 | n |  | TRUE
79 | bus_LV_230-80_0_9_node_216 | 0.4 | n |  | TRUE
80 | bus_LV_230-80_0_9_node_145 | 0.4 | n |  | TRUE
81 | bus_LV_230-80_0_9_node_49 | 0.4 | n |  | TRUE
82 | bus_LV_230-80_0_9_node_140 | 0.4 | n |  | TRUE
83 | bus_LV_230-80_0_9_node_135 | 0.4 | n |  | TRUE
84 | bus_LV_230-80_0_9_node_157 | 0.4 | n |  | TRUE
85 | bus_LV_230-80_0_9_node_51 | 0.4 | n |  | TRUE
86 | bus_LV_230-80_0_9_node_167 | 0.4 | n |  | TRUE
87 | bus_LV_230-80_0_9_node_165 | 0.4 | n |  | TRUE
88 | bus_LV_230-80_0_9_node_74 | 0.4 | n |  | TRUE
89 | bus_LV_230-80_0_9_node_59 | 0.4 | n |  | TRUE
90 | bus_LV_230-80_0_9_node_175 | 0.4 | n |  | TRUE
91 | bus_LV_230-80_0_9_node_56 | 0.4 | n |  | TRUE
92 | bus_LV_230-80_0_9_node_57 | 0.4 | n |  | TRUE
93 | bus_LV_230-80_0_9_node_164 | 0.4 | n |  | TRUE
94 | bus_LV_230-80_0_9_node_218 | 0.4 | n |  | TRUE
95 | bus_LV_230-80_0_9_node_72 | 0.4 | n |  | TRUE
96 | bus_LV_230-80_0_9_node_183 | 0.4 | n |  | TRUE
97 | bus_LV_230-80_0_9_node_87 | 0.4 | n |  | TRUE
98 | bus_LV_230-80_0_9_node_115 | 0.4 | n |  | TRUE
99 | bus_LV_230-80_0_9_node_113 | 0.4 | n |  | TRUE
100 | bus_LV_230-80_0_9_node_172 | 0.4 | n |  | TRUE
101 | bus_LV_230-80_0_9_node_171 | 0.4 | n |  | TRUE
102 | bus_LV_230-80_0_9_node_79 | 0.4 | n |  | TRUE
103 | bus_LV_230-80_0_9_node_174 | 0.4 | n |  | TRUE
104 | bus_LV_230-80_0_9_node_127 | 0.4 | n |  | TRUE
105 | bus_LV_230-80_0_9_node_126 | 0.4 | n |  | TRUE
106 | bus_LV_230-80_0_9_node_129 | 0.4 | n |  | TRUE
107 | bus_LV_230-80_0_9_node_188 | 0.4 | n |  | TRUE
108 | bus_LV_230-80_0_9_node_189 | 0.4 | n |  | TRUE
109 | bus_LV_230-80_0_9_node_168 | 0.4 | n |  | TRUE
110 | bus_LV_230-80_0_9_node_75 | 0.4 | n |  | TRUE
111 | bus_LV_230-80_0_9_node_138 | 0.4 | n |  | TRUE
112 | bus_LV_230-80_0_9_node_179 | 0.4 | n |  | TRUE
113 | bus_LV_230-80_0_9_node_89 | 0.4 | n |  | TRUE
114 | bus_LV_230-80_0_9_node_91 | 0.4 | n |  | TRUE
115 | bus_LV_230-80_0_9_node_88 | 0.4 | n |  | TRUE
116 | bus_LV_230-80_0_9_node_148 | 0.4 | n |  | TRUE
117 | bus_LV_230-80_0_9_node_62 | 0.4 | n |  | TRUE
118 | bus_LV_230-80_0_9_node_66 | 0.4 | n |  | TRUE
119 | bus_LV_230-80_0_9_node_71 | 0.4 | n |  | TRUE
120 | bus_LV_230-80_0_9_node_166 | 0.4 | n |  | TRUE
121 | bus_LV_230-80_0_9_node_211 | 0.4 | n |  | TRUE
122 | bus_LV_230-80_0_9_node_190 | 0.4 | n |  | TRUE
123 | bus_LV_230-80_0_9_node_217 | 0.4 | n |  | TRUE
124 | bus_LV_230-80_0_9_node_141 | 0.4 | n |  | TRUE
125 | bus_LV_230-80_0_9_node_136 | 0.4 | n |  | TRUE
126 | bus_LV_230-80_0_9_node_133 | 0.4 | n |  | TRUE
127 | bus_LV_230-80_0_9_node_158 | 0.4 | n |  | TRUE
128 | bus_LV_230-80_0_9_node_60 | 0.4 | n |  | TRUE
129 | bus_LV_230-80_0_9_node_64 | 0.4 | n |  | TRUE
130 | bus_LV_230-80_0_9_node_65 | 0.4 | n |  | TRUE
131 | bus_LV_230-80_0_9_node_67 | 0.4 | n |  | TRUE
132 | bus_LV_230-80_0_9_node_68 | 0.4 | n |  | TRUE
133 | bus_LV_230-80_0_9_node_73 | 0.4 | n |  | TRUE
134 | bus_LV_230-80_0_9_node_123 | 0.4 | n |  | TRUE
135 | bus_LV_230-80_0_9_node_80 | 0.4 | n |  | TRUE
136 | bus_LV_230-80_0_9_node_170 | 0.4 | n |  | TRUE
137 | bus_LV_230-80_0_9_node_213 | 0.4 | n |  | TRUE
138 | bus_LV_230-80_0_9_node_83 | 0.4 | n |  | TRUE
139 | bus_LV_230-80_0_9_node_84 | 0.4 | n |  | TRUE
140 | bus_LV_230-80_0_9_node_85 | 0.4 | n |  | TRUE
141 | bus_LV_230-80_0_9_node_191 | 0.4 | n |  | TRUE
142 | bus_LV_230-80_0_9_node_192 | 0.4 | n |  | TRUE
143 | bus_LV_230-80_0_9_node_90 | 0.4 | n |  | TRUE
144 | bus_LV_230-80_0_9_node_97 | 0.4 | n |  | TRUE
145 | bus_LV_230-80_0_9_node_92 | 0.4 | n |  | TRUE
146 | bus_LV_230-80_0_9_node_98 | 0.4 | n |  | TRUE
147 | bus_LV_230-80_0_9_node_94 | 0.4 | n |  | TRUE
148 | bus_LV_230-80_0_9_node_219 | 0.4 | n |  | TRUE
149 | bus_LV_230-80_0_9_node_99 | 0.4 | n |  | TRUE
150 | bus_LV_230-80_0_9_node_101 | 0.4 | n |  | TRUE
151 | bus_LV_230-80_0_9_node_100 | 0.4 | n |  | TRUE
152 | bus_LV_230-80_0_9_node_102 | 0.4 | n |  | TRUE
153 | bus_LV_230-80_0_9_node_103 | 0.4 | n |  | TRUE
154 | bus_LV_230-80_0_9_node_105 | 0.4 | n |  | TRUE
155 | bus_LV_230-80_0_9_node_104 | 0.4 | n |  | TRUE
156 | bus_LV_230-80_0_9_node_106 | 0.4 | n |  | TRUE
157 | bus_LV_230-80_0_9_node_107 | 0.4 | n |  | TRUE
158 | bus_LV_230-80_0_9_node_108 | 0.4 | n |  | TRUE
159 | bus_LV_230-80_0_9_node_109 | 0.4 | n |  | TRUE
160 | bus_LV_230-80_0_9_node_110 | 0.4 | n |  | TRUE
161 | bus_LV_230-80_0_9_node_111 | 0.4 | n |  | TRUE
162 | bus_LV_230-80_0_9_node_118 | 0.4 | n |  | TRUE
163 | bus_LV_230-80_0_9_node_112 | 0.4 | n |  | TRUE
164 | bus_LV_230-80_0_9_node_117 | 0.4 | n |  | TRUE
165 | bus_LV_230-80_0_9_node_156 | 0.4 | n |  | TRUE
166 | bus_LV_230-80_0_9_node_151 | 0.4 | n |  | TRUE
167 | bus_LV_230-80_0_9_node_149 | 0.4 | n |  | TRUE
168 | bus_LV_230-80_0_9_node_119 | 0.4 | n |  | TRUE
169 | bus_LV_230-80_0_9_node_130 | 0.4 | n |  | TRUE
170 | bus_LV_230-80_0_9_node_131 | 0.4 | n |  | TRUE
171 | bus_LV_230-80_0_9_node_132 | 0.4 | n |  | TRUE
172 | bus_LV_230-80_0_9_node_134 | 0.4 | n |  | TRUE
173 | bus_LV_230-80_0_9_node_160 | 0.4 | n |  | TRUE
174 | bus_LV_230-80_0_9_node_161 | 0.4 | n |  | TRUE
175 | bus_LV_230-80_0_9_node_144 | 0.4 | n |  | TRUE
176 | bus_LV_230-80_0_9_node_142 | 0.4 | n |  | TRUE
177 | bus_LV_230-80_0_9_node_143 | 0.4 | n |  | TRUE
178 | bus_LV_230-80_0_9_node_221 | 0.4 | n |  | TRUE
179 | bus_LV_230-80_0_9_node_220 | 0.4 | n |  | TRUE
180 | bus_LV_230-80_0_9_node_159 | 0.4 | n |  | TRUE
181 | bus_LV_230-80_0_9_node_150 | 0.4 | n |  | TRUE
182 | bus_LV_230-80_0_9_node_152 | 0.4 | n |  | TRUE
183 | bus_LV_230-80_0_9_node_153 | 0.4 | n |  | TRUE
184 | bus_LV_230-80_0_9_node_154 | 0.4 | n |  | TRUE
185 | bus_LV_230-80_0_9_node_155 | 0.4 | n |  | TRUE
186 | bus_LV_230-80_0_9_node_210 | 0.4 | n |  | TRUE
187 | bus_LV_230-80_0_9_node_212 | 0.4 | n |  | TRUE
188 | bus_LV_230-80_0_9_node_180 | 0.4 | n |  | TRUE
189 | bus_LV_230-80_0_9_node_181 | 0.4 | n |  | TRUE
190 | bus_LV_230-80_0_9_node_182 | 0.4 | n |  | TRUE
191 | bus_LV_230-80_0_9_node_194 | 0.4 | n |  | TRUE
192 | bus_LV_230-80_0_9_node_193 | 0.4 | n |  | TRUE
193 | bus_LV_230-80_0_9_node_195 | 0.4 | n |  | TRUE
194 | bus_LV_230-80_0_9_node_196 | 0.4 | n |  | TRUE
195 | bus_LV_230-80_0_9_node_198 | 0.4 | n |  | TRUE
196 | bus_LV_230-80_0_9_node_197 | 0.4 | n |  | TRUE
197 | bus_LV_230-80_0_9_node_199 | 0.4 | n |  | TRUE
198 | bus_LV_230-80_0_9_node_200 | 0.4 | n |  | TRUE
199 | bus_LV_230-80_0_9_node_202 | 0.4 | n |  | TRUE
200 | bus_LV_230-80_0_9_node_201 | 0.4 | n |  | TRUE
201 | bus_LV_230-80_0_9_node_203 | 0.4 | n |  | TRUE
202 | bus_LV_230-80_0_9_node_204 | 0.4 | n |  | TRUE
203 | bus_LV_230-80_0_9_node_205 | 0.4 | n |  | TRUE
204 | bus_LV_230-80_0_9_node_206 | 0.4 | n |  | TRUE
205 | bus_LV_230-80_0_9_node_207 | 0.4 | n |  | TRUE
206 | bus_LV_230-80_0_9_node_208 | 0.4 | n |  | TRUE
207 | bus_LV_230-80_0_9_node_209 | 0.4 | n |  | TRUE
208 | bus_LV_230-80_0_9_node_214 | 0.4 | n |  | TRUE
209 | bus_MV_369_1_node_171 | 20 | n |  | TRUE

## load
| name | bus | p_mw | q_mvar | const_z_percent | const_i_percent | sn_mva | scaling | in_service | type
0 | LV_230-80_0_9_load_0 | 0 | 0.0020611 | 0.00051655 | 0 | 0 |  | 1 | TRUE | wye
1 | LV_230-80_0_9_load_2 | 2 | 0.0016557 | 0.00041495 | 0 | 0 |  | 1 | TRUE | wye
2 | LV_230-80_0_9_load_4 | 3 | 0.0010386 | 0.00026029 | 0 | 0 |  | 1 | TRUE | wye
3 | LV_230-80_0_9_load_63 | 4 | 0.00045055 | 0.00011292 | 0 | 0 |  | 1 | TRUE | wye
4 | LV_230-80_0_9_load_3 | 5 | 0.00050264 | 0.00012597 | 0 | 0 |  | 1 | TRUE | wye
5 | LV_230-80_0_9_load_124 | 6 | 0.00048467 | 0.00012147 | 0 | 0 |  | 1 | TRUE | wye
6 | LV_230-80_0_9_load_5 | 12 | 0.035872 | 0.0089904 | 0 | 0 |  | 1 | TRUE | wye
7 | LV_230-80_0_9_load_58 | 19 | 0.0077669 | 0.0019466 | 0 | 0 |  | 1 | TRUE | wye
8 | LV_230-80_0_9_load_187 | 22 | 0.0013553 | 0.00033966 | 0 | 0 |  | 1 | TRUE | wye
9 | LV_230-80_0_9_load_77 | 26 | 0.014354 | 0.0035976 | 0 | 0 |  | 1 | TRUE | wye
10 | LV_230-80_0_9_load_122 | 27 | 0.012758 | 0.0031976 | 0 | 0 |  | 1 | TRUE | wye
11 | LV_230-80_0_9_load_121 | 28 | 0.0059996 | 0.0015036 | 0 | 0 |  | 1 | TRUE | wye
12 | LV_230-80_0_9_load_185 | 31 | 0.0049582 | 0.0012426 | 0 | 0 |  | 1 | TRUE | wye
13 | LV_230-80_0_9_load_125 | 32 | 0.00040145 | 0.00010061 | 0 | 0 |  | 1 | TRUE | wye
14 | LV_230-80_0_9_load_173 | 35 | 0.0027644 | 0.00069283 | 0 | 0 |  | 1 | TRUE | wye
15 | LV_230-80_0_9_load_184 | 37 | 0.0027653 | 0.00069306 | 0 | 0 |  | 1 | TRUE | wye
16 | LV_230-80_0_9_load_82 | 38 | 0.0069788 | 0.0017491 | 0 | 0 |  | 1 | TRUE | wye
17 | LV_230-80_0_9_load_120 | 39 | 0.02403 | 0.0060225 | 0 | 0 |  | 1 | TRUE | wye
18 | LV_230-80_0_9_load_86 | 42 | 0.0044047 | 0.0011039 | 0 | 0 |  | 1 | TRUE | wye
19 | LV_230-80_0_9_load_116 | 46 | 0.001764 | 0.00044211 | 0 | 0 |  | 1 | TRUE | wye
20 | LV_230-80_0_9_load_78 | 48 | 0.0084833 | 0.0021261 | 0 | 0 |  | 1 | TRUE | wye
21 | LV_230-80_0_9_load_186 | 52 | 0.0013493 | 0.00033818 | 0 | 0 |  | 1 | TRUE | wye
22 | LV_230-80_0_9_load_177 | 55 | 0.0046866 | 0.0011746 | 0 | 0 |  | 1 | TRUE | wye
23 | LV_230-80_0_9_load_176 | 58 | 0.0043862 | 0.0010993 | 0 | 0 |  | 1 | TRUE | wye
24 | LV_230-80_0_9_load_76 | 61 | 0.0049189 | 0.0012328 | 0 | 0 |  | 1 | TRUE | wye
25 | LV_230-80_0_9_load_178 | 64 | 0.0044478 | 0.0011147 | 0 | 0 |  | 1 | TRUE | wye
26 | LV_230-80_0_9_load_146 | 65 | 0.0016742 | 0.0004196 | 0 | 0 |  | 1 | TRUE | wye
27 | LV_230-80_0_9_load_147 | 68 | 0.0048402 | 0.0012131 | 0 | 0 |  | 1 | TRUE | wye
28 | LV_230-80_0_9_load_169 | 71 | 0.0018528 | 0.00046436 | 0 | 0 |  | 1 | TRUE | wye
29 | LV_230-80_0_9_load_69 | 73 | 0.0011326 | 0.00028386 | 0 | 0 |  | 1 | TRUE | wye
30 | LV_230-80_0_9_load_70 | 74 | 0.0087419 | 0.0021909 | 0 | 0 |  | 1 | TRUE | wye
31 | LV_230-80_0_9_load_163 | 76 | 0.010643 | 0.0026673 | 0 | 0 |  | 1 | TRUE | wye
32 | LV_230-80_0_9_load_162 | 77 | 0.0056935 | 0.0014269 | 0 | 0 |  | 1 | TRUE | wye
33 | LV_230-80_0_9_load_137 | 78 | 0.0025195 | 0.00063144 | 0 | 0 |  | 1 | TRUE | wye
34 | LV_230-80_0_9_load_216 | 79 | 0.00077982 | 0.00019544 | 0 | 0 |  | 1 | TRUE | wye
35 | LV_230-80_0_9_load_145 | 80 | 0.0018334 | 0.0004595 | 0 | 0 |  | 1 | TRUE | wye
36 | LV_230-80_0_9_load_140 | 82 | 0.0034685 | 0.00086929 | 0 | 0 |  | 1 | TRUE | wye
37 | LV_230-80_0_9_load_157 | 84 | 0.00063638 | 0.00015949 | 0 | 0 |  | 1 | TRUE | wye
38 | LV_230-80_0_9_load_165 | 87 | 0.0046645 | 0.001169 | 0 | 0 |  | 1 | TRUE | wye
39 | LV_230-80_0_9_load_74 | 88 | 0.0040353 | 0.0010113 | 0 | 0 |  | 1 | TRUE | wye
40 | LV_230-80_0_9_load_59 | 89 | 0.0017906 | 0.00044876 | 0 | 0 |  | 1 | TRUE | wye
41 | LV_230-80_0_9_load_175 | 90 | 0.0041214 | 0.0010329 | 0 | 0 |  | 1 | TRUE | wye
42 | LV_230-80_0_9_load_164 | 93 | 0.0062341 | 0.0015624 | 0 | 0 |  | 1 | TRUE | wye
43 | LV_230-80_0_9_load_218 | 94 | 0.0081795 | 0.00205 | 0 | 0 |  | 1 | TRUE | wye
44 | LV_230-80_0_9_load_183 | 96 | 0.0044047 | 0.0011039 | 0 | 0 |  | 1 | TRUE | wye
45 | LV_230-80_0_9_load_87 | 97 | 0.0019684 | 0.00049332 | 0 | 0 |  | 1 | TRUE | wye
46 | LV_230-80_0_9_load_113 | 99 | 0.0028357 | 0.0007107 | 0 | 0 |  | 1 | TRUE | wye
47 | LV_230-80_0_9_load_172 | 100 | 0.0035368 | 0.00088641 | 0 | 0 |  | 1 | TRUE | wye
48 | LV_230-80_0_9_load_171 | 101 | 0.0069839 | 0.0017503 | 0 | 0 |  | 1 | TRUE | wye
49 | LV_230-80_0_9_load_79 | 102 | 0.0019046 | 0.00047734 | 0 | 0 |  | 1 | TRUE | wye
50 | LV_230-80_0_9_load_174 | 103 | 0.0041227 | 0.0010333 | 0 | 0 |  | 1 | TRUE | wye
51 | LV_230-80_0_9_load_127 | 104 | 0.00055985 | 0.00014031 | 0 | 0 |  | 1 | TRUE | wye
52 | LV_230-80_0_9_load_126 | 105 | 0.00087121 | 0.00021835 | 0 | 0 |  | 1 | TRUE | wye
53 | LV_230-80_0_9_load_129 | 106 | 0.00069044 | 0.00017304 | 0 | 0 |  | 1 | TRUE | wye
54 | LV_230-80_0_9_load_188 | 107 | 0.0013058 | 0.00032726 | 0 | 0 |  | 1 | TRUE | wye
55 | LV_230-80_0_9_load_189 | 108 | 0.0012947 | 0.00032448 | 0 | 0 |  | 1 | TRUE | wye
56 | LV_230-80_0_9_load_168 | 109 | 0.0014599 | 0.00036588 | 0 | 0 |  | 1 | TRUE | wye
57 | LV_230-80_0_9_load_75 | 110 | 0.0080128 | 0.0020082 | 0 | 0 |  | 1 | TRUE | wye
58 | LV_230-80_0_9_load_138 | 111 | 0.0049188 | 0.0012328 | 0 | 0 |  | 1 | TRUE | wye
59 | LV_230-80_0_9_load_179 | 112 | 0.0078371 | 0.0019642 | 0 | 0 |  | 1 | TRUE | wye
60 | LV_230-80_0_9_load_91 | 114 | 0.0015899 | 0.00039846 | 0 | 0 |  | 1 | TRUE | wye
61 | LV_230-80_0_9_load_148 | 116 | 0.0031754 | 0.00079583 | 0 | 0 |  | 1 | TRUE | wye
62 | LV_230-80_0_9_load_62 | 117 | 0.0018424 | 0.00046174 | 0 | 0 |  | 1 | TRUE | wye
63 | LV_230-80_0_9_load_166 | 120 | 0.0030916 | 0.00077483 | 0 | 0 |  | 1 | TRUE | wye
64 | LV_230-80_0_9_load_211 | 121 | 0.00054595 | 0.00013683 | 0 | 0 |  | 1 | TRUE | wye
65 | LV_230-80_0_9_load_217 | 123 | 0.0040508 | 0.0010152 | 0 | 0 |  | 1 | TRUE | wye
66 | LV_230-80_0_9_load_136 | 125 | 0.0006422 | 0.00016095 | 0 | 0 |  | 1 | TRUE | wye
67 | LV_230-80_0_9_load_133 | 126 | 0.0025206 | 0.00063173 | 0 | 0 |  | 1 | TRUE | wye
68 | LV_230-80_0_9_load_60 | 128 | 0.007066 | 0.0017709 | 0 | 0 |  | 1 | TRUE | wye
69 | LV_230-80_0_9_load_64 | 129 | 0.035645 | 0.0089335 | 0 | 0 |  | 1 | TRUE | wye
70 | LV_230-80_0_9_load_65 | 130 | 0.0036259 | 0.00090873 | 0 | 0 |  | 1 | TRUE | wye
71 | LV_230-80_0_9_load_67 | 131 | 0.0088462 | 0.0022171 | 0 | 0 |  | 1 | TRUE | wye
72 | LV_230-80_0_9_load_68 | 132 | 0.00088967 | 0.00022297 | 0 | 0 |  | 1 | TRUE | wye
73 | LV_230-80_0_9_load_73 | 133 | 0.01225 | 0.0030702 | 0 | 0 |  | 1 | TRUE | wye
74 | LV_230-80_0_9_load_123 | 134 | 0.0006101 | 0.00015291 | 0 | 0 |  | 1 | TRUE | wye
75 | LV_230-80_0_9_load_80 | 135 | 0.0016316 | 0.00040892 | 0 | 0 |  | 1 | TRUE | wye
76 | LV_230-80_0_9_load_170 | 136 | 0.0013151 | 0.0003296 | 0 | 0 |  | 1 | TRUE | wye
77 | LV_230-80_0_9_load_83 | 138 | 0.0035517 | 0.00089013 | 0 | 0 |  | 1 | TRUE | wye
78 | LV_230-80_0_9_load_84 | 139 | 0.0022216 | 0.00055679 | 0 | 0 |  | 1 | TRUE | wye
79 | LV_230-80_0_9_load_85 | 140 | 0.0022203 | 0.00055647 | 0 | 0 |  | 1 | TRUE | wye
80 | LV_230-80_0_9_load_191 | 141 | 0.0021879 | 0.00054835 | 0 | 0 |  | 1 | TRUE | wye
81 | LV_230-80_0_9_load_90 | 143 | 0.00062481 | 0.00015659 | 0 | 0 |  | 1 | TRUE | wye
82 | LV_230-80_0_9_load_97 | 144 | 0.0021171 | 0.0005306 | 0 | 0 |  | 1 | TRUE | wye
83 | LV_230-80_0_9_load_98 | 146 | 0.0013827 | 0.00034654 | 0 | 0 |  | 1 | TRUE | wye
84 | LV_230-80_0_9_load_219 | 148 | 0.00081421 | 0.00020406 | 0 | 0 |  | 1 | TRUE | wye
85 | LV_230-80_0_9_load_99 | 149 | 0.0014449 | 0.00036212 | 0 | 0 |  | 1 | TRUE | wye
86 | LV_230-80_0_9_load_101 | 150 | 0.00057336 | 0.0001437 | 0 | 0 |  | 1 | TRUE | wye
87 | LV_230-80_0_9_load_100 | 151 | 0.0019694 | 0.00049358 | 0 | 0 |  | 1 | TRUE | wye
88 | LV_230-80_0_9_load_102 | 152 | 0.0019552 | 0.00049001 | 0 | 0 |  | 1 | TRUE | wye
89 | LV_230-80_0_9_load_103 | 153 | 0.0010662 | 0.0002672 | 0 | 0 |  | 1 | TRUE | wye
90 | LV_230-80_0_9_load_105 | 154 | 0.00080944 | 0.00020286 | 0 | 0 |  | 1 | TRUE | wye
91 | LV_230-80_0_9_load_104 | 155 | 0.0040569 | 0.0010168 | 0 | 0 |  | 1 | TRUE | wye
92 | LV_230-80_0_9_load_106 | 156 | 0.0019216 | 0.00048159 | 0 | 0 |  | 1 | TRUE | wye
93 | LV_230-80_0_9_load_107 | 157 | 0.0022534 | 0.00056476 | 0 | 0 |  | 1 | TRUE | wye
94 | LV_230-80_0_9_load_109 | 159 | 0.0022036 | 0.00055227 | 0 | 0 |  | 1 | TRUE | wye
95 | LV_230-80_0_9_load_110 | 160 | 0.0011214 | 0.00028106 | 0 | 0 |  | 1 | TRUE | wye
96 | LV_230-80_0_9_load_111 | 161 | 0.00096249 | 0.00024122 | 0 | 0 |  | 1 | TRUE | wye
97 | LV_230-80_0_9_load_118 | 162 | 0.00099391 | 0.0002491 | 0 | 0 |  | 1 | TRUE | wye
98 | LV_230-80_0_9_load_112 | 163 | 0.0018272 | 0.00045794 | 0 | 0 |  | 1 | TRUE | wye
99 | LV_230-80_0_9_load_117 | 164 | 0.0013821 | 0.00034639 | 0 | 0 |  | 1 | TRUE | wye
100 | LV_230-80_0_9_load_156 | 165 | 0.00048853 | 0.00012244 | 0 | 0 |  | 1 | TRUE | wye
101 | LV_230-80_0_9_load_151 | 166 | 0.00048338 | 0.00012115 | 0 | 0 |  | 1 | TRUE | wye
102 | LV_230-80_0_9_load_149 | 167 | 0.00036622 | 9.1783e-05 | 0 | 0 |  | 1 | TRUE | wye
103 | LV_230-80_0_9_load_119 | 168 | 0.0027978 | 0.00070119 | 0 | 0 |  | 1 | TRUE | wye
104 | LV_230-80_0_9_load_130 | 169 | 0.0025189 | 0.00063129 | 0 | 0 |  | 1 | TRUE | wye
105 | LV_230-80_0_9_load_131 | 170 | 0.0025197 | 0.00063149 | 0 | 0 |  | 1 | TRUE | wye
106 | LV_230-80_0_9_load_132 | 171 | 0.0025191 | 0.00063134 | 0 | 0 |  | 1 | TRUE | wye
107 | LV_230-80_0_9_load_134 | 172 | 0.0025202 | 0.00063162 | 0 | 0 |  | 1 | TRUE | wye
108 | LV_230-80_0_9_load_161 | 174 | 0.0018353 | 0.00045997 | 0 | 0 |  | 1 | TRUE | wye
109 | LV_230-80_0_9_load_142 | 176 | 0.0018312 | 0.00045895 | 0 | 0 |  | 1 | TRUE | wye
110 | LV_230-80_0_9_load_221 | 178 | 0.0018536 | 0.00046456 | 0 | 0 |  | 1 | TRUE | wye
111 | LV_230-80_0_9_load_220 | 179 | 0.0018421 | 0.00046167 | 0 | 0 |  | 1 | TRUE | wye
112 | LV_230-80_0_9_load_159 | 180 | 0.0018409 | 0.00046137 | 0 | 0 |  | 1 | TRUE | wye
113 | LV_230-80_0_9_load_150 | 181 | 0.00062285 | 0.0001561 | 0 | 0 |  | 1 | TRUE | wye
114 | LV_230-80_0_9_load_152 | 182 | 0.00047491 | 0.00011902 | 0 | 0 |  | 1 | TRUE | wye
115 | LV_230-80_0_9_load_153 | 183 | 0.00048781 | 0.00012226 | 0 | 0 |  | 1 | TRUE | wye
116 | LV_230-80_0_9_load_154 | 184 | 0.00049802 | 0.00012481 | 0 | 0 |  | 1 | TRUE | wye
117 | LV_230-80_0_9_load_155 | 185 | 0.002567 | 0.00064336 | 0 | 0 |  | 1 | TRUE | wye
118 | LV_230-80_0_9_load_210 | 186 | 0.0083465 | 0.0020918 | 0 | 0 |  | 1 | TRUE | wye
119 | LV_230-80_0_9_load_212 | 187 | 0.0070223 | 0.00176 | 0 | 0 |  | 1 | TRUE | wye
120 | LV_230-80_0_9_load_180 | 188 | 0.0077741 | 0.0019484 | 0 | 0 |  | 1 | TRUE | wye
121 | LV_230-80_0_9_load_181 | 189 | 0.0044118 | 0.0011057 | 0 | 0 |  | 1 | TRUE | wye
122 | LV_230-80_0_9_load_182 | 190 | 0.0044073 | 0.0011046 | 0 | 0 |  | 1 | TRUE | wye
123 | LV_230-80_0_9_load_194 | 191 | 0.00055434 | 0.00013893 | 0 | 0 |  | 1 | TRUE | wye
124 | LV_230-80_0_9_load_193 | 192 | 0.0021896 | 0.00054877 | 0 | 0 |  | 1 | TRUE | wye
125 | LV_230-80_0_9_load_195 | 193 | 0.0015006 | 0.00037607 | 0 | 0 |  | 1 | TRUE | wye
126 | LV_230-80_0_9_load_196 | 194 | 0.0014858 | 0.00037238 | 0 | 0 |  | 1 | TRUE | wye
127 | LV_230-80_0_9_load_198 | 195 | 0.0022219 | 0.00055687 | 0 | 0 |  | 1 | TRUE | wye
128 | LV_230-80_0_9_load_197 | 196 | 0.0021901 | 0.00054888 | 0 | 0 |  | 1 | TRUE | wye
129 | LV_230-80_0_9_load_199 | 197 | 0.0014276 | 0.0003578 | 0 | 0 |  | 1 | TRUE | wye
130 | LV_230-80_0_9_load_200 | 198 | 0.0014071 | 0.00035265 | 0 | 0 |  | 1 | TRUE | wye
131 | LV_230-80_0_9_load_202 | 199 | 0.0010071 | 0.00025242 | 0 | 0 |  | 1 | TRUE | wye
132 | LV_230-80_0_9_load_201 | 200 | 0.0015265 | 0.00038257 | 0 | 0 |  | 1 | TRUE | wye
133 | LV_230-80_0_9_load_203 | 201 | 0.0010077 | 0.00025254 | 0 | 0 |  | 1 | TRUE | wye
134 | LV_230-80_0_9_load_204 | 202 | 0.0015267 | 0.00038263 | 0 | 0 |  | 1 | TRUE | wye
135 | LV_230-80_0_9_load_205 | 203 | 0.0010078 | 0.00025258 | 0 | 0 |  | 1 | TRUE | wye
136 | LV_230-80_0_9_load_206 | 204 | 0.0015252 | 0.00038225 | 0 | 0 |  | 1 | TRUE | wye
137 | LV_230-80_0_9_load_207 | 205 | 0.0010071 | 0.00025241 | 0 | 0 |  | 1 | TRUE | wye
138 | LV_230-80_0_9_load_208 | 206 | 0.00098056 | 0.00024575 | 0 | 0 |  | 1 | TRUE | wye
139 | LV_230-80_0_9_load_209 | 207 | 0.0017552 | 0.00043989 | 0 | 0 |  | 1 | TRUE | wye
140 | LV_230-80_0_9_load_214 | 208 | 0.0023925 | 0.00059962 | 0 | 0 |  | 1 | TRUE | wye

## ext_grid
| name | bus | vm_pu | va_degree | slack_weight | in_service
0 |  | 30 | 1 | 0 | 1 | TRUE

## line
| name | std_type | from_bus | to_bus | length_km | r_ohm_per_km | x_ohm_per_km | c_nf_per_km | g_us_per_km | max_i_ka | df | parallel | type | in_service
0 | LV_230-80_0_9_line_0 |  | 0 | 1 | 0.10407 | 0.125 | 0.08 | 261 | 0 | 0.364 | 1 | 1 | cs | TRUE
1 | LV_230-80_0_9_line_1 |  | 1 | 2 | 0.029198 | 0.125 | 0.08 | 261 | 0 | 0.364 | 1 | 1 | cs | TRUE
2 | LV_230-80_0_9_line_2 |  | 1 | 3 | 0.074602 | 0.125 | 0.08 | 261 | 0 | 0.364 | 1 | 1 | cs | TRUE
3 | LV_230-80_0_9_line_3 |  | 2 | 4 | 0.034325 | 0.125 | 0.08 | 261 | 0 | 0.364 | 1 | 1 | cs | TRUE
4 | LV_230-80_0_9_line_4 |  | 3 | 7 | 0.012419 | 0.125 | 0.08 | 261 | 0 | 0.364 | 1 | 1 | cs | TRUE
5 | LV_230-80_0_9_line_5 |  | 4 | 8 | 0.010706 | 0.125 | 0.08 | 261 | 0 | 0.364 | 1 | 1 | cs | TRUE
6 | LV_230-80_0_9_line_6 |  | 5 | 6 | 0.019734 | 0.125 | 0.08 | 261 | 0 | 0.364 | 1 | 1 | cs | TRUE
7 | LV_230-80_0_9_line_7 |  | 6 | 9 | 0.017541 | 0.125 | 0.08 | 261 | 0 | 0.364 | 1 | 1 | cs | TRUE
8 | LV_230-80_0_9_line_8 |  | 7 | 10 | 0.12404 | 0.125 | 0.08 | 261 | 0 | 0.364 | 1 | 1 | cs | TRUE
9 | LV_230-80_0_9_line_9 |  | 7 | 11 | 0.01448 | 0.125 | 0.08 | 261 | 0 | 0.364 | 1 | 1 | cs | TRUE
10 | LV_230-80_0_9_line_10 |  | 8 | 117 | 0.0071721 | 0.125 | 0.08 | 261 | 0 | 0.364 | 1 | 1 | cs | TRUE
11 | LV_230-80_0_9_line_11 |  | 8 | 128 | 0.094794 | 0.125 | 0.08 | 261 | 0 | 0.364 | 1 | 1 | cs | TRUE
12 | LV_230-80_0_9_line_12 |  | 9 | 32 | 0.011152 | 0.125 | 0.08 | 261 | 0 | 0.364 | 1 | 1 | cs | TRUE
13 | LV_230-80_0_9_line_13 |  | 10 | 53 | 0.007659 | 0.125 | 0.08 | 261 | 0 | 0.364 | 1 | 1 | cs | TRUE
14 | LV_230-80_0_9_line_14 |  | 10 | 14 | 0.078001 | 0.125 | 0.08 | 261 | 0 | 0.364 | 1 | 1 | cs | TRUE
15 | LV_230-80_0_9_line_15 |  | 11 | 89 | 0.016896 | 0.125 | 0.08 | 261 | 0 | 0.364 | 1 | 1 | cs | TRUE
16 | LV_230-80_0_9_line_16 |  | 12 | 13 | 0.015186 | 0.125 | 0.08 | 261 | 0 | 0.364 | 1 | 1 | cs | TRUE
17 | LV_230-80_0_9_line_17 |  | 12 | 14 | 0.017588 | 0.125 | 0.08 | 261 | 0 | 0.364 | 1 | 1 | cs | TRUE
18 | LV_230-80_0_9_line_18 |  | 13 | 15 | 0.027551 | 0.125 | 0.08 | 261 | 0 | 0.364 | 1 | 2 | cs | TRUE
19 | LV_230-80_0_9_line_19 |  | 13 | 16 | 0.1406 | 0.125 | 0.08 | 261 | 0 | 0.364 | 1 | 1 | cs | TRUE
20 | LV_230-80_0_9_line_20 |  | 13 | 17 | 0.13466 | 0.125 | 0.08 | 261 | 0 | 0.364 | 1 | 1 | cs | TRUE
21 | LV_230-80_0_9_line_21 |  | 14 | 18 | 0.052212 | 0.125 | 0.08 | 261 | 0 | 0.364 | 1 | 1 | cs | TRUE
22 | LV_230-80_0_9_line_22 |  | 15 | 19 | 0.025545 | 0.125 | 0.08 | 261 | 0 | 0.364 | 1 | 4 | cs | TRUE
23 | LV_230-80_0_9_line_23 |  | 16 | 27 | 0.032386 | 0.125 | 0.08 | 261 | 0 | 0.364 | 1 | 1 | cs | TRUE
24 | LV_230-80_0_9_line_24 |  | 16 | 28 | 0.028163 | 0.125 | 0.08 | 261 | 0 | 0.364 | 1 | 1 | cs | TRUE
25 | LV_230-80_0_9_line_25 |  | 17 | 39 | 0.028125 | 0.125 | 0.08 | 261 | 0 | 0.364 | 1 | 1 | cs | TRUE
26 | LV_230-80_0_9_line_26 |  | 18 | 32 | 0.039678 | 0.125 | 0.08 | 261 | 0 | 0.364 | 1 | 1 | cs | TRUE
27 | LV_230-80_0_9_line_27 |  | 19 | 51 | 0.030744 | 0.125 | 0.08 | 261 | 0 | 0.364 | 1 | 4 | cs | TRUE
28 | LV_230-80_0_9_line_28 |  | 20 | 21 | 0.004647 | 0.125 | 0.08 | 261 | 0 | 0.364 | 1 | 4 | cs | TRUE
29 | LV_230-80_0_9_line_29 |  | 20 | 22 | 0.029621 | 0.125 | 0.08 | 261 | 0 | 0.364 | 1 | 4 | cs | TRUE
30 | LV_230-80_0_9_line_30 |  | 21 | 33 | 0.01232 | 0.125 | 0.08 | 261 | 0 | 0.364 | 1 | 4 | cs | TRUE
31 | LV_230-80_0_9_line_31 |  | 21 | 31 | 0.019498 | 0.125 | 0.08 | 261 | 0 | 0.364 | 1 | 1 | cs | TRUE
32 | LV_230-80_0_9_line_32 |  | 22 | 29 | 0.012586 | 0.125 | 0.08 | 261 | 0 | 0.364 | 1 | 4 | cs | TRUE
33 | LV_230-80_0_9_line_33 |  | 23 | 24 | 0.009255 | 0.125 | 0.08 | 261 | 0 | 0.364 | 1 | 1 | cs | TRUE
34 | LV_230-80_0_9_line_34 |  | 23 | 25 | 0.030405 | 0.125 | 0.08 | 261 | 0 | 0.364 | 1 | 1 | cs | TRUE
35 | LV_230-80_0_9_line_35 |  | 23 | 26 | 0.025409 | 0.125 | 0.08 | 261 | 0 | 0.364 | 1 | 1 | cs | TRUE
36 | LV_230-80_0_9_line_36 |  | 24 | 31 | 0.019121 | 0.125 | 0.08 | 261 | 0 | 0.364 | 1 | 1 | cs | TRUE
37 | LV_230-80_0_9_line_37 |  | 25 | 47 | 0.024118 | 0.125 | 0.08 | 261 | 0 | 0.364 | 1 | 1 | cs | TRUE
38 | LV_230-80_0_9_line_38 |  | 25 | 48 | 0.01961 | 0.125 | 0.08 | 261 | 0 | 0.364 | 1 | 1 | cs | TRUE
39 | LV_230-80_0_9_line_39 |  | 26 | 49 | 0.029785 | 0.125 | 0.08 | 261 | 0 | 0.364 | 1 | 1 | cs | TRUE
40 | LV_230-80_0_9_line_40 |  | 27 | 94 | 0.0072948 | 0.125 | 0.08 | 261 | 0 | 0.364 | 1 | 1 | cs | TRUE
41 | LV_230-80_0_9_line_41 |  | 28 | 95 | 0.025797 | 0.125 | 0.08 | 261 | 0 | 0.364 | 1 | 1 | cs | TRUE
42 | LV_230-80_0_9_line_42 |  | 29 | 30 | 0.00607 | 0.125 | 0.08 | 261 | 0 | 0.364 | 1 | 4 | cs | TRUE
43 | LV_230-80_0_9_line_43 |  | 30 | 52 | 0.003715 | 0.125 | 0.08 | 261 | 0 | 0.364 | 1 | 1 | cs | TRUE
44 | LV_230-80_0_9_line_44 |  | 30 | 51 | 0.023449 | 0.125 | 0.08 | 261 | 0 | 0.364 | 1 | 4 | cs | TRUE
45 | LV_230-80_0_9_line_45 |  | 33 | 35 | 0.035453 | 0.125 | 0.08 | 261 | 0 | 0.364 | 1 | 4 | cs | TRUE
46 | LV_230-80_0_9_line_46 |  | 33 | 38 | 0.021122 | 0.125 | 0.08 | 261 | 0 | 0.364 | 1 | 1 | cs | TRUE
47 | LV_230-80_0_9_line_47 |  | 34 | 35 | 0.0037875 | 0.125 | 0.08 | 261 | 0 | 0.364 | 1 | 4 | cs | TRUE
48 | LV_230-80_0_9_line_48 |  | 34 | 36 | 0.04168 | 0.125 | 0.08 | 261 | 0 | 0.364 | 1 | 1 | cs | TRUE
49 | LV_230-80_0_9_line_49 |  | 34 | 37 | 0.016994 | 0.125 | 0.08 | 261 | 0 | 0.364 | 1 | 4 | cs | TRUE
50 | LV_230-80_0_9_line_50 |  | 36 | 88 | 0.0092923 | 0.125 | 0.08 | 261 | 0 | 0.364 | 1 | 1 | cs | TRUE
51 | LV_230-80_0_9_line_51 |  | 37 | 96 | 0.03068 | 0.125 | 0.08 | 261 | 0 | 0.364 | 1 | 4 | cs | TRUE
52 | LV_230-80_0_9_line_52 |  | 40 | 41 | 0.086043 | 0.125 | 0.08 | 261 | 0 | 0.364 | 1 | 4 | cs | TRUE
53 | LV_230-80_0_9_line_53 |  | 40 | 42 | 0.025351 | 0.125 | 0.08 | 261 | 0 | 0.364 | 1 | 4 | cs | TRUE
54 | LV_230-80_0_9_line_54 |  | 41 | 65 | 0.035631 | 0.125 | 0.08 | 261 | 0 | 0.364 | 1 | 4 | cs | TRUE
55 | LV_230-80_0_9_line_55 |  | 42 | 97 | 0.029158 | 0.125 | 0.08 | 261 | 0 | 0.364 | 1 | 4 | cs | TRUE
56 | LV_230-80_0_9_line_56 |  | 43 | 44 | 0.289 | 0.125 | 0.08 | 261 | 0 | 0.364 | 1 | 1 | cs | TRUE
57 | LV_230-80_0_9_line_57 |  | 43 | 45 | 0.010562 | 0.125 | 0.08 | 261 | 0 | 0.364 | 1 | 1 | cs | TRUE
58 | LV_230-80_0_9_line_58 |  | 43 | 46 | 0.027049 | 0.125 | 0.08 | 261 | 0 | 0.364 | 1 | 1 | cs | TRUE
59 | LV_230-80_0_9_line_59 |  | 44 | 79 | 0.024057 | 0.125 | 0.08 | 261 | 0 | 0.364 | 1 | 1 | cs | TRUE
60 | LV_230-80_0_9_line_60 |  | 45 | 98 | 0.11737 | 0.125 | 0.08 | 261 | 0 | 0.364 | 1 | 1 | cs | TRUE
61 | LV_230-80_0_9_line_61 |  | 45 | 99 | 0.024365 | 0.125 | 0.08 | 261 | 0 | 0.364 | 1 | 1 | cs | TRUE
62 | LV_230-80_0_9_line_62 |  | 47 | 100 | 0.0060545 | 0.125 | 0.08 | 261 | 0 | 0.364 | 1 | 1 | cs | TRUE
63 | LV_230-80_0_9_line_63 |  | 47 | 101 | 0.023918 | 0.125 | 0.08 | 261 | 0 | 0.364 | 1 | 1 | cs | TRUE
64 | LV_230-80_0_9_line_64 |  | 48 | 102 | 0.034154 | 0.125 | 0.08 | 261 | 0 | 0.364 | 1 | 1 | cs | TRUE
65 | LV_230-80_0_9_line_65 |  | 49 | 50 | 0.022251 | 0.125 | 0.08 | 261 | 0 | 0.364 | 1 | 1 | cs | TRUE
66 | LV_230-80_0_9_line_66 |  | 50 | 90 | 0.013911 | 0.125 | 0.08 | 261 | 0 | 0.364 | 1 | 1 | cs | TRUE
67 | LV_230-80_0_9_line_67 |  | 53 | 106 | 0.023874 | 0.125 | 0.08 | 261 | 0 | 0.364 | 1 | 1 | cs | TRUE
68 | LV_230-80_0_9_line_68 |  | 53 | 105 | 0.0058209 | 0.125 | 0.08 | 261 | 0 | 0.364 | 1 | 1 | cs | TRUE
69 | LV_230-80_0_9_line_69 |  | 54 | 55 | 0.0031414 | 0.125 | 0.08 | 261 | 0 | 0.364 | 1 | 4 | cs | TRUE
70 | LV_230-80_0_9_line_70 |  | 54 | 56 | 0.050822 | 0.125 | 0.08 | 261 | 0 | 0.364 | 1 | 4 | cs | TRUE
71 | LV_230-80_0_9_line_71 |  | 54 | 57 | 0.058583 | 0.125 | 0.08 | 261 | 0 | 0.364 | 1 | 1 | cs | TRUE
72 | LV_230-80_0_9_line_72 |  | 54 | 58 | 0.020162 | 0.125 | 0.08 | 261 | 0 | 0.364 | 1 | 1 | cs | TRUE
73 | LV_230-80_0_9_line_73 |  | 55 | 63 | 0.0096374 | 0.125 | 0.08 | 261 | 0 | 0.364 | 1 | 4 | cs | TRUE
74 | LV_230-80_0_9_line_74 |  | 56 | 61 | 0.021354 | 0.125 | 0.08 | 261 | 0 | 0.364 | 1 | 1 | cs | TRUE
75 | LV_230-80_0_9_line_75 |  | 56 | 62 | 0.018821 | 0.125 | 0.08 | 261 | 0 | 0.364 | 1 | 4 | cs | TRUE
76 | LV_230-80_0_9_line_76 |  | 57 | 77 | 0.018542 | 0.125 | 0.08 | 261 | 0 | 0.364 | 1 | 1 | cs | TRUE
77 | LV_230-80_0_9_line_77 |  | 58 | 59 | 0.036481 | 0.125 | 0.08 | 261 | 0 | 0.364 | 1 | 1 | cs | TRUE
78 | LV_230-80_0_9_line_78 |  | 59 | 60 | 0.51882 | 0.125 | 0.08 | 261 | 0 | 0.364 | 1 | 1 | cs | TRUE
79 | LV_230-80_0_9_line_79 |  | 60 | 78 | 0.072547 | 0.125 | 0.08 | 261 | 0 | 0.364 | 1 | 1 | cs | TRUE
80 | LV_230-80_0_9_line_80 |  | 61 | 110 | 0.0051703 | 0.125 | 0.08 | 261 | 0 | 0.364 | 1 | 1 | cs | TRUE
81 | LV_230-80_0_9_line_81 |  | 62 | 111 | 0.0079041 | 0.125 | 0.08 | 261 | 0 | 0.364 | 1 | 4 | cs | TRUE
82 | LV_230-80_0_9_line_82 |  | 63 | 64 | 0.010443 | 0.125 | 0.08 | 261 | 0 | 0.364 | 1 | 4 | cs | TRUE
83 | LV_230-80_0_9_line_83 |  | 64 | 112 | 0.022309 | 0.125 | 0.08 | 261 | 0 | 0.364 | 1 | 4 | cs | TRUE
84 | LV_230-80_0_9_line_84 |  | 65 | 68 | 0.010324 | 0.125 | 0.08 | 261 | 0 | 0.364 | 1 | 4 | cs | TRUE
85 | LV_230-80_0_9_line_85 |  | 66 | 67 | 0.10096 | 0.125 | 0.08 | 261 | 0 | 0.364 | 1 | 4 | cs | TRUE
86 | LV_230-80_0_9_line_86 |  | 66 | 68 | 0.022869 | 0.125 | 0.08 | 261 | 0 | 0.364 | 1 | 4 | cs | TRUE
87 | LV_230-80_0_9_line_87 |  | 67 | 80 | 0.002967 | 0.125 | 0.08 | 261 | 0 | 0.364 | 1 | 1 | cs | TRUE
88 | LV_230-80_0_9_line_88 |  | 67 | 81 | 0.050276 | 0.125 | 0.08 | 261 | 0 | 0.364 | 1 | 4 | cs | TRUE
89 | LV_230-80_0_9_line_89 |  | 67 | 82 | 0.014427 | 0.125 | 0.08 | 261 | 0 | 0.364 | 1 | 1 | cs | TRUE
90 | LV_230-80_0_9_line_90 |  | 68 | 116 | 0.01601 | 0.125 | 0.08 | 261 | 0 | 0.364 | 1 | 1 | cs | TRUE
91 | LV_230-80_0_9_line_91 |  | 69 | 70 | 0.026431 | 0.125 | 0.08 | 261 | 0 | 0.364 | 1 | 1 | cs | TRUE
92 | LV_230-80_0_9_line_92 |  | 69 | 71 | 0.018838 | 0.125 | 0.08 | 261 | 0 | 0.364 | 1 | 1 | cs | TRUE
93 | LV_230-80_0_9_line_93 |  | 70 | 87 | 0.019619 | 0.125 | 0.08 | 261 | 0 | 0.364 | 1 | 1 | cs | TRUE
94 | LV_230-80_0_9_line_94 |  | 72 | 73 | 0.014421 | 0.125 | 0.08 | 261 | 0 | 0.364 | 1 | 1 | cs | TRUE
95 | LV_230-80_0_9_line_95 |  | 72 | 74 | 0.006892 | 0.125 | 0.08 | 261 | 0 | 0.364 | 1 | 1 | cs | TRUE
96 | LV_230-80_0_9_line_96 |  | 73 | 118 | 0.0085728 | 0.125 | 0.08 | 261 | 0 | 0.364 | 1 | 1 | cs | TRUE
97 | LV_230-80_0_9_line_97 |  | 74 | 119 | 0.022601 | 0.125 | 0.08 | 261 | 0 | 0.364 | 1 | 1 | cs | TRUE
98 | LV_230-80_0_9_line_98 |  | 75 | 76 | 0.024406 | 0.125 | 0.08 | 261 | 0 | 0.364 | 1 | 1 | cs | TRUE
99 | LV_230-80_0_9_line_99 |  | 75 | 77 | 0.013118 | 0.125 | 0.08 | 261 | 0 | 0.364 | 1 | 1 | cs | TRUE
100 | LV_230-80_0_9_line_100 |  | 76 | 85 | 0.0029743 | 0.125 | 0.08 | 261 | 0 | 0.364 | 1 | 1 | cs | TRUE
101 | LV_230-80_0_9_line_101 |  | 79 | 123 | 0.010576 | 0.125 | 0.08 | 261 | 0 | 0.364 | 1 | 1 | cs | TRUE
102 | LV_230-80_0_9_line_102 |  | 81 | 83 | 0.032193 | 0.125 | 0.08 | 261 | 0 | 0.364 | 1 | 4 | cs | TRUE
103 | LV_230-80_0_9_line_103 |  | 81 | 84 | 0.011943 | 0.125 | 0.08 | 261 | 0 | 0.364 | 1 | 1 | cs | TRUE
104 | LV_230-80_0_9_line_104 |  | 82 | 124 | 0.0032433 | 0.125 | 0.08 | 261 | 0 | 0.364 | 1 | 1 | cs | TRUE
105 | LV_230-80_0_9_line_105 |  | 83 | 125 | 0.012001 | 0.125 | 0.08 | 261 | 0 | 0.364 | 1 | 1 | cs | TRUE
106 | LV_230-80_0_9_line_106 |  | 83 | 126 | 0.036364 | 0.125 | 0.08 | 261 | 0 | 0.364 | 1 | 4 | cs | TRUE
107 | LV_230-80_0_9_line_107 |  | 84 | 127 | 0.0062502 | 0.125 | 0.08 | 261 | 0 | 0.364 | 1 | 1 | cs | TRUE
108 | LV_230-80_0_9_line_108 |  | 85 | 86 | 0.015214 | 0.125 | 0.08 | 261 | 0 | 0.364 | 1 | 1 | cs | TRUE
109 | LV_230-80_0_9_line_109 |  | 86 | 109 | 0.0044178 | 0.125 | 0.08 | 261 | 0 | 0.364 | 1 | 1 | cs | TRUE
110 | LV_230-80_0_9_line_110 |  | 86 | 120 | 0.010439 | 0.125 | 0.08 | 261 | 0 | 0.364 | 1 | 1 | cs | TRUE
111 | LV_230-80_0_9_line_111 |  | 87 | 93 | 0.03795 | 0.125 | 0.08 | 261 | 0 | 0.364 | 1 | 1 | cs | TRUE
112 | LV_230-80_0_9_line_112 |  | 88 | 91 | 0.009646 | 0.125 | 0.08 | 261 | 0 | 0.364 | 1 | 1 | cs | TRUE
113 | LV_230-80_0_9_line_113 |  | 90 | 103 | 0.017554 | 0.125 | 0.08 | 261 | 0 | 0.364 | 1 | 1 | cs | TRUE
114 | LV_230-80_0_9_line_114 |  | 91 | 92 | 0.00904 | 0.125 | 0.08 | 261 | 0 | 0.364 | 1 | 1 | cs | TRUE
115 | LV_230-80_0_9_line_115 |  | 92 | 93 | 0.012579 | 0.125 | 0.08 | 261 | 0 | 0.364 | 1 | 1 | cs | TRUE
116 | LV_230-80_0_9_line_116 |  | 95 | 134 | 0.034196 | 0.125 | 0.08 | 261 | 0 | 0.364 | 1 | 1 | cs | TRUE
117 | LV_230-80_0_9_line_117 |  | 95 | 119 | 0.009326 | 0.125 | 0.08 | 261 | 0 | 0.364 | 1 | 1 | cs | TRUE
118 | LV_230-80_0_9_line_118 |  | 96 | 190 | 0.018455 | 0.125 | 0.08 | 261 | 0 | 0.364 | 1 | 4 | cs | TRUE
119 | LV_230-80_0_9_line_119 |  | 97 | 115 | 0.026969 | 0.125 | 0.08 | 261 | 0 | 0.364 | 1 | 4 | cs | TRUE
120 | LV_230-80_0_9_line_120 |  | 98 | 165 | 0.010563 | 0.125 | 0.08 | 261 | 0 | 0.364 | 1 | 1 | cs | TRUE
121 | LV_230-80_0_9_line_121 |  | 98 | 166 | 0.011216 | 0.125 | 0.08 | 261 | 0 | 0.364 | 1 | 1 | cs | TRUE
122 | LV_230-80_0_9_line_122 |  | 99 | 163 | 0.016362 | 0.125 | 0.08 | 261 | 0 | 0.364 | 1 | 1 | cs | TRUE
123 | LV_230-80_0_9_line_123 |  | 100 | 137 | 0.013533 | 0.125 | 0.08 | 261 | 0 | 0.364 | 1 | 1 | cs | TRUE
124 | LV_230-80_0_9_line_124 |  | 102 | 135 | 0.0098933 | 0.125 | 0.08 | 261 | 0 | 0.364 | 1 | 1 | cs | TRUE
125 | LV_230-80_0_9_line_125 |  | 104 | 105 | 0.014582 | 0.125 | 0.08 | 261 | 0 | 0.364 | 1 | 1 | cs | TRUE
126 | LV_230-80_0_9_line_126 |  | 107 | 108 | 0.016011 | 0.125 | 0.08 | 261 | 0 | 0.364 | 1 | 1 | cs | TRUE
127 | LV_230-80_0_9_line_127 |  | 108 | 122 | 0.027412 | 0.125 | 0.08 | 261 | 0 | 0.364 | 1 | 1 | cs | TRUE
128 | LV_230-80_0_9_line_128 |  | 111 | 172 | 0.030747 | 0.125 | 0.08 | 261 | 0 | 0.364 | 1 | 4 | cs | TRUE
129 | LV_230-80_0_9_line_129 |  | 112 | 188 | 0.018062 | 0.125 | 0.08 | 261 | 0 | 0.364 | 1 | 4 | cs | TRUE
130 | LV_230-80_0_9_line_130 |  | 113 | 114 | 0.017911 | 0.125 | 0.08 | 261 | 0 | 0.364 | 1 | 1 | cs | TRUE
131 | LV_230-80_0_9_line_131 |  | 113 | 115 | 0.006977 | 0.125 | 0.08 | 261 | 0 | 0.364 | 1 | 1 | cs | TRUE
132 | LV_230-80_0_9_line_132 |  | 114 | 145 | 0.0068619 | 0.125 | 0.08 | 261 | 0 | 0.364 | 1 | 1 | cs | TRUE
133 | LV_230-80_0_9_line_133 |  | 115 | 143 | 0.018933 | 0.125 | 0.08 | 261 | 0 | 0.364 | 1 | 4 | cs | TRUE
134 | LV_230-80_0_9_line_134 |  | 118 | 131 | 0.0087435 | 0.125 | 0.08 | 261 | 0 | 0.364 | 1 | 1 | cs | TRUE
135 | LV_230-80_0_9_line_135 |  | 118 | 132 | 0.11123 | 0.125 | 0.08 | 261 | 0 | 0.364 | 1 | 1 | cs | TRUE
136 | LV_230-80_0_9_line_136 |  | 118 | 129 | 0.10288 | 0.125 | 0.08 | 261 | 0 | 0.364 | 1 | 1 | cs | TRUE
137 | LV_230-80_0_9_line_137 |  | 119 | 133 | 0.05748 | 0.125 | 0.08 | 261 | 0 | 0.364 | 1 | 1 | cs | TRUE
138 | LV_230-80_0_9_line_138 |  | 121 | 122 | 0.028309 | 0.125 | 0.08 | 261 | 0 | 0.364 | 1 | 1 | cs | TRUE
139 | LV_230-80_0_9_line_139 |  | 122 | 191 | 0.021041 | 0.125 | 0.08 | 261 | 0 | 0.364 | 1 | 1 | cs | TRUE
140 | LV_230-80_0_9_line_140 |  | 124 | 176 | 0.003658 | 0.125 | 0.08 | 261 | 0 | 0.364 | 1 | 1 | cs | TRUE
141 | LV_230-80_0_9_line_141 |  | 125 | 173 | 0.0063093 | 0.125 | 0.08 | 261 | 0 | 0.364 | 1 | 1 | cs | TRUE
142 | LV_230-80_0_9_line_142 |  | 126 | 170 | 0.029059 | 0.125 | 0.08 | 261 | 0 | 0.364 | 1 | 4 | cs | TRUE
143 | LV_230-80_0_9_line_143 |  | 127 | 180 | 0.00283 | 0.125 | 0.08 | 261 | 0 | 0.364 | 1 | 1 | cs | TRUE
144 | LV_230-80_0_9_line_144 |  | 127 | 177 | 0.017173 | 0.125 | 0.08 | 261 | 0 | 0.364 | 1 | 1 | cs | TRUE
145 | LV_230-80_0_9_line_145 |  | 129 | 130 | 0.047774 | 0.125 | 0.08 | 261 | 0 | 0.364 | 1 | 1 | cs | TRUE
146 | LV_230-80_0_9_line_146 |  | 135 | 136 | 0.014544 | 0.125 | 0.08 | 261 | 0 | 0.364 | 1 | 1 | cs | TRUE
147 | LV_230-80_0_9_line_147 |  | 137 | 186 | 0.008161 | 0.125 | 0.08 | 261 | 0 | 0.364 | 1 | 1 | cs | TRUE
148 | LV_230-80_0_9_line_148 |  | 137 | 187 | 0.022043 | 0.125 | 0.08 | 261 | 0 | 0.364 | 1 | 1 | cs | TRUE
149 | LV_230-80_0_9_line_149 |  | 138 | 139 | 0.051321 | 0.125 | 0.08 | 261 | 0 | 0.364 | 1 | 1 | cs | TRUE
150 | LV_230-80_0_9_line_150 |  | 139 | 140 | 0.00048657 | 0.125 | 0.08 | 261 | 0 | 0.364 | 1 | 1 | cs | TRUE
151 | LV_230-80_0_9_line_151 |  | 140 | 141 | 0.011805 | 0.125 | 0.08 | 261 | 0 | 0.364 | 1 | 1 | cs | TRUE
152 | LV_230-80_0_9_line_152 |  | 141 | 142 | 0.015989 | 0.125 | 0.08 | 261 | 0 | 0.364 | 1 | 1 | cs | TRUE
153 | LV_230-80_0_9_line_153 |  | 142 | 192 | 0.018252 | 0.125 | 0.08 | 261 | 0 | 0.364 | 1 | 1 | cs | TRUE
154 | LV_230-80_0_9_line_154 |  | 142 | 191 | 0.005697 | 0.125 | 0.08 | 261 | 0 | 0.364 | 1 | 1 | cs | TRUE
155 | LV_230-80_0_9_line_155 |  | 143 | 144 | 0.02676 | 0.125 | 0.08 | 261 | 0 | 0.364 | 1 | 4 | cs | TRUE
156 | LV_230-80_0_9_line_156 |  | 144 | 146 | 0.0069139 | 0.125 | 0.08 | 261 | 0 | 0.364 | 1 | 4 | cs | TRUE
157 | LV_230-80_0_9_line_157 |  | 145 | 147 | 0.29016 | 0.125 | 0.08 | 261 | 0 | 0.364 | 1 | 1 | cs | TRUE
158 | LV_230-80_0_9_line_158 |  | 146 | 149 | 0.0018456 | 0.125 | 0.08 | 261 | 0 | 0.364 | 1 | 4 | cs | TRUE
159 | LV_230-80_0_9_line_159 |  | 147 | 148 | 0.013969 | 0.125 | 0.08 | 261 | 0 | 0.364 | 1 | 1 | cs | TRUE
160 | LV_230-80_0_9_line_160 |  | 149 | 150 | 0.001377 | 0.125 | 0.08 | 261 | 0 | 0.364 | 1 | 4 | cs | TRUE
161 | LV_230-80_0_9_line_161 |  | 150 | 151 | 0.020265 | 0.125 | 0.08 | 261 | 0 | 0.364 | 1 | 2 | cs | TRUE
162 | LV_230-80_0_9_line_162 |  | 151 | 152 | 0.010775 | 0.125 | 0.08 | 261 | 0 | 0.364 | 1 | 1 | cs | TRUE
163 | LV_230-80_0_9_line_163 |  | 152 | 153 | 0.0018476 | 0.125 | 0.08 | 261 | 0 | 0.364 | 1 | 1 | cs | TRUE
164 | LV_230-80_0_9_line_164 |  | 153 | 154 | 0.0013803 | 0.125 | 0.08 | 261 | 0 | 0.364 | 1 | 1 | cs | TRUE
165 | LV_230-80_0_9_line_165 |  | 154 | 155 | 0.017664 | 0.125 | 0.08 | 261 | 0 | 0.364 | 1 | 1 | cs | TRUE
166 | LV_230-80_0_9_line_166 |  | 155 | 156 | 0.024029 | 0.125 | 0.08 | 261 | 0 | 0.364 | 1 | 1 | cs | TRUE
167 | LV_230-80_0_9_line_167 |  | 156 | 157 | 0.0036008 | 0.125 | 0.08 | 261 | 0 | 0.364 | 1 | 1 | cs | TRUE
168 | LV_230-80_0_9_line_168 |  | 157 | 158 | 0.013187 | 0.125 | 0.08 | 261 | 0 | 0.364 | 1 | 1 | cs | TRUE
169 | LV_230-80_0_9_line_169 |  | 158 | 159 | 0.0097841 | 0.125 | 0.08 | 261 | 0 | 0.364 | 1 | 1 | cs | TRUE
170 | LV_230-80_0_9_line_170 |  | 158 | 160 | 0.018497 | 0.125 | 0.08 | 261 | 0 | 0.364 | 1 | 1 | cs | TRUE
171 | LV_230-80_0_9_line_171 |  | 159 | 161 | 0.018813 | 0.125 | 0.08 | 261 | 0 | 0.364 | 1 | 1 | cs | TRUE
172 | LV_230-80_0_9_line_172 |  | 160 | 162 | 0.0076388 | 0.125 | 0.08 | 261 | 0 | 0.364 | 1 | 1 | cs | TRUE
173 | LV_230-80_0_9_line_173 |  | 161 | 163 | 0.010951 | 0.125 | 0.08 | 261 | 0 | 0.364 | 1 | 1 | cs | TRUE
174 | LV_230-80_0_9_line_174 |  | 162 | 164 | 0.00069787 | 0.125 | 0.08 | 261 | 0 | 0.364 | 1 | 1 | cs | TRUE
175 | LV_230-80_0_9_line_175 |  | 164 | 168 | 0.011511 | 0.125 | 0.08 | 261 | 0 | 0.364 | 1 | 1 | cs | TRUE
176 | LV_230-80_0_9_line_176 |  | 166 | 167 | 0.020864 | 0.125 | 0.08 | 261 | 0 | 0.364 | 1 | 1 | cs | TRUE
177 | LV_230-80_0_9_line_177 |  | 167 | 181 | 0.0037825 | 0.125 | 0.08 | 261 | 0 | 0.364 | 1 | 1 | cs | TRUE
178 | LV_230-80_0_9_line_178 |  | 169 | 170 | 0.0027202 | 0.125 | 0.08 | 261 | 0 | 0.364 | 1 | 4 | cs | TRUE
179 | LV_230-80_0_9_line_179 |  | 169 | 171 | 0.028614 | 0.125 | 0.08 | 261 | 0 | 0.364 | 1 | 4 | cs | TRUE
180 | LV_230-80_0_9_line_180 |  | 171 | 172 | 0.002716 | 0.125 | 0.08 | 261 | 0 | 0.364 | 1 | 4 | cs | TRUE
181 | LV_230-80_0_9_line_181 |  | 173 | 174 | 0.002618 | 0.125 | 0.08 | 261 | 0 | 0.364 | 1 | 1 | cs | TRUE
182 | LV_230-80_0_9_line_182 |  | 173 | 175 | 0.017402 | 0.125 | 0.08 | 261 | 0 | 0.364 | 1 | 1 | cs | TRUE
183 | LV_230-80_0_9_line_183 |  | 175 | 179 | 0.003417 | 0.125 | 0.08 | 261 | 0 | 0.364 | 1 | 1 | cs | TRUE
184 | LV_230-80_0_9_line_184 |  | 177 | 178 | 0.003504 | 0.125 | 0.08 | 261 | 0 | 0.364 | 1 | 1 | cs | TRUE
185 | LV_230-80_0_9_line_185 |  | 181 | 182 | 0.00027405 | 0.125 | 0.08 | 261 | 0 | 0.364 | 1 | 1 | cs | TRUE
186 | LV_230-80_0_9_line_186 |  | 182 | 183 | 0.0017146 | 0.125 | 0.08 | 261 | 0 | 0.364 | 1 | 1 | cs | TRUE
187 | LV_230-80_0_9_line_187 |  | 183 | 184 | 0.00074605 | 0.125 | 0.08 | 261 | 0 | 0.364 | 1 | 1 | cs | TRUE
188 | LV_230-80_0_9_line_188 |  | 184 | 185 | 0.027819 | 0.125 | 0.08 | 261 | 0 | 0.364 | 1 | 1 | cs | TRUE
189 | LV_230-80_0_9_line_189 |  | 186 | 207 | 0.024629 | 0.125 | 0.08 | 261 | 0 | 0.364 | 1 | 1 | cs | TRUE
190 | LV_230-80_0_9_line_190 |  | 187 | 208 | 0.0039114 | 0.125 | 0.08 | 261 | 0 | 0.364 | 1 | 1 | cs | TRUE
191 | LV_230-80_0_9_line_191 |  | 188 | 189 | 0.023181 | 0.125 | 0.08 | 261 | 0 | 0.364 | 1 | 4 | cs | TRUE
192 | LV_230-80_0_9_line_192 |  | 189 | 190 | 0.018661 | 0.125 | 0.08 | 261 | 0 | 0.364 | 1 | 4 | cs | TRUE
193 | LV_230-80_0_9_line_193 |  | 192 | 193 | 0.0012498 | 0.125 | 0.08 | 261 | 0 | 0.364 | 1 | 1 | cs | TRUE
194 | LV_230-80_0_9_line_194 |  | 193 | 194 | 0.00015758 | 0.125 | 0.08 | 261 | 0 | 0.364 | 1 | 1 | cs | TRUE
195 | LV_230-80_0_9_line_195 |  | 194 | 195 | 0.023326 | 0.125 | 0.08 | 261 | 0 | 0.364 | 1 | 1 | cs | TRUE
196 | LV_230-80_0_9_line_196 |  | 195 | 196 | 0.00014399 | 0.125 | 0.08 | 261 | 0 | 0.364 | 1 | 1 | cs | TRUE
197 | LV_230-80_0_9_line_197 |  | 196 | 197 | 0.00083317 | 0.125 | 0.08 | 261 | 0 | 0.364 | 1 | 1 | cs | TRUE
198 | LV_230-80_0_9_line_198 |  | 197 | 198 | 0.00013551 | 0.125 | 0.08 | 261 | 0 | 0.364 | 1 | 1 | cs | TRUE
199 | LV_230-80_0_9_line_199 |  | 198 | 199 | 0.016252 | 0.125 | 0.08 | 261 | 0 | 0.364 | 1 | 1 | cs | TRUE
200 | LV_230-80_0_9_line_200 |  | 199 | 200 | 0.00030209 | 0.125 | 0.08 | 261 | 0 | 0.364 | 1 | 1 | cs | TRUE
201 | LV_230-80_0_9_line_201 |  | 200 | 201 | 0.0066383 | 0.125 | 0.08 | 261 | 0 | 0.364 | 1 | 1 | cs | TRUE
202 | LV_230-80_0_9_line_202 |  | 201 | 202 | 0.00029726 | 0.125 | 0.08 | 261 | 0 | 0.364 | 1 | 1 | cs | TRUE
203 | LV_230-80_0_9_line_203 |  | 202 | 203 | 0.0066444 | 0.125 | 0.08 | 261 | 0 | 0.364 | 1 | 1 | cs | TRUE
204 | LV_230-80_0_9_line_204 |  | 203 | 204 | 0.00028623 | 0.125 | 0.08 | 261 | 0 | 0.364 | 1 | 1 | cs | TRUE
205 | LV_230-80_0_9_line_205 |  | 204 | 205 | 0.0066521 | 0.125 | 0.08 | 261 | 0 | 0.364 | 1 | 1 | cs | TRUE
206 | LV_230-80_0_9_line_206 |  | 205 | 206 | 0.00028115 | 0.125 | 0.08 | 261 | 0 | 0.364 | 1 | 1 | cs | TRUE
207 | LV_230-80_0_9_line_207 |  | 206 | 207 | 0.0091138 | 0.125 | 0.08 | 261 | 0 | 0.364 | 1 | 1 | cs | TRUE

## trafo
| name | std_type | hv_bus | lv_bus | sn_mva | vn_hv_kv | vn_lv_kv | vk_percent | vkr_percent | pfe_kw | i0_percent | shift_degree | tap_side | tap_neutral | tap_min | tap_max | tap_step_percent | tap_step_degree | tap_pos | tap_phase_shifter | parallel | df | in_service
0 | LV_230-80_0_9_trafo_30 | 0.63 MVA 20/0.4 kV | 209 | 30 | 0.63 | 20 | 0.4 | 6 | 1.206 | 1.65 | 0.2619 | 150 | hv | 0 | -2 | 2 | 2.5 | 0 | 0 | FALSE | 1 | 1 | TRUE

## line_geodata
| x0 | y0 | x1 | y1 | x2 | y2 | x3 | y3 | x4 | y4 | x5 | y5 | x6 | y6 | x7 | y7 | x8 | y8 | x9 | y9 | x10 | y10 | x11 | y11 | x12 | y12 | x13 | y13 | x14 | y14 | x15 | y15 | x16 | y16 | x17 | y17 | x18 | y18 | x19 | y19 | x20 | y20 | x21 | y21 | x22 | y22 | x23 | y23 | x24 | y24 | x25 | y25 | x26 | y26
0 | 2696082.8519 | 1263998.6279 | 2696028.7703 | 1263972.8172 | 2696011.8225 | 1263964.8467 | 2696006.9281 | 1263973.5299 | 2695996.8597 | 1263985.2449
1 | 2696082.8519 | 1263998.6279 | 2696074.2246 | 1264009.4077 | 2696066.4005 | 1264022.6619
2 | 2696082.8519 | 1263998.6279 | 2696118.9311 | 1263981.7226 | 2696130.197 | 1263976.3791 | 2696137.8128 | 1263967.5846 | 2696142.3149 | 1263957.9264
3 | 2696053.2417 | 1264054.1045 | 2696056.9706 | 1264040.2081 | 2696061.1102 | 1264031.6239 | 2696066.4005 | 1264022.6619
4 | 2696147.5618 | 1263946.6704 | 2696142.3149 | 1263957.9264
5 | 2696050.4675 | 1264064.4446 | 2696050.8444 | 1264063.0384 | 2696053.2417 | 1264054.1045
6 | 2696213.6095 | 1264054.5697 | 2696230.4297 | 1264059.7219 | 2696232.5647 | 1264059.8989
7 | 2696247.4258 | 1264053.5935 | 2696239.7805 | 1264060.497 | 2696232.5647 | 1264059.8989
8 | 2696147.5618 | 1263946.6704 | 2696172.9163 | 1263953.7218 | 2696193.3315 | 1263962.0051 | 2696256.9838 | 1263985.6935 | 2696255.2335 | 1263988.6341 | 2696253.0105 | 1263992.3787
9 | 2696147.5618 | 1263946.6704 | 2696153.9879 | 1263933.6865
10 | 2696050.4675 | 1264064.4446 | 2696048.7297 | 1264071.403
11 | 2696050.4675 | 1264064.4446 | 2696110.1681 | 1264100.4106 | 2696117.6445 | 1264107.1265 | 2696127.3363 | 1264115.1795 | 2696128.9691 | 1264117.0003
12 | 2696247.4258 | 1264053.5935 | 2696251.8304 | 1264043.3477
13 | 2696249.1288 | 1263998.9876 | 2696253.0105 | 1263992.3787
14 | 2696253.0105 | 1263992.3787 | 2696255.2335 | 1263988.6341 | 2696256.9838 | 1263985.6935 | 2696305.1826 | 1264004.9384 | 2696316.1621 | 1264009.3208 | 2696322.2019 | 1264011.7323
15 | 2696153.9879 | 1263933.6865 | 2696162.1733 | 1263918.9059
16 | 2696352.6403 | 1264023.8825 | 2696338.5366 | 1264018.2527
17 | 2696322.2019 | 1264011.7323 | 2696338.5366 | 1264018.2527
18 | 2696363.9728 | 1263998.7577 | 2696352.6403 | 1264023.8825
19 | 2696287.8755 | 1264122.5974 | 2696297.8827 | 1264133.0022 | 2696299.2256 | 1264133.8025 | 2696301.2121 | 1264134.8579 | 2696323.6658 | 1264089.2084 | 2696337.3661 | 1264059.7631 | 2696337.9515 | 1264058.5049 | 2696345.5919 | 1264039.903 | 2696347.3567 | 1264035.6172 | 2696352.6403 | 1264023.8825
20 | 2696352.6403 | 1264023.8825 | 2696359.9224 | 1264026.7924 | 2696369.4189 | 1264033.8752 | 2696374.8696 | 1264038.2231 | 2696478.9965 | 1264066.8778
21 | 2696281.3716 | 1264038.645 | 2696285.7843 | 1264033.6572 | 2696307.3983 | 1264014.5824 | 2696316.1621 | 1264009.3208 | 2696322.2019 | 1264011.7323
22 | 2696363.9728 | 1263998.7577 | 2696362.8834 | 1263990.2663 | 2696369.5771 | 1263974.6568
23 | 2696287.8755 | 1264122.5974 | 2696299.3808 | 1264119.193 | 2696302.2993 | 1264113.447 | 2696302.8743 | 1264106.3616 | 2696299.6885 | 1264100.3159
24 | 2696287.8755 | 1264122.5974 | 2696260.3241 | 1264116.759
25 | 2696478.9965 | 1264066.8778 | 2696466.1082 | 1264091.8757
26 | 2696281.3716 | 1264038.645 | 2696257.4947 | 1264030.1716 | 2696251.8304 | 1264043.3477
27 | 2696381.8053 | 1263946.4499 | 2696378.5294 | 1263953.7803 | 2696369.5771 | 1263974.6568
28 | 2696411.3752 | 1263883.9585 | 2696412.7275 | 1263885.1037 | 2696413.6282 | 1263886.2305 | 2696414.1411 | 1263887.5732
29 | 2696414.1411 | 1263887.5732 | 2696401.9377 | 1263914.564
30 | 2696411.3752 | 1263883.9585 | 2696414.2169 | 1263877.3884 | 2696416.2679 | 1263872.6513
31 | 2696411.3752 | 1263883.9585 | 2696407.5317 | 1263882.6726 | 2696392.5595 | 1263878.8781
32 | 2696396.7525 | 1263926.0324 | 2696401.9377 | 1263914.564
33 | 2696374.4249 | 1263872.8916 | 2696370.4795 | 1263871.8487 | 2696365.4541 | 1263870.5102
34 | 2696348.6715 | 1263856.1138 | 2696347.7484 | 1263859.1346 | 2696368.1184 | 1263865.1158 | 2696365.4541 | 1263870.5102
35 | 2696365.4541 | 1263870.5102 | 2696344.6112 | 1263864.8882 | 2696340.9383 | 1263863.8325
36 | 2696374.4249 | 1263872.8916 | 2696386.4282 | 1263877.3242 | 2696392.5595 | 1263878.8781
37 | 2696355.7145 | 1263833.043 | 2696348.6715 | 1263856.1138
38 | 2696348.6715 | 1263856.1138 | 2696329.9742 | 1263850.2022
39 | 2696312.8091 | 1263854.0836 | 2696322.3248 | 1263857.6971 | 2696334.3164 | 1263861.9292 | 2696340.9383 | 1263863.8325
40 | 2696292.5328 | 1264098.8982 | 2696299.6885 | 1264100.3159
41 | 2696235.2004 | 1264114.1552 | 2696240.5219 | 1264112.5628 | 2696260.3241 | 1264116.759
42 | 2696396.7525 | 1263926.0324 | 2696394.3489 | 1263931.6089
43 | 2696394.3489 | 1263931.6089 | 2696390.9222 | 1263930.1741
44 | 2696381.8053 | 1263946.4499 | 2696387.3336 | 1263947.8968 | 2696394.3489 | 1263931.6089
45 | 2696416.2679 | 1263872.6513 | 2696418.2706 | 1263871.7943 | 2696420.4802 | 1263870.2624 | 2696422.1883 | 1263868.0774 | 2696431.476 | 1263847.3452 | 2696433.8484 | 1263842.8358
46 | 2696416.2679 | 1263872.6513 | 2696412.5509 | 1263872.8464 | 2696395.7191 | 1263868.4375
47 | 2696435.6119 | 1263839.484 | 2696433.8484 | 1263842.8358
48 | 2696435.6119 | 1263839.484 | 2696443.5622 | 1263843.0054 | 2696453.0833 | 1263847.2085 | 2696449.4341 | 1263855.7115 | 2696452.6808 | 1263857.099 | 2696454.7243 | 1263852.3617 | 2696458.9495 | 1263854.2655
49 | 2696435.6119 | 1263839.484 | 2696442.949 | 1263824.1558
50 | 2696458.9495 | 1263854.2655 | 2696462.3298 | 1263855.7775 | 2696467.43 | 1263858.064
51 | 2696455.807 | 1263796.3019 | 2696447.4744 | 1263814.7016 | 2696442.949 | 1263824.1558
52 | 2696665.6187 | 1263987.5493 | 2696646.8891 | 1263992.3137 | 2696649.8313 | 1264002.6369 | 2696641.4776 | 1264005.3804 | 2696653.2953 | 1264051.0666
53 | 2696653.2953 | 1264051.0666 | 2696670.1876 | 1264048.5517 | 2696678.4577 | 1264048.3485
54 | 2696665.6187 | 1263987.5493 | 2696656.2108 | 1263953.1832
55 | 2696678.4577 | 1264048.3485 | 2696707.6069 | 1264047.6323
56 | 2696463.3677 | 1264329.7606 | 2696485.6167 | 1264318.8257 | 2696518.554 | 1264302.8501 | 2696546.9661 | 1264289.0693 | 2696557.503 | 1264295.1352 | 2696571.0002 | 1264272.1701 | 2696602.4195 | 1264219.6068 | 2696610.3515 | 1264204.8576 | 2696618.7935 | 1264187.0254 | 2696627.2107 | 1264163.3435 | 2696633.866 | 1264142.3795 | 2696636.9196 | 1264139.4492 | 2696639.106 | 1264138.8733 | 2696644.9492 | 1264138.0904
57 | 2696644.9492 | 1264138.0904 | 2696643.4148 | 1264148.5406
58 | 2696644.9492 | 1264138.0904 | 2696649.0243 | 1264111.3504
59 | 2696463.3677 | 1264329.7606 | 2696474.3381 | 1264349.8783 | 2696473.3373 | 1264350.4303
60 | 2696625.6702 | 1264264.4568 | 2696626.104 | 1264251.2864 | 2696643.4148 | 1264148.5406
61 | 2696643.4148 | 1264148.5406 | 2696653.1288 | 1264160.2534 | 2696656.7431 | 1264163.1037 | 2696660.8714 | 1264165.0042
62 | 2696355.7145 | 1263833.043 | 2696357.4832 | 1263827.2526
63 | 2696355.7145 | 1263833.043 | 2696365.97 | 1263835.6456 | 2696378.8841 | 1263838.9785
64 | 2696329.9742 | 1263850.2022 | 2696327.9791 | 1263849.5714 | 2696311.9735 | 1263843.4168 | 2696298.4194 | 1263837.196
65 | 2696301.61 | 1263873.3281 | 2696312.8091 | 1263854.0836
66 | 2696301.61 | 1263873.3281 | 2696289.0425 | 1263867.3628
67 | 2696249.1288 | 1263998.9876 | 2696271.4615 | 1264007.4274
68 | 2696249.1288 | 1263998.9876 | 2696244.1604 | 1264002.0204
69 | 2696505.2925 | 1263682.7368 | 2696504.1263 | 1263685.6537
70 | 2696505.2925 | 1263682.7368 | 2696512.4191 | 1263685.9668 | 2696518.7914 | 1263670.8028 | 2696527.7175 | 1263675.4746 | 2696535.9629 | 1263670.6274 | 2696542.0798 | 1263667.4135
71 | 2696505.2237 | 1263727.539 | 2696521.4525 | 1263690.062 | 2696512.4191 | 1263685.9668 | 2696505.2925 | 1263682.7368
72 | 2696505.2925 | 1263682.7368 | 2696512.9969 | 1263664.1051
73 | 2696500.5485 | 1263694.6024 | 2696504.1263 | 1263685.6537
74 | 2696542.0798 | 1263667.4135 | 2696562.4708 | 1263661.0746
75 | 2696542.0798 | 1263667.4135 | 2696549.3293 | 1263684.7905
76 | 2696505.2237 | 1263727.539 | 2696522.0378 | 1263735.3552
77 | 2696522.9083 | 1263629.9922 | 2696523.9086 | 1263633.3224 | 2696524.2566 | 1263635.9969 | 2696523.8181 | 1263637.9358 | 2696512.9969 | 1263664.1051
78 | 2696522.9083 | 1263629.9922 | 2696526.2158 | 1263623.9746 | 2696530.2454 | 1263616.6455 | 2696532.275 | 1263615.5333 | 2696533.9154 | 1263613.3471 | 2696554.4702 | 1263563.7977 | 2696561.4135 | 1263566.7246 | 2696564.8673 | 1263558.2184 | 2696571.686 | 1263560.932 | 2696573.3633 | 1263556.945 | 2696590.5961 | 1263515.2479 | 2696618.2864 | 1263446.7886 | 2696643.9404 | 1263457.739 | 2696657.4072 | 1263463.4748 | 2696666.4741 | 1263467.3818 | 2696669.7758 | 1263469.1038 | 2696672.02 | 1263472.3765 | 2696672.1572 | 1263476.4265 | 2696671.7711 | 1263481.1463 | 2696662.0243 | 1263513.7358 | 2696656.1178 | 1263532.6326 | 2696651.9364 | 1263546.0085 | 2696647.662 | 1263564.1424 | 2696645.1116 | 1263594.7924 | 2696645.7904 | 1263608.1033 | 2696651.8859 | 1263665.1607 | 2696654.8674 | 1263705.7983
79 | 2696654.8674 | 1263705.7983 | 2696650.4836 | 1263713.1327 | 2696642.2763 | 1263741.4439 | 2696637.0621 | 1263763.6213 | 2696636.279 | 1263770.0471 | 2696636.2826 | 1263775.3169
80 | 2696565.1422 | 1263656.6479 | 2696562.4708 | 1263661.0746
81 | 2696549.3293 | 1263684.7905 | 2696551.62 | 1263692.3554
82 | 2696500.5485 | 1263694.6024 | 2696496.4462 | 1263704.206
83 | 2696496.4462 | 1263704.206 | 2696493.4207 | 1263711.2886 | 2696487.6317 | 1263724.416 | 2696487.5285 | 1263724.6547
84 | 2696653.4849 | 1263943.2257 | 2696656.2108 | 1263953.1832
85 | 2696623.1172 | 1263875.1626 | 2696605.437 | 1263879.2994 | 2696619.506 | 1263928.3138 | 2696626.641 | 1263953.1174 | 2696632.4509 | 1263951.6222
86 | 2696632.4509 | 1263951.6222 | 2696639.2523 | 1263947.0741 | 2696653.4849 | 1263943.2257
87 | 2696622.4488 | 1263872.2715 | 2696623.1172 | 1263875.1626
88 | 2696596.5705 | 1263848.4293 | 2696605.437 | 1263879.2994 | 2696623.1172 | 1263875.1626
89 | 2696623.1172 | 1263875.1626 | 2696623.5889 | 1263877.1831 | 2696635.6325 | 1263874.4383
90 | 2696653.4849 | 1263943.2257 | 2696665.5685 | 1263939.965 | 2696669.0622 | 1263939.9436
91 | 2696439.9803 | 1263886.616 | 2696435.576 | 1263897.075 | 2696434.4051 | 1263900.0472 | 2696430.051 | 1263911.1186
92 | 2696430.051 | 1263911.1186 | 2696447.1273 | 1263919.0737
93 | 2696439.9803 | 1263886.616 | 2696457.8902 | 1263894.6251
94 | 2696220.9941 | 1264146.495 | 2696218.3162 | 1264160.6648
95 | 2696220.9941 | 1264146.495 | 2696222.275 | 1264139.7231
96 | 2696216.7242 | 1264169.0885 | 2696218.3162 | 1264160.6648
97 | 2696226.4754 | 1264117.516 | 2696222.275 | 1264139.7231
98 | 2696533.9337 | 1263740.8851 | 2696530.1047 | 1263749.7743 | 2696531.0482 | 1263752.8923 | 2696526.7612 | 1263763.531
99 | 2696533.9337 | 1263740.8851 | 2696522.0378 | 1263735.3552
100 | 2696529.5151 | 1263764.6547 | 2696526.7612 | 1263763.531
101 | 2696464.0767 | 1264355.5377 | 2696473.3373 | 1264350.4303
102 | 2696587.6824 | 1263817.481 | 2696596.5705 | 1263848.4293
103 | 2696596.5705 | 1263848.4293 | 2696608.2335 | 1263845.8606
104 | 2696638.7947 | 1263873.7176 | 2696635.6325 | 1263874.4383
105 | 2696587.6824 | 1263817.481 | 2696599.3788 | 1263814.7932
106 | 2696587.6824 | 1263817.481 | 2696577.7016 | 1263782.5133
107 | 2696614.3374 | 1263844.5163 | 2696608.2335 | 1263845.8606
108 | 2696529.5151 | 1263764.6547 | 2696543.6362 | 1263770.4232
109 | 2696543.6362 | 1263770.4232 | 2696547.7265 | 1263772.0924
110 | 2696543.6362 | 1263770.4232 | 2696547.718 | 1263760.8153
111 | 2696479.4938 | 1263877.2528 | 2696480.2658 | 1263881.1798 | 2696471.2207 | 1263898.5798 | 2696467.9575 | 1263899.127 | 2696457.8902 | 1263894.6251
112 | 2696476.2322 | 1263862.0094 | 2696472.3434 | 1263860.2667 | 2696467.43 | 1263858.064
113 | 2696273.1842 | 1263859.8355 | 2696289.0425 | 1263867.3628
114 | 2696476.2322 | 1263862.0094 | 2696484.5034 | 1263865.714
115 | 2696484.5034 | 1263865.714 | 2696479.4938 | 1263877.2528
116 | 2696235.2004 | 1264114.1552 | 2696240.0336 | 1264089.358 | 2696246.2422 | 1264090.649 | 2696248.7823 | 1264091.1586
117 | 2696235.2004 | 1264114.1552 | 2696226.4754 | 1264117.516
118 | 2696463.4256 | 1263779.4929 | 2696461.1817 | 1263784.4337 | 2696455.807 | 1263796.3019
119 | 2696734.5673 | 1264046.9699 | 2696707.6069 | 1264047.6323
120 | 2696625.6702 | 1264264.4568 | 2696625.1573 | 1264275.0073
121 | 2696625.6702 | 1264264.4568 | 2696631.0721 | 1264262.5546 | 2696633.1403 | 1264261.8323 | 2696636.047 | 1264260.2731
122 | 2696660.8714 | 1264165.0042 | 2696675.7342 | 1264171.8466
123 | 2696361.4364 | 1263814.3098 | 2696357.4832 | 1263827.2526
124 | 2696289.5221 | 1263832.8731 | 2696295.1422 | 1263835.6919 | 2696298.4194 | 1263837.196
125 | 2696244.1604 | 1264002.0204 | 2696241.2119 | 1264011.002 | 2696236.3348 | 1264012.5906
126 | 2696445.3998 | 1263644.904 | 2696438.763 | 1263659.4744
127 | 2696420.426 | 1263676.4474 | 2696432.7286 | 1263672.7227 | 2696438.763 | 1263659.4744
128 | 2696551.62 | 1263692.3554 | 2696557.6778 | 1263712.3605 | 2696560.3799 | 1263721.8275
129 | 2696487.5285 | 1263724.6547 | 2696480.365 | 1263741.235
130 | 2696741.5561 | 1264046.6172 | 2696759.2924 | 1264044.124
131 | 2696741.5561 | 1264046.6172 | 2696734.5673 | 1264046.9699
132 | 2696765.6741 | 1264041.7078 | 2696760.5452 | 1264043.9479 | 2696759.2924 | 1264044.124
133 | 2696734.5673 | 1264046.9699 | 2696733.3842 | 1264065.8656
134 | 2696216.7242 | 1264169.0885 | 2696215.0999 | 1264177.6798
135 | 2696216.7242 | 1264169.0885 | 2696144.6024 | 1264154.9372 | 2696142.5979 | 1264165.6356 | 2696137.6526 | 1264192.0268
136 | 2696216.7242 | 1264169.0885 | 2696205.0198 | 1264230.9932 | 2696165.8835 | 1264223.3477
137 | 2696179.6499 | 1264120.8459 | 2696181.8711 | 1264108.8722 | 2696226.4754 | 1264117.516
138 | 2696420.426 | 1263676.4474 | 2696399.7797 | 1263667.9705 | 2696394.2714 | 1263665.6165
139 | 2696420.426 | 1263676.4474 | 2696412.0428 | 1263695.7463
140 | 2696637.9565 | 1263870.1565 | 2696638.7947 | 1263873.7176
141 | 2696605.5279 | 1263813.3802 | 2696599.3788 | 1263814.7932
142 | 2696569.7256 | 1263754.5698 | 2696577.7016 | 1263782.5133
143 | 2696613.697 | 1263841.7591 | 2696614.3374 | 1263844.5163
144 | 2696629.8493 | 1263843.0685 | 2696614.7385 | 1263846.2465 | 2696614.3374 | 1263844.5163
145 | 2696135.6135 | 1264202.9087 | 2696132.9878 | 1264216.9214 | 2696165.8835 | 1264223.3477
146 | 2696276.5315 | 1263826.3334 | 2696279.0099 | 1263827.6004 | 2696289.5221 | 1263832.8731
147 | 2696361.4364 | 1263814.3098 | 2696363.8181 | 1263806.5041
148 | 2696361.4364 | 1263814.3098 | 2696369.6286 | 1263816.4006 | 2696382.8687 | 1263819.4574
149 | 2696435.3817 | 1263712.9703 | 2696445.9204 | 1263717.9081 | 2696452.9231 | 1263708.4146 | 2696463.4059 | 1263682.574
150 | 2696434.9411 | 1263712.7639 | 2696435.3817 | 1263712.9703
151 | 2696424.2517 | 1263707.7554 | 2696434.9411 | 1263712.7639
152 | 2696409.773 | 1263700.9716 | 2696424.2517 | 1263707.7554
153 | 2696409.773 | 1263700.9716 | 2696402.1447 | 1263717.5534
154 | 2696409.773 | 1263700.9716 | 2696412.0428 | 1263695.7463
155 | 2696733.3842 | 1264065.8656 | 2696732.5273 | 1264079.5521 | 2696730.7411 | 1264092.4762
156 | 2696730.7411 | 1264092.4762 | 2696729.7945 | 1264099.325
157 | 2696708.4398 | 1263765.4785 | 2696715.0868 | 1263790.63 | 2696724.1047 | 1263826.4958 | 2696732.6383 | 1263859.7181 | 2696740.7183 | 1263891.1983 | 2696748.2883 | 1263920.6908 | 2696756.5219 | 1263957.5001 | 2696757.1545 | 1263965.795 | 2696756.3755 | 1263971.9651 | 2696753.4158 | 1263981.1131 | 2696756.0295 | 1263991.2531 | 2696762.4986 | 1263991.359 | 2696766.3615 | 1264006.6347 | 2696768.1181 | 1264017.1276 | 2696766.8676 | 1264030.0066 | 2696765.6741 | 1264041.7078
158 | 2696729.5418 | 1264101.1533 | 2696729.7945 | 1264099.325
159 | 2696708.4398 | 1263765.4785 | 2696704.8542 | 1263751.9774
160 | 2696729.5418 | 1264101.1533 | 2696729.3533 | 1264102.5173
161 | 2696726.5789 | 1264122.5913 | 2696729.3533 | 1264102.5173
162 | 2696726.5789 | 1264122.5913 | 2696725.1036 | 1264133.2653
163 | 2696724.8507 | 1264135.0955 | 2696725.1036 | 1264133.2653
164 | 2696724.6617 | 1264136.4628 | 2696724.8507 | 1264135.0955
165 | 2696723.2366 | 1264154.0211 | 2696723.1364 | 1264147.4987 | 2696724.6617 | 1264136.4628
166 | 2696723.2302 | 1264178.022 | 2696723.5703 | 1264175.7512 | 2696723.2366 | 1264154.0211
167 | 2696723.2302 | 1264178.022 | 2696722.6967 | 1264181.5831
168 | 2696712.6779 | 1264185.8813 | 2696722.1496 | 1264185.2357 | 2696722.6967 | 1264181.5831
169 | 2696712.6779 | 1264185.8813 | 2696703.4623 | 1264182.5947
170 | 2696712.6779 | 1264185.8813 | 2696710.8506 | 1264190.2884 | 2696708.9935 | 1264203.8884
171 | 2696703.4623 | 1264182.5947 | 2696685.7429 | 1264176.2753
172 | 2696708.9935 | 1264203.8884 | 2696707.96 | 1264211.4569
173 | 2696685.7429 | 1264176.2753 | 2696684.0173 | 1264175.6598 | 2696675.7342 | 1264171.8466
174 | 2696707.8656 | 1264212.1484 | 2696707.96 | 1264211.4569
175 | 2696703.5424 | 1264222.5954 | 2696707.3159 | 1264216.1741 | 2696707.8656 | 1264212.1484
176 | 2696652.55 | 1264257.6353 | 2696645.3722 | 1264252.6913 | 2696640.0405 | 1264258.1309 | 2696636.047 | 1264260.2731
177 | 2696652.55 | 1264257.6353 | 2696655.6651 | 1264259.781
178 | 2696568.979 | 1263751.9541 | 2696569.7256 | 1263754.5698
179 | 2696568.979 | 1263751.9541 | 2696561.1254 | 1263724.4391
180 | 2696560.3799 | 1263721.8275 | 2696561.1254 | 1263724.4391
181 | 2696605.5279 | 1263813.3802 | 2696604.9595 | 1263810.8244
182 | 2696605.5279 | 1263813.3802 | 2696606.015 | 1263815.3787 | 2696621.045 | 1263812.0771
183 | 2696620.3086 | 1263808.7401 | 2696621.045 | 1263812.0771
184 | 2696629.8493 | 1263843.0685 | 2696629.1143 | 1263839.6426
185 | 2696655.6651 | 1264259.781 | 2696655.8908 | 1264259.9364
186 | 2696657.3028 | 1264260.909 | 2696655.8908 | 1264259.9364
187 | 2696657.3028 | 1264260.909 | 2696657.9172 | 1264261.3322
188 | 2696671.3546 | 1264249.7914 | 2696670.5462 | 1264257.3066 | 2696665.8785 | 1264266.8159 | 2696657.9172 | 1264261.3322
189 | 2696372.4379 | 1263783.4812 | 2696367.3178 | 1263795.0343 | 2696363.8181 | 1263806.5041
190 | 2696386.6798 | 1263820.3372 | 2696382.8687 | 1263819.4574
191 | 2696480.365 | 1263741.235 | 2696476.5299 | 1263750.1115 | 2696471.0767 | 1263762.4732
192 | 2696471.0767 | 1263762.4732 | 2696468.4255 | 1263768.4832 | 2696463.4256 | 1263779.4929
193 | 2696402.1447 | 1263717.5534 | 2696401.6224 | 1263718.6888
194 | 2696401.5565 | 1263718.8319 | 2696401.6224 | 1263718.6888
195 | 2696391.8079 | 1263740.0228 | 2696401.5565 | 1263718.8319
196 | 2696391.7477 | 1263740.1536 | 2696391.8079 | 1263740.0228
197 | 2696391.3995 | 1263740.9105 | 2696391.7477 | 1263740.1536
198 | 2696391.3428 | 1263741.0336 | 2696391.3995 | 1263740.9105
199 | 2696391.3428 | 1263741.0336 | 2696388.8024 | 1263746.5559 | 2696384.6802 | 1263755.8572
200 | 2696384.5578 | 1263756.1334 | 2696384.6802 | 1263755.8572
201 | 2696384.5578 | 1263756.1334 | 2696381.8682 | 1263762.2023
202 | 2696381.7478 | 1263762.4741 | 2696381.8682 | 1263762.2023
203 | 2696381.7478 | 1263762.4741 | 2696379.0556 | 1263768.5487
204 | 2696378.9397 | 1263768.8104 | 2696379.0556 | 1263768.5487
205 | 2696378.9397 | 1263768.8104 | 2696376.2444 | 1263774.892
206 | 2696376.1305 | 1263775.1491 | 2696376.2444 | 1263774.892
207 | 2696376.1305 | 1263775.1491 | 2696372.4379 | 1263783.4812

## bus_geodata
| x | y | coords
0 | 2695996.8597 | 1263985.2449
1 | 2696082.8519 | 1263998.6279
2 | 2696066.4005 | 1264022.6619
3 | 2696142.3149 | 1263957.9264
4 | 2696053.2417 | 1264054.1045
5 | 2696213.6095 | 1264054.5697
6 | 2696232.5647 | 1264059.8989
7 | 2696147.5618 | 1263946.6704
8 | 2696050.4675 | 1264064.4446
9 | 2696247.4258 | 1264053.5935
10 | 2696253.0105 | 1263992.3787
11 | 2696153.9879 | 1263933.6865
12 | 2696338.5366 | 1264018.2527
13 | 2696352.6403 | 1264023.8825
14 | 2696322.2019 | 1264011.7323
15 | 2696363.9728 | 1263998.7577
16 | 2696287.8755 | 1264122.5974
17 | 2696478.9965 | 1264066.8778
18 | 2696281.3716 | 1264038.645
19 | 2696369.5771 | 1263974.6568
20 | 2696414.1411 | 1263887.5732
21 | 2696411.3752 | 1263883.9585
22 | 2696401.9377 | 1263914.564
23 | 2696365.4541 | 1263870.5102
24 | 2696374.4249 | 1263872.8916
25 | 2696348.6715 | 1263856.1138
26 | 2696340.9383 | 1263863.8325
27 | 2696299.6885 | 1264100.3159
28 | 2696260.3241 | 1264116.759
29 | 2696396.7525 | 1263926.0324
30 | 2696394.3489 | 1263931.6089
31 | 2696392.5595 | 1263878.8781
32 | 2696251.8304 | 1264043.3477
33 | 2696416.2679 | 1263872.6513
34 | 2696435.6119 | 1263839.484
35 | 2696433.8484 | 1263842.8358
36 | 2696458.9495 | 1263854.2656
37 | 2696442.949 | 1263824.1558
38 | 2696395.7191 | 1263868.4375
39 | 2696466.1082 | 1264091.8757
40 | 2696653.2953 | 1264051.0666
41 | 2696665.6187 | 1263987.5493
42 | 2696678.4577 | 1264048.3485
43 | 2696644.9492 | 1264138.0904
44 | 2696463.3677 | 1264329.7606
45 | 2696643.4148 | 1264148.5406
46 | 2696649.0243 | 1264111.3504
47 | 2696355.7145 | 1263833.043
48 | 2696329.9742 | 1263850.2022
49 | 2696312.8091 | 1263854.0836
50 | 2696301.61 | 1263873.3281
51 | 2696381.8053 | 1263946.4499
52 | 2696390.9222 | 1263930.1741
53 | 2696249.1288 | 1263998.9876
54 | 2696505.2925 | 1263682.7368
55 | 2696504.1263 | 1263685.6537
56 | 2696542.0798 | 1263667.4135
57 | 2696505.2237 | 1263727.539
58 | 2696512.9969 | 1263664.1051
59 | 2696522.9083 | 1263629.9922
60 | 2696654.8674 | 1263705.7983
61 | 2696562.4708 | 1263661.0746
62 | 2696549.3293 | 1263684.7905
63 | 2696500.5485 | 1263694.6024
64 | 2696496.4462 | 1263704.206
65 | 2696656.2108 | 1263953.1832
66 | 2696632.4509 | 1263951.6222
67 | 2696623.1172 | 1263875.1626
68 | 2696653.4849 | 1263943.2257
69 | 2696430.051 | 1263911.1186
70 | 2696439.9803 | 1263886.616
71 | 2696447.1273 | 1263919.0737
72 | 2696220.9941 | 1264146.495
73 | 2696218.3162 | 1264160.6648
74 | 2696222.275 | 1264139.7231
75 | 2696533.9337 | 1263740.8851
76 | 2696526.7612 | 1263763.531
77 | 2696522.0378 | 1263735.3552
78 | 2696636.2826 | 1263775.3169
79 | 2696473.3373 | 1264350.4303
80 | 2696622.4488 | 1263872.2715
81 | 2696596.5705 | 1263848.4293
82 | 2696635.6325 | 1263874.4383
83 | 2696587.6824 | 1263817.481
84 | 2696608.2335 | 1263845.8606
85 | 2696529.5151 | 1263764.6547
86 | 2696543.6362 | 1263770.4232
87 | 2696457.8902 | 1263894.6251
88 | 2696467.43 | 1263858.0639
89 | 2696162.1733 | 1263918.9059
90 | 2696289.0425 | 1263867.3628
91 | 2696476.2322 | 1263862.0094
92 | 2696484.5034 | 1263865.714
93 | 2696479.4938 | 1263877.2528
94 | 2696292.5328 | 1264098.8982
95 | 2696235.2004 | 1264114.1552
96 | 2696455.807 | 1263796.3019
97 | 2696707.6069 | 1264047.6323
98 | 2696625.6702 | 1264264.4568
99 | 2696660.8714 | 1264165.0042
100 | 2696357.4832 | 1263827.2526
101 | 2696378.8841 | 1263838.9785
102 | 2696298.4194 | 1263837.196
103 | 2696273.1842 | 1263859.8355
104 | 2696236.3348 | 1264012.5906
105 | 2696244.1604 | 1264002.0204
106 | 2696271.4615 | 1264007.4274
107 | 2696445.3998 | 1263644.904
108 | 2696438.763 | 1263659.4744
109 | 2696547.7265 | 1263772.0924
110 | 2696565.1422 | 1263656.6479
111 | 2696551.62 | 1263692.3554
112 | 2696487.5285 | 1263724.6547
113 | 2696741.5561 | 1264046.6172
114 | 2696759.2924 | 1264044.124
115 | 2696734.5673 | 1264046.9699
116 | 2696669.0622 | 1263939.9436
117 | 2696048.7297 | 1264071.403
118 | 2696216.7242 | 1264169.0885
119 | 2696226.4754 | 1264117.516
120 | 2696547.718 | 1263760.8153
121 | 2696394.2714 | 1263665.6165
122 | 2696420.426 | 1263676.4474
123 | 2696464.0767 | 1264355.5377
124 | 2696638.7947 | 1263873.7176
125 | 2696599.3788 | 1263814.7932
126 | 2696577.7016 | 1263782.5133
127 | 2696614.3374 | 1263844.5163
128 | 2696128.9691 | 1264117.0003
129 | 2696165.8835 | 1264223.3477
130 | 2696135.6135 | 1264202.9087
131 | 2696215.0999 | 1264177.6798
132 | 2696137.6526 | 1264192.0268
133 | 2696179.6499 | 1264120.8459
134 | 2696248.7823 | 1264091.1586
135 | 2696289.5221 | 1263832.8731
136 | 2696276.5315 | 1263826.3334
137 | 2696361.4364 | 1263814.3098
138 | 2696463.4059 | 1263682.574
139 | 2696435.3817 | 1263712.9703
140 | 2696434.9411 | 1263712.7639
141 | 2696424.2517 | 1263707.7554
142 | 2696409.773 | 1263700.9716
143 | 2696733.3842 | 1264065.8656
144 | 2696730.7411 | 1264092.4762
145 | 2696765.6741 | 1264041.7078
146 | 2696729.7945 | 1264099.325
147 | 2696708.4398 | 1263765.4785
148 | 2696704.8542 | 1263751.9774
149 | 2696729.5418 | 1264101.1533
150 | 2696729.3533 | 1264102.5173
151 | 2696726.5789 | 1264122.5913
152 | 2696725.1036 | 1264133.2653
153 | 2696724.8507 | 1264135.0955
154 | 2696724.6617 | 1264136.4628
155 | 2696723.2366 | 1264154.0211
156 | 2696723.2302 | 1264178.022
157 | 2696722.6967 | 1264181.5831
158 | 2696712.6779 | 1264185.8813
159 | 2696703.4623 | 1264182.5947
160 | 2696708.9935 | 1264203.8884
161 | 2696685.7429 | 1264176.2753
162 | 2696707.96 | 1264211.4569
163 | 2696675.7342 | 1264171.8466
164 | 2696707.8656 | 1264212.1484
165 | 2696625.1573 | 1264275.0073
166 | 2696636.047 | 1264260.2731
167 | 2696652.55 | 1264257.6353
168 | 2696703.5424 | 1264222.5954
169 | 2696568.979 | 1263751.9541
170 | 2696569.7256 | 1263754.5698
171 | 2696561.1254 | 1263724.4391
172 | 2696560.3799 | 1263721.8275
173 | 2696605.5279 | 1263813.3802
174 | 2696604.9595 | 1263810.8244
175 | 2696621.045 | 1263812.0771
176 | 2696637.9565 | 1263870.1565
177 | 2696629.8493 | 1263843.0685
178 | 2696629.1143 | 1263839.6426
179 | 2696620.3086 | 1263808.7401
180 | 2696613.697 | 1263841.7591
181 | 2696655.6651 | 1264259.781
182 | 2696655.8908 | 1264259.9364
183 | 2696657.3028 | 1264260.909
184 | 2696657.9172 | 1264261.3322
185 | 2696671.3546 | 1264249.7914
186 | 2696363.8181 | 1263806.5041
187 | 2696382.8687 | 1263819.4574
188 | 2696480.365 | 1263741.235
189 | 2696471.0767 | 1263762.4732
190 | 2696463.4256 | 1263779.4929
191 | 2696412.0428 | 1263695.7463
192 | 2696402.1447 | 1263717.5534
193 | 2696401.6224 | 1263718.6888
194 | 2696401.5565 | 1263718.8319
195 | 2696391.8079 | 1263740.0228
196 | 2696391.7477 | 1263740.1536
197 | 2696391.3995 | 1263740.9105
198 | 2696391.3428 | 1263741.0336
199 | 2696384.6802 | 1263755.8572
200 | 2696384.5578 | 1263756.1334
201 | 2696381.8682 | 1263762.2023
202 | 2696381.7478 | 1263762.4741
203 | 2696379.0556 | 1263768.5487
204 | 2696378.9397 | 1263768.8104
205 | 2696376.2444 | 1263774.892
206 | 2696376.1305 | 1263775.1491
207 | 2696372.4379 | 1263783.4812
208 | 2696386.6798 | 1263820.3372
209 | 2696396.7525 | 1263926.0324

## line_std_types
| c_nf_per_km | r_ohm_per_km | x_ohm_per_km | max_i_ka | type | q_mm2 | alpha | voltage_rating
NAYY 4x50 SE | 210 | 0.642 | 0.083 | 0.142 | cs | 50 | 0.00403 | LV
NAYY 4x120 SE | 264 | 0.225 | 0.08 | 0.242 | cs | 120 | 0.00403 | LV
NAYY 4x150 SE | 261 | 0.208 | 0.08 | 0.27 | cs | 150 | 0.00403 | LV
NA2XS2Y 1x95 RM/25 12/20 kV | 216 | 0.313 | 0.132 | 0.252 | cs | 95 | 0.00403 | MV
NA2XS2Y 1x185 RM/25 12/20 kV | 273 | 0.161 | 0.117 | 0.362 | cs | 185 | 0.00403 | MV
NA2XS2Y 1x240 RM/25 12/20 kV | 304 | 0.122 | 0.112 | 0.421 | cs | 240 | 0.00403 | MV
NA2XS2Y 1x95 RM/25 6/10 kV | 315 | 0.313 | 0.123 | 0.249 | cs | 95 | 0.00403 | MV
NA2XS2Y 1x185 RM/25 6/10 kV | 406 | 0.161 | 0.11 | 0.358 | cs | 185 | 0.00403 | MV
NA2XS2Y 1x240 RM/25 6/10 kV | 456 | 0.122 | 0.105 | 0.416 | cs | 240 | 0.00403 | MV
NA2XS2Y 1x150 RM/25 12/20 kV | 250 | 0.206 | 0.116 | 0.319 | cs | 150 | 0.00403 | MV
NA2XS2Y 1x120 RM/25 12/20 kV | 230 | 0.253 | 0.119 | 0.283 | cs | 120 | 0.00403 | MV
NA2XS2Y 1x70 RM/25 12/20 kV | 190 | 0.443 | 0.132 | 0.22 | cs | 70 | 0.00403 | MV
NA2XS2Y 1x150 RM/25 6/10 kV | 360 | 0.206 | 0.11 | 0.315 | cs | 150 | 0.00403 | MV
NA2XS2Y 1x120 RM/25 6/10 kV | 340 | 0.253 | 0.113 | 0.28 | cs | 120 | 0.00403 | MV
NA2XS2Y 1x70 RM/25 6/10 kV | 280 | 0.443 | 0.123 | 0.217 | cs | 70 | 0.00403 | MV
N2XS(FL)2Y 1x120 RM/35 64/110 kV | 112 | 0.153 | 0.166 | 0.366 | cs | 120 | 0.00393 | HV
N2XS(FL)2Y 1x185 RM/35 64/110 kV | 125 | 0.099 | 0.156 | 0.457 | cs | 185 | 0.00393 | HV
N2XS(FL)2Y 1x240 RM/35 64/110 kV | 135 | 0.075 | 0.149 | 0.526 | cs | 240 | 0.00393 | HV
N2XS(FL)2Y 1x300 RM/35 64/110 kV | 144 | 0.06 | 0.144 | 0.588 | cs | 300 | 0.00393 | HV
15-AL1/3-ST1A 0.4 | 11 | 1.8769 | 0.35 | 0.105 | ol | 16 | 0.00403 | LV
24-AL1/4-ST1A 0.4 | 11.25 | 1.2012 | 0.335 | 0.14 | ol | 24 | 0.00403 | LV
48-AL1/8-ST1A 0.4 | 12.2 | 0.5939 | 0.3 | 0.21 | ol | 48 | 0.00403 | LV
94-AL1/15-ST1A 0.4 | 13.2 | 0.306 | 0.29 | 0.35 | ol | 94 | 0.00403 | LV
34-AL1/6-ST1A 10.0 | 9.7 | 0.8342 | 0.36 | 0.17 | ol | 34 | 0.00403 | MV
48-AL1/8-ST1A 10.0 | 10.1 | 0.5939 | 0.35 | 0.21 | ol | 48 | 0.00403 | MV
70-AL1/11-ST1A 10.0 | 10.4 | 0.4132 | 0.339 | 0.29 | ol | 70 | 0.00403 | MV
94-AL1/15-ST1A 10.0 | 10.75 | 0.306 | 0.33 | 0.35 | ol | 94 | 0.00403 | MV
122-AL1/20-ST1A 10.0 | 11.1 | 0.2376 | 0.323 | 0.41 | ol | 122 | 0.00403 | MV
149-AL1/24-ST1A 10.0 | 11.25 | 0.194 | 0.315 | 0.47 | ol | 149 | 0.00403 | MV
34-AL1/6-ST1A 20.0 | 9.15 | 0.8342 | 0.382 | 0.17 | ol | 34 | 0.00403 | MV
48-AL1/8-ST1A 20.0 | 9.5 | 0.5939 | 0.372 | 0.21 | ol | 48 | 0.00403 | MV
70-AL1/11-ST1A 20.0 | 9.7 | 0.4132 | 0.36 | 0.29 | ol | 70 | 0.00403 | MV
94-AL1/15-ST1A 20.0 | 10 | 0.306 | 0.35 | 0.35 | ol | 94 | 0.00403 | MV
122-AL1/20-ST1A 20.0 | 10.3 | 0.2376 | 0.344 | 0.41 | ol | 122 | 0.00403 | MV
149-AL1/24-ST1A 20.0 | 10.5 | 0.194 | 0.337 | 0.47 | ol | 149 | 0.00403 | MV
184-AL1/30-ST1A 20.0 | 10.75 | 0.1571 | 0.33 | 0.535 | ol | 184 | 0.00403 | MV
243-AL1/39-ST1A 20.0 | 11 | 0.1188 | 0.32 | 0.645 | ol | 243 | 0.00403 | MV
48-AL1/8-ST1A 110.0 | 8 | 0.5939 | 0.46 | 0.21 | ol | 48 | 0.00403 | HV
70-AL1/11-ST1A 110.0 | 8.4 | 0.4132 | 0.45 | 0.29 | ol | 70 | 0.00403 | HV
94-AL1/15-ST1A 110.0 | 8.65 | 0.306 | 0.44 | 0.35 | ol | 94 | 0.00403 | HV
122-AL1/20-ST1A 110.0 | 8.5 | 0.2376 | 0.43 | 0.41 | ol | 122 | 0.00403 | HV
149-AL1/24-ST1A 110.0 | 8.75 | 0.194 | 0.41 | 0.47 | ol | 149 | 0.00403 | HV
184-AL1/30-ST1A 110.0 | 8.8 | 0.1571 | 0.4 | 0.535 | ol | 184 | 0.00403 | HV
243-AL1/39-ST1A 110.0 | 9 | 0.1188 | 0.39 | 0.645 | ol | 243 | 0.00403 | HV
305-AL1/39-ST1A 110.0 | 9.2 | 0.0949 | 0.38 | 0.74 | ol | 305 | 0.00403 | HV
490-AL1/64-ST1A 110.0 | 9.75 | 0.059 | 0.37 | 0.96 | ol | 490 | 0.00403 | HV
679-AL1/86-ST1A 110.0 | 9.95 | 0.042 | 0.36 | 1.15 | ol | 679 | 0.00403 | HV
490-AL1/64-ST1A 220.0 | 10 | 0.059 | 0.285 | 0.96 | ol | 490 | 0.00403 | HV
679-AL1/86-ST1A 220.0 | 11.7 | 0.042 | 0.275 | 1.15 | ol | 679 | 0.00403 | HV
490-AL1/64-ST1A 380.0 | 11 | 0.059 | 0.253 | 0.96 | ol | 490 | 0.00403 | HV
679-AL1/86-ST1A 380.0 | 14.6 | 0.042 | 0.25 | 1.15 | ol | 679 | 0.00403 | HV

## trafo_std_types
| i0_percent | pfe_kw | vkr_percent | sn_mva | vn_lv_kv | vn_hv_kv | vk_percent | shift_degree | vector_group | tap_side | tap_neutral | tap_min | tap_max | tap_step_degree | tap_step_percent | tap_phase_shifter
160 MVA 380/110 kV | 0.06 | 60 | 0.25 | 160 | 110 | 380 | 12.2 | 0 | Yy0 | hv | 0 | -9 | 9 | 0 | 1.5 | FALSE
100 MVA 220/110 kV | 0.06 | 55 | 0.26 | 100 | 110 | 220 | 12 | 0 | Yy0 | hv | 0 | -9 | 9 | 0 | 1.5 | FALSE
63 MVA 110/20 kV | 0.04 | 22 | 0.32 | 63 | 20 | 110 | 18 | 150 | YNd5 | hv | 0 | -9 | 9 | 0 | 1.5 | FALSE
40 MVA 110/20 kV | 0.05 | 18 | 0.34 | 40 | 20 | 110 | 16.2 | 150 | YNd5 | hv | 0 | -9 | 9 | 0 | 1.5 | FALSE
25 MVA 110/20 kV | 0.07 | 14 | 0.41 | 25 | 20 | 110 | 12 | 150 | YNd5 | hv | 0 | -9 | 9 | 0 | 1.5 | FALSE
63 MVA 110/10 kV | 0.04 | 22 | 0.32 | 63 | 10 | 110 | 18 | 150 | YNd5 | hv | 0 | -9 | 9 | 0 | 1.5 | FALSE
40 MVA 110/10 kV | 0.05 | 18 | 0.34 | 40 | 10 | 110 | 16.2 | 150 | YNd5 | hv | 0 | -9 | 9 | 0 | 1.5 | FALSE
25 MVA 110/10 kV | 0.07 | 14 | 0.41 | 25 | 10 | 110 | 12 | 150 | YNd5 | hv | 0 | -9 | 9 | 0 | 1.5 | FALSE
0.25 MVA 20/0.4 kV | 0.32 | 0.8 | 1.44 | 0.25 | 0.4 | 20 | 6 | 150 | Yzn5 | hv | 0 | -2 | 2 | 0 | 2.5 | FALSE
0.4 MVA 20/0.4 kV | 0.3375 | 1.35 | 1.425 | 0.4 | 0.4 | 20 | 6 | 150 | Dyn5 | hv | 0 | -2 | 2 | 0 | 2.5 | FALSE
0.63 MVA 20/0.4 kV | 0.2619 | 1.65 | 1.206 | 0.63 | 0.4 | 20 | 6 | 150 | Dyn5 | hv | 0 | -2 | 2 | 0 | 2.5 | FALSE
0.25 MVA 10/0.4 kV | 0.24 | 0.6 | 1.2 | 0.25 | 0.4 | 10 | 4 | 150 | Dyn5 | hv | 0 | -2 | 2 | 0 | 2.5 | FALSE
0.4 MVA 10/0.4 kV | 0.2375 | 0.95 | 1.325 | 0.4 | 0.4 | 10 | 4 | 150 | Dyn5 | hv | 0 | -2 | 2 | 0 | 2.5 | FALSE
0.63 MVA 10/0.4 kV | 0.1873 | 1.18 | 1.0794 | 0.63 | 0.4 | 10 | 4 | 150 | Dyn5 | hv | 0 | -2 | 2 | 0 | 2.5 | FALSE

## trafo3w_std_types
| sn_hv_mva | sn_mv_mva | sn_lv_mva | vn_hv_kv | vn_mv_kv | vn_lv_kv | vk_hv_percent | vk_mv_percent | vk_lv_percent | vkr_hv_percent | vkr_mv_percent | vkr_lv_percent | pfe_kw | i0_percent | shift_mv_degree | shift_lv_degree | vector_group | tap_side | tap_neutral | tap_min | tap_max | tap_step_percent
63/25/38 MVA 110/20/10 kV | 63 | 25 | 38 | 110 | 20 | 10 | 10.4 | 10.4 | 10.4 | 0.28 | 0.32 | 0.35 | 35 | 0.89 | 0 | 0 | YN0yn0yn0 | hv | 0 | -10 | 10 | 1.2
63/25/38 MVA 110/10/10 kV | 63 | 25 | 38 | 110 | 10 | 10 | 10.4 | 10.4 | 10.4 | 0.28 | 0.32 | 0.35 | 35 | 0.89 | 0 | 0 | YN0yn0yn0 | hv | 0 | -10 | 10 | 1.2

## fuse_std_types
| fuse_type | i_rated_a | t_avg | t_min | t_total | x_avg | x_min | x_total
HV 100A | HV 100A | 100 | 0 | [10.0, 3.64, 0.854, 0.281, 0.1, 0.0531, 0.022, 0.01] | [10.0, 4.267, 1.21, 0.403, 0.1, 0.058, 0.022, 0.01] | 0 | [300.0, 350.0, 450.0, 550.0, 700.0, 850.0, 1200.0, 1752.0] | [600.0, 700.0, 900.0, 1150.0, 1665.0, 2000.0, 3000.0, 4313.0]
HV 10A | HV 10A | 10 | 0 | [10.0, 1675.0, 0.344, 0.156, 0.1, 0.0417, 0.0171, 0.01] | [10.0, 1.3, 0.3, 0.155, 0.1, 0.0555, 0.023, 0.01] | 0 | [30.0, 32.0, 35.0, 37.0, 39.0, 50.0, 70.0, 88.0] | [60.0, 70.0, 80.0, 87.0, 94.0, 110.0, 150.0, 216.0]
HV 125A | HV 125A | 125 | 0 | [10.0, 1.82, 0.344, 0.1, 0.0467, 0.0269, 0.01] | [10.0, 2.478, 0.426, 0.1, 0.0427, 0.0211, 0.01] | 0 | [375.0, 500.0, 700.0, 925.0, 1200.0, 1500.0, 2341.0] | [750.0, 1000.0, 1500.0, 2200.0, 3000.0, 4000.0, 5765.0]
HV 160A | HV 160A | 160 | 0 | [10.0, 4.15, 1.03, 0.198, 0.1, 0.051, 0.0172, 0.01] | [10.0, 2.3, 0.734, 0.274, 0.1, 0.046, 0.0177, 0.01] | 0 | [480.0, 550.0, 700.0, 1000.0, 1260.0, 1600.0, 2500.0, 3227.0] | [960.0, 1300.0, 1700.0, 2200.0, 2996.0, 4000.0, 6000.0, 7946.0]
HV 16A | HV 16A | 16 | 0 | [10.0, 0.352, 0.164, 0.1, 0.0649, 0.0342, 0.01] | [10.0, 2.34, 0.722, 0.181, 0.1, 0.055, 0.0296, 0.01] | 0 | [48.0, 60.0, 65.0, 71.0, 80.0, 100.0, 162.0] | [96.0, 110.0, 125.0, 150.0, 168.0, 200.0, 250.0, 398.0]
HV 200A | HV 200A | 200 | 0 | [10.0, 4.267, 1.21, 0.403, 0.1, 0.058, 0.022, 0.01] | [10.0, 3.73, 1.654, 0.328, 0.1, 0.0531, 0.019, 0.01] | 0 | [600.0, 700.0, 900.0, 1150.0, 1665.0, 2000.0, 3000.0, 4313.0] | [1200.0, 1500.0, 1800.0, 2700.0, 3960.0, 5000.0, 7500.0, 10620.0]
HV 20A | HV 20A | 20 | 0 | [10.0, 1.3, 0.3, 0.155, 0.1, 0.0555, 0.023, 0.01] | [10.0, 1.3, 0.161, 0.1, 0.0611, 0.0399, 0.0141, 0.01] | 0 | [60.0, 70.0, 80.0, 87.0, 94.0, 110.0, 150.0, 216.0] | [120.0, 150.0, 200.0, 223.0, 260.0, 300.0, 450.0, 532.0]
HV 25A | HV 25A | 25 | 0 | [10.0, 2.512, 0.833, 0.299, 0.1, 0.0372, 0.0223, 0.01] | [10.0, 3.125, 0.597, 0.198, 0.1, 0.0378, 0.022, 0.01] | 0 | [75.0, 82.0, 90.0, 100.0, 124.0, 170.0, 200.0, 289.0] | [150.0, 170.0, 210.0, 250.0, 294.0, 400.0, 500.0, 711.0]
HV 31.5A | HV 31.5A | 31.5 | 0 | [10.0, 2.34, 0.722, 0.181, 0.1, 0.055, 0.0296, 0.01] | [10.0, 2.84, 0.368, 0.164, 0.1, 0.0621, 0.0378, 0.0195, 0.01] | 0 | [95.0, 110.0, 125.0, 150.0, 165.0, 200.0, 250.0, 390.0] | [189.0, 220.0, 300.0, 350.0, 393.0, 450.0, 530.0, 700.0, 960.0]
HV 40A | HV 40A | 40 | 0 | [10.0, 1.3, 0.161, 0.1, 0.0611, 0.0399, 0.0141, 0.01] | [10.0, 2.05, 0.369, 0.198, 0.1, 0.051, 0.0298, 0.01] | 0 | [120.0, 150.0, 200.0, 223.0, 260.0, 300.0, 450.0, 532.0] | [240.0, 300.0, 400.0, 450.0, 530.0, 650.0, 800.0, 1311.0]
HV 50A | HV 50A | 50 | 0 | [10.0, 3.215, 0.597, 0.198, 0.1, 0.0378, 0.022, 0.01] | [10.0, 3.64, 0.854, 0.281, 0.1, 0.0531, 0.022, 0.01] | 0 | [150.0, 170.0, 210.0, 250.0, 294.0, 400.0, 500.0, 711.0] | [300.0, 350.0, 450.0, 550.0, 700.0, 850.0, 1200.0, 1752.0]
HV 6.3A | HV 6.3A | 6.3 | 0 | [10.0, 1.39, 0.344, 0.168, 0.1, 0.056, 0.0263, 0.01] | [10.0, 1.711, 0.516, 0.198, 0.1, 0.0634, 0.0303, 0.01] | 0 | [19.0, 19.5, 20.4, 20.8, 22.0, 25.0, 32.0, 48.0] | [38.0, 40.0, 43.0, 48.0, 53.0, 60.0, 75.0, 118.0]
HV 63A | HV 63A | 63 | 0 | [10.0, 2.84, 0.368, 0.164, 0.1, 0.0621, 0.0378, 0.0195, 0.01] | [10.0, 1.82, 0.344, 0.1, 0.0467, 0.0269, 0.01] | 0 | [189.0, 220.0, 300.0, 350.0, 393.0, 450.0, 530.0, 700.0, 961.0] | [378.0, 500.0, 700.0, 934.0, 1200.0, 1500.0, 2366.0]
HV 80A | HV 80A | 80 | 0 | [10.0, 2.05, 0.369, 0.198, 0.1, 0.051, 0.0298, 0.01] | [10.0, 4.15, 1.03, 0.198, 0.1, 0.051, 0.0172, 0.01] | 0 | [240.0, 300.0, 400.0, 450.0, 530.0, 650.0, 800.0, 1311.0] | [480.0, 550.0, 700.0, 1000.0, 1260.0, 1600.0, 2500.0, 3227.0]
Siemens NH-1-100 | Siemens NH-1-100 | 100 | [5400.0, 2000.0, 400.0, 20.0, 1.0, 0.2, 0.012, 0.004] | 0 | 0 | [150.0, 190.0, 250.0, 430.0, 900.0, 1250.0, 2700.0, 3600.0] | 0 | 0
Siemens NH-1-125 | Siemens NH-1-125 | 125 | [4800.0, 120.0, 7.0, 0.1, 0.004] | 0 | 0 | [180.0, 400.0, 740.0, 2000.0, 4250.0] | 0 | 0
Siemens NH-1-16 | Siemens NH-1-16 | 16 | [4000.0, 400.0, 2.0, 0.1, 0.04, 0.01] | 0 | 0 | [26.0, 35.0, 75.0, 150.0, 200.0, 300.0] | 0 | 0
Siemens NH-1-160 | Siemens NH-1-160 | 160 | [4800.0, 120.0, 7.0, 0.1, 0.004] | 0 | 0 | [210.0, 500.0, 900.0, 2300.0, 5000.0] | 0 | 0
Siemens NH-1-25 | Siemens NH-1-25 | 25 | [4000.0, 1000.0, 10.0, 0.2, 0.02, 0.01] | 0 | 0 | [40.0, 50.0, 100.0, 210.0, 400.0, 500.0] | 0 | 0
Siemens NH-1-50 | Siemens NH-1-50 | 50 | [4000.0, 40.0, 4.0, 1.0, 0.02, 0.01] | 0 | 0 | [86.0, 200.0, 300.0, 400.0, 1000.0, 1280.0] | 0 | 0
Siemens NH-1-63 | Siemens NH-1-63 | 63 | [4000.0, 100.0, 10.0, 2.0, 0.04, 0.01] | 0 | 0 | [100.0, 200.0, 300.0, 400.0, 1000.0, 1500.0] | 0 | 0
Siemens NH-1-80 | Siemens NH-1-80 | 80 | [4800.0, 120.0, 7.0, 0.1, 0.01] | 0 | 0 | [150.58, 250.0, 450.0, 1150.0, 2470.0] | 0 | 0
Siemens NH-2-1000 | Siemens NH-2-1000 | 1000 | [4800.0, 120.0, 7.0, 0.1, 0.004] | 0 | 0 | [1900.0, 3500.0, 8400.0, 24000.0, 52000.0] | 0 | 0
Siemens NH-2-200 | Siemens NH-2-200 | 200 | [4800.0, 120.0, 7.0, 0.1, 0.004] | 0 | 0 | [280.0, 650.0, 1200.0, 3000.0, 7000.0] | 0 | 0
Siemens NH-2-224 | Siemens NH-2-224 | 224 | [4800.0, 120.0, 7.0, 0.2, 0.04, 0.004] | 0 | 0 | [400.0, 750.0, 1453.0, 3025.0, 4315.0, 7600.0] | 0 | 0
Siemens NH-2-250 | Siemens NH-2-250 | 250 | [4800.0, 120.0, 7.0, 0.1, 0.004] | 0 | 0 | [450.0, 800.0, 1650.0, 4000.0, 8500.0] | 0 | 0
Siemens NH-2-315 | Siemens NH-2-315 | 315 | [4800.0, 120.0, 7.0, 0.1, 0.004] | 0 | 0 | [550.0, 920.0, 1900.0, 5000.0, 11000.0] | 0 | 0
Siemens NH-2-355 | Siemens NH-2-355 | 355 | [4800.0, 120.0, 6.0, 0.1, 0.004] | 0 | 0 | [650.0, 1116.27, 2350.0, 5840.0, 12790.0] | 0 | 0
Siemens NH-2-400 | Siemens NH-2-400 | 400 | [4800.0, 120.0, 7.0, 0.1, 0.004] | 0 | 0 | [720.0, 1350.0, 2800.0, 6500.0, 15000.0] | 0 | 0
Siemens NH-2-425 | Siemens NH-2-425 | 425 | [4800.0, 120.0, 7.0, 0.1, 0.004] | 0 | 0 | [850.0, 1500.0, 3050.0, 7500.0, 16500.0] | 0 | 0
Siemens NH-2-630 | Siemens NH-2-630 | 630 | [4800.0, 120.0, 7.0, 0.1, 0.004] | 0 | 0 | [1200.0, 2000.0, 4800.0, 12000.0, 26000.0] | 0 | 0

## res_bus
| vm_pu | va_degree | p_mw | q_mvar
0 | 0.98893 | -0.21217 | 0.0020611 | 0.00051655
1 | 0.98912 | -0.20835 | 0 | 0
2 | 0.98883 | -0.21408 | 0.0016557 | 0.00041495
3 | 0.99002 | -0.19097 | 0.0010386 | 0.00026029
4 | 0.98853 | -0.21981 | 0.00045055 | 0.00011292
5 | 0.99313 | -0.13085 | 0.00050264 | 0.00012597
6 | 0.99314 | -0.13067 | 0.00048467 | 0.00012147
7 | 0.99018 | -0.18785 | 0 | 0
8 | 0.98845 | -0.22151 | 0 | 0
9 | 0.99315 | -0.13037 | 0 | 0
10 | 0.99199 | -0.15281 | 0 | 0
11 | 0.99016 | -0.18831 | 0 | 0
12 | 0.99359 | -0.12187 | 0.035872 | 0.0089904
13 | 0.99436 | -0.10705 | 0 | 0
14 | 0.99328 | -0.12791 | 0 | 0
15 | 0.99662 | -0.063915 | 0 | 0
16 | 0.98144 | -0.35489 | 0 | 0
17 | 0.9914 | -0.16427 | 0 | 0
18 | 0.99321 | -0.1292 | 0 | 0
19 | 0.99767 | -0.043983 | 0.0077669 | 0.0019466
20 | 0.99651 | -0.066328 | 0 | 0
21 | 0.99617 | -0.072726 | 0 | 0
22 | 0.99865 | -0.025644 | 0.0013553 | 0.00033966
23 | 0.9916 | -0.1605 | 0 | 0
24 | 0.99247 | -0.1438 | 0 | 0
25 | 0.98938 | -0.20332 | 0 | 0
26 | 0.99108 | -0.17068 | 0.014354 | 0.0035976
27 | 0.98081 | -0.36717 | 0.012758 | 0.0031976
28 | 0.9794 | -0.3946 | 0.0059996 | 0.0015036
29 | 0.99956 | -0.0083362 | 0 | 0
30 | 1 | 0 | -0.51092 | -0.13038
31 | 0.99426 | -0.10939 | 0.0049582 | 0.0012426
32 | 0.99316 | -0.13017 | 0.00040145 | 0.00010061
33 | 0.99558 | -0.083922 | 0 | 0
34 | 0.99378 | -0.11841 | 0 | 0
35 | 0.99395 | -0.11512 | 0.0027644 | 0.00069283
36 | 0.99314 | -0.13077 | 0 | 0
37 | 0.99307 | -0.13194 | 0.0027653 | 0.00069306
38 | 0.99545 | -0.086515 | 0.0069788 | 0.0017491
39 | 0.99078 | -0.17627 | 0.02403 | 0.0060225
40 | 0.97772 | -0.42942 | 0 | 0
41 | 0.97883 | -0.40759 | 0 | 0
42 | 0.97739 | -0.43586 | 0.0044047 | 0.0011039
43 | 0.97229 | -0.53628 | 0 | 0
44 | 0.97099 | -0.56209 | 0 | 0
45 | 0.97236 | -0.535 | 0 | 0
46 | 0.97225 | -0.53716 | 0.001764 | 0.00044211
47 | 0.98792 | -0.23168 | 0 | 0
48 | 0.98915 | -0.20798 | 0.0084833 | 0.0021261
49 | 0.99085 | -0.17504 | 0 | 0
50 | 0.99068 | -0.1783 | 0 | 0
51 | 0.99899 | -0.019006 | 0 | 0
52 | 1 | -8.7375e-05 | 0.0013493 | 0.00033818
53 | 0.99197 | -0.1531 | 0 | 0
54 | 0.98728 | -0.24338 | 0 | 0
55 | 0.98738 | -0.24142 | 0.0046866 | 0.0011746
56 | 0.98597 | -0.26879 | 0 | 0
57 | 0.98616 | -0.26529 | 0 | 0
58 | 0.98715 | -0.24588 | 0.0043862 | 0.0010993
59 | 0.98707 | -0.24754 | 0 | 0
60 | 0.98587 | -0.27105 | 0 | 0
61 | 0.98571 | -0.27375 | 0.0049189 | 0.0012328
62 | 0.98554 | -0.27713 | 0 | 0
63 | 0.9877 | -0.23521 | 0 | 0
64 | 0.98805 | -0.22849 | 0.0044478 | 0.0011147
65 | 0.97929 | -0.39857 | 0.0016742 | 0.0004196
66 | 0.97978 | -0.38908 | 0 | 0
67 | 0.98131 | -0.35914 | 0 | 0
68 | 0.97943 | -0.39587 | 0.0048402 | 0.0012131
69 | 0.99233 | -0.14647 | 0 | 0
70 | 0.99237 | -0.1456 | 0 | 0
71 | 0.9923 | -0.14709 | 0.0018528 | 0.00046436
72 | 0.97549 | -0.47106 | 0 | 0
73 | 0.97481 | -0.48432 | 0.0011326 | 0.00028386
74 | 0.97581 | -0.46473 | 0.0087419 | 0.0021909
75 | 0.98562 | -0.27581 | 0 | 0
76 | 0.98527 | -0.28247 | 0.010643 | 0.0026673
77 | 0.9858 | -0.27224 | 0.0056935 | 0.0014269
78 | 0.9857 | -0.27433 | 0.0025195 | 0.00063144
79 | 0.97088 | -0.56424 | 0.00077982 | 0.00019544
80 | 0.98131 | -0.35924 | 0.0018334 | 0.0004595
81 | 0.98216 | -0.34265 | 0 | 0
82 | 0.98124 | -0.36053 | 0.0034685 | 0.00086929
83 | 0.98274 | -0.33147 | 0 | 0
84 | 0.98211 | -0.34358 | 0.00063638 | 0.00015949
85 | 0.98526 | -0.28271 | 0 | 0
86 | 0.9852 | -0.28396 | 0 | 0
87 | 0.99241 | -0.14496 | 0.0046645 | 0.001169
88 | 0.993 | -0.13353 | 0.0040353 | 0.0010113
89 | 0.99013 | -0.18885 | 0.0017906 | 0.00044876
90 | 0.99058 | -0.18034 | 0.0041214 | 0.0010329
91 | 0.99289 | -0.13571 | 0 | 0
92 | 0.99278 | -0.13775 | 0 | 0
93 | 0.99263 | -0.14058 | 0.0062341 | 0.0015624
94 | 0.98076 | -0.36825 | 0.0081795 | 0.00205
95 | 0.97767 | -0.4283 | 0 | 0
96 | 0.99181 | -0.15603 | 0.0044047 | 0.0011039
97 | 0.97704 | -0.44269 | 0.0019684 | 0.00049332
98 | 0.9717 | -0.54797 | 0 | 0
99 | 0.97264 | -0.52934 | 0.0028357 | 0.0007107
100 | 0.98759 | -0.23806 | 0.0035368 | 0.00088641
101 | 0.98777 | -0.23467 | 0.0069839 | 0.0017503
102 | 0.98899 | -0.21093 | 0.0019046 | 0.00047734
103 | 0.99051 | -0.18162 | 0.0041227 | 0.0010333
104 | 0.99196 | -0.15339 | 0.00055985 | 0.00014031
105 | 0.99197 | -0.15325 | 0.00087121 | 0.00021835
106 | 0.99196 | -0.15339 | 0.00069044 | 0.00017304
107 | 0.98354 | -0.31694 | 0.0013058 | 0.00032726
108 | 0.98356 | -0.31657 | 0.0012947 | 0.00032448
109 | 0.98519 | -0.28407 | 0.0014599 | 0.00036588
110 | 0.98568 | -0.27449 | 0.0080128 | 0.0020082
111 | 0.98536 | -0.28063 | 0.0049188 | 0.0012328
112 | 0.98882 | -0.2137 | 0.0078371 | 0.0019642
113 | 0.97672 | -0.44907 | 0 | 0
114 | 0.97668 | -0.44986 | 0.0015899 | 0.00039846
115 | 0.97673 | -0.44876 | 0 | 0
116 | 0.97939 | -0.3968 | 0.0031754 | 0.00079583
117 | 0.98843 | -0.22175 | 0.0018424 | 0.00046174
118 | 0.97442 | -0.49203 | 0 | 0
119 | 0.97705 | -0.4404 | 0 | 0
120 | 0.98517 | -0.28453 | 0.0030916 | 0.00077483
121 | 0.98361 | -0.31556 | 0.00054595 | 0.00013683
122 | 0.98363 | -0.31528 | 0 | 0
123 | 0.97084 | -0.56503 | 0.0040508 | 0.0010152
124 | 0.98124 | -0.36064 | 0 | 0
125 | 0.98269 | -0.33241 | 0.0006422 | 0.00016095
126 | 0.98342 | -0.31815 | 0.0025206 | 0.00063173
127 | 0.98209 | -0.344 | 0 | 0
128 | 0.98783 | -0.23347 | 0.007066 | 0.0017709
129 | 0.97065 | -0.56648 | 0.035645 | 0.0089335
130 | 0.97049 | -0.56969 | 0.0036259 | 0.00090873
131 | 0.97435 | -0.49345 | 0.0088462 | 0.0022171
132 | 0.97433 | -0.49385 | 0.00088967 | 0.00022297
133 | 0.9764 | -0.45327 | 0.01225 | 0.0030702
134 | 0.97765 | -0.42868 | 0.0006101 | 0.00015291
135 | 0.98897 | -0.21145 | 0.0016316 | 0.00040892
136 | 0.98895 | -0.21179 | 0.0013151 | 0.0003296
137 | 0.9869 | -0.25147 | 0 | 0
138 | 0.9833 | -0.32168 | 0.0035517 | 0.00089013
139 | 0.98347 | -0.31839 | 0.0022216 | 0.00055679
140 | 0.98347 | -0.31834 | 0.0022203 | 0.00055647
141 | 0.98356 | -0.31664 | 0.0021879 | 0.00054835
142 | 0.98371 | -0.31371 | 0 | 0
143 | 0.97653 | -0.45282 | 0.00062481 | 0.00015659
144 | 0.97624 | -0.45848 | 0.0021171 | 0.0005306
145 | 0.97667 | -0.44996 | 0 | 0
146 | 0.97617 | -0.45988 | 0.0013827 | 0.00034654
147 | 0.97645 | -0.45431 | 0 | 0
148 | 0.97644 | -0.45451 | 0.00081421 | 0.00020406
149 | 0.97615 | -0.46024 | 0.0014449 | 0.00036212
150 | 0.97614 | -0.4605 | 0.00057336 | 0.0001437
151 | 0.97575 | -0.46806 | 0.0019694 | 0.00049358
152 | 0.97536 | -0.47571 | 0.0019552 | 0.00049001
153 | 0.9753 | -0.47696 | 0.0010662 | 0.0002672
154 | 0.97525 | -0.47786 | 0.00080944 | 0.00020286
155 | 0.97468 | -0.48919 | 0.0040569 | 0.0010168
156 | 0.97399 | -0.50282 | 0.0019216 | 0.00048159
157 | 0.97389 | -0.50474 | 0.0022534 | 0.00056476
158 | 0.97356 | -0.51122 | 0 | 0
159 | 0.97337 | -0.5149 | 0.0022036 | 0.00055227
160 | 0.97345 | -0.51336 | 0.0011214 | 0.00028106
161 | 0.97305 | -0.52121 | 0.00096249 | 0.00024122
162 | 0.97341 | -0.51409 | 0.00099391 | 0.0002491
163 | 0.97288 | -0.52469 | 0.0018272 | 0.00045794
164 | 0.97341 | -0.51414 | 0.0013821 | 0.00034639
165 | 0.9717 | -0.54807 | 0.00048853 | 0.00012244
166 | 0.97164 | -0.54911 | 0.00048338 | 0.00012115
167 | 0.97155 | -0.55105 | 0.00036622 | 9.1783e-05
168 | 0.97338 | -0.51473 | 0.0027978 | 0.00070119
169 | 0.98404 | -0.30613 | 0.0025189 | 0.00063129
170 | 0.98399 | -0.30719 | 0.0025197 | 0.00063149
171 | 0.98463 | -0.29471 | 0.0025191 | 0.00063134
172 | 0.98469 | -0.29359 | 0.0025202 | 0.00063162
173 | 0.98267 | -0.33282 | 0 | 0
174 | 0.98266 | -0.33291 | 0.0018353 | 0.00045997
175 | 0.98264 | -0.3334 | 0 | 0
176 | 0.98123 | -0.36076 | 0.0018312 | 0.00045895
177 | 0.98206 | -0.34458 | 0 | 0
178 | 0.98206 | -0.34469 | 0.0018536 | 0.00046456
179 | 0.98263 | -0.33352 | 0.0018421 | 0.00046167
180 | 0.98209 | -0.34409 | 0.0018409 | 0.00046137
181 | 0.97153 | -0.55137 | 0.00062285 | 0.0001561
182 | 0.97153 | -0.55139 | 0.00047491 | 0.00011902
183 | 0.97152 | -0.5515 | 0.00048781 | 0.00012226
184 | 0.97152 | -0.55155 | 0.00049802 | 0.00012481
185 | 0.97145 | -0.55287 | 0.002567 | 0.00064336
186 | 0.98656 | -0.25819 | 0.0083465 | 0.0020918
187 | 0.98671 | -0.25519 | 0.0070223 | 0.00176
188 | 0.98947 | -0.20111 | 0.0077741 | 0.0019484
189 | 0.99035 | -0.18417 | 0.0044118 | 0.0011057
190 | 0.99108 | -0.1702 | 0.0044073 | 0.0011046
191 | 0.98369 | -0.31409 | 0.00055434 | 0.00013893
192 | 0.98394 | -0.30914 | 0.0021896 | 0.00054877
193 | 0.98396 | -0.30878 | 0.0015006 | 0.00037607
194 | 0.98396 | -0.30873 | 0.0014858 | 0.00037238
195 | 0.98437 | -0.30073 | 0.0022219 | 0.00055687
196 | 0.98438 | -0.30067 | 0.0021901 | 0.00054888
197 | 0.98439 | -0.30032 | 0.0014276 | 0.0003578
198 | 0.9844 | -0.30026 | 0.0014071 | 0.00035265
199 | 0.98479 | -0.29257 | 0.0010071 | 0.00025242
200 | 0.9848 | -0.29242 | 0.0015265 | 0.00038257
201 | 0.98498 | -0.28898 | 0.0010077 | 0.00025254
202 | 0.98498 | -0.28882 | 0.0015267 | 0.00038263
203 | 0.98518 | -0.28508 | 0.0010078 | 0.00025258
204 | 0.98518 | -0.28491 | 0.0015252 | 0.00038225
205 | 0.98539 | -0.28086 | 0.0010071 | 0.00025241
206 | 0.9854 | -0.28069 | 0.00098056 | 0.00024575
207 | 0.9857 | -0.27481 | 0.0017552 | 0.00043989
208 | 0.9867 | -0.25535 | 0.0023925 | 0.00059962
209 | 0.99998 | 149.9956 | 0 | 0

## res_line
| p_from_mw | q_from_mvar | p_to_mw | q_to_mvar | pl_mw | ql_mvar | i_from_ka | i_to_ka | i_ka | vm_from_pu | va_from_degree | vm_to_pu | va_to_degree | loading_percent
0 | -0.0020611 | -0.00051655 | 0.0020614 | 0.00051546 | 3.7528e-07 | -1.0953e-06 | 0.0031012 | 0.0031008 | 0.0031012 | 0.98893 | -0.21217 | 0.98912 | -0.20835 | 0.85199
1 | 0.011025 | 0.0027649 | -0.011022 | -0.0027633 | 3.0122e-06 | 1.5532e-06 | 0.016586 | 0.016586 | 0.016586 | 0.98912 | -0.20835 | 0.98883 | -0.21408 | 4.5567
2 | -0.013086 | -0.0032803 | 0.013097 | 0.0032863 | 1.0843e-05 | 5.9809e-06 | 0.019687 | 0.019687 | 0.019687 | 0.98912 | -0.20835 | 0.99002 | -0.19097 | 5.4085
3 | 0.0093662 | 0.0023484 | -0.0093637 | -0.0023472 | 2.5572e-06 | 1.1965e-06 | 0.014095 | 0.014095 | 0.014095 | 0.98883 | -0.21408 | 0.98853 | -0.21981 | 3.8723
4 | -0.014136 | -0.0035466 | 0.014138 | 0.0035478 | 2.1025e-06 | 1.1859e-06 | 0.021248 | 0.021248 | 0.021248 | 0.99002 | -0.19097 | 0.99018 | -0.18785 | 5.8373
5 | 0.0089131 | 0.0022343 | -0.0089124 | -0.0022339 | 7.2269e-07 | 3.2528e-07 | 0.013417 | 0.013417 | 0.013417 | 0.98853 | -0.21981 | 0.98845 | -0.22151 | 3.686
6 | -0.00050264 | -0.00012597 | 0.00050264 | 0.00012572 | 4.1967e-09 | -2.5267e-07 | 0.00075311 | 0.00075302 | 0.00075311 | 0.99313 | -0.13085 | 0.99314 | -0.13067 | 0.2069
7 | -0.00098731 | -0.00024719 | 0.00098733 | 0.00024697 | 1.4392e-08 | -2.1777e-07 | 0.0014792 | 0.0014791 | 0.0014792 | 0.99314 | -0.13067 | 0.99315 | -0.13037 | 0.40637
8 | -0.015929 | -0.0039962 | 0.015955 | 0.0040117 | 2.6655e-05 | 1.5461e-05 | 0.023938 | 0.023938 | 0.023938 | 0.99018 | -0.18785 | 0.99199 | -0.15281 | 6.5765
9 | 0.0017907 | 0.00044841 | -0.0017906 | -0.00044857 | 3.9317e-08 | -1.6109e-07 | 0.0026908 | 0.0026909 | 0.0026909 | 0.99018 | -0.18785 | 0.99016 | -0.18831 | 0.73925
10 | 0.0018424 | 0.00046166 | -0.0018424 | -0.00046174 | 2.0689e-08 | -7.869e-08 | 0.0027735 | 0.0027735 | 0.0027735 | 0.98845 | -0.22151 | 0.98843 | -0.22175 | 0.76196
11 | 0.00707 | 0.0017723 | -0.007066 | -0.0017709 | 4.0271e-06 | 1.363e-06 | 0.010643 | 0.010644 | 0.010644 | 0.98845 | -0.22151 | 0.98783 | -0.23347 | 2.9241
12 | -0.00098733 | -0.00024697 | 0.00098734 | 0.00024683 | 9.1494e-09 | -1.3846e-07 | 0.0014791 | 0.0014791 | 0.0014791 | 0.99315 | -0.13037 | 0.99316 | -0.13017 | 0.40635
13 | 0.0021216 | 0.00053106 | -0.0021215 | -0.00053114 | 2.9084e-08 | -8.0262e-08 | 0.0031822 | 0.0031822 | 0.0031822 | 0.99199 | -0.15281 | 0.99197 | -0.1531 | 0.87423
14 | -0.018077 | -0.0045427 | 0.018098 | 0.0045555 | 2.1513e-05 | 1.276e-05 | 0.02712 | 0.02712 | 0.02712 | 0.99199 | -0.15281 | 0.99328 | -0.12791 | 7.4506
15 | 0.0017906 | 0.00044857 | -0.0017906 | -0.00044876 | 4.5879e-08 | -1.8795e-07 | 0.0026909 | 0.002691 | 0.002691 | 0.99016 | -0.18831 | 0.99013 | -0.18885 | 0.73927
16 | -0.055365 | -0.013896 | 0.055404 | 0.01392 | 3.9157e-05 | 2.4864e-05 | 0.082922 | 0.082922 | 0.082922 | 0.99359 | -0.12187 | 0.99436 | -0.10705 | 22.7808
17 | 0.019493 | 0.0049052 | -0.019487 | -0.0049018 | 5.6235e-06 | 3.3713e-06 | 0.0292 | 0.0292 | 0.0292 | 0.99359 | -0.12187 | 0.99328 | -0.12791 | 8.0219
18 | -0.17999 | -0.045866 | 0.18037 | 0.046105 | 0.00037552 | 0.00023962 | 0.26962 | 0.26962 | 0.26962 | 0.99436 | -0.10705 | 0.99662 | -0.063915 | 37.0355
19 | 0.10048 | 0.025874 | -0.099282 | -0.02511 | 0.001196 | 0.00076361 | 0.15061 | 0.15061 | 0.15061 | 0.99436 | -0.10705 | 0.98144 | -0.35489 | 41.376
20 | 0.02411 | 0.0060713 | -0.024044 | -0.006031 | 6.5771e-05 | 4.0352e-05 | 0.036089 | 0.03609 | 0.03609 | 0.99436 | -0.10705 | 0.9914 | -0.16427 | 9.9148
21 | 0.0013889 | 0.00034635 | -0.0013888 | -0.00034697 | 8.4729e-08 | -6.2154e-07 | 0.0020801 | 0.0020804 | 0.0020804 | 0.99328 | -0.12791 | 0.99321 | -0.1292 | 0.57153
22 | -0.18037 | -0.046105 | 0.18054 | 0.046215 | 0.00017409 | 0.00011009 | 0.26962 | 0.26962 | 0.26962 | 0.99662 | -0.063915 | 0.99767 | -0.043983 | 18.5177
23 | 0.020951 | 0.0052552 | -0.020938 | -0.0052477 | 1.2255e-05 | 7.4342e-06 | 0.031766 | 0.031766 | 0.031766 | 0.98144 | -0.35489 | 0.98081 | -0.36717 | 8.727
24 | 0.078331 | 0.019855 | -0.078182 | -0.01976 | 0.00014916 | 9.5109e-05 | 0.11884 | 0.11884 | 0.11884 | 0.98144 | -0.35489 | 0.9794 | -0.3946 | 32.6491
25 | 0.024044 | 0.006031 | -0.02403 | -0.0060225 | 1.3737e-05 | 8.4293e-06 | 0.03609 | 0.03609 | 0.03609 | 0.9914 | -0.16427 | 0.99078 | -0.17627 | 9.9149
26 | 0.0013888 | 0.00034697 | -0.0013888 | -0.00034745 | 6.4402e-08 | -4.7226e-07 | 0.0020804 | 0.0020805 | 0.0020805 | 0.99321 | -0.1292 | 0.99316 | -0.13017 | 0.57158
27 | -0.18831 | -0.048162 | 0.18854 | 0.048306 | 0.00022791 | 0.00014426 | 0.2812 | 0.2812 | 0.2812 | 0.99767 | -0.043983 | 0.99899 | -0.019006 | 19.3133
28 | 0.31684 | 0.080636 | -0.31674 | -0.080574 | 9.7694e-05 | 6.2282e-05 | 0.47354 | 0.47354 | 0.47354 | 0.99651 | -0.066328 | 0.99617 | -0.072726 | 32.5237
29 | -0.31684 | -0.080636 | 0.31746 | 0.081033 | 0.00062273 | 0.000397 | 0.47354 | 0.47354 | 0.47354 | 0.99651 | -0.066328 | 0.99865 | -0.025644 | 32.5237
30 | 0.20905 | 0.053257 | -0.20894 | -0.053185 | 0.00011285 | 7.1582e-05 | 0.31257 | 0.31257 | 0.31257 | 0.99617 | -0.072726 | 0.99558 | -0.083922 | 21.4679
31 | 0.10769 | 0.027317 | -0.1075 | -0.027196 | 0.00018947 | 0.00012101 | 0.16097 | 0.16097 | 0.16097 | 0.99617 | -0.072726 | 0.99426 | -0.10939 | 44.2231
32 | -0.31881 | -0.081373 | 0.31908 | 0.081543 | 0.00026686 | 0.00017013 | 0.47556 | 0.47556 | 0.47556 | 0.99865 | -0.025644 | 0.99956 | -0.0083362 | 32.6623
33 | -0.10229 | -0.025793 | 0.10237 | 0.025846 | 8.1831e-05 | 5.2252e-05 | 0.15355 | 0.15355 | 0.15355 | 0.9916 | -0.1605 | 0.99247 | -0.1438 | 42.1846
34 | 0.079675 | 0.020121 | -0.079512 | -0.020017 | 0.00016314 | 0.00010402 | 0.11962 | 0.11962 | 0.11962 | 0.9916 | -0.1605 | 0.98938 | -0.20332 | 32.8616
35 | 0.022614 | 0.0056719 | -0.022603 | -0.0056652 | 1.0973e-05 | 6.6954e-06 | 0.033936 | 0.033936 | 0.033936 | 0.9916 | -0.1605 | 0.99108 | -0.17068 | 9.3231
36 | -0.10237 | -0.025846 | 0.10254 | 0.025953 | 0.00016906 | 0.00010795 | 0.15355 | 0.15355 | 0.15355 | 0.99247 | -0.1438 | 0.99426 | -0.10939 | 42.1846
37 | 0.066173 | 0.016674 | -0.066084 | -0.016617 | 8.964e-05 | 5.706e-05 | 0.099555 | 0.099555 | 0.099555 | 0.98938 | -0.20332 | 0.98792 | -0.23168 | 27.3504
38 | 0.013338 | 0.0033434 | -0.013335 | -0.0033417 | 2.9594e-06 | 1.6422e-06 | 0.020061 | 0.020061 | 0.020061 | 0.98938 | -0.20332 | 0.98915 | -0.20798 | 5.5113
39 | 0.0082481 | 0.0020677 | -0.0082464 | -0.002067 | 1.713e-06 | 7.126e-07 | 0.012384 | 0.012384 | 0.012384 | 0.99108 | -0.17068 | 0.99085 | -0.17504 | 3.4022
40 | 0.0081799 | 0.0020501 | -0.0081795 | -0.00205 | 4.2129e-07 | 1.7757e-07 | 0.01241 | 0.01241 | 0.01241 | 0.98081 | -0.36717 | 0.98076 | -0.36825 | 3.4093
41 | 0.072182 | 0.018257 | -0.072066 | -0.018182 | 0.00011647 | 7.4218e-05 | 0.10973 | 0.10973 | 0.10973 | 0.9794 | -0.3946 | 0.97767 | -0.4283 | 30.1449
42 | -0.31908 | -0.081543 | 0.31921 | 0.081625 | 0.0001287 | 8.2049e-05 | 0.47556 | 0.47556 | 0.47556 | 0.99956 | -0.0083362 | 1 | 0 | 32.6623
43 | 0.0013493 | 0.00033813 | -0.0013493 | -0.00033818 | 5.6163e-09 | -4.5143e-08 | 0.0020078 | 0.0020079 | 0.0020079 | 1 | 0 | 1 | -8.7375e-05 | 0.55161
44 | 0.18871 | 0.048416 | -0.18854 | -0.048306 | 0.00017383 | 0.00011002 | 0.2812 | 0.2812 | 0.2812 | 1 | 0 | 0.99899 | -0.019006 | 19.3133
45 | 0.20196 | 0.051436 | -0.20165 | -0.051244 | 0.00030342 | 0.00019235 | 0.30214 | 0.30214 | 0.30214 | 0.99558 | -0.083922 | 0.99395 | -0.11512 | 20.7515
46 | 0.0069797 | 0.0017493 | -0.0069788 | -0.0017491 | 8.6198e-07 | 2.7704e-07 | 0.010432 | 0.010432 | 0.010432 | 0.99558 | -0.083922 | 0.99545 | -0.086515 | 2.8659
47 | -0.19886 | -0.050531 | 0.19889 | 0.050551 | 3.1533e-05 | 1.9985e-05 | 0.298 | 0.298 | 0.298 | 0.99378 | -0.11841 | 0.99395 | -0.11512 | 20.4673
48 | 0.016805 | 0.0042162 | -0.016795 | -0.0042104 | 9.8972e-06 | 5.7946e-06 | 0.025164 | 0.025164 | 0.025164 | 0.99378 | -0.11841 | 0.99314 | -0.13077 | 6.9132
49 | 0.18205 | 0.046315 | -0.18194 | -0.046239 | 0.0001186 | 7.5022e-05 | 0.27284 | 0.27284 | 0.27284 | 0.99378 | -0.11841 | 0.99307 | -0.13194 | 18.739
50 | 0.016795 | 0.0042104 | -0.016793 | -0.0042091 | 2.2065e-06 | 1.292e-06 | 0.025164 | 0.025164 | 0.025164 | 0.99314 | -0.13077 | 0.993 | -0.13353 | 6.9132
51 | 0.17917 | 0.045546 | -0.17896 | -0.045415 | 0.00020766 | 0.00013132 | 0.2687 | 0.2687 | 0.2687 | 0.99307 | -0.13194 | 0.99181 | -0.15603 | 18.4545
52 | -0.055848 | -0.014049 | 0.055907 | 0.014082 | 5.8302e-05 | 3.2992e-05 | 0.085016 | 0.085014 | 0.085016 | 0.97772 | -0.42942 | 0.97883 | -0.40759 | 5.839
53 | 0.055848 | 0.014049 | -0.055831 | -0.01404 | 1.7178e-05 | 9.7226e-06 | 0.085016 | 0.085016 | 0.085016 | 0.97772 | -0.42942 | 0.97739 | -0.43586 | 5.839
54 | -0.055907 | -0.014082 | 0.055931 | 0.014096 | 2.4142e-05 | 1.3659e-05 | 0.085014 | 0.085014 | 0.085014 | 0.97883 | -0.40759 | 0.97929 | -0.39857 | 5.8389
55 | 0.051426 | 0.012936 | -0.05141 | -0.012927 | 1.6764e-05 | 9.2676e-06 | 0.078311 | 0.078311 | 0.078311 | 0.97739 | -0.43586 | 0.97704 | -0.44269 | 5.3785
56 | 0.0048372 | 0.0012109 | -0.0048313 | -0.0012107 | 5.9397e-06 | 2.2191e-07 | 0.0074025 | 0.0074038 | 0.0074038 | 0.97229 | -0.53628 | 0.97099 | -0.56209 | 2.034
57 | -0.0066013 | -0.0016527 | 0.0066017 | 0.0016528 | 4.0421e-07 | 1.2769e-07 | 0.010102 | 0.010102 | 0.010102 | 0.97229 | -0.53628 | 0.97236 | -0.535 | 2.7753
58 | 0.0017641 | 0.00044182 | -0.001764 | -0.00044211 | 7.3932e-08 | -2.8814e-07 | 0.0026997 | 0.0026998 | 0.0026998 | 0.97229 | -0.53628 | 0.97225 | -0.53716 | 0.74171
59 | 0.0048313 | 0.0012107 | -0.0048308 | -0.0012106 | 4.9453e-07 | 1.8965e-08 | 0.0074038 | 0.0074039 | 0.0074039 | 0.97099 | -0.56209 | 0.97088 | -0.56424 | 2.034
60 | 0.0059935 | 0.0015015 | -0.0059898 | -0.0015006 | 3.7027e-06 | 9.1484e-07 | 0.0091717 | 0.0091722 | 0.0091722 | 0.97236 | -0.535 | 0.9717 | -0.54797 | 2.5198
61 | -0.012595 | -0.0031544 | 0.012599 | 0.0031562 | 3.3941e-06 | 1.8699e-06 | 0.019274 | 0.019274 | 0.019274 | 0.97236 | -0.535 | 0.97264 | -0.52934 | 5.295
62 | 0.059099 | 0.014866 | -0.059081 | -0.014855 | 1.7998e-05 | 1.1441e-05 | 0.089035 | 0.089035 | 0.089035 | 0.98792 | -0.23168 | 0.98759 | -0.23806 | 24.4601
63 | 0.0069849 | 0.0017507 | -0.0069839 | -0.0017503 | 9.9276e-07 | 3.2917e-07 | 0.010521 | 0.010521 | 0.010521 | 0.98792 | -0.23168 | 0.98777 | -0.23467 | 2.8903
64 | 0.0048521 | 0.0012156 | -0.0048514 | -0.0012156 | 6.8237e-07 | -1.6149e-09 | 0.0072991 | 0.0072993 | 0.0072993 | 0.98915 | -0.20798 | 0.98899 | -0.21093 | 2.0053
65 | 0.0082464 | 0.002067 | -0.0082451 | -0.0020664 | 1.2797e-06 | 5.3248e-07 | 0.012384 | 0.012384 | 0.012384 | 0.99085 | -0.17504 | 0.99068 | -0.1783 | 3.4023
66 | 0.0082451 | 0.0020664 | -0.0082443 | -0.0020661 | 8.0011e-07 | 3.3296e-07 | 0.012384 | 0.012384 | 0.012384 | 0.99068 | -0.1783 | 0.99058 | -0.18034 | 3.4023
67 | 0.00069045 | 0.00017274 | -0.00069044 | -0.00017304 | 9.6027e-09 | -3.0205e-07 | 0.0010356 | 0.0010357 | 0.0010357 | 0.99197 | -0.1531 | 0.99196 | -0.15339 | 0.28454
68 | 0.0014311 | 0.0003584 | -0.0014311 | -0.00035847 | 1.0058e-08 | -6.8707e-08 | 0.0021466 | 0.0021466 | 0.0021466 | 0.99197 | -0.1531 | 0.99197 | -0.15325 | 0.58973
69 | -0.14032 | -0.035475 | 0.14033 | 0.035484 | 1.3186e-05 | 8.2785e-06 | 0.2116 | 0.2116 | 0.2116 | 0.98728 | -0.24338 | 0.98738 | -0.24142 | 14.5329
70 | 0.11249 | 0.028494 | -0.11235 | -0.028408 | 0.00013712 | 8.5163e-05 | 0.16965 | 0.16965 | 0.16965 | 0.98728 | -0.24338 | 0.98597 | -0.26879 | 11.6516
71 | 0.020924 | 0.0052565 | -0.020903 | -0.0052433 | 2.1856e-05 | 1.3239e-05 | 0.031541 | 0.031542 | 0.031542 | 0.98728 | -0.24338 | 0.98616 | -0.26529 | 8.6653
72 | 0.0069099 | 0.0017252 | -0.0069091 | -0.0017249 | 8.1968e-07 | 2.6681e-07 | 0.010412 | 0.010412 | 0.010412 | 0.98728 | -0.24338 | 0.98715 | -0.24588 | 2.8605
73 | -0.14502 | -0.036658 | 0.14506 | 0.036685 | 4.32e-05 | 2.7155e-05 | 0.21866 | 0.21866 | 0.21866 | 0.98738 | -0.24142 | 0.9877 | -0.23521 | 15.018
74 | 0.012935 | 0.0032428 | -0.012932 | -0.0032411 | 3.0517e-06 | 1.6809e-06 | 0.019522 | 0.019522 | 0.019522 | 0.98597 | -0.26879 | 0.98571 | -0.27375 | 5.3632
75 | 0.099414 | 0.025166 | -0.099375 | -0.025141 | 3.9767e-05 | 2.4491e-05 | 0.15012 | 0.15013 | 0.15013 | 0.98597 | -0.26879 | 0.98554 | -0.27713 | 10.3108
76 | 0.020903 | 0.0052433 | -0.020896 | -0.0052391 | 6.9176e-06 | 4.1908e-06 | 0.031542 | 0.031542 | 0.031542 | 0.98616 | -0.26529 | 0.9858 | -0.27224 | 8.6653
77 | 0.0025229 | 0.0006256 | -0.0025227 | -0.00062594 | 1.9761e-07 | -3.3987e-07 | 0.0038006 | 0.0038007 | 0.0038007 | 0.98715 | -0.24588 | 0.98707 | -0.24754 | 1.0442
78 | 0.0025227 | 0.00062594 | -0.0025199 | -0.00063077 | 2.8122e-06 | -4.8238e-06 | 0.0038007 | 0.0038031 | 0.0038031 | 0.98707 | -0.24754 | 0.98587 | -0.27105 | 1.0448
79 | 0.0025199 | 0.00063077 | -0.0025195 | -0.00063144 | 3.9351e-07 | -6.7305e-07 | 0.0038031 | 0.0038034 | 0.0038034 | 0.98587 | -0.27105 | 0.9857 | -0.27433 | 1.0449
80 | 0.0080131 | 0.0020083 | -0.0080128 | -0.0020082 | 2.837e-07 | 1.1567e-07 | 0.012096 | 0.012097 | 0.012097 | 0.98571 | -0.27375 | 0.98568 | -0.27449 | 3.3232
81 | 0.099375 | 0.025141 | -0.099358 | -0.025131 | 1.6701e-05 | 1.0286e-05 | 0.15013 | 0.15013 | 0.15013 | 0.98554 | -0.27713 | 0.98536 | -0.28063 | 10.3108
82 | -0.14506 | -0.036685 | 0.14511 | 0.036715 | 4.6811e-05 | 2.9424e-05 | 0.21866 | 0.21866 | 0.21866 | 0.9877 | -0.23521 | 0.98805 | -0.22849 | 15.018
83 | -0.14956 | -0.037829 | 0.14966 | 0.037896 | 0.00010622 | 6.6837e-05 | 0.22536 | 0.22536 | 0.22536 | 0.98805 | -0.22849 | 0.98882 | -0.2137 | 15.478
84 | -0.057605 | -0.014516 | 0.057612 | 0.01452 | 7.4199e-06 | 4.2291e-06 | 0.087558 | 0.087558 | 0.087558 | 0.97929 | -0.39857 | 0.97943 | -0.39587 | 6.0136
85 | -0.06565 | -0.016541 | 0.065744 | 0.016596 | 9.4147e-05 | 5.516e-05 | 0.099735 | 0.099733 | 0.099735 | 0.97978 | -0.38908 | 0.98131 | -0.35914 | 6.8499
86 | 0.06565 | 0.016541 | -0.065628 | -0.016529 | 2.1326e-05 | 1.2497e-05 | 0.099735 | 0.099736 | 0.099736 | 0.97978 | -0.38908 | 0.97943 | -0.39587 | 6.85
87 | 0.0018334 | 0.00045947 | -0.0018334 | -0.0004595 | 8.5995e-09 | -3.198e-08 | 0.0027801 | 0.0027801 | 0.0027801 | 0.98131 | -0.35914 | 0.98131 | -0.35924 | 0.76377
88 | -0.072877 | -0.018384 | 0.072935 | 0.018418 | 5.7603e-05 | 3.4323e-05 | 0.11055 | 0.11055 | 0.11055 | 0.98131 | -0.35914 | 0.98216 | -0.34265 | 7.5927
89 | 0.0053001 | 0.0013282 | -0.0052998 | -0.0013282 | 3.4945e-07 | 4.1391e-08 | 0.0080368 | 0.0080368 | 0.0080368 | 0.98131 | -0.35914 | 0.98124 | -0.36053 | 2.2079
90 | 0.0031755 | 0.00079572 | -0.0031754 | -0.00079583 | 1.3974e-07 | -1.1204e-07 | 0.0048244 | 0.0048245 | 0.0048245 | 0.97943 | -0.39587 | 0.97939 | -0.3968 | 1.3254
91 | -0.0018529 | -0.00046416 | 0.001853 | 0.00046386 | 7.6508e-08 | -2.9251e-07 | 0.0027784 | 0.0027782 | 0.0027784 | 0.99233 | -0.14647 | 0.99237 | -0.1456 | 0.76329
92 | 0.0018529 | 0.00046416 | -0.0018528 | -0.00046436 | 5.4534e-08 | -2.0846e-07 | 0.0027784 | 0.0027785 | 0.0027785 | 0.99233 | -0.14647 | 0.9923 | -0.14709 | 0.76331
93 | -0.001853 | -0.00046386 | 0.001853 | 0.00046365 | 5.6786e-08 | -2.1714e-07 | 0.0027782 | 0.0027782 | 0.0027782 | 0.99237 | -0.1456 | 0.99241 | -0.14496 | 0.76325
94 | 0.050331 | 0.012685 | -0.050299 | -0.012665 | 3.1896e-05 | 2.0234e-05 | 0.0768 | 0.0768 | 0.0768 | 0.97549 | -0.47106 | 0.97481 | -0.48432 | 21.0989
95 | -0.050331 | -0.012685 | 0.050346 | 0.012694 | 1.5244e-05 | 9.6701e-06 | 0.0768 | 0.0768 | 0.0768 | 0.97549 | -0.47106 | 0.97581 | -0.46473 | 21.0989
96 | 0.049166 | 0.012381 | -0.049148 | -0.012369 | 1.8118e-05 | 1.1488e-05 | 0.075071 | 0.075071 | 0.075071 | 0.97481 | -0.48432 | 0.97442 | -0.49203 | 20.6239
97 | -0.059088 | -0.014885 | 0.059156 | 0.014929 | 6.8849e-05 | 4.3781e-05 | 0.09013 | 0.09013 | 0.09013 | 0.97581 | -0.46473 | 0.97705 | -0.4404 | 24.7611
98 | 0.0152 | 0.0038107 | -0.015195 | -0.0038079 | 4.8196e-06 | 2.7736e-06 | 0.022948 | 0.022948 | 0.022948 | 0.98562 | -0.27581 | 0.98527 | -0.28247 | 6.3043
99 | -0.0152 | -0.0038107 | 0.015202 | 0.0038122 | 2.5905e-06 | 1.4907e-06 | 0.022948 | 0.022948 | 0.022948 | 0.98562 | -0.27581 | 0.9858 | -0.27224 | 6.3043
100 | 0.0045519 | 0.0011406 | -0.0045519 | -0.0011406 | 5.271e-08 | -4.1451e-09 | 0.0068745 | 0.0068745 | 0.0068745 | 0.98527 | -0.28247 | 0.98526 | -0.28271 | 1.8886
101 | 0.004051 | 0.0010152 | -0.0040508 | -0.0010152 | 1.5288e-07 | -3.2935e-08 | 0.0062087 | 0.0062087 | 0.0062087 | 0.97088 | -0.56424 | 0.97084 | -0.56503 | 1.7057
102 | -0.077266 | -0.019504 | 0.077307 | 0.019528 | 4.1393e-05 | 2.4861e-05 | 0.11711 | 0.11711 | 0.11711 | 0.98216 | -0.34265 | 0.98274 | -0.33147 | 8.0433
103 | 0.0043312 | 0.0010851 | -0.004331 | -0.0010851 | 1.9284e-07 | -2.7716e-08 | 0.0065619 | 0.0065619 | 0.0065619 | 0.98216 | -0.34265 | 0.98211 | -0.34358 | 1.8027
104 | 0.0018313 | 0.00045888 | -0.0018313 | -0.00045891 | 9.3794e-09 | -3.4965e-08 | 0.002777 | 0.002777 | 0.002777 | 0.98124 | -0.36053 | 0.98124 | -0.36064 | 0.76292
105 | 0.0043199 | 0.0010823 | -0.0043197 | -0.0010823 | 1.9255e-07 | -2.8821e-08 | 0.0065409 | 0.0065409 | 0.0065409 | 0.98274 | -0.33147 | 0.98269 | -0.33241 | 1.797
106 | -0.081627 | -0.020611 | 0.08168 | 0.020642 | 5.2124e-05 | 3.1515e-05 | 0.12365 | 0.12365 | 0.12365 | 0.98274 | -0.33147 | 0.98342 | -0.31815 | 8.4925
107 | 0.0036947 | 0.00092565 | -0.0036946 | -0.00092568 | 7.3443e-08 | -3.2086e-08 | 0.0055977 | 0.0055978 | 0.0055978 | 0.98211 | -0.34358 | 0.98209 | -0.344 | 1.5378
108 | 0.0045519 | 0.0011406 | -0.0045516 | -0.0011406 | 2.6962e-07 | -2.1186e-08 | 0.0068745 | 0.0068745 | 0.0068745 | 0.98526 | -0.28271 | 0.9852 | -0.28396 | 1.8886
109 | 0.0014599 | 0.00036583 | -0.0014599 | -0.00036588 | 8.0546e-09 | -5.1101e-08 | 0.002205 | 0.002205 | 0.002205 | 0.9852 | -0.28396 | 0.98519 | -0.28407 | 0.60576
110 | 0.0030917 | 0.00077475 | -0.0030916 | -0.00077483 | 8.5359e-08 | -7.8294e-08 | 0.0046696 | 0.0046696 | 0.0046696 | 0.9852 | -0.28396 | 0.98517 | -0.28453 | 1.2829
111 | -0.0065175 | -0.0016327 | 0.0065189 | 0.0016331 | 1.359e-06 | 3.7928e-07 | 0.0097721 | 0.0097719 | 0.0097721 | 0.99241 | -0.14496 | 0.99263 | -0.14058 | 2.6846
112 | 0.012757 | 0.0031978 | -0.012756 | -0.0031971 | 1.322e-06 | 7.213e-07 | 0.019117 | 0.019117 | 0.019117 | 0.993 | -0.13353 | 0.99289 | -0.13571 | 5.252
113 | 0.004123 | 0.0010332 | -0.0041227 | -0.0010333 | 2.5251e-07 | -6.436e-08 | 0.0061934 | 0.0061935 | 0.0061935 | 0.99058 | -0.18034 | 0.99051 | -0.18162 | 1.7015
114 | 0.012756 | 0.0031971 | -0.012755 | -0.0031964 | 1.2389e-06 | 6.7601e-07 | 0.019117 | 0.019117 | 0.019117 | 0.99289 | -0.13571 | 0.99278 | -0.13775 | 5.252
115 | 0.012755 | 0.0031964 | -0.012753 | -0.0031955 | 1.724e-06 | 9.4073e-07 | 0.019117 | 0.019117 | 0.019117 | 0.99278 | -0.13775 | 0.99263 | -0.14058 | 5.252
116 | 0.00061011 | 0.00015248 | -0.0006101 | -0.00015291 | 1.1056e-08 | -4.2173e-07 | 0.00092844 | 0.00092859 | 0.00092859 | 0.97767 | -0.4283 | 0.97765 | -0.42868 | 0.25511
117 | 0.071456 | 0.01803 | -0.071414 | -0.018003 | 4.1398e-05 | 2.6378e-05 | 0.1088 | 0.1088 | 0.1088 | 0.97767 | -0.4283 | 0.97705 | -0.4404 | 29.8899
118 | 0.17456 | 0.044311 | -0.17444 | -0.044236 | 0.00011884 | 7.5109e-05 | 0.26209 | 0.26209 | 0.26209 | 0.99181 | -0.15603 | 0.99108 | -0.1702 | 18.0006
119 | 0.049441 | 0.012433 | -0.049427 | -0.012425 | 1.4341e-05 | 7.8276e-06 | 0.075313 | 0.075314 | 0.075314 | 0.97704 | -0.44269 | 0.97673 | -0.44876 | 5.1726
120 | 0.00048853 | 0.00012231 | -0.00048853 | -0.00012244 | 2.2168e-09 | -1.2943e-07 | 0.00074807 | 0.00074812 | 0.00074812 | 0.9717 | -0.54797 | 0.9717 | -0.54807 | 0.20553
121 | 0.0055012 | 0.0013783 | -0.0055009 | -0.0013783 | 2.9849e-07 | 5.2106e-08 | 0.0084242 | 0.0084242 | 0.0084242 | 0.9717 | -0.54797 | 0.97164 | -0.54911 | 2.3143
122 | -0.015434 | -0.0038669 | 0.015438 | 0.0038689 | 3.4209e-06 | 1.9862e-06 | 0.023612 | 0.023612 | 0.023612 | 0.97264 | -0.52934 | 0.97288 | -0.52469 | 6.4868
123 | 0.055544 | 0.013968 | -0.055508 | -0.013946 | 3.5558e-05 | 2.2584e-05 | 0.083706 | 0.083706 | 0.083706 | 0.98759 | -0.23806 | 0.9869 | -0.25147 | 22.9961
124 | 0.0029468 | 0.00073827 | -0.0029468 | -0.00073835 | 7.2929e-08 | -8.0274e-08 | 0.0044336 | 0.0044337 | 0.0044337 | 0.98899 | -0.21093 | 0.98897 | -0.21145 | 1.218
125 | -0.00055985 | -0.00014031 | 0.00055985 | 0.00014013 | 3.8566e-09 | -1.8578e-07 | 0.00083982 | 0.00083975 | 0.00083982 | 0.99196 | -0.15339 | 0.99197 | -0.15325 | 0.23072
126 | -0.0013058 | -0.00032726 | 0.0013058 | 0.00032707 | 2.3431e-08 | -1.882e-07 | 0.0019755 | 0.0019755 | 0.0019755 | 0.98354 | -0.31694 | 0.98356 | -0.31657 | 0.54273
127 | -0.0026005 | -0.00065155 | 0.0026007 | 0.00065131 | 1.591e-07 | -2.461e-07 | 0.0039342 | 0.0039341 | 0.0039342 | 0.98356 | -0.31657 | 0.98363 | -0.31528 | 1.0808
128 | 0.094439 | 0.023898 | -0.09438 | -0.023862 | 5.8696e-05 | 3.6e-05 | 0.1427 | 0.1427 | 0.1427 | 0.98536 | -0.28063 | 0.98469 | -0.29359 | 9.8007
129 | -0.1575 | -0.03986 | 0.1576 | 0.03992 | 9.5232e-05 | 6.0021e-05 | 0.23715 | 0.23715 | 0.23715 | 0.98882 | -0.2137 | 0.98947 | -0.20111 | 16.288
130 | 0.0024044 | 0.00059858 | -0.0024043 | -0.00059875 | 9.0051e-08 | -1.6652e-07 | 0.0036616 | 0.0036617 | 0.0036617 | 0.97672 | -0.44907 | 0.97668 | -0.44986 | 1.006
131 | -0.0024044 | -0.00059858 | 0.0024044 | 0.00059852 | 3.5078e-08 | -6.4872e-08 | 0.0036616 | 0.0036615 | 0.0036616 | 0.97672 | -0.44907 | 0.97673 | -0.44876 | 1.0059
132 | 0.00081439 | 0.00020028 | -0.00081439 | -0.00020037 | 3.9528e-09 | -8.3343e-08 | 0.0012394 | 0.0012394 | 0.0012394 | 0.97668 | -0.44986 | 0.97667 | -0.44996 | 0.3405
133 | 0.047023 | 0.011827 | -0.047013 | -0.011822 | 9.1127e-06 | 4.8845e-06 | 0.071652 | 0.071653 | 0.071653 | 0.97673 | -0.44876 | 0.97653 | -0.45282 | 4.9212
134 | 0.0088468 | 0.0022173 | -0.0088462 | -0.0022171 | 5.9844e-07 | 2.7409e-07 | 0.01351 | 0.01351 | 0.01351 | 0.97442 | -0.49203 | 0.97435 | -0.49345 | 3.7115
135 | 0.00088974 | 0.00022164 | -0.00088967 | -0.00022297 | 7.6977e-08 | -1.3362e-06 | 0.0013582 | 0.0013587 | 0.0013587 | 0.97442 | -0.49203 | 0.97433 | -0.49385 | 0.37327
136 | 0.039411 | 0.0099302 | -0.039271 | -0.009842 | 0.00013983 | 8.8213e-05 | 0.060203 | 0.060204 | 0.060204 | 0.97442 | -0.49203 | 0.97065 | -0.56648 | 16.5394
137 | 0.012258 | 0.0030743 | -0.01225 | -0.0030702 | 7.5126e-06 | 4.0886e-06 | 0.018669 | 0.018669 | 0.018669 | 0.97705 | -0.4404 | 0.9764 | -0.45327 | 5.1289
138 | -0.00054595 | -0.00013683 | 0.00054596 | 0.00013647 | 7.2404e-09 | -3.5469e-07 | 0.00082592 | 0.00082579 | 0.00082592 | 0.98361 | -0.31556 | 0.98363 | -0.31528 | 0.2269
139 | -0.0031466 | -0.00078778 | 0.0031468 | 0.00078763 | 1.7876e-07 | -1.5269e-07 | 0.0047599 | 0.0047598 | 0.0047599 | 0.98363 | -0.31528 | 0.98369 | -0.31409 | 1.3077
140 | 0.0018313 | 0.00045891 | -0.0018312 | -0.00045895 | 1.0579e-08 | -3.9436e-08 | 0.002777 | 0.002777 | 0.002777 | 0.98124 | -0.36064 | 0.98123 | -0.36076 | 0.76292
141 | 0.0036775 | 0.00092135 | -0.0036775 | -0.00092139 | 7.3366e-08 | -3.2977e-08 | 0.0055685 | 0.0055685 | 0.0055685 | 0.98269 | -0.33241 | 0.98267 | -0.33282 | 1.5298
142 | -0.0842 | -0.021274 | 0.084244 | 0.021301 | 4.4263e-05 | 2.6852e-05 | 0.12746 | 0.12746 | 0.12746 | 0.98342 | -0.31815 | 0.98399 | -0.30719 | 8.7544
143 | 0.0018409 | 0.00046134 | -0.0018409 | -0.00046137 | 8.2563e-09 | -3.0526e-08 | 0.0027892 | 0.0027892 | 0.0027892 | 0.98209 | -0.344 | 0.98209 | -0.34409 | 0.76627
144 | 0.0018537 | 0.00046434 | -0.0018536 | -0.00046453 | 5.0798e-08 | -1.8478e-07 | 0.0028085 | 0.0028086 | 0.0028086 | 0.98209 | -0.344 | 0.98206 | -0.34458 | 0.7716
145 | 0.0036264 | 0.00090849 | -0.0036259 | -0.00090873 | 5.5369e-07 | -2.3605e-07 | 0.0055592 | 0.0055594 | 0.0055594 | 0.97065 | -0.56648 | 0.97049 | -0.56969 | 1.5273
146 | 0.0013151 | 0.00032943 | -0.0013151 | -0.0003296 | 2.1355e-08 | -1.7295e-07 | 0.0019787 | 0.0019788 | 0.0019788 | 0.98897 | -0.21145 | 0.98895 | -0.21179 | 0.54362
147 | 0.046092 | 0.011585 | -0.046077 | -0.011576 | 1.4786e-05 | 9.3586e-06 | 0.069508 | 0.069508 | 0.069508 | 0.9869 | -0.25147 | 0.98656 | -0.25819 | 19.0956
148 | 0.0094165 | 0.0023603 | -0.0094148 | -0.0023595 | 1.6663e-06 | 7.8484e-07 | 0.014198 | 0.014198 | 0.014198 | 0.9869 | -0.25147 | 0.98671 | -0.25519 | 3.9006
149 | -0.0035517 | -0.00089013 | 0.0035522 | 0.00088984 | 5.5592e-07 | -2.9532e-07 | 0.0053747 | 0.0053745 | 0.0053747 | 0.9833 | -0.32168 | 0.98347 | -0.31839 | 1.4766
150 | -0.0057739 | -0.0014466 | 0.0057739 | 0.0014466 | 1.3925e-08 | 2.7382e-09 | 0.0087358 | 0.0087358 | 0.0087358 | 0.98347 | -0.31839 | 0.98347 | -0.31834 | 2.4
151 | -0.0079942 | -0.0020031 | 0.0079948 | 0.0020034 | 6.476e-07 | 2.6466e-07 | 0.012095 | 0.012095 | 0.012095 | 0.98347 | -0.31834 | 0.98356 | -0.31664 | 3.3229
152 | -0.010183 | -0.0025517 | 0.010184 | 0.0025524 | 1.423e-06 | 7.0774e-07 | 0.015405 | 0.015405 | 0.015405 | 0.98356 | -0.31664 | 0.98371 | -0.31371 | 4.2322
153 | -0.013885 | -0.0034789 | 0.013888 | 0.0034806 | 3.0195e-06 | 1.7007e-06 | 0.021003 | 0.021003 | 0.021003 | 0.98371 | -0.31371 | 0.98394 | -0.30914 | 5.7702
154 | 0.0037012 | 0.00092653 | -0.0037011 | -0.00092656 | 6.6955e-08 | -2.9472e-08 | 0.0055983 | 0.0055983 | 0.0055983 | 0.98371 | -0.31371 | 0.98369 | -0.31409 | 1.538
155 | 0.046389 | 0.011665 | -0.046376 | -0.011659 | 1.254e-05 | 6.6871e-06 | 0.0707 | 0.070701 | 0.070701 | 0.97653 | -0.45282 | 0.97624 | -0.45848 | 4.8558
156 | 0.044259 | 0.011128 | -0.044256 | -0.011127 | 2.951e-06 | 1.5429e-06 | 0.067474 | 0.067474 | 0.067474 | 0.97624 | -0.45848 | 0.97617 | -0.45988 | 4.6342
157 | 0.00081439 | 0.00020037 | -0.00081422 | -0.00020389 | 1.6733e-07 | -3.5232e-06 | 0.0012394 | 0.0012407 | 0.0012407 | 0.97667 | -0.44996 | 0.97645 | -0.45431 | 0.34086
158 | 0.042873 | 0.01078 | -0.042873 | -0.01078 | 7.393e-07 | 3.8086e-07 | 0.065366 | 0.065366 | 0.065366 | 0.97617 | -0.45988 | 0.97615 | -0.46024 | 4.4895
159 | 0.00081422 | 0.00020389 | -0.00081421 | -0.00020406 | 8.0645e-09 | -1.6957e-07 | 0.0012407 | 0.0012408 | 0.0012408 | 0.97645 | -0.45431 | 0.97644 | -0.45451 | 0.34088
160 | 0.041428 | 0.010418 | -0.041427 | -0.010417 | 5.1505e-07 | 2.6078e-07 | 0.063164 | 0.063164 | 0.063164 | 0.97615 | -0.46024 | 0.97614 | -0.4605 | 4.3382
161 | 0.040854 | 0.010274 | -0.040839 | -0.010265 | 1.4743e-05 | 8.9289e-06 | 0.06229 | 0.06229 | 0.06229 | 0.97614 | -0.4605 | 0.97575 | -0.46806 | 8.5563
162 | 0.03887 | 0.0097711 | -0.038855 | -0.0097621 | 1.4203e-05 | 8.9554e-06 | 0.059287 | 0.059287 | 0.059287 | 0.97575 | -0.46806 | 0.97536 | -0.47571 | 16.2876
163 | 0.0369 | 0.0092721 | -0.036898 | -0.0092707 | 2.1965e-06 | 1.3827e-06 | 0.056304 | 0.056304 | 0.056304 | 0.97536 | -0.47571 | 0.9753 | -0.47696 | 15.4681
164 | 0.035832 | 0.0090035 | -0.03583 | -0.0090026 | 1.5474e-06 | 9.7313e-07 | 0.054677 | 0.054677 | 0.054677 | 0.9753 | -0.47696 | 0.97525 | -0.47786 | 15.0212
165 | 0.035021 | 0.0087997 | -0.035002 | -0.0087878 | 1.8919e-05 | 1.1888e-05 | 0.053442 | 0.053442 | 0.053442 | 0.97525 | -0.47786 | 0.97468 | -0.48919 | 14.682
166 | 0.030945 | 0.0077711 | -0.030925 | -0.0077585 | 2.0116e-05 | 1.2575e-05 | 0.047249 | 0.047249 | 0.047249 | 0.97468 | -0.48919 | 0.97399 | -0.50282 | 12.9805
167 | 0.029003 | 0.0072769 | -0.029001 | -0.0072752 | 2.6515e-06 | 1.6522e-06 | 0.044313 | 0.044313 | 0.044313 | 0.97399 | -0.50282 | 0.97389 | -0.50474 | 12.174
168 | 0.026747 | 0.0067105 | -0.026739 | -0.0067053 | 8.2603e-06 | 5.1225e-06 | 0.04087 | 0.04087 | 0.04087 | 0.97389 | -0.50474 | 0.97356 | -0.51122 | 11.2281
169 | 0.020443 | 0.0051275 | -0.020439 | -0.0051253 | 3.5824e-06 | 2.1711e-06 | 0.031247 | 0.031247 | 0.031247 | 0.97356 | -0.51122 | 0.97337 | -0.5149 | 8.5844
170 | 0.0062962 | 0.0015778 | -0.0062955 | -0.0015777 | 6.4236e-07 | 1.8113e-07 | 0.0096232 | 0.0096233 | 0.0096233 | 0.97356 | -0.51122 | 0.97345 | -0.51336 | 2.6438
171 | 0.018236 | 0.0045731 | -0.01823 | -0.0045698 | 5.483e-06 | 3.2753e-06 | 0.027878 | 0.027879 | 0.027879 | 0.97337 | -0.5149 | 0.97305 | -0.52121 | 7.6589
172 | 0.0051741 | 0.0012966 | -0.0051739 | -0.0012966 | 1.7919e-07 | 1.9718e-08 | 0.0079091 | 0.0079091 | 0.0079091 | 0.97345 | -0.51336 | 0.97341 | -0.51409 | 2.1728
173 | 0.017268 | 0.0043286 | -0.017265 | -0.0043269 | 2.8636e-06 | 1.6967e-06 | 0.026407 | 0.026407 | 0.026407 | 0.97305 | -0.52121 | 0.97288 | -0.52469 | 7.2546
174 | 0.00418 | 0.0010475 | -0.00418 | -0.0010475 | 1.0685e-08 | -1.8368e-09 | 0.0063897 | 0.0063897 | 0.0063897 | 0.97341 | -0.51409 | 0.97341 | -0.51414 | 1.7554
175 | 0.0027979 | 0.0007011 | -0.0027978 | -0.00070119 | 7.8962e-08 | -9.2553e-08 | 0.0042769 | 0.004277 | 0.004277 | 0.97341 | -0.51414 | 0.97338 | -0.51473 | 1.175
176 | 0.0050175 | 0.0012571 | -0.0050171 | -0.0012571 | 4.6196e-07 | 3.7263e-08 | 0.0076839 | 0.007684 | 0.007684 | 0.97164 | -0.54911 | 0.97155 | -0.55105 | 2.111
177 | 0.0046509 | 0.0011653 | -0.0046508 | -0.0011653 | 7.1971e-08 | -7.7796e-10 | 0.0071231 | 0.0071232 | 0.0071232 | 0.97155 | -0.55105 | 0.97153 | -0.55137 | 1.9569
178 | 0.086768 | 0.021935 | -0.086764 | -0.021932 | 4.3948e-06 | 2.6744e-06 | 0.13127 | 0.13127 | 0.13127 | 0.98404 | -0.30613 | 0.98399 | -0.30719 | 9.0161
179 | -0.089287 | -0.022566 | 0.089336 | 0.022596 | 4.895e-05 | 2.9873e-05 | 0.13508 | 0.13508 | 0.13508 | 0.98404 | -0.30613 | 0.98463 | -0.29471 | 9.2777
180 | -0.091855 | -0.023227 | 0.09186 | 0.02323 | 4.9118e-06 | 3.0054e-06 | 0.13889 | 0.13889 | 0.13889 | 0.98463 | -0.29471 | 0.98469 | -0.29359 | 9.5391
181 | 0.0018353 | 0.00045994 | -0.0018353 | -0.00045997 | 7.5826e-09 | -2.8313e-08 | 0.0027791 | 0.0027791 | 0.0027791 | 0.98267 | -0.33282 | 0.98266 | -0.33291 | 0.7635
182 | 0.0018421 | 0.00046144 | -0.0018421 | -0.00046163 | 5.0777e-08 | -1.8795e-07 | 0.0027894 | 0.0027895 | 0.0027895 | 0.98267 | -0.33282 | 0.98264 | -0.3334 | 0.76634
183 | 0.0018421 | 0.00046163 | -0.0018421 | -0.00046167 | 9.9707e-09 | -3.6904e-08 | 0.0027895 | 0.0027895 | 0.0027895 | 0.98264 | -0.3334 | 0.98263 | -0.33352 | 0.76635
184 | 0.0018536 | 0.00046453 | -0.0018536 | -0.00046456 | 1.0365e-08 | -3.7702e-08 | 0.0028086 | 0.0028086 | 0.0028086 | 0.98206 | -0.34458 | 0.98206 | -0.34469 | 0.7716
185 | 0.0040279 | 0.0010092 | -0.0040279 | -0.0010092 | 3.9113e-09 | -8.9041e-10 | 0.0061692 | 0.0061692 | 0.0061692 | 0.97153 | -0.55137 | 0.97153 | -0.55139 | 1.6948
186 | 0.003553 | 0.00089017 | -0.003553 | -0.00089018 | 1.904e-08 | -9.0453e-09 | 0.0054418 | 0.0054418 | 0.0054418 | 0.97153 | -0.55139 | 0.97152 | -0.5515 | 1.495
187 | 0.0030652 | 0.00076792 | -0.0030652 | -0.00076793 | 6.1659e-09 | -5.2918e-09 | 0.0046947 | 0.0046947 | 0.0046947 | 0.97152 | -0.5515 | 0.97152 | -0.55155 | 1.2897
188 | 0.0025672 | 0.00064311 | -0.002567 | -0.00064336 | 1.6128e-07 | -2.4123e-07 | 0.0039319 | 0.003932 | 0.003932 | 0.97152 | -0.55155 | 0.97145 | -0.55287 | 1.0802
189 | 0.037731 | 0.0094843 | -0.037701 | -0.0094654 | 2.9922e-05 | 1.8836e-05 | 0.056919 | 0.056919 | 0.056919 | 0.98656 | -0.25819 | 0.9857 | -0.27481 | 15.6371
190 | 0.0023925 | 0.00059958 | -0.0023925 | -0.00059962 | 1.9094e-08 | -3.7739e-08 | 0.003608 | 0.003608 | 0.003608 | 0.98671 | -0.25519 | 0.9867 | -0.25535 | 0.99122
191 | -0.16537 | -0.041869 | 0.16551 | 0.041954 | 0.00013457 | 8.4933e-05 | 0.24884 | 0.24884 | 0.24884 | 0.98947 | -0.20111 | 0.99035 | -0.18417 | 17.0909
192 | -0.16992 | -0.043059 | 0.17003 | 0.043132 | 0.00011418 | 7.2113e-05 | 0.25547 | 0.25547 | 0.25547 | 0.99035 | -0.18417 | 0.99108 | -0.1702 | 17.5462
193 | -0.016078 | -0.0040294 | 0.016078 | 0.0040296 | 2.7708e-07 | 1.6146e-07 | 0.024315 | 0.024315 | 0.024315 | 0.98394 | -0.30914 | 0.98396 | -0.30878 | 6.6799
194 | -0.017579 | -0.0044057 | 0.017579 | 0.0044057 | 4.1761e-08 | 2.4726e-08 | 0.026584 | 0.026584 | 0.026584 | 0.98396 | -0.30878 | 0.98396 | -0.30873 | 7.3033
195 | -0.019065 | -0.0047781 | 0.019072 | 0.0047824 | 7.2708e-06 | 4.3569e-06 | 0.028831 | 0.028831 | 0.028831 | 0.98396 | -0.30873 | 0.98437 | -0.30073 | 7.9206
196 | -0.021294 | -0.0053393 | 0.021294 | 0.0053393 | 5.595e-08 | 3.3978e-08 | 0.03219 | 0.03219 | 0.03219 | 0.98437 | -0.30073 | 0.98438 | -0.30067 | 8.8433
197 | -0.023484 | -0.0058882 | 0.023484 | 0.0058884 | 3.9376e-07 | 2.4141e-07 | 0.0355 | 0.0355 | 0.0355 | 0.98438 | -0.30067 | 0.98439 | -0.30032 | 9.7528
198 | -0.024912 | -0.0062462 | 0.024912 | 0.0062463 | 7.2063e-08 | 4.4398e-08 | 0.037658 | 0.037658 | 0.037658 | 0.98439 | -0.30032 | 0.9844 | -0.30026 | 10.3457
199 | -0.026319 | -0.0065989 | 0.026329 | 0.0066049 | 9.647e-06 | 5.9674e-06 | 0.039785 | 0.039785 | 0.039785 | 0.9844 | -0.30026 | 0.98479 | -0.29257 | 10.93
200 | -0.027336 | -0.0068573 | 0.027336 | 0.0068574 | 1.9329e-07 | 1.1986e-07 | 0.041307 | 0.041307 | 0.041307 | 0.98479 | -0.29257 | 0.9848 | -0.29242 | 11.348
201 | -0.028863 | -0.00724 | 0.028867 | 0.007243 | 4.7351e-06 | 2.946e-06 | 0.043613 | 0.043613 | 0.043613 | 0.9848 | -0.29242 | 0.98498 | -0.28898 | 11.9817
202 | -0.029875 | -0.0074955 | 0.029875 | 0.0074956 | 2.2709e-07 | 1.4156e-07 | 0.045136 | 0.045136 | 0.045136 | 0.98498 | -0.28898 | 0.98498 | -0.28882 | 12.3999
203 | -0.031402 | -0.0078783 | 0.031408 | 0.0078818 | 5.6081e-06 | 3.5046e-06 | 0.047442 | 0.047442 | 0.047442 | 0.98498 | -0.28882 | 0.98518 | -0.28508 | 13.0335
204 | -0.032415 | -0.0081344 | 0.032416 | 0.0081345 | 2.5734e-07 | 1.6105e-07 | 0.048964 | 0.048964 | 0.048964 | 0.98518 | -0.28508 | 0.98518 | -0.28491 | 13.4517
205 | -0.033941 | -0.0085168 | 0.033947 | 0.0085209 | 6.5566e-06 | 4.1115e-06 | 0.051268 | 0.051268 | 0.051268 | 0.98518 | -0.28491 | 0.98539 | -0.28086 | 14.0846
206 | -0.034955 | -0.0087733 | 0.034955 | 0.0087735 | 2.938e-07 | 1.8445e-07 | 0.052789 | 0.052789 | 0.052789 | 0.98539 | -0.28086 | 0.9854 | -0.28069 | 14.5024
207 | -0.035935 | -0.0090192 | 0.035946 | 0.0090256 | 1.0066e-05 | 6.3258e-06 | 0.054269 | 0.054269 | 0.054269 | 0.9854 | -0.28069 | 0.9857 | -0.27481 | 14.9092

## res_trafo
| p_hv_mw | q_hv_mvar | p_lv_mw | q_lv_mvar | pl_mw | ql_mvar | i_hv_ka | i_lv_ka | vm_hv_pu | va_hv_degree | vm_lv_pu | va_lv_degree | loading_percent
0 | -1.2729e-15 | -1.3162e-15 | 0.00165 | 1.2699e-07 | 0.00165 | 1.2699e-07 | 5.2857e-17 | 0.0023815 | 0.99998 | 149.9956 | 1 | 0 | 0.2619

## res_ext_grid
| p_mw | q_mvar
0 | 0.51092 | 0.13038

## res_load
| p_mw | q_mvar
0 | 0.0020611 | 0.00051655
1 | 0.0016557 | 0.00041495
2 | 0.0010386 | 0.00026029
3 | 0.00045055 | 0.00011292
4 | 0.00050264 | 0.00012597
5 | 0.00048467 | 0.00012147
6 | 0.035872 | 0.0089904
7 | 0.0077669 | 0.0019466
8 | 0.0013553 | 0.00033966
9 | 0.014354 | 0.0035976
10 | 0.012758 | 0.0031976
11 | 0.0059996 | 0.0015036
12 | 0.0049582 | 0.0012426
13 | 0.00040145 | 0.00010061
14 | 0.0027644 | 0.00069283
15 | 0.0027653 | 0.00069306
16 | 0.0069788 | 0.0017491
17 | 0.02403 | 0.0060225
18 | 0.0044047 | 0.0011039
19 | 0.001764 | 0.00044211
20 | 0.0084833 | 0.0021261
21 | 0.0013493 | 0.00033818
22 | 0.0046866 | 0.0011746
23 | 0.0043862 | 0.0010993
24 | 0.0049189 | 0.0012328
25 | 0.0044478 | 0.0011147
26 | 0.0016742 | 0.0004196
27 | 0.0048402 | 0.0012131
28 | 0.0018528 | 0.00046436
29 | 0.0011326 | 0.00028386
30 | 0.0087419 | 0.0021909
31 | 0.010643 | 0.0026673
32 | 0.0056935 | 0.0014269
33 | 0.0025195 | 0.00063144
34 | 0.00077982 | 0.00019544
35 | 0.0018334 | 0.0004595
36 | 0.0034685 | 0.00086929
37 | 0.00063638 | 0.00015949
38 | 0.0046645 | 0.001169
39 | 0.0040353 | 0.0010113
40 | 0.0017906 | 0.00044876
41 | 0.0041214 | 0.0010329
42 | 0.0062341 | 0.0015624
43 | 0.0081795 | 0.00205
44 | 0.0044047 | 0.0011039
45 | 0.0019684 | 0.00049332
46 | 0.0028357 | 0.0007107
47 | 0.0035368 | 0.00088641
48 | 0.0069839 | 0.0017503
49 | 0.0019046 | 0.00047734
50 | 0.0041227 | 0.0010333
51 | 0.00055985 | 0.00014031
52 | 0.00087121 | 0.00021835
53 | 0.00069044 | 0.00017304
54 | 0.0013058 | 0.00032726
55 | 0.0012947 | 0.00032448
56 | 0.0014599 | 0.00036588
57 | 0.0080128 | 0.0020082
58 | 0.0049188 | 0.0012328
59 | 0.0078371 | 0.0019642
60 | 0.0015899 | 0.00039846
61 | 0.0031754 | 0.00079583
62 | 0.0018424 | 0.00046174
63 | 0.0030916 | 0.00077483
64 | 0.00054595 | 0.00013683
65 | 0.0040508 | 0.0010152
66 | 0.0006422 | 0.00016095
67 | 0.0025206 | 0.00063173
68 | 0.007066 | 0.0017709
69 | 0.035645 | 0.0089335
70 | 0.0036259 | 0.00090873
71 | 0.0088462 | 0.0022171
72 | 0.00088967 | 0.00022297
73 | 0.01225 | 0.0030702
74 | 0.0006101 | 0.00015291
75 | 0.0016316 | 0.00040892
76 | 0.0013151 | 0.0003296
77 | 0.0035517 | 0.00089013
78 | 0.0022216 | 0.00055679
79 | 0.0022203 | 0.00055647
80 | 0.0021879 | 0.00054835
81 | 0.00062481 | 0.00015659
82 | 0.0021171 | 0.0005306
83 | 0.0013827 | 0.00034654
84 | 0.00081421 | 0.00020406
85 | 0.0014449 | 0.00036212
86 | 0.00057336 | 0.0001437
87 | 0.0019694 | 0.00049358
88 | 0.0019552 | 0.00049001
89 | 0.0010662 | 0.0002672
90 | 0.00080944 | 0.00020286
91 | 0.0040569 | 0.0010168
92 | 0.0019216 | 0.00048159
93 | 0.0022534 | 0.00056476
94 | 0.0022036 | 0.00055227
95 | 0.0011214 | 0.00028106
96 | 0.00096249 | 0.00024122
97 | 0.00099391 | 0.0002491
98 | 0.0018272 | 0.00045794
99 | 0.0013821 | 0.00034639
100 | 0.00048853 | 0.00012244
101 | 0.00048338 | 0.00012115
102 | 0.00036622 | 9.1783e-05
103 | 0.0027978 | 0.00070119
104 | 0.0025189 | 0.00063129
105 | 0.0025197 | 0.00063149
106 | 0.0025191 | 0.00063134
107 | 0.0025202 | 0.00063162
108 | 0.0018353 | 0.00045997
109 | 0.0018312 | 0.00045895
110 | 0.0018536 | 0.00046456
111 | 0.0018421 | 0.00046167
112 | 0.0018409 | 0.00046137
113 | 0.00062285 | 0.0001561
114 | 0.00047491 | 0.00011902
115 | 0.00048781 | 0.00012226
116 | 0.00049802 | 0.00012481
117 | 0.002567 | 0.00064336
118 | 0.0083465 | 0.0020918
119 | 0.0070223 | 0.00176
120 | 0.0077741 | 0.0019484
121 | 0.0044118 | 0.0011057
122 | 0.0044073 | 0.0011046
123 | 0.00055434 | 0.00013893
124 | 0.0021896 | 0.00054877
125 | 0.0015006 | 0.00037607
126 | 0.0014858 | 0.00037238
127 | 0.0022219 | 0.00055687
128 | 0.0021901 | 0.00054888
129 | 0.0014276 | 0.0003578
130 | 0.0014071 | 0.00035265
131 | 0.0010071 | 0.00025242
132 | 0.0015265 | 0.00038257
133 | 0.0010077 | 0.00025254
134 | 0.0015267 | 0.00038263
135 | 0.0010078 | 0.00025258
136 | 0.0015252 | 0.00038225
137 | 0.0010071 | 0.00025241
138 | 0.00098056 | 0.00024575
139 | 0.0017552 | 0.00043989
140 | 0.0023925 | 0.00059962

## dtypes
| element | column | dtype
0 | bus | name | object
1 | bus | vn_kv | float64
2 | bus | type | object
3 | bus | zone | object
4 | bus | in_service | bool
5 | load | name | object
6 | load | bus | uint32
7 | load | p_mw | float64
8 | load | q_mvar | float64
9 | load | const_z_percent | float64
10 | load | const_i_percent | float64
11 | load | sn_mva | float64
12 | load | scaling | float64
13 | load | in_service | bool
14 | load | type | object
15 | ext_grid | name | object
16 | ext_grid | bus | uint32
17 | ext_grid | vm_pu | float64
18 | ext_grid | va_degree | float64
19 | ext_grid | slack_weight | float64
20 | ext_grid | in_service | bool
21 | line | name | object
22 | line | std_type | object
23 | line | from_bus | uint32
24 | line | to_bus | uint32
25 | line | length_km | float64
26 | line | r_ohm_per_km | float64
27 | line | x_ohm_per_km | float64
28 | line | c_nf_per_km | float64
29 | line | g_us_per_km | float64
30 | line | max_i_ka | float64
31 | line | df | float64
32 | line | parallel | uint32
33 | line | type | object
34 | line | in_service | bool
35 | trafo | name | object
36 | trafo | std_type | object
37 | trafo | hv_bus | uint32
38 | trafo | lv_bus | uint32
39 | trafo | sn_mva | float64
40 | trafo | vn_hv_kv | float64
41 | trafo | vn_lv_kv | float64
42 | trafo | vk_percent | float64
43 | trafo | vkr_percent | float64
44 | trafo | pfe_kw | float64
45 | trafo | i0_percent | float64
46 | trafo | shift_degree | float64
47 | trafo | tap_side | object
48 | trafo | tap_neutral | int32
49 | trafo | tap_min | int32
50 | trafo | tap_max | int32
51 | trafo | tap_step_percent | float64
52 | trafo | tap_step_degree | float64
53 | trafo | tap_pos | int32
54 | trafo | tap_phase_shifter | bool
55 | trafo | parallel | uint32
56 | trafo | df | float64
57 | trafo | in_service | bool
58 | line_geodata | coords | object
59 | bus_geodata | x | float64
60 | bus_geodata | y | float64
61 | bus_geodata | coords | object
62 | res_bus | vm_pu | float64
63 | res_bus | va_degree | float64
64 | res_bus | p_mw | float64
65 | res_bus | q_mvar | float64
66 | res_line | p_from_mw | float64
67 | res_line | q_from_mvar | float64
68 | res_line | p_to_mw | float64
69 | res_line | q_to_mvar | float64
70 | res_line | pl_mw | float64
71 | res_line | ql_mvar | float64
72 | res_line | i_from_ka | float64
73 | res_line | i_to_ka | float64
74 | res_line | i_ka | float64
75 | res_line | vm_from_pu | float64
76 | res_line | va_from_degree | float64
77 | res_line | vm_to_pu | float64
78 | res_line | va_to_degree | float64
79 | res_line | loading_percent | float64
80 | res_trafo | p_hv_mw | float64
81 | res_trafo | q_hv_mvar | float64
82 | res_trafo | p_lv_mw | float64
83 | res_trafo | q_lv_mvar | float64
84 | res_trafo | pl_mw | float64
85 | res_trafo | ql_mvar | float64
86 | res_trafo | i_hv_ka | float64
87 | res_trafo | i_lv_ka | float64
88 | res_trafo | vm_hv_pu | float64
89 | res_trafo | va_hv_degree | float64
90 | res_trafo | vm_lv_pu | float64
91 | res_trafo | va_lv_degree | float64
92 | res_trafo | loading_percent | float64
93 | res_ext_grid | p_mw | float64
94 | res_ext_grid | q_mvar | float64
95 | res_load | p_mw | float64
96 | res_load | q_mvar | float64

## parameters
| version | format_version | converged | OPF_converged | name | f_hz | sn_mva
0 | 2.14.6 | 2.14.0 | TRUE | FALSE |  | 50 | 1