## bus
| name | vn_kv | type | zone | in_service
0 | bus_LV_230-81_0_3_node_0 | 0.4 | n |  | TRUE
1 | bus_LV_230-81_0_3_node_1 | 0.4 | n |  | TRUE
2 | bus_LV_230-81_0_3_node_2 | 0.4 | n |  | TRUE
3 | bus_LV_230-81_0_3_node_3 | 0.4 | n |  | TRUE
4 | bus_LV_230-81_0_3_node_5 | 0.4 | n |  | TRUE
5 | bus_LV_230-81_0_3_node_7 | 0.4 | n |  | TRUE
6 | bus_LV_230-81_0_3_node_4 | 0.4 | n |  | TRUE
7 | bus_LV_230-81_0_3_node_8 | 0.4 | n |  | TRUE
8 | bus_LV_230-81_0_3_node_30 | 0.4 | n |  | TRUE
9 | bus_LV_230-81_0_3_node_33 | 0.4 | n |  | TRUE
10 | bus_LV_230-81_0_3_node_31 | 0.4 | n |  | TRUE
11 | bus_LV_230-81_0_3_node_160 | 0.4 | n |  | TRUE
12 | bus_LV_230-81_0_3_node_106 | 0.4 | n |  | TRUE
13 | bus_LV_230-81_0_3_node_105 | 0.4 | n |  | TRUE
14 | bus_LV_230-81_0_3_node_42 | 0.4 | n |  | TRUE
15 | bus_LV_230-81_0_3_node_34 | 0.4 | n |  | TRUE
16 | bus_LV_230-81_0_3_node_179 | 0.4 | n |  | TRUE
17 | bus_LV_230-81_0_3_node_9 | 0.4 | n |  | TRUE
18 | bus_LV_230-81_0_3_node_10 | 0.4 | n |  | TRUE
19 | bus_LV_230-81_0_3_node_11 | 0.4 | n |  | TRUE
20 | bus_LV_230-81_0_3_node_12 | 0.4 | n |  | TRUE
21 | bus_LV_230-81_0_3_node_13 | 0.4 | n |  | TRUE
22 | bus_LV_230-81_0_3_node_17 | 0.4 | n |  | TRUE
23 | bus_LV_230-81_0_3_node_14 | 0.4 | n |  | TRUE
24 | bus_LV_230-81_0_3_node_15 | 0.4 | n |  | TRUE
25 | bus_LV_230-81_0_3_node_194 | 0.4 | n |  | TRUE
26 | bus_LV_230-81_0_3_node_16 | 0.4 | n |  | TRUE
27 | bus_LV_230-81_0_3_node_21 | 0.4 | n |  | TRUE
28 | bus_LV_230-81_0_3_node_19 | 0.4 | n |  | TRUE
29 | bus_LV_230-81_0_3_node_18 | 0.4 | n |  | TRUE
30 | bus_LV_230-81_0_3_node_20 | 0.4 | n |  | TRUE
31 | bus_LV_230-81_0_3_node_77 | 0.4 | n |  | TRUE
32 | bus_LV_230-81_0_3_node_24 | 0.4 | n |  | TRUE
33 | bus_LV_230-81_0_3_node_157 | 0.4 | n |  | TRUE
34 | bus_LV_230-81_0_3_node_156 | 0.4 | n |  | TRUE
35 | bus_LV_230-81_0_3_node_166 | 0.4 | n |  | TRUE
36 | bus_LV_230-81_0_3_node_155 | 0.4 | n |  | TRUE
37 | bus_LV_230-81_0_3_node_153 | 0.4 | n |  | TRUE
38 | bus_LV_230-81_0_3_node_165 | 0.4 | n |  | TRUE
39 | bus_LV_230-81_0_3_node_89 | 0.4 | n |  | TRUE
40 | bus_LV_230-81_0_3_node_25 | 0.4 | n |  | TRUE
41 | bus_LV_230-81_0_3_node_26 | 0.4 | n |  | TRUE
42 | bus_LV_230-81_0_3_node_27 | 0.4 | n |  | TRUE
43 | bus_LV_230-81_0_3_node_28 | 0.4 | n |  | TRUE
44 | bus_LV_230-81_0_3_node_29 | 0.4 | n |  | TRUE
45 | bus_LV_230-81_0_3_node_43 | 0.4 | n |  | TRUE
46 | bus_LV_230-81_0_3_node_39 | 0.4 | n |  | TRUE
47 | bus_LV_230-81_0_3_node_47 | 0.4 | n |  | TRUE
48 | bus_LV_230-81_0_3_node_37 | 0.4 | n |  | TRUE
49 | bus_LV_230-81_0_3_node_161 | 0.4 | n |  | TRUE
50 | bus_LV_230-81_0_3_node_181 | 0.4 | n |  | TRUE
51 | bus_LV_230-81_0_3_node_50 | 0.4 | n |  | TRUE
52 | bus_LV_230-81_0_3_node_180 | 0.4 | n |  | TRUE
53 | bus_LV_230-81_0_3_node_113 | 0.4 | n |  | TRUE
54 | bus_LV_230-81_0_3_node_38 | 0.4 | n |  | TRUE
55 | bus_LV_230-81_0_3_node_158 | 0.4 | n |  | TRUE
56 | bus_LV_230-81_0_3_node_164 | 0.4 | n |  | TRUE
57 | bus_LV_230-81_0_3_node_51 | 0.4 | n |  | TRUE
58 | bus_LV_230-81_0_3_node_44 | 0.4 | n |  | TRUE
59 | bus_LV_230-81_0_3_node_46 | 0.4 | n |  | TRUE
60 | bus_LV_230-81_0_3_node_96 | 0.4 | n |  | TRUE
61 | bus_LV_230-81_0_3_node_65 | 0.4 | n |  | TRUE
62 | bus_LV_230-81_0_3_node_66 | 0.4 | n |  | TRUE
63 | bus_LV_230-81_0_3_node_64 | 0.4 | n |  | TRUE
64 | bus_LV_230-81_0_3_node_178 | 0.4 | n |  | TRUE
65 | bus_LV_230-81_0_3_node_182 | 0.4 | n |  | TRUE
66 | bus_LV_230-81_0_3_node_49 | 0.4 | n |  | TRUE
67 | bus_LV_230-81_0_3_node_174 | 0.4 | n |  | TRUE
68 | bus_LV_230-81_0_3_node_175 | 0.4 | n |  | TRUE
69 | bus_LV_230-81_0_3_node_109 | 0.4 | n |  | TRUE
70 | bus_LV_230-81_0_3_node_110 | 0.4 | n |  | TRUE
71 | bus_LV_230-81_0_3_node_133 | 0.4 | n |  | TRUE
72 | bus_LV_230-81_0_3_node_127 | 0.4 | n |  | TRUE
73 | bus_LV_230-81_0_3_node_131 | 0.4 | n |  | TRUE
74 | bus_LV_230-81_0_3_node_128 | 0.4 | n |  | TRUE
75 | bus_LV_230-81_0_3_node_108 | 0.4 | n |  | TRUE
76 | bus_LV_230-81_0_3_node_163 | 0.4 | n |  | TRUE
77 | bus_LV_230-81_0_3_node_56 | 0.4 | n |  | TRUE
78 | bus_LV_230-81_0_3_node_173 | 0.4 | n |  | TRUE
79 | bus_LV_230-81_0_3_node_172 | 0.4 | n |  | TRUE
80 | bus_LV_230-81_0_3_node_124 | 0.4 | n |  | TRUE
81 | bus_LV_230-81_0_3_node_125 | 0.4 | n |  | TRUE
82 | bus_LV_230-81_0_3_node_45 | 0.4 | n |  | TRUE
83 | bus_LV_230-81_0_3_node_48 | 0.4 | n |  | TRUE
84 | bus_LV_230-81_0_3_node_136 | 0.4 | n |  | TRUE
85 | bus_LV_230-81_0_3_node_54 | 0.4 | n |  | TRUE
86 | bus_LV_230-81_0_3_node_52 | 0.4 | n |  | TRUE
87 | bus_LV_230-81_0_3_node_53 | 0.4 | n |  | TRUE
88 | bus_LV_230-81_0_3_node_55 | 0.4 | n |  | TRUE
89 | bus_LV_230-81_0_3_node_137 | 0.4 | n |  | TRUE
90 | bus_LV_230-81_0_3_node_138 | 0.4 | n |  | TRUE
91 | bus_LV_230-81_0_3_node_57 | 0.4 | n |  | TRUE
92 | bus_LV_230-81_0_3_node_58 | 0.4 | n |  | TRUE
93 | bus_LV_230-81_0_3_node_59 | 0.4 | n |  | TRUE
94 | bus_LV_230-81_0_3_node_60 | 0.4 | n |  | TRUE
95 | bus_LV_230-81_0_3_node_61 | 0.4 | n |  | TRUE
96 | bus_LV_230-81_0_3_node_62 | 0.4 | n |  | TRUE
97 | bus_LV_230-81_0_3_node_63 | 0.4 | n |  | TRUE
98 | bus_LV_230-81_0_3_node_183 | 0.4 | n |  | TRUE
99 | bus_LV_230-81_0_3_node_184 | 0.4 | n |  | TRUE
100 | bus_LV_230-81_0_3_node_74 | 0.4 | n |  | TRUE
101 | bus_LV_230-81_0_3_node_67 | 0.4 | n |  | TRUE
102 | bus_LV_230-81_0_3_node_68 | 0.4 | n |  | TRUE
103 | bus_LV_230-81_0_3_node_69 | 0.4 | n |  | TRUE
104 | bus_LV_230-81_0_3_node_70 | 0.4 | n |  | TRUE
105 | bus_LV_230-81_0_3_node_71 | 0.4 | n |  | TRUE
106 | bus_LV_230-81_0_3_node_72 | 0.4 | n |  | TRUE
107 | bus_LV_230-81_0_3_node_73 | 0.4 | n |  | TRUE
108 | bus_LV_230-81_0_3_node_186 | 0.4 | n |  | TRUE
109 | bus_LV_230-81_0_3_node_187 | 0.4 | n |  | TRUE
110 | bus_LV_230-81_0_3_node_185 | 0.4 | n |  | TRUE
111 | bus_LV_230-81_0_3_node_188 | 0.4 | n |  | TRUE
112 | bus_LV_230-81_0_3_node_78 | 0.4 | n |  | TRUE
113 | bus_LV_230-81_0_3_node_79 | 0.4 | n |  | TRUE
114 | bus_LV_230-81_0_3_node_80 | 0.4 | n |  | TRUE
115 | bus_LV_230-81_0_3_node_81 | 0.4 | n |  | TRUE
116 | bus_LV_230-81_0_3_node_82 | 0.4 | n |  | TRUE
117 | bus_LV_230-81_0_3_node_83 | 0.4 | n |  | TRUE
118 | bus_LV_230-81_0_3_node_84 | 0.4 | n |  | TRUE
119 | bus_LV_230-81_0_3_node_85 | 0.4 | n |  | TRUE
120 | bus_LV_230-81_0_3_node_86 | 0.4 | n |  | TRUE
121 | bus_LV_230-81_0_3_node_88 | 0.4 | n |  | TRUE
122 | bus_LV_230-81_0_3_node_87 | 0.4 | n |  | TRUE
123 | bus_LV_230-81_0_3_node_145 | 0.4 | n |  | TRUE
124 | bus_LV_230-81_0_3_node_154 | 0.4 | n |  | TRUE
125 | bus_LV_230-81_0_3_node_193 | 0.4 | n |  | TRUE
126 | bus_LV_230-81_0_3_node_146 | 0.4 | n |  | TRUE
127 | bus_LV_230-81_0_3_node_144 | 0.4 | n |  | TRUE
128 | bus_LV_230-81_0_3_node_152 | 0.4 | n |  | TRUE
129 | bus_LV_230-81_0_3_node_90 | 0.4 | n |  | TRUE
130 | bus_LV_230-81_0_3_node_91 | 0.4 | n |  | TRUE
131 | bus_LV_230-81_0_3_node_92 | 0.4 | n |  | TRUE
132 | bus_LV_230-81_0_3_node_93 | 0.4 | n |  | TRUE
133 | bus_LV_230-81_0_3_node_94 | 0.4 | n |  | TRUE
134 | bus_LV_230-81_0_3_node_95 | 0.4 | n |  | TRUE
135 | bus_LV_230-81_0_3_node_97 | 0.4 | n |  | TRUE
136 | bus_LV_230-81_0_3_node_162 | 0.4 | n |  | TRUE
137 | bus_LV_230-81_0_3_node_98 | 0.4 | n |  | TRUE
138 | bus_LV_230-81_0_3_node_99 | 0.4 | n |  | TRUE
139 | bus_LV_230-81_0_3_node_100 | 0.4 | n |  | TRUE
140 | bus_LV_230-81_0_3_node_101 | 0.4 | n |  | TRUE
141 | bus_LV_230-81_0_3_node_102 | 0.4 | n |  | TRUE
142 | bus_LV_230-81_0_3_node_103 | 0.4 | n |  | TRUE
143 | bus_LV_230-81_0_3_node_104 | 0.4 | n |  | TRUE
144 | bus_LV_230-81_0_3_node_107 | 0.4 | n |  | TRUE
145 | bus_LV_230-81_0_3_node_111 | 0.4 | n |  | TRUE
146 | bus_LV_230-81_0_3_node_112 | 0.4 | n |  | TRUE
147 | bus_LV_230-81_0_3_node_114 | 0.4 | n |  | TRUE
148 | bus_LV_230-81_0_3_node_115 | 0.4 | n |  | TRUE
149 | bus_LV_230-81_0_3_node_134 | 0.4 | n |  | TRUE
150 | bus_LV_230-81_0_3_node_116 | 0.4 | n |  | TRUE
151 | bus_LV_230-81_0_3_node_117 | 0.4 | n |  | TRUE
152 | bus_LV_230-81_0_3_node_118 | 0.4 | n |  | TRUE
153 | bus_LV_230-81_0_3_node_119 | 0.4 | n |  | TRUE
154 | bus_LV_230-81_0_3_node_120 | 0.4 | n |  | TRUE
155 | bus_LV_230-81_0_3_node_121 | 0.4 | n |  | TRUE
156 | bus_LV_230-81_0_3_node_122 | 0.4 | n |  | TRUE
157 | bus_LV_230-81_0_3_node_123 | 0.4 | n |  | TRUE
158 | bus_LV_230-81_0_3_node_129 | 0.4 | n |  | TRUE
159 | bus_LV_230-81_0_3_node_149 | 0.4 | n |  | TRUE
160 | bus_LV_230-81_0_3_node_130 | 0.4 | n |  | TRUE
161 | bus_LV_230-81_0_3_node_148 | 0.4 | n |  | TRUE
162 | bus_LV_230-81_0_3_node_132 | 0.4 | n |  | TRUE
163 | bus_LV_230-81_0_3_node_150 | 0.4 | n |  | TRUE
164 | bus_LV_230-81_0_3_node_151 | 0.4 | n |  | TRUE
165 | bus_LV_230-81_0_3_node_135 | 0.4 | n |  | TRUE
166 | bus_LV_230-81_0_3_node_167 | 0.4 | n |  | TRUE
167 | bus_LV_230-81_0_3_node_168 | 0.4 | n |  | TRUE
168 | bus_LV_230-81_0_3_node_140 | 0.4 | n |  | TRUE
169 | bus_LV_230-81_0_3_node_141 | 0.4 | n |  | TRUE
170 | bus_LV_230-81_0_3_node_139 | 0.4 | n |  | TRUE
171 | bus_LV_230-81_0_3_node_142 | 0.4 | n |  | TRUE
172 | bus_LV_230-81_0_3_node_192 | 0.4 | n |  | TRUE
173 | bus_LV_230-81_0_3_node_143 | 0.4 | n |  | TRUE
174 | bus_LV_230-81_0_3_node_191 | 0.4 | n |  | TRUE
175 | bus_LV_230-81_0_3_node_147 | 0.4 | n |  | TRUE
176 | bus_LV_230-81_0_3_node_169 | 0.4 | n |  | TRUE
177 | bus_LV_230-81_0_3_node_170 | 0.4 | n |  | TRUE
178 | bus_LV_230-81_0_3_node_171 | 0.4 | n |  | TRUE
179 | bus_LV_230-81_0_3_node_176 | 0.4 | n |  | TRUE
180 | bus_LV_230-81_0_3_node_177 | 0.4 | n |  | TRUE
181 | bus_LV_230-81_0_3_node_189 | 0.4 | n |  | TRUE
182 | bus_LV_230-81_0_3_node_190 | 0.4 | n |  | TRUE
183 | bus_MV_512_0_node_134 | 20 | n |  | TRUE

## load
| name | bus | p_mw | q_mvar | const_z_percent | const_i_percent | sn_mva | scaling | in_service | type
0 | LV_230-81_0_3_load_0 | 0 | 0.0033195 | 0.00083194 | 0 | 0 |  | 1 | TRUE | wye
1 | LV_230-81_0_3_load_3 | 3 | 0.0006618 | 0.00016586 | 0 | 0 |  | 1 | TRUE | wye
2 | LV_230-81_0_3_load_7 | 5 | 0.001258 | 0.00031528 | 0 | 0 |  | 1 | TRUE | wye
3 | LV_230-81_0_3_load_4 | 6 | 0.0043249 | 0.0010839 | 0 | 0 |  | 1 | TRUE | wye
4 | LV_230-81_0_3_load_160 | 11 | 0.0020195 | 0.00050613 | 0 | 0 |  | 1 | TRUE | wye
5 | LV_230-81_0_3_load_106 | 12 | 0.0029949 | 0.0007506 | 0 | 0 |  | 1 | TRUE | wye
6 | LV_230-81_0_3_load_105 | 13 | 0.0033483 | 0.00083917 | 0 | 0 |  | 1 | TRUE | wye
7 | LV_230-81_0_3_load_42 | 14 | 0.0012093 | 0.00030308 | 0 | 0 |  | 1 | TRUE | wye
8 | LV_230-81_0_3_load_179 | 16 | 0.0016809 | 0.00042127 | 0 | 0 |  | 1 | TRUE | wye
9 | LV_230-81_0_3_load_9 | 17 | 0.0015846 | 0.00039713 | 0 | 0 |  | 1 | TRUE | wye
10 | LV_230-81_0_3_load_10 | 18 | 0.0063122 | 0.001582 | 0 | 0 |  | 1 | TRUE | wye
11 | LV_230-81_0_3_load_13 | 21 | 0.00048513 | 0.00012159 | 0 | 0 |  | 1 | TRUE | wye
12 | LV_230-81_0_3_load_17 | 22 | 0.0011494 | 0.00028806 | 0 | 0 |  | 1 | TRUE | wye
13 | LV_230-81_0_3_load_194 | 25 | 0.00035005 | 8.7732e-05 | 0 | 0 |  | 1 | TRUE | wye
14 | LV_230-81_0_3_load_19 | 28 | 0.00071871 | 0.00018013 | 0 | 0 |  | 1 | TRUE | wye
15 | LV_230-81_0_3_load_18 | 29 | 0.00058859 | 0.00014752 | 0 | 0 |  | 1 | TRUE | wye
16 | LV_230-81_0_3_load_20 | 30 | 0.00145 | 0.0003634 | 0 | 0 |  | 1 | TRUE | wye
17 | LV_230-81_0_3_load_77 | 31 | 0.00031684 | 7.9407e-05 | 0 | 0 |  | 1 | TRUE | wye
18 | LV_230-81_0_3_load_157 | 33 | 0.0017191 | 0.00043084 | 0 | 0 |  | 1 | TRUE | wye
19 | LV_230-81_0_3_load_156 | 34 | 0.0025337 | 0.000635 | 0 | 0 |  | 1 | TRUE | wye
20 | LV_230-81_0_3_load_166 | 35 | 0.0043197 | 0.0010826 | 0 | 0 |  | 1 | TRUE | wye
21 | LV_230-81_0_3_load_155 | 36 | 0.0052707 | 0.001321 | 0 | 0 |  | 1 | TRUE | wye
22 | LV_230-81_0_3_load_153 | 37 | 0.0092253 | 0.0023121 | 0 | 0 |  | 1 | TRUE | wye
23 | LV_230-81_0_3_load_165 | 38 | 0.0092213 | 0.0023111 | 0 | 0 |  | 1 | TRUE | wye
24 | LV_230-81_0_3_load_25 | 40 | 0.0045098 | 0.0011303 | 0 | 0 |  | 1 | TRUE | wye
25 | LV_230-81_0_3_load_26 | 41 | 0.001073 | 0.00026891 | 0 | 0 |  | 1 | TRUE | wye
26 | LV_230-81_0_3_load_43 | 45 | 0.0032915 | 0.00082492 | 0 | 0 |  | 1 | TRUE | wye
27 | LV_230-81_0_3_load_47 | 47 | 0.0016041 | 0.00040204 | 0 | 0 |  | 1 | TRUE | wye
28 | LV_230-81_0_3_load_161 | 49 | 0.0020198 | 0.0005062 | 0 | 0 |  | 1 | TRUE | wye
29 | LV_230-81_0_3_load_181 | 50 | 0.0022851 | 0.00057269 | 0 | 0 |  | 1 | TRUE | wye
30 | LV_230-81_0_3_load_50 | 51 | 0.0014714 | 0.00036876 | 0 | 0 |  | 1 | TRUE | wye
31 | LV_230-81_0_3_load_180 | 52 | 0.0022851 | 0.00057269 | 0 | 0 |  | 1 | TRUE | wye
32 | LV_230-81_0_3_load_113 | 53 | 0.0049672 | 0.0012449 | 0 | 0 |  | 1 | TRUE | wye
33 | LV_230-81_0_3_load_158 | 55 | 0.0023606 | 0.00059163 | 0 | 0 |  | 1 | TRUE | wye
34 | LV_230-81_0_3_load_164 | 56 | 0.0019452 | 0.00048751 | 0 | 0 |  | 1 | TRUE | wye
35 | LV_230-81_0_3_load_51 | 57 | 0.010393 | 0.0026048 | 0 | 0 |  | 1 | TRUE | wye
36 | LV_230-81_0_3_load_44 | 58 | 0.0031639 | 0.00079295 | 0 | 0 |  | 1 | TRUE | wye
37 | LV_230-81_0_3_load_46 | 59 | 0.001033 | 0.0002589 | 0 | 0 |  | 1 | TRUE | wye
38 | LV_230-81_0_3_load_96 | 60 | 0.0020183 | 0.00050585 | 0 | 0 |  | 1 | TRUE | wye
39 | LV_230-81_0_3_load_64 | 63 | 0.00066572 | 0.00016684 | 0 | 0 |  | 1 | TRUE | wye
40 | LV_230-81_0_3_load_178 | 64 | 0.0016644 | 0.00041713 | 0 | 0 |  | 1 | TRUE | wye
41 | LV_230-81_0_3_load_182 | 65 | 0.0022851 | 0.00057269 | 0 | 0 |  | 1 | TRUE | wye
42 | LV_230-81_0_3_load_49 | 66 | 0.0010006 | 0.00025078 | 0 | 0 |  | 1 | TRUE | wye
43 | LV_230-81_0_3_load_174 | 67 | 0.0015158 | 0.00037991 | 0 | 0 |  | 1 | TRUE | wye
44 | LV_230-81_0_3_load_175 | 68 | 0.00091749 | 0.00022994 | 0 | 0 |  | 1 | TRUE | wye
45 | LV_230-81_0_3_load_109 | 69 | 0.0046151 | 0.0011567 | 0 | 0 |  | 1 | TRUE | wye
46 | LV_230-81_0_3_load_110 | 70 | 0.0018344 | 0.00045976 | 0 | 0 |  | 1 | TRUE | wye
47 | LV_230-81_0_3_load_133 | 71 | 0.0053584 | 0.0013429 | 0 | 0 |  | 1 | TRUE | wye
48 | LV_230-81_0_3_load_131 | 73 | 0.0021247 | 0.00053249 | 0 | 0 |  | 1 | TRUE | wye
49 | LV_230-81_0_3_load_128 | 74 | 0.0035384 | 0.00088681 | 0 | 0 |  | 1 | TRUE | wye
50 | LV_230-81_0_3_load_163 | 76 | 0.0012606 | 0.00031593 | 0 | 0 |  | 1 | TRUE | wye
51 | LV_230-81_0_3_load_173 | 78 | 0.0025238 | 0.00063251 | 0 | 0 |  | 1 | TRUE | wye
52 | LV_230-81_0_3_load_172 | 79 | 0.00213 | 0.00053384 | 0 | 0 |  | 1 | TRUE | wye
53 | LV_230-81_0_3_load_124 | 80 | 0.0025554 | 0.00064045 | 0 | 0 |  | 1 | TRUE | wye
54 | LV_230-81_0_3_load_125 | 81 | 0.0035263 | 0.00088379 | 0 | 0 |  | 1 | TRUE | wye
55 | LV_230-81_0_3_load_45 | 82 | 0.0015238 | 0.00038189 | 0 | 0 |  | 1 | TRUE | wye
56 | LV_230-81_0_3_load_48 | 83 | 0.0010002 | 0.00025067 | 0 | 0 |  | 1 | TRUE | wye
57 | LV_230-81_0_3_load_54 | 85 | 0.0029283 | 0.0007339 | 0 | 0 |  | 1 | TRUE | wye
58 | LV_230-81_0_3_load_52 | 86 | 0.0048521 | 0.0012161 | 0 | 0 |  | 1 | TRUE | wye
59 | LV_230-81_0_3_load_55 | 88 | 0.011843 | 0.0029681 | 0 | 0 |  | 1 | TRUE | wye
60 | LV_230-81_0_3_load_138 | 90 | 0.0018616 | 0.00046656 | 0 | 0 |  | 1 | TRUE | wye
61 | LV_230-81_0_3_load_57 | 91 | 0.0012177 | 0.00030518 | 0 | 0 |  | 1 | TRUE | wye
62 | LV_230-81_0_3_load_58 | 92 | 0.00066618 | 0.00016696 | 0 | 0 |  | 1 | TRUE | wye
63 | LV_230-81_0_3_load_59 | 93 | 0.00067886 | 0.00017014 | 0 | 0 |  | 1 | TRUE | wye
64 | LV_230-81_0_3_load_60 | 94 | 0.00067839 | 0.00017002 | 0 | 0 |  | 1 | TRUE | wye
65 | LV_230-81_0_3_load_61 | 95 | 0.00066572 | 0.00016684 | 0 | 0 |  | 1 | TRUE | wye
66 | LV_230-81_0_3_load_62 | 96 | 0.0017771 | 0.00044538 | 0 | 0 |  | 1 | TRUE | wye
67 | LV_230-81_0_3_load_63 | 97 | 0.0014383 | 0.00036047 | 0 | 0 |  | 1 | TRUE | wye
68 | LV_230-81_0_3_load_183 | 98 | 0.00067819 | 0.00016997 | 0 | 0 |  | 1 | TRUE | wye
69 | LV_230-81_0_3_load_184 | 99 | 0.001541 | 0.00038622 | 0 | 0 |  | 1 | TRUE | wye
70 | LV_230-81_0_3_load_74 | 100 | 0.0055568 | 0.0013927 | 0 | 0 |  | 1 | TRUE | wye
71 | LV_230-81_0_3_load_67 | 101 | 0.0054471 | 0.0013652 | 0 | 0 |  | 1 | TRUE | wye
72 | LV_230-81_0_3_load_68 | 102 | 0.0019887 | 0.00049841 | 0 | 0 |  | 1 | TRUE | wye
73 | LV_230-81_0_3_load_69 | 103 | 0.0016381 | 0.00041055 | 0 | 0 |  | 1 | TRUE | wye
74 | LV_230-81_0_3_load_70 | 104 | 0.0027687 | 0.00069391 | 0 | 0 |  | 1 | TRUE | wye
75 | LV_230-81_0_3_load_71 | 105 | 0.0015362 | 0.00038502 | 0 | 0 |  | 1 | TRUE | wye
76 | LV_230-81_0_3_load_72 | 106 | 0.0014073 | 0.00035269 | 0 | 0 |  | 1 | TRUE | wye
77 | LV_230-81_0_3_load_73 | 107 | 0.0015012 | 0.00037623 | 0 | 0 |  | 1 | TRUE | wye
78 | LV_230-81_0_3_load_186 | 108 | 0.0014326 | 0.00035905 | 0 | 0 |  | 1 | TRUE | wye
79 | LV_230-81_0_3_load_187 | 109 | 0.0015138 | 0.0003794 | 0 | 0 |  | 1 | TRUE | wye
80 | LV_230-81_0_3_load_185 | 110 | 0.0006669 | 0.00016714 | 0 | 0 |  | 1 | TRUE | wye
81 | LV_230-81_0_3_load_188 | 111 | 0.0015178 | 0.00038039 | 0 | 0 |  | 1 | TRUE | wye
82 | LV_230-81_0_3_load_78 | 112 | 0.0017946 | 0.00044977 | 0 | 0 |  | 1 | TRUE | wye
83 | LV_230-81_0_3_load_79 | 113 | 0.0021492 | 0.00053864 | 0 | 0 |  | 1 | TRUE | wye
84 | LV_230-81_0_3_load_80 | 114 | 0.00073931 | 0.00018529 | 0 | 0 |  | 1 | TRUE | wye
85 | LV_230-81_0_3_load_81 | 115 | 0.0015496 | 0.00038836 | 0 | 0 |  | 1 | TRUE | wye
86 | LV_230-81_0_3_load_83 | 117 | 0.0026215 | 0.00065701 | 0 | 0 |  | 1 | TRUE | wye
87 | LV_230-81_0_3_load_84 | 118 | 0.0021189 | 0.00053103 | 0 | 0 |  | 1 | TRUE | wye
88 | LV_230-81_0_3_load_85 | 119 | 0.0025354 | 0.00063544 | 0 | 0 |  | 1 | TRUE | wye
89 | LV_230-81_0_3_load_86 | 120 | 0.0016779 | 0.00042051 | 0 | 0 |  | 1 | TRUE | wye
90 | LV_230-81_0_3_load_88 | 121 | 0.0011571 | 0.00029001 | 0 | 0 |  | 1 | TRUE | wye
91 | LV_230-81_0_3_load_87 | 122 | 0.0016351 | 0.00040981 | 0 | 0 |  | 1 | TRUE | wye
92 | LV_230-81_0_3_load_154 | 124 | 0.0025931 | 0.00064989 | 0 | 0 |  | 1 | TRUE | wye
93 | LV_230-81_0_3_load_193 | 125 | 0.005487 | 0.0013752 | 0 | 0 |  | 1 | TRUE | wye
94 | LV_230-81_0_3_load_146 | 126 | 0.0017231 | 0.00043186 | 0 | 0 |  | 1 | TRUE | wye
95 | LV_230-81_0_3_load_144 | 127 | 0.0023726 | 0.00059462 | 0 | 0 |  | 1 | TRUE | wye
96 | LV_230-81_0_3_load_152 | 128 | 0.0022338 | 0.00055985 | 0 | 0 |  | 1 | TRUE | wye
97 | LV_230-81_0_3_load_90 | 129 | 0.0019827 | 0.00049691 | 0 | 0 |  | 1 | TRUE | wye
98 | LV_230-81_0_3_load_91 | 130 | 0.0022841 | 0.00057245 | 0 | 0 |  | 1 | TRUE | wye
99 | LV_230-81_0_3_load_92 | 131 | 0.0011761 | 0.00029477 | 0 | 0 |  | 1 | TRUE | wye
100 | LV_230-81_0_3_load_93 | 132 | 0.0018416 | 0.00046156 | 0 | 0 |  | 1 | TRUE | wye
101 | LV_230-81_0_3_load_94 | 133 | 0.0011761 | 0.00029477 | 0 | 0 |  | 1 | TRUE | wye
102 | LV_230-81_0_3_load_95 | 134 | 0.0014847 | 0.00037211 | 0 | 0 |  | 1 | TRUE | wye
103 | LV_230-81_0_3_load_97 | 135 | 0.0019319 | 0.00048417 | 0 | 0 |  | 1 | TRUE | wye
104 | LV_230-81_0_3_load_162 | 136 | 0.00177 | 0.00044361 | 0 | 0 |  | 1 | TRUE | wye
105 | LV_230-81_0_3_load_98 | 137 | 0.0035395 | 0.00088708 | 0 | 0 |  | 1 | TRUE | wye
106 | LV_230-81_0_3_load_99 | 138 | 0.0014944 | 0.00037452 | 0 | 0 |  | 1 | TRUE | wye
107 | LV_230-81_0_3_load_100 | 139 | 0.001665 | 0.00041728 | 0 | 0 |  | 1 | TRUE | wye
108 | LV_230-81_0_3_load_101 | 140 | 0.0031923 | 0.00080006 | 0 | 0 |  | 1 | TRUE | wye
109 | LV_230-81_0_3_load_102 | 141 | 0.0014458 | 0.00036235 | 0 | 0 |  | 1 | TRUE | wye
110 | LV_230-81_0_3_load_103 | 142 | 0.0022606 | 0.00056655 | 0 | 0 |  | 1 | TRUE | wye
111 | LV_230-81_0_3_load_107 | 144 | 0.0024547 | 0.00061521 | 0 | 0 |  | 1 | TRUE | wye
112 | LV_230-81_0_3_load_111 | 145 | 0.0032 | 0.000802 | 0 | 0 |  | 1 | TRUE | wye
113 | LV_230-81_0_3_load_112 | 146 | 0.001613 | 0.00040426 | 0 | 0 |  | 1 | TRUE | wye
114 | LV_230-81_0_3_load_114 | 147 | 0.00208 | 0.00052129 | 0 | 0 |  | 1 | TRUE | wye
115 | LV_230-81_0_3_load_115 | 148 | 0.0046446 | 0.001164 | 0 | 0 |  | 1 | TRUE | wye
116 | LV_230-81_0_3_load_134 | 149 | 0.0017556 | 0.00044001 | 0 | 0 |  | 1 | TRUE | wye
117 | LV_230-81_0_3_load_116 | 150 | 0.0033743 | 0.00084569 | 0 | 0 |  | 1 | TRUE | wye
118 | LV_230-81_0_3_load_117 | 151 | 0.0025827 | 0.00064729 | 0 | 0 |  | 1 | TRUE | wye
119 | LV_230-81_0_3_load_120 | 154 | 0.0040964 | 0.0010266 | 0 | 0 |  | 1 | TRUE | wye
120 | LV_230-81_0_3_load_121 | 155 | 0.0020089 | 0.00050348 | 0 | 0 |  | 1 | TRUE | wye
121 | LV_230-81_0_3_load_122 | 156 | 0.0037595 | 0.00094221 | 0 | 0 |  | 1 | TRUE | wye
122 | LV_230-81_0_3_load_123 | 157 | 0.0036156 | 0.00090616 | 0 | 0 |  | 1 | TRUE | wye
123 | LV_230-81_0_3_load_149 | 159 | 0.0047007 | 0.0011781 | 0 | 0 |  | 1 | TRUE | wye
124 | LV_230-81_0_3_load_130 | 160 | 0.0028485 | 0.00071391 | 0 | 0 |  | 1 | TRUE | wye
125 | LV_230-81_0_3_load_148 | 161 | 0.0033543 | 0.00084066 | 0 | 0 |  | 1 | TRUE | wye
126 | LV_230-81_0_3_load_132 | 162 | 0.0029589 | 0.00074157 | 0 | 0 |  | 1 | TRUE | wye
127 | LV_230-81_0_3_load_150 | 163 | 0.0016049 | 0.00040221 | 0 | 0 |  | 1 | TRUE | wye
128 | LV_230-81_0_3_load_135 | 165 | 0.0015748 | 0.00039468 | 0 | 0 |  | 1 | TRUE | wye
129 | LV_230-81_0_3_load_167 | 166 | 0.0015214 | 0.00038131 | 0 | 0 |  | 1 | TRUE | wye
130 | LV_230-81_0_3_load_168 | 167 | 0.0015222 | 0.0003815 | 0 | 0 |  | 1 | TRUE | wye
131 | LV_230-81_0_3_load_140 | 168 | 0.0014556 | 0.00036482 | 0 | 0 |  | 1 | TRUE | wye
132 | LV_230-81_0_3_load_141 | 169 | 0.0012236 | 0.00030666 | 0 | 0 |  | 1 | TRUE | wye
133 | LV_230-81_0_3_load_139 | 170 | 0.0073607 | 0.0018448 | 0 | 0 |  | 1 | TRUE | wye
134 | LV_230-81_0_3_load_142 | 171 | 0.0016858 | 0.00042249 | 0 | 0 |  | 1 | TRUE | wye
135 | LV_230-81_0_3_load_192 | 172 | 0.001775 | 0.00044485 | 0 | 0 |  | 1 | TRUE | wye
136 | LV_230-81_0_3_load_143 | 173 | 0.002074 | 0.00051979 | 0 | 0 |  | 1 | TRUE | wye
137 | LV_230-81_0_3_load_191 | 174 | 0.0015166 | 0.0003801 | 0 | 0 |  | 1 | TRUE | wye
138 | LV_230-81_0_3_load_147 | 175 | 0.0018433 | 0.00046197 | 0 | 0 |  | 1 | TRUE | wye
139 | LV_230-81_0_3_load_169 | 176 | 0.0015222 | 0.0003815 | 0 | 0 |  | 1 | TRUE | wye
140 | LV_230-81_0_3_load_170 | 177 | 0.0018317 | 0.00045906 | 0 | 0 |  | 1 | TRUE | wye
141 | LV_230-81_0_3_load_171 | 178 | 0.0020455 | 0.00051264 | 0 | 0 |  | 1 | TRUE | wye
142 | LV_230-81_0_3_load_176 | 179 | 0.00086795 | 0.00021753 | 0 | 0 |  | 1 | TRUE | wye
143 | LV_230-81_0_3_load_177 | 180 | 0.0015867 | 0.00039766 | 0 | 0 |  | 1 | TRUE | wye
144 | LV_230-81_0_3_load_189 | 181 | 0.0015306 | 0.00038361 | 0 | 0 |  | 1 | TRUE | wye
145 | LV_230-81_0_3_load_190 | 182 | 0.0016956 | 0.00042496 | 0 | 0 |  | 1 | TRUE | wye

## ext_grid
| name | bus | vm_pu | va_degree | slack_weight | in_service
0 |  | 170 | 1 | 0 | 1 | TRUE

## line
| name | std_type | from_bus | to_bus | length_km | r_ohm_per_km | x_ohm_per_km | c_nf_per_km | g_us_per_km | max_i_ka | df | parallel | type | in_service
0 | LV_230-81_0_3_line_0 |  | 0 | 1 | 0.066354 | 0.125 | 0.08 | 261 | 0 | 0.364 | 1 | 1 | cs | TRUE
1 | LV_230-81_0_3_line_1 |  | 0 | 2 | 0.090658 | 0.125 | 0.08 | 261 | 0 | 0.364 | 1 | 1 | cs | TRUE
2 | LV_230-81_0_3_line_2 |  | 1 | 3 | 0.014077 | 0.125 | 0.08 | 261 | 0 | 0.364 | 1 | 1 | cs | TRUE
3 | LV_230-81_0_3_line_3 |  | 2 | 4 | 0.044289 | 0.125 | 0.08 | 261 | 0 | 0.364 | 1 | 1 | cs | TRUE
4 | LV_230-81_0_3_line_4 |  | 3 | 5 | 0.036384 | 0.125 | 0.08 | 261 | 0 | 0.364 | 1 | 1 | cs | TRUE
5 | LV_230-81_0_3_line_5 |  | 4 | 8 | 0.017914 | 0.125 | 0.08 | 261 | 0 | 0.364 | 1 | 1 | cs | TRUE
6 | LV_230-81_0_3_line_6 |  | 6 | 7 | 0.0040024 | 0.125 | 0.08 | 261 | 0 | 0.364 | 1 | 1 | cs | TRUE
7 | LV_230-81_0_3_line_7 |  | 7 | 9 | 0.028919 | 0.125 | 0.08 | 261 | 0 | 0.364 | 1 | 1 | cs | TRUE
8 | LV_230-81_0_3_line_8 |  | 8 | 10 | 0.029273 | 0.125 | 0.08 | 261 | 0 | 0.364 | 1 | 1 | cs | TRUE
9 | LV_230-81_0_3_line_9 |  | 8 | 11 | 0.033158 | 0.125 | 0.08 | 261 | 0 | 0.364 | 1 | 1 | cs | TRUE
10 | LV_230-81_0_3_line_10 |  | 9 | 14 | 0.020291 | 0.125 | 0.08 | 261 | 0 | 0.364 | 1 | 1 | cs | TRUE
11 | LV_230-81_0_3_line_11 |  | 9 | 15 | 0.039458 | 0.125 | 0.08 | 261 | 0 | 0.364 | 1 | 1 | cs | TRUE
12 | LV_230-81_0_3_line_12 |  | 9 | 16 | 0.015579 | 0.125 | 0.08 | 261 | 0 | 0.364 | 1 | 1 | cs | TRUE
13 | LV_230-81_0_3_line_13 |  | 10 | 48 | 0.019701 | 0.125 | 0.08 | 261 | 0 | 0.364 | 1 | 1 | cs | TRUE
14 | LV_230-81_0_3_line_14 |  | 10 | 49 | 0.042116 | 0.125 | 0.08 | 261 | 0 | 0.364 | 1 | 1 | cs | TRUE
15 | LV_230-81_0_3_line_15 |  | 10 | 42 | 0.023534 | 0.125 | 0.08 | 261 | 0 | 0.364 | 1 | 1 | cs | TRUE
16 | LV_230-81_0_3_line_16 |  | 12 | 13 | 0.026961 | 0.125 | 0.08 | 261 | 0 | 0.364 | 1 | 1 | cs | TRUE
17 | LV_230-81_0_3_line_17 |  | 13 | 143 | 0.014825 | 0.125 | 0.08 | 261 | 0 | 0.364 | 1 | 1 | cs | TRUE
18 | LV_230-81_0_3_line_18 |  | 15 | 50 | 0.015536 | 0.125 | 0.08 | 261 | 0 | 0.364 | 1 | 1 | cs | TRUE
19 | LV_230-81_0_3_line_19 |  | 15 | 51 | 0.026784 | 0.125 | 0.08 | 261 | 0 | 0.364 | 1 | 1 | cs | TRUE
20 | LV_230-81_0_3_line_20 |  | 15 | 52 | 0.020709 | 0.125 | 0.08 | 261 | 0 | 0.364 | 1 | 1 | cs | TRUE
21 | LV_230-81_0_3_line_21 |  | 16 | 64 | 0.0090279 | 0.125 | 0.08 | 261 | 0 | 0.364 | 1 | 1 | cs | TRUE
22 | LV_230-81_0_3_line_22 |  | 17 | 18 | 0.021246 | 0.125 | 0.08 | 261 | 0 | 0.364 | 1 | 1 | cs | TRUE
23 | LV_230-81_0_3_line_23 |  | 17 | 19 | 0.029231 | 0.125 | 0.08 | 261 | 0 | 0.364 | 1 | 1 | cs | TRUE
24 | LV_230-81_0_3_line_24 |  | 18 | 20 | 0.010779 | 0.125 | 0.08 | 261 | 0 | 0.364 | 1 | 1 | cs | TRUE
25 | LV_230-81_0_3_line_25 |  | 19 | 21 | 0.030792 | 0.125 | 0.08 | 261 | 0 | 0.364 | 1 | 1 | cs | TRUE
26 | LV_230-81_0_3_line_26 |  | 20 | 22 | 0.028601 | 0.125 | 0.08 | 261 | 0 | 0.364 | 1 | 1 | cs | TRUE
27 | LV_230-81_0_3_line_27 |  | 21 | 23 | 0.024175 | 0.125 | 0.08 | 261 | 0 | 0.364 | 1 | 1 | cs | TRUE
28 | LV_230-81_0_3_line_28 |  | 22 | 28 | 0.0010903 | 0.125 | 0.08 | 261 | 0 | 0.364 | 1 | 1 | cs | TRUE
29 | LV_230-81_0_3_line_29 |  | 23 | 24 | 0.036397 | 0.125 | 0.08 | 261 | 0 | 0.364 | 1 | 1 | cs | TRUE
30 | LV_230-81_0_3_line_30 |  | 24 | 25 | 0.034264 | 0.125 | 0.08 | 261 | 0 | 0.364 | 1 | 1 | cs | TRUE
31 | LV_230-81_0_3_line_31 |  | 25 | 31 | 0.0043148 | 0.125 | 0.08 | 261 | 0 | 0.364 | 1 | 1 | cs | TRUE
32 | LV_230-81_0_3_line_32 |  | 26 | 27 | 0.033489 | 0.125 | 0.08 | 261 | 0 | 0.364 | 1 | 1 | cs | TRUE
33 | LV_230-81_0_3_line_33 |  | 26 | 28 | 0.019004 | 0.125 | 0.08 | 261 | 0 | 0.364 | 1 | 1 | cs | TRUE
34 | LV_230-81_0_3_line_34 |  | 27 | 32 | 0.059443 | 0.125 | 0.08 | 261 | 0 | 0.364 | 1 | 1 | cs | TRUE
35 | LV_230-81_0_3_line_35 |  | 27 | 33 | 0.027474 | 0.125 | 0.08 | 261 | 0 | 0.364 | 1 | 1 | cs | TRUE
36 | LV_230-81_0_3_line_36 |  | 29 | 30 | 0.0037766 | 0.125 | 0.08 | 261 | 0 | 0.364 | 1 | 1 | cs | TRUE
37 | LV_230-81_0_3_line_37 |  | 30 | 33 | 0.022851 | 0.125 | 0.08 | 261 | 0 | 0.364 | 1 | 1 | cs | TRUE
38 | LV_230-81_0_3_line_38 |  | 32 | 34 | 0.019318 | 0.125 | 0.08 | 261 | 0 | 0.364 | 1 | 1 | cs | TRUE
39 | LV_230-81_0_3_line_39 |  | 32 | 35 | 0.019498 | 0.125 | 0.08 | 261 | 0 | 0.364 | 1 | 1 | cs | TRUE
40 | LV_230-81_0_3_line_40 |  | 34 | 39 | 0.019189 | 0.125 | 0.08 | 261 | 0 | 0.364 | 1 | 1 | cs | TRUE
41 | LV_230-81_0_3_line_41 |  | 35 | 38 | 0.020601 | 0.125 | 0.08 | 261 | 0 | 0.364 | 1 | 1 | cs | TRUE
42 | LV_230-81_0_3_line_42 |  | 36 | 37 | 0.013974 | 0.125 | 0.08 | 261 | 0 | 0.364 | 1 | 1 | cs | TRUE
43 | LV_230-81_0_3_line_43 |  | 37 | 164 | 0.019697 | 0.125 | 0.08 | 261 | 0 | 0.364 | 1 | 1 | cs | TRUE
44 | LV_230-81_0_3_line_44 |  | 39 | 124 | 0.017035 | 0.125 | 0.08 | 261 | 0 | 0.364 | 1 | 1 | cs | TRUE
45 | LV_230-81_0_3_line_45 |  | 39 | 119 | 0.0090286 | 0.125 | 0.08 | 261 | 0 | 0.364 | 1 | 1 | cs | TRUE
46 | LV_230-81_0_3_line_46 |  | 40 | 41 | 0.021777 | 0.125 | 0.08 | 261 | 0 | 0.364 | 1 | 1 | cs | TRUE
47 | LV_230-81_0_3_line_47 |  | 40 | 42 | 0.0091523 | 0.125 | 0.08 | 261 | 0 | 0.364 | 1 | 1 | cs | TRUE
48 | LV_230-81_0_3_line_48 |  | 41 | 43 | 0.018259 | 0.125 | 0.08 | 261 | 0 | 0.364 | 1 | 1 | cs | TRUE
49 | LV_230-81_0_3_line_49 |  | 42 | 44 | 0.011692 | 0.125 | 0.08 | 261 | 0 | 0.364 | 1 | 1 | cs | TRUE
50 | LV_230-81_0_3_line_50 |  | 43 | 45 | 0.0090401 | 0.125 | 0.08 | 261 | 0 | 0.364 | 1 | 1 | cs | TRUE
51 | LV_230-81_0_3_line_51 |  | 44 | 46 | 0.021291 | 0.125 | 0.08 | 261 | 0 | 0.364 | 1 | 1 | cs | TRUE
52 | LV_230-81_0_3_line_52 |  | 44 | 47 | 0.033386 | 0.125 | 0.08 | 261 | 0 | 0.364 | 1 | 1 | cs | TRUE
53 | LV_230-81_0_3_line_53 |  | 45 | 58 | 0.021117 | 0.125 | 0.08 | 261 | 0 | 0.364 | 1 | 1 | cs | TRUE
54 | LV_230-81_0_3_line_54 |  | 46 | 57 | 0.031356 | 0.125 | 0.08 | 261 | 0 | 0.364 | 1 | 1 | cs | TRUE
55 | LV_230-81_0_3_line_55 |  | 47 | 59 | 0.022432 | 0.125 | 0.08 | 261 | 0 | 0.364 | 1 | 1 | cs | TRUE
56 | LV_230-81_0_3_line_56 |  | 48 | 53 | 0.01233 | 0.125 | 0.08 | 261 | 0 | 0.364 | 1 | 1 | cs | TRUE
57 | LV_230-81_0_3_line_57 |  | 49 | 60 | 0.0072946 | 0.125 | 0.08 | 261 | 0 | 0.364 | 1 | 1 | cs | TRUE
58 | LV_230-81_0_3_line_58 |  | 50 | 65 | 0.0011093 | 0.125 | 0.08 | 261 | 0 | 0.364 | 1 | 1 | cs | TRUE
59 | LV_230-81_0_3_line_59 |  | 51 | 66 | 0.023723 | 0.125 | 0.08 | 261 | 0 | 0.364 | 1 | 1 | cs | TRUE
60 | LV_230-81_0_3_line_60 |  | 53 | 71 | 0.025442 | 0.125 | 0.08 | 261 | 0 | 0.364 | 1 | 1 | cs | TRUE
61 | LV_230-81_0_3_line_61 |  | 54 | 55 | 0.011202 | 0.125 | 0.08 | 261 | 0 | 0.364 | 1 | 1 | cs | TRUE
62 | LV_230-81_0_3_line_62 |  | 54 | 56 | 0.022117 | 0.125 | 0.08 | 261 | 0 | 0.364 | 1 | 1 | cs | TRUE
63 | LV_230-81_0_3_line_63 |  | 55 | 75 | 0.018235 | 0.125 | 0.08 | 261 | 0 | 0.364 | 1 | 1 | cs | TRUE
64 | LV_230-81_0_3_line_64 |  | 56 | 76 | 0.010053 | 0.125 | 0.08 | 261 | 0 | 0.364 | 1 | 1 | cs | TRUE
65 | LV_230-81_0_3_line_65 |  | 57 | 77 | 0.011065 | 0.125 | 0.08 | 261 | 0 | 0.364 | 1 | 1 | cs | TRUE
66 | LV_230-81_0_3_line_66 |  | 58 | 82 | 0.011877 | 0.125 | 0.08 | 261 | 0 | 0.364 | 1 | 1 | cs | TRUE
67 | LV_230-81_0_3_line_67 |  | 59 | 83 | 0.027366 | 0.125 | 0.08 | 261 | 0 | 0.364 | 1 | 1 | cs | TRUE
68 | LV_230-81_0_3_line_68 |  | 60 | 133 | 0.014422 | 0.125 | 0.08 | 261 | 0 | 0.364 | 1 | 1 | cs | TRUE
69 | LV_230-81_0_3_line_69 |  | 61 | 62 | 0.011512 | 0.125 | 0.08 | 261 | 0 | 0.364 | 1 | 1 | cs | TRUE
70 | LV_230-81_0_3_line_70 |  | 61 | 63 | 0.044511 | 0.125 | 0.08 | 261 | 0 | 0.364 | 1 | 1 | cs | TRUE
71 | LV_230-81_0_3_line_71 |  | 62 | 100 | 0.06116 | 0.125 | 0.08 | 261 | 0 | 0.364 | 1 | 1 | cs | TRUE
72 | LV_230-81_0_3_line_72 |  | 63 | 96 | 0.0017359 | 0.125 | 0.08 | 261 | 0 | 0.364 | 1 | 1 | cs | TRUE
73 | LV_230-81_0_3_line_73 |  | 64 | 180 | 0.021914 | 0.125 | 0.08 | 261 | 0 | 0.364 | 1 | 1 | cs | TRUE
74 | LV_230-81_0_3_line_74 |  | 66 | 83 | 0.0089485 | 0.125 | 0.08 | 261 | 0 | 0.364 | 1 | 1 | cs | TRUE
75 | LV_230-81_0_3_line_75 |  | 67 | 68 | 0.0072519 | 0.125 | 0.08 | 261 | 0 | 0.364 | 1 | 1 | cs | TRUE
76 | LV_230-81_0_3_line_76 |  | 68 | 179 | 0.0057851 | 0.125 | 0.08 | 261 | 0 | 0.364 | 1 | 1 | cs | TRUE
77 | LV_230-81_0_3_line_77 |  | 69 | 70 | 0.019886 | 0.125 | 0.08 | 261 | 0 | 0.364 | 1 | 1 | cs | TRUE
78 | LV_230-81_0_3_line_78 |  | 70 | 145 | 0.0026076 | 0.125 | 0.08 | 261 | 0 | 0.364 | 1 | 1 | cs | TRUE
79 | LV_230-81_0_3_line_79 |  | 71 | 149 | 0.03586 | 0.125 | 0.08 | 261 | 0 | 0.364 | 1 | 1 | cs | TRUE
80 | LV_230-81_0_3_line_80 |  | 72 | 73 | 0.032976 | 0.125 | 0.08 | 261 | 0 | 0.364 | 1 | 1 | cs | TRUE
81 | LV_230-81_0_3_line_81 |  | 72 | 74 | 0.017095 | 0.125 | 0.08 | 261 | 0 | 0.364 | 1 | 1 | cs | TRUE
82 | LV_230-81_0_3_line_82 |  | 73 | 162 | 0.038632 | 0.125 | 0.08 | 261 | 0 | 0.364 | 1 | 1 | cs | TRUE
83 | LV_230-81_0_3_line_83 |  | 75 | 144 | 0.010119 | 0.125 | 0.08 | 261 | 0 | 0.364 | 1 | 1 | cs | TRUE
84 | LV_230-81_0_3_line_84 |  | 76 | 136 | 0.0096386 | 0.125 | 0.08 | 261 | 0 | 0.364 | 1 | 1 | cs | TRUE
85 | LV_230-81_0_3_line_85 |  | 77 | 84 | 0.018109 | 0.125 | 0.08 | 261 | 0 | 0.364 | 1 | 2 | cs | TRUE
86 | LV_230-81_0_3_line_86 |  | 77 | 85 | 0.018835 | 0.125 | 0.08 | 261 | 0 | 0.364 | 1 | 1 | cs | TRUE
87 | LV_230-81_0_3_line_87 |  | 78 | 79 | 0.009646 | 0.125 | 0.08 | 261 | 0 | 0.364 | 1 | 1 | cs | TRUE
88 | LV_230-81_0_3_line_88 |  | 79 | 178 | 0.017164 | 0.125 | 0.08 | 261 | 0 | 0.364 | 1 | 1 | cs | TRUE
89 | LV_230-81_0_3_line_89 |  | 80 | 81 | 0.032523 | 0.125 | 0.08 | 261 | 0 | 0.364 | 1 | 1 | cs | TRUE
90 | LV_230-81_0_3_line_90 |  | 81 | 156 | 0.029373 | 0.125 | 0.08 | 261 | 0 | 0.364 | 1 | 1 | cs | TRUE
91 | LV_230-81_0_3_line_91 |  | 84 | 89 | 0.008613 | 0.125 | 0.08 | 261 | 0 | 0.364 | 1 | 3 | cs | TRUE
92 | LV_230-81_0_3_line_92 |  | 84 | 90 | 0.01335 | 0.125 | 0.08 | 261 | 0 | 0.364 | 1 | 3 | cs | TRUE
93 | LV_230-81_0_3_line_93 |  | 85 | 87 | 0.01359 | 0.125 | 0.08 | 261 | 0 | 0.364 | 1 | 1 | cs | TRUE
94 | LV_230-81_0_3_line_94 |  | 86 | 87 | 0.014624 | 0.125 | 0.08 | 261 | 0 | 0.364 | 1 | 1 | cs | TRUE
95 | LV_230-81_0_3_line_95 |  | 87 | 88 | 0.020992 | 0.125 | 0.08 | 261 | 0 | 0.364 | 1 | 1 | cs | TRUE
96 | LV_230-81_0_3_line_96 |  | 89 | 168 | 0.015658 | 0.125 | 0.08 | 261 | 0 | 0.364 | 1 | 3 | cs | TRUE
97 | LV_230-81_0_3_line_97 |  | 89 | 169 | 0.016857 | 0.125 | 0.08 | 261 | 0 | 0.364 | 1 | 1 | cs | TRUE
98 | LV_230-81_0_3_line_98 |  | 90 | 170 | 0.01771 | 0.125 | 0.08 | 261 | 0 | 0.364 | 1 | 3 | cs | TRUE
99 | LV_230-81_0_3_line_99 |  | 91 | 92 | 0.0017676 | 0.125 | 0.08 | 261 | 0 | 0.364 | 1 | 1 | cs | TRUE
100 | LV_230-81_0_3_line_100 |  | 91 | 93 | 0.010444 | 0.125 | 0.08 | 261 | 0 | 0.364 | 1 | 1 | cs | TRUE
101 | LV_230-81_0_3_line_101 |  | 92 | 94 | 0.0061736 | 0.125 | 0.08 | 261 | 0 | 0.364 | 1 | 1 | cs | TRUE
102 | LV_230-81_0_3_line_102 |  | 93 | 95 | 0.0061736 | 0.125 | 0.08 | 261 | 0 | 0.364 | 1 | 1 | cs | TRUE
103 | LV_230-81_0_3_line_103 |  | 94 | 96 | 0.011023 | 0.125 | 0.08 | 261 | 0 | 0.364 | 1 | 1 | cs | TRUE
104 | LV_230-81_0_3_line_104 |  | 95 | 97 | 0.0019738 | 0.125 | 0.08 | 261 | 0 | 0.364 | 1 | 1 | cs | TRUE
105 | LV_230-81_0_3_line_105 |  | 97 | 98 | 0.010182 | 0.125 | 0.08 | 261 | 0 | 0.364 | 1 | 1 | cs | TRUE
106 | LV_230-81_0_3_line_106 |  | 98 | 99 | 0.0026646 | 0.125 | 0.08 | 261 | 0 | 0.364 | 1 | 1 | cs | TRUE
107 | LV_230-81_0_3_line_107 |  | 99 | 110 | 0.0035108 | 0.125 | 0.08 | 261 | 0 | 0.364 | 1 | 1 | cs | TRUE
108 | LV_230-81_0_3_line_108 |  | 101 | 102 | 0.0079662 | 0.125 | 0.08 | 261 | 0 | 0.364 | 1 | 1 | cs | TRUE
109 | LV_230-81_0_3_line_109 |  | 101 | 103 | 0.0053506 | 0.125 | 0.08 | 261 | 0 | 0.364 | 1 | 1 | cs | TRUE
110 | LV_230-81_0_3_line_110 |  | 102 | 104 | 0.011165 | 0.125 | 0.08 | 261 | 0 | 0.364 | 1 | 1 | cs | TRUE
111 | LV_230-81_0_3_line_111 |  | 103 | 105 | 0.0078757 | 0.125 | 0.08 | 261 | 0 | 0.364 | 1 | 1 | cs | TRUE
112 | LV_230-81_0_3_line_112 |  | 104 | 106 | 0.00029768 | 0.125 | 0.08 | 261 | 0 | 0.364 | 1 | 1 | cs | TRUE
113 | LV_230-81_0_3_line_113 |  | 105 | 107 | 0.0049761 | 0.125 | 0.08 | 261 | 0 | 0.364 | 1 | 1 | cs | TRUE
114 | LV_230-81_0_3_line_114 |  | 106 | 108 | 0.0061715 | 0.125 | 0.08 | 261 | 0 | 0.364 | 1 | 1 | cs | TRUE
115 | LV_230-81_0_3_line_115 |  | 107 | 109 | 0.0050984 | 0.125 | 0.08 | 261 | 0 | 0.364 | 1 | 1 | cs | TRUE
116 | LV_230-81_0_3_line_116 |  | 108 | 110 | 0.012286 | 0.125 | 0.08 | 261 | 0 | 0.364 | 1 | 1 | cs | TRUE
117 | LV_230-81_0_3_line_117 |  | 109 | 111 | 0.0078906 | 0.125 | 0.08 | 261 | 0 | 0.364 | 1 | 1 | cs | TRUE
118 | LV_230-81_0_3_line_118 |  | 111 | 181 | 0.0077775 | 0.125 | 0.08 | 261 | 0 | 0.364 | 1 | 1 | cs | TRUE
119 | LV_230-81_0_3_line_119 |  | 112 | 113 | 0.0045347 | 0.125 | 0.08 | 261 | 0 | 0.364 | 1 | 1 | cs | TRUE
120 | LV_230-81_0_3_line_120 |  | 112 | 114 | 0.017046 | 0.125 | 0.08 | 261 | 0 | 0.364 | 1 | 1 | cs | TRUE
121 | LV_230-81_0_3_line_121 |  | 113 | 115 | 0.0097966 | 0.125 | 0.08 | 261 | 0 | 0.364 | 1 | 1 | cs | TRUE
122 | LV_230-81_0_3_line_122 |  | 114 | 116 | 0.013212 | 0.125 | 0.08 | 261 | 0 | 0.364 | 1 | 1 | cs | TRUE
123 | LV_230-81_0_3_line_123 |  | 115 | 117 | 0.015402 | 0.125 | 0.08 | 261 | 0 | 0.364 | 1 | 1 | cs | TRUE
124 | LV_230-81_0_3_line_124 |  | 116 | 118 | 0.012833 | 0.125 | 0.08 | 261 | 0 | 0.364 | 1 | 1 | cs | TRUE
125 | LV_230-81_0_3_line_125 |  | 116 | 119 | 0.026048 | 0.125 | 0.08 | 261 | 0 | 0.364 | 1 | 1 | cs | TRUE
126 | LV_230-81_0_3_line_126 |  | 117 | 120 | 0.002659 | 0.125 | 0.08 | 261 | 0 | 0.364 | 1 | 1 | cs | TRUE
127 | LV_230-81_0_3_line_127 |  | 118 | 121 | 0.015455 | 0.125 | 0.08 | 261 | 0 | 0.364 | 1 | 1 | cs | TRUE
128 | LV_230-81_0_3_line_128 |  | 120 | 122 | 0.0055287 | 0.125 | 0.08 | 261 | 0 | 0.364 | 1 | 1 | cs | TRUE
129 | LV_230-81_0_3_line_129 |  | 121 | 123 | 0.002502 | 0.125 | 0.08 | 261 | 0 | 0.364 | 1 | 1 | cs | TRUE
130 | LV_230-81_0_3_line_130 |  | 122 | 125 | 0.0020476 | 0.125 | 0.08 | 261 | 0 | 0.364 | 1 | 1 | cs | TRUE
131 | LV_230-81_0_3_line_131 |  | 123 | 126 | 0.012547 | 0.125 | 0.08 | 261 | 0 | 0.364 | 1 | 1 | cs | TRUE
132 | LV_230-81_0_3_line_132 |  | 123 | 127 | 0.01021 | 0.125 | 0.08 | 261 | 0 | 0.364 | 1 | 2 | cs | TRUE
133 | LV_230-81_0_3_line_133 |  | 124 | 128 | 0.040076 | 0.125 | 0.08 | 261 | 0 | 0.364 | 1 | 1 | cs | TRUE
134 | LV_230-81_0_3_line_134 |  | 126 | 175 | 0.021661 | 0.125 | 0.08 | 261 | 0 | 0.364 | 1 | 1 | cs | TRUE
135 | LV_230-81_0_3_line_135 |  | 127 | 173 | 0.00089952 | 0.125 | 0.08 | 261 | 0 | 0.364 | 1 | 3 | cs | TRUE
136 | LV_230-81_0_3_line_136 |  | 128 | 164 | 0.021198 | 0.125 | 0.08 | 261 | 0 | 0.364 | 1 | 1 | cs | TRUE
137 | LV_230-81_0_3_line_137 |  | 129 | 130 | 0.019097 | 0.125 | 0.08 | 261 | 0 | 0.364 | 1 | 1 | cs | TRUE
138 | LV_230-81_0_3_line_138 |  | 129 | 131 | 0.016334 | 0.125 | 0.08 | 261 | 0 | 0.364 | 1 | 1 | cs | TRUE
139 | LV_230-81_0_3_line_139 |  | 130 | 132 | 0.019101 | 0.125 | 0.08 | 261 | 0 | 0.364 | 1 | 1 | cs | TRUE
140 | LV_230-81_0_3_line_140 |  | 131 | 133 | 0.0068377 | 0.125 | 0.08 | 261 | 0 | 0.364 | 1 | 1 | cs | TRUE
141 | LV_230-81_0_3_line_141 |  | 132 | 134 | 0.009696 | 0.125 | 0.08 | 261 | 0 | 0.364 | 1 | 1 | cs | TRUE
142 | LV_230-81_0_3_line_142 |  | 134 | 135 | 0.018862 | 0.125 | 0.08 | 261 | 0 | 0.364 | 1 | 1 | cs | TRUE
143 | LV_230-81_0_3_line_143 |  | 135 | 136 | 0.0083016 | 0.125 | 0.08 | 261 | 0 | 0.364 | 1 | 1 | cs | TRUE
144 | LV_230-81_0_3_line_144 |  | 137 | 138 | 0.0033756 | 0.125 | 0.08 | 261 | 0 | 0.364 | 1 | 1 | cs | TRUE
145 | LV_230-81_0_3_line_145 |  | 137 | 139 | 0.0051178 | 0.125 | 0.08 | 261 | 0 | 0.364 | 1 | 1 | cs | TRUE
146 | LV_230-81_0_3_line_146 |  | 138 | 140 | 0.015922 | 0.125 | 0.08 | 261 | 0 | 0.364 | 1 | 1 | cs | TRUE
147 | LV_230-81_0_3_line_147 |  | 139 | 141 | 0.0090749 | 0.125 | 0.08 | 261 | 0 | 0.364 | 1 | 1 | cs | TRUE
148 | LV_230-81_0_3_line_148 |  | 140 | 142 | 9.9991e-05 | 0.125 | 0.08 | 261 | 0 | 0.364 | 1 | 1 | cs | TRUE
149 | LV_230-81_0_3_line_149 |  | 142 | 143 | 0.023751 | 0.125 | 0.08 | 261 | 0 | 0.364 | 1 | 1 | cs | TRUE
150 | LV_230-81_0_3_line_150 |  | 143 | 144 | 0.013754 | 0.125 | 0.08 | 261 | 0 | 0.364 | 1 | 1 | cs | TRUE
151 | LV_230-81_0_3_line_151 |  | 145 | 146 | 0.006483 | 0.125 | 0.08 | 261 | 0 | 0.364 | 1 | 1 | cs | TRUE
152 | LV_230-81_0_3_line_152 |  | 146 | 147 | 0.028343 | 0.125 | 0.08 | 261 | 0 | 0.364 | 1 | 1 | cs | TRUE
153 | LV_230-81_0_3_line_153 |  | 147 | 148 | 0.010619 | 0.125 | 0.08 | 261 | 0 | 0.364 | 1 | 1 | cs | TRUE
154 | LV_230-81_0_3_line_154 |  | 148 | 150 | 0.007071 | 0.125 | 0.08 | 261 | 0 | 0.364 | 1 | 1 | cs | TRUE
155 | LV_230-81_0_3_line_155 |  | 149 | 165 | 0.030051 | 0.125 | 0.08 | 261 | 0 | 0.364 | 1 | 1 | cs | TRUE
156 | LV_230-81_0_3_line_156 |  | 150 | 151 | 0.011731 | 0.125 | 0.08 | 261 | 0 | 0.364 | 1 | 1 | cs | TRUE
157 | LV_230-81_0_3_line_157 |  | 151 | 152 | 0.040083 | 0.125 | 0.08 | 261 | 0 | 0.364 | 1 | 1 | cs | TRUE
158 | LV_230-81_0_3_line_158 |  | 152 | 153 | 0.010428 | 0.125 | 0.08 | 261 | 0 | 0.364 | 1 | 1 | cs | TRUE
159 | LV_230-81_0_3_line_159 |  | 152 | 154 | 0.039233 | 0.125 | 0.08 | 261 | 0 | 0.364 | 1 | 1 | cs | TRUE
160 | LV_230-81_0_3_line_160 |  | 153 | 155 | 0.027977 | 0.125 | 0.08 | 261 | 0 | 0.364 | 1 | 1 | cs | TRUE
161 | LV_230-81_0_3_line_161 |  | 153 | 156 | 0.01577 | 0.125 | 0.08 | 261 | 0 | 0.364 | 1 | 1 | cs | TRUE
162 | LV_230-81_0_3_line_162 |  | 154 | 157 | 0.031338 | 0.125 | 0.08 | 261 | 0 | 0.364 | 1 | 1 | cs | TRUE
163 | LV_230-81_0_3_line_163 |  | 155 | 158 | 0.002584 | 0.125 | 0.08 | 261 | 0 | 0.364 | 1 | 1 | cs | TRUE
164 | LV_230-81_0_3_line_164 |  | 157 | 159 | 0.0066692 | 0.125 | 0.08 | 261 | 0 | 0.364 | 1 | 1 | cs | TRUE
165 | LV_230-81_0_3_line_165 |  | 158 | 160 | 0.036708 | 0.125 | 0.08 | 261 | 0 | 0.364 | 1 | 1 | cs | TRUE
166 | LV_230-81_0_3_line_166 |  | 159 | 161 | 0.025981 | 0.125 | 0.08 | 261 | 0 | 0.364 | 1 | 1 | cs | TRUE
167 | LV_230-81_0_3_line_167 |  | 161 | 175 | 0.01135 | 0.125 | 0.08 | 261 | 0 | 0.364 | 1 | 1 | cs | TRUE
168 | LV_230-81_0_3_line_168 |  | 162 | 163 | 0.032801 | 0.125 | 0.08 | 261 | 0 | 0.364 | 1 | 1 | cs | TRUE
169 | LV_230-81_0_3_line_169 |  | 163 | 164 | 0.013651 | 0.125 | 0.08 | 261 | 0 | 0.364 | 1 | 1 | cs | TRUE
170 | LV_230-81_0_3_line_170 |  | 165 | 166 | 0.0078847 | 0.125 | 0.08 | 261 | 0 | 0.364 | 1 | 1 | cs | TRUE
171 | LV_230-81_0_3_line_171 |  | 166 | 167 | 0.014861 | 0.125 | 0.08 | 261 | 0 | 0.364 | 1 | 1 | cs | TRUE
172 | LV_230-81_0_3_line_172 |  | 167 | 176 | 0.0085658 | 0.125 | 0.08 | 261 | 0 | 0.364 | 1 | 1 | cs | TRUE
173 | LV_230-81_0_3_line_173 |  | 168 | 171 | 0.0081928 | 0.125 | 0.08 | 261 | 0 | 0.364 | 1 | 3 | cs | TRUE
174 | LV_230-81_0_3_line_174 |  | 169 | 172 | 0.0052248 | 0.125 | 0.08 | 261 | 0 | 0.364 | 1 | 1 | cs | TRUE
175 | LV_230-81_0_3_line_175 |  | 171 | 173 | 0.027233 | 0.125 | 0.08 | 261 | 0 | 0.364 | 1 | 3 | cs | TRUE
176 | LV_230-81_0_3_line_176 |  | 172 | 174 | 0.0025535 | 0.125 | 0.08 | 261 | 0 | 0.364 | 1 | 1 | cs | TRUE
177 | LV_230-81_0_3_line_177 |  | 174 | 182 | 0.010394 | 0.125 | 0.08 | 261 | 0 | 0.364 | 1 | 1 | cs | TRUE
178 | LV_230-81_0_3_line_178 |  | 176 | 177 | 0.015976 | 0.125 | 0.08 | 261 | 0 | 0.364 | 1 | 1 | cs | TRUE
179 | LV_230-81_0_3_line_179 |  | 177 | 178 | 0.0095531 | 0.125 | 0.08 | 261 | 0 | 0.364 | 1 | 1 | cs | TRUE
180 | LV_230-81_0_3_line_180 |  | 179 | 180 | 0.0072431 | 0.125 | 0.08 | 261 | 0 | 0.364 | 1 | 1 | cs | TRUE
181 | LV_230-81_0_3_line_181 |  | 181 | 182 | 0.011175 | 0.125 | 0.08 | 261 | 0 | 0.364 | 1 | 1 | cs | TRUE

## trafo
| name | std_type | hv_bus | lv_bus | sn_mva | vn_hv_kv | vn_lv_kv | vk_percent | vkr_percent | pfe_kw | i0_percent | shift_degree | tap_side | tap_neutral | tap_min | tap_max | tap_step_percent | tap_step_degree | tap_pos | tap_phase_shifter | parallel | df | in_service
0 | LV_230-81_0_3_trafo_139 | 0.63 MVA 20/0.4 kV | 183 | 170 | 0.63 | 20 | 0.4 | 6 | 1.206 | 1.65 | 0.2619 | 150 | hv | 0 | -2 | 2 | 2.5 | 0 | 0 | FALSE | 1 | 1 | TRUE

## line_geodata
| x0 | y0 | x1 | y1 | x2 | y2 | x3 | y3 | x4 | y4 | x5 | y5 | x6 | y6 | x7 | y7 | x8 | y8 | x9 | y9 | x10 | y10 | x11 | y11
0 | 2697081.8454 | 1260605.7098 | 2697063.1039 | 1260609.1495 | 2697045.9471 | 1260613.8497 | 2697024.1248 | 1260620.386 | 2697017.6882 | 1260622.3537
1 | 2696950.502 | 1260662.1131 | 2696969.3097 | 1260657.84 | 2696970.2888 | 1260659.7243 | 2696972.5438 | 1260661.0178 | 2696974.2255 | 1260660.0446 | 2696974.6938 | 1260656.7718 | 2696974.7344 | 1260652.9138 | 2696976.3635 | 1260646.8801 | 2696979.3238 | 1260641.9357 | 2696981.4324 | 1260636.5326 | 2696984.7333 | 1260632.4278 | 2697017.6882 | 1260622.3537
2 | 2697081.8454 | 1260605.7098 | 2697095.7799 | 1260603.7118
3 | 2696950.502 | 1260662.1131 | 2696959.842 | 1260685.9298 | 2696958.8059 | 1260689.3601 | 2696956.9195 | 1260691.7867 | 2696956.646 | 1260696.0523 | 2696954.2379 | 1260700.4164 | 2696955.5619 | 1260702.8734
4 | 2697131.8074 | 1260598.6433 | 2697128.5361 | 1260599.015 | 2697095.7799 | 1260603.7118
5 | 2696955.5619 | 1260702.8734 | 2696963.5748 | 1260718.9066
6 | 2697087.3834 | 1260706.8048 | 2697087.1081 | 1260702.8119
7 | 2697087.3834 | 1260706.8048 | 2697088.9971 | 1260735.6769
8 | 2696955.5349 | 1260736.2334 | 2696965.559 | 1260737.6321 | 2696966.3747 | 1260728.7938 | 2696963.5748 | 1260718.9066
9 | 2696963.5748 | 1260718.9066 | 2696930.5571 | 1260721.957
10 | 2697088.9971 | 1260735.6769 | 2697068.7428 | 1260736.8939
11 | 2697088.9971 | 1260735.6769 | 2697089.2831 | 1260740.7523 | 2697119.6641 | 1260738.994 | 2697119.9764 | 1260742.9245
12 | 2697088.9971 | 1260735.6769 | 2697104.5528 | 1260734.817
13 | 2696946.8002 | 1260747.2102 | 2696954.3886 | 1260748.2243 | 2696954.9702 | 1260742.1734 | 2696955.5349 | 1260736.2334
14 | 2696955.5349 | 1260736.2334 | 2696951.6604 | 1260736.2588 | 2696913.5478 | 1260739.3995
15 | 2696955.5349 | 1260736.2334 | 2696965.559 | 1260737.6321 | 2696978.8818 | 1260739.185
16 | 2696747.1738 | 1260706.21 | 2696743.7529 | 1260682.0564 | 2696742.2149 | 1260680.0023
17 | 2696749.2527 | 1260720.8888 | 2696747.1738 | 1260706.21
18 | 2697119.9764 | 1260742.9245 | 2697121.21 | 1260758.4117
19 | 2697119.9764 | 1260742.9245 | 2697093.2418 | 1260744.5517
20 | 2697119.9764 | 1260742.9245 | 2697140.6465 | 1260741.6614
21 | 2697113.5669 | 1260734.3187 | 2697104.5528 | 1260734.817
22 | 2697073.1392 | 1261110.9214 | 2697068.0854 | 1261090.2853
23 | 2697080.0925 | 1261139.3138 | 2697073.1392 | 1261110.9214
24 | 2697065.5213 | 1261079.8153 | 2697068.0854 | 1261090.2853
25 | 2697080.0925 | 1261139.3138 | 2697109.8066 | 1261131.2393
26 | 2697065.5213 | 1261079.8153 | 2697037.7387 | 1261086.6075
27 | 2697116.5397 | 1261154.4575 | 2697109.8066 | 1261131.2393
28 | 2697037.7387 | 1261086.6075 | 2697036.6796 | 1261086.8664
29 | 2697150.9123 | 1261142.2008 | 2697116.5397 | 1261154.4575
30 | 2697150.9123 | 1261142.2008 | 2697161.6389 | 1261114.5656 | 2697164.9578 | 1261111.3523
31 | 2697168.0578 | 1261108.351 | 2697164.9578 | 1261111.3523
32 | 2697006.3975 | 1261060.8747 | 2697008.0527 | 1261065.1831 | 2697018.4485 | 1261092.1199
33 | 2697018.4485 | 1261092.1199 | 2697024.432 | 1261089.8606 | 2697036.6796 | 1261086.8664
34 | 2696988.2705 | 1261004.4317 | 2696990.9283 | 1261018.8425 | 2696996.5384 | 1261034.2915 | 2697004.8043 | 1261056.4561 | 2697006.3975 | 1261060.8747
35 | 2697006.3975 | 1261060.8747 | 2697031.1691 | 1261048.9915
36 | 2697052.0724 | 1261040.5406 | 2697052.0724 | 1261040.5406 | 2697054.7341 | 1261043.2197
37 | 2697052.0724 | 1261040.5406 | 2697049.0067 | 1261040.4346 | 2697031.1691 | 1261048.9915
38 | 2696988.2705 | 1261004.4317 | 2696985.3622 | 1260988.7602 | 2696985.2404 | 1260985.3832
39 | 2696988.2705 | 1261004.4317 | 2696974.3069 | 1261007.0605 | 2696970.1437 | 1261010.3222
40 | 2696984.5489 | 1260966.2064 | 2696985.2404 | 1260985.3832
41 | 2696955.9154 | 1261025.0403 | 2696963.6715 | 1261015.393 | 2696970.1437 | 1261010.3222
42 | 2696909.8166 | 1261011.0627 | 2696906.4374 | 1261017.2012 | 2696904.878 | 1261022.6801 | 2696904.8924 | 1261023.9506
43 | 2696910.8755 | 1260991.5198 | 2696911.2197 | 1261004.5471 | 2696909.8166 | 1261011.0627
44 | 2696984.5489 | 1260966.2064 | 2696976.9839 | 1260966.5382 | 2696968.2042 | 1260970.0683
45 | 2696984.5489 | 1260966.2064 | 2696984.3167 | 1260957.1808
46 | 2697009.7586 | 1260737.5892 | 2697001.4657 | 1260738.1099 | 2696988.0312 | 1260739.0589
47 | 2696978.8818 | 1260739.185 | 2696986.9021 | 1260739.1387 | 2696988.0312 | 1260739.0589
48 | 2697027.9963 | 1260736.7438 | 2697018.0344 | 1260737.0696 | 2697009.7586 | 1260737.5892
49 | 2696977.7262 | 1260750.82 | 2696978.3218 | 1260744.836 | 2696978.8818 | 1260739.185
50 | 2697027.9963 | 1260736.7438 | 2697028.2502 | 1260727.7073 | 2697028.2502 | 1260727.7073
51 | 2696977.7262 | 1260750.82 | 2696975.6935 | 1260757.5699 | 2696969.4238 | 1260770.3664
52 | 2696977.7262 | 1260750.82 | 2696989.4883 | 1260751.947 | 2697011.0221 | 1260750.7021
53 | 2697028.2502 | 1260727.7073 | 2697013.4905 | 1260712.6044
54 | 2696969.4238 | 1260770.3664 | 2696972.1487 | 1260774.7146 | 2696973.5443 | 1260779.697 | 2696975.3047 | 1260800.6738
55 | 2697033.345 | 1260748.6066 | 2697020.5029 | 1260750.154 | 2697011.0221 | 1260750.7021
56 | 2696946.8002 | 1260747.2102 | 2696936.9816 | 1260746.1485 | 2696934.5273 | 1260746.1239
57 | 2696913.5478 | 1260739.3995 | 2696906.2778 | 1260739.9986
58 | 2697121.2981 | 1260759.5176 | 2697121.21 | 1260758.4117
59 | 2697093.2418 | 1260744.5517 | 2697089.0431 | 1260744.8073 | 2697069.569 | 1260746.0892
60 | 2696909.1717 | 1260747.9743 | 2696930.0034 | 1260746.0786 | 2696934.5273 | 1260746.1239
61 | 2696756.4908 | 1260773.7055 | 2696755.4442 | 1260765.8153 | 2696755.0119 | 1260762.6013
62 | 2696756.4908 | 1260773.7055 | 2696759.5136 | 1260773.2212 | 2696763.2012 | 1260774.4825 | 2696773.3905 | 1260772.2363 | 2696777.9745 | 1260771.0919
63 | 2696752.5817 | 1260744.5291 | 2696755.0119 | 1260762.6013
64 | 2696787.6801 | 1260768.4812 | 2696783.8419 | 1260769.6273 | 2696777.9745 | 1260771.0919
65 | 2696976.2301 | 1260811.7003 | 2696975.3047 | 1260800.6738
66 | 2697005.1892 | 1260704.1101 | 2697013.4905 | 1260712.6044
67 | 2697060.6398 | 1260746.6771 | 2697035.7732 | 1260748.314 | 2697033.345 | 1260748.6066
68 | 2696906.2778 | 1260739.9986 | 2696897.5232 | 1260740.72 | 2696891.9228 | 1260741.372
69 | 2697199.097 | 1260803.7174 | 2697201.187 | 1260815.0387
70 | 2697199.097 | 1260803.7174 | 2697194.3925 | 1260802.8839 | 2697155.3557 | 1260810.2906
71 | 2697201.187 | 1260815.0387 | 2697200.2342 | 1260821.6507 | 2697208.6978 | 1260869.3506 | 2697210.927 | 1260874.9585
72 | 2697153.6502 | 1260810.6142 | 2697155.3557 | 1260810.2906
73 | 2697113.5669 | 1260734.3187 | 2697135.4473 | 1260733.1092
74 | 2697069.569 | 1260746.0892 | 2697060.6398 | 1260746.6771
75 | 2697155.6966 | 1260731.9898 | 2697148.4557 | 1260732.3901
76 | 2697148.4557 | 1260732.3901 | 2697142.6794 | 1260732.7094
77 | 2696909.2942 | 1260790.7016 | 2696907.2768 | 1260792.1881 | 2696895.0637 | 1260804.5533
78 | 2696893.2313 | 1260806.4086 | 2696895.0637 | 1260804.5533
79 | 2696909.1717 | 1260747.9743 | 2696899.5606 | 1260748.8489 | 2696881.535 | 1260750.9554 | 2696873.6741 | 1260752.7408
80 | 2696795.3429 | 1260971.757 | 2696826.6434 | 1260982.1352
81 | 2696795.3429 | 1260971.757 | 2696779.7433 | 1260964.764
82 | 2696864.478 | 1260989.2676 | 2696859.342 | 1260989.0183 | 2696834.8926 | 1260984.8703 | 2696826.6434 | 1260982.1352
83 | 2696752.5817 | 1260744.5291 | 2696751.1707 | 1260734.5088
84 | 2696787.6801 | 1260768.4812 | 2696796.9157 | 1260765.7232
85 | 2696978.0978 | 1260829.7122 | 2696976.2301 | 1260811.7003
86 | 2696976.2301 | 1260811.7003 | 2696994.9773 | 1260809.8884
87 | 2696773.4967 | 1260780.7136 | 2696767.2148 | 1260782.0766 | 2696764.0367 | 1260782.5815
88 | 2696790.2088 | 1260776.8346 | 2696787.0399 | 1260777.7751 | 2696773.4967 | 1260780.7136
89 | 2696758.6838 | 1260871.9444 | 2696770.6034 | 1260878.499 | 2696788.1741 | 1260885.517
90 | 2696815.4828 | 1260896.3327 | 2696794.902 | 1260888.2043 | 2696788.1741 | 1260885.517
91 | 2696978.0978 | 1260829.7122 | 2696978.9899 | 1260838.2782
92 | 2696978.0978 | 1260829.7122 | 2696964.7807 | 1260830.6552
93 | 2697006.9221 | 1260805.2093 | 2697002.9839 | 1260809.1146 | 2696994.9773 | 1260809.8884
94 | 2697006.9221 | 1260805.2093 | 2697021.4693 | 1260803.7109
95 | 2697004.2942 | 1260784.3827 | 2697006.9221 | 1260805.2093
96 | 2696978.9899 | 1260838.2782 | 2696979.8644 | 1260853.9116
97 | 2696978.9899 | 1260838.2782 | 2696995.7505 | 1260836.4763
98 | 2696947.1147 | 1260831.9062 | 2696964.7807 | 1260830.6552
99 | 2697135.0185 | 1260814.1493 | 2697136.7552 | 1260813.8198
100 | 2697135.0185 | 1260814.1493 | 2697124.7576 | 1260816.0962
101 | 2697142.8206 | 1260812.669 | 2697136.7552 | 1260813.8198
102 | 2697124.7576 | 1260816.0962 | 2697118.6922 | 1260817.247
103 | 2697153.6502 | 1260810.6142 | 2697142.8206 | 1260812.669
104 | 2697116.753 | 1260817.6149 | 2697118.6922 | 1260817.247
105 | 2697116.753 | 1260817.6149 | 2697106.7495 | 1260819.513
106 | 2697104.1316 | 1260820.0097 | 2697106.7495 | 1260819.513
107 | 2697104.1316 | 1260820.0097 | 2697100.6823 | 1260820.6641
108 | 2697071.2864 | 1260826.2416 | 2697063.4598 | 1260827.7266
109 | 2697058.203 | 1260828.724 | 2697063.4598 | 1260827.7266
110 | 2697082.2558 | 1260824.1603 | 2697071.2864 | 1260826.2416
111 | 2697058.203 | 1260828.724 | 2697050.4654 | 1260830.1921
112 | 2697082.2558 | 1260824.1603 | 2697082.5482 | 1260824.1048
113 | 2697050.4654 | 1260830.1921 | 2697045.5765 | 1260831.1197
114 | 2697088.6116 | 1260822.9544 | 2697082.5482 | 1260824.1048
115 | 2697045.5765 | 1260831.1197 | 2697045.5765 | 1260831.1197 | 2697040.5073 | 1260831.6647
116 | 2697100.6823 | 1260820.6641 | 2697088.6116 | 1260822.9544
117 | 2697032.6619 | 1260832.5081 | 2697040.5073 | 1260831.6647
118 | 2697032.6619 | 1260832.5081 | 2697024.9289 | 1260833.3395
119 | 2697013.4803 | 1260927.8133 | 2697014.958 | 1260927.2956 | 2697017.562 | 1260925.8696
120 | 2697013.4803 | 1260927.8133 | 2697006.6801 | 1260930.1955 | 2696996.8482 | 1260930.5991
121 | 2697026.1546 | 1260921.1642 | 2697017.562 | 1260925.8696
122 | 2696983.6469 | 1260931.1409 | 2696996.8482 | 1260930.5991
123 | 2697040.0135 | 1260914.5175 | 2697034.0625 | 1260916.8337 | 2697026.1546 | 1260921.1642
124 | 2696983.6469 | 1260931.1409 | 2696983.1536 | 1260918.3179
125 | 2696983.6469 | 1260931.1409 | 2696984.3167 | 1260957.1808
126 | 2697040.0135 | 1260914.5175 | 2697042.4915 | 1260913.5531
127 | 2696982.5595 | 1260902.8745 | 2696983.1536 | 1260918.3179
128 | 2697047.6437 | 1260911.5478 | 2697042.4915 | 1260913.5531
129 | 2696982.4633 | 1260900.3744 | 2696982.5595 | 1260902.8745
130 | 2697049.5519 | 1260910.8051 | 2697047.6437 | 1260911.5478
131 | 2696982.4633 | 1260900.3744 | 2696969.9376 | 1260901.1042
132 | 2696982.4633 | 1260900.3744 | 2696981.8931 | 1260890.1802
133 | 2696931.0211 | 1260985.0187 | 2696968.2042 | 1260970.0683
134 | 2696969.9376 | 1260901.1042 | 2696948.3137 | 1260902.3642
135 | 2696981.8429 | 1260889.2821 | 2696981.8931 | 1260890.1802
136 | 2696910.8755 | 1260991.5198 | 2696923.8378 | 1260987.9069 | 2696931.0211 | 1260985.0187
137 | 2696869.0865 | 1260745.2114 | 2696858.5123 | 1260747.5313 | 2696850.5322 | 1260749.7061
138 | 2696869.0865 | 1260745.2114 | 2696873.5578 | 1260744.2305 | 2696885.1311 | 1260742.1627
139 | 2696850.5322 | 1260749.7061 | 2696844.2714 | 1260751.4124 | 2696832.2291 | 1260755.1587
140 | 2696891.9228 | 1260741.372 | 2696885.1311 | 1260742.1627 | 2696885.1311 | 1260742.1627
141 | 2696832.2291 | 1260755.1587 | 2696831.7411 | 1260755.3105 | 2696822.9413 | 1260757.9423
142 | 2696822.9413 | 1260757.9423 | 2696804.87 | 1260763.3469
143 | 2696804.87 | 1260763.3469 | 2696802.5879 | 1260764.0294 | 2696796.9157 | 1260765.7232
144 | 2696791.1718 | 1260710.844 | 2696787.9613 | 1260711.8868
145 | 2696791.1718 | 1260710.844 | 2696796.0392 | 1260709.263
146 | 2696787.9613 | 1260711.8868 | 2696781.133 | 1260714.1047 | 2696772.5815 | 1260715.9245
147 | 2696796.0392 | 1260709.263 | 2696804.6702 | 1260706.4596
148 | 2696772.5815 | 1260715.9245 | 2696772.4837 | 1260715.9453
149 | 2696749.2527 | 1260720.8888 | 2696772.4837 | 1260715.9453
150 | 2696749.2527 | 1260720.8888 | 2696751.1707 | 1260734.5088
151 | 2696893.2313 | 1260806.4086 | 2696888.6756 | 1260811.021 | 2696888.6756 | 1260811.021
152 | 2696873.3818 | 1260834.8841 | 2696888.6756 | 1260811.021
153 | 2696873.3818 | 1260834.8841 | 2696867.652 | 1260843.8244
154 | 2696867.652 | 1260843.8244 | 2696863.8365 | 1260849.7777
155 | 2696844.7003 | 1260760.6625 | 2696863.9532 | 1260754.9486 | 2696873.6741 | 1260752.7408
156 | 2696857.5068 | 1260859.6541 | 2696863.8365 | 1260849.7777
157 | 2696835.8783 | 1260893.4012 | 2696857.5068 | 1260859.6541
158 | 2696830.1505 | 1260902.1256 | 2696835.8783 | 1260893.4012
159 | 2696835.8783 | 1260893.4012 | 2696864.7906 | 1260903.9497 | 2696873.1844 | 1260904.9739
160 | 2696830.1505 | 1260902.1256 | 2696814.8908 | 1260925.5745
161 | 2696830.1505 | 1260902.1256 | 2696815.4828 | 1260896.3327
162 | 2696873.1844 | 1260904.9739 | 2696884.4754 | 1260906.3517 | 2696904.3925 | 1260904.9911
163 | 2696813.4814 | 1260927.7403 | 2696814.8908 | 1260925.5745
164 | 2696911.0462 | 1260904.5365 | 2696904.3925 | 1260904.9911
165 | 2696813.4814 | 1260927.7403 | 2696829.4491 | 1260933.9066 | 2696848.7964 | 1260937.5818
166 | 2696911.0462 | 1260904.5365 | 2696911.1257 | 1260904.5311 | 2696936.9832 | 1260903.0244
167 | 2696948.3137 | 1260902.3642 | 2696936.9832 | 1260903.0244
168 | 2696897.2409 | 1260990.8579 | 2696864.478 | 1260989.2676
169 | 2696910.8755 | 1260991.5198 | 2696897.2409 | 1260990.8579
170 | 2696844.7003 | 1260760.6625 | 2696837.1415 | 1260762.9058
171 | 2696837.1415 | 1260762.9058 | 2696822.8944 | 1260767.1341
172 | 2696822.8944 | 1260767.1341 | 2696814.6827 | 1260769.5712
173 | 2696979.8644 | 1260853.9116 | 2696980.3219 | 1260862.0916
174 | 2696995.7505 | 1260836.4763 | 2697000.9453 | 1260835.9179
175 | 2696981.8429 | 1260889.2821 | 2696980.3219 | 1260862.0916
176 | 2697003.4842 | 1260835.6449 | 2697000.9453 | 1260835.9179
177 | 2697003.4842 | 1260835.6449 | 2697013.8184 | 1260834.5339
178 | 2696814.6827 | 1260769.5712 | 2696799.3671 | 1260774.1166
179 | 2696790.2088 | 1260776.8346 | 2696799.3671 | 1260774.1166
180 | 2697142.6794 | 1260732.7094 | 2697135.4473 | 1260733.1092
181 | 2697024.9289 | 1260833.3395 | 2697013.8184 | 1260834.5339

## bus_geodata
| x | y | coords
0 | 2697017.6882 | 1260622.3537
1 | 2697081.8454 | 1260605.7098
2 | 2696950.502 | 1260662.1131
3 | 2697095.7799 | 1260603.7118
4 | 2696955.5619 | 1260702.8734
5 | 2697131.8074 | 1260598.6433
6 | 2697087.1081 | 1260702.8119
7 | 2697087.3834 | 1260706.8048
8 | 2696963.5748 | 1260718.9066
9 | 2697088.9971 | 1260735.6769
10 | 2696955.5349 | 1260736.2334
11 | 2696930.5571 | 1260721.957
12 | 2696742.2149 | 1260680.0023
13 | 2696747.1738 | 1260706.21
14 | 2697068.7428 | 1260736.8939
15 | 2697119.9764 | 1260742.9245
16 | 2697104.5528 | 1260734.817
17 | 2697073.1392 | 1261110.9214
18 | 2697068.0854 | 1261090.2853
19 | 2697080.0925 | 1261139.3138
20 | 2697065.5213 | 1261079.8153
21 | 2697109.8066 | 1261131.2393
22 | 2697037.7387 | 1261086.6075
23 | 2697116.5397 | 1261154.4575
24 | 2697150.9123 | 1261142.2008
25 | 2697164.9578 | 1261111.3523
26 | 2697018.4485 | 1261092.1199
27 | 2697006.3975 | 1261060.8747
28 | 2697036.6796 | 1261086.8664
29 | 2697054.7341 | 1261043.2197
30 | 2697052.0724 | 1261040.5406
31 | 2697168.0578 | 1261108.351
32 | 2696988.2705 | 1261004.4317
33 | 2697031.1691 | 1261048.9915
34 | 2696985.2404 | 1260985.3832
35 | 2696970.1437 | 1261010.3222
36 | 2696904.8924 | 1261023.9506
37 | 2696909.8166 | 1261011.0627
38 | 2696955.9154 | 1261025.0403
39 | 2696984.5489 | 1260966.2064
40 | 2696988.0312 | 1260739.0589
41 | 2697009.7586 | 1260737.5892
42 | 2696978.8818 | 1260739.185
43 | 2697027.9963 | 1260736.7438
44 | 2696977.7262 | 1260750.82
45 | 2697028.2502 | 1260727.7073
46 | 2696969.4238 | 1260770.3664
47 | 2697011.0221 | 1260750.7021
48 | 2696946.8002 | 1260747.2102
49 | 2696913.5478 | 1260739.3995
50 | 2697121.21 | 1260758.4117
51 | 2697093.2418 | 1260744.5517
52 | 2697140.6465 | 1260741.6614
53 | 2696934.5273 | 1260746.1239
54 | 2696756.4908 | 1260773.7055
55 | 2696755.0119 | 1260762.6013
56 | 2696777.9745 | 1260771.0919
57 | 2696975.3047 | 1260800.6738
58 | 2697013.4905 | 1260712.6044
59 | 2697033.345 | 1260748.6066
60 | 2696906.2778 | 1260739.9986
61 | 2697199.097 | 1260803.7174
62 | 2697201.187 | 1260815.0387
63 | 2697155.3557 | 1260810.2906
64 | 2697113.5669 | 1260734.3187
65 | 2697121.2981 | 1260759.5176
66 | 2697069.569 | 1260746.0892
67 | 2697155.6966 | 1260731.9898
68 | 2697148.4557 | 1260732.3901
69 | 2696909.2942 | 1260790.7016
70 | 2696895.0637 | 1260804.5533
71 | 2696909.1717 | 1260747.9743
72 | 2696795.3429 | 1260971.757
73 | 2696826.6434 | 1260982.1352
74 | 2696779.7433 | 1260964.764
75 | 2696752.5817 | 1260744.5291
76 | 2696787.6801 | 1260768.4812
77 | 2696976.2301 | 1260811.7003
78 | 2696764.0367 | 1260782.5815
79 | 2696773.4967 | 1260780.7136
80 | 2696758.6838 | 1260871.9444
81 | 2696788.1741 | 1260885.517
82 | 2697005.1892 | 1260704.1101
83 | 2697060.6398 | 1260746.6771
84 | 2696978.0978 | 1260829.7122
85 | 2696994.9773 | 1260809.8884
86 | 2697021.4693 | 1260803.7109
87 | 2697006.9221 | 1260805.2093
88 | 2697004.2942 | 1260784.3827
89 | 2696978.9899 | 1260838.2782
90 | 2696964.7807 | 1260830.6552
91 | 2697135.0185 | 1260814.1493
92 | 2697136.7551 | 1260813.8198
93 | 2697124.7576 | 1260816.0962
94 | 2697142.8206 | 1260812.669
95 | 2697118.6922 | 1260817.247
96 | 2697153.6502 | 1260810.6142
97 | 2697116.753 | 1260817.6149
98 | 2697106.7495 | 1260819.513
99 | 2697104.1316 | 1260820.0097
100 | 2697210.927 | 1260874.9585
101 | 2697063.4598 | 1260827.7266
102 | 2697071.2864 | 1260826.2416
103 | 2697058.203 | 1260828.724
104 | 2697082.2558 | 1260824.1603
105 | 2697050.4654 | 1260830.1921
106 | 2697082.5482 | 1260824.1048
107 | 2697045.5765 | 1260831.1197
108 | 2697088.6116 | 1260822.9544
109 | 2697040.5073 | 1260831.6647
110 | 2697100.6823 | 1260820.6641
111 | 2697032.6619 | 1260832.5081
112 | 2697013.4803 | 1260927.8133
113 | 2697017.562 | 1260925.8696
114 | 2696996.8482 | 1260930.5991
115 | 2697026.1546 | 1260921.1642
116 | 2696983.6469 | 1260931.1409
117 | 2697040.0135 | 1260914.5175
118 | 2696983.1536 | 1260918.3179
119 | 2696984.3167 | 1260957.1808
120 | 2697042.4915 | 1260913.5531
121 | 2696982.5595 | 1260902.8745
122 | 2697047.6437 | 1260911.5478
123 | 2696982.4633 | 1260900.3744
124 | 2696968.2042 | 1260970.0683
125 | 2697049.5519 | 1260910.8051
126 | 2696969.9376 | 1260901.1042
127 | 2696981.8931 | 1260890.1802
128 | 2696931.0211 | 1260985.0187
129 | 2696869.0865 | 1260745.2114
130 | 2696850.5322 | 1260749.7061
131 | 2696885.1311 | 1260742.1627
132 | 2696832.2291 | 1260755.1587
133 | 2696891.9228 | 1260741.372
134 | 2696822.9413 | 1260757.9423
135 | 2696804.87 | 1260763.3469
136 | 2696796.9157 | 1260765.7232
137 | 2696791.1718 | 1260710.844
138 | 2696787.9613 | 1260711.8868
139 | 2696796.0392 | 1260709.263
140 | 2696772.5815 | 1260715.9245
141 | 2696804.6702 | 1260706.4596
142 | 2696772.4837 | 1260715.9453
143 | 2696749.2527 | 1260720.8888
144 | 2696751.1707 | 1260734.5088
145 | 2696893.2313 | 1260806.4086
146 | 2696888.6756 | 1260811.021
147 | 2696873.3818 | 1260834.8841
148 | 2696867.652 | 1260843.8244
149 | 2696873.6741 | 1260752.7408
150 | 2696863.8365 | 1260849.7777
151 | 2696857.5068 | 1260859.6541
152 | 2696835.8783 | 1260893.4012
153 | 2696830.1505 | 1260902.1256
154 | 2696873.1844 | 1260904.9739
155 | 2696814.8908 | 1260925.5745
156 | 2696815.4828 | 1260896.3327
157 | 2696904.3925 | 1260904.9911
158 | 2696813.4814 | 1260927.7403
159 | 2696911.0462 | 1260904.5365
160 | 2696848.7964 | 1260937.5818
161 | 2696936.9832 | 1260903.0244
162 | 2696864.478 | 1260989.2676
163 | 2696897.2409 | 1260990.8579
164 | 2696910.8755 | 1260991.5198
165 | 2696844.7003 | 1260760.6625
166 | 2696837.1415 | 1260762.9058
167 | 2696822.8944 | 1260767.1341
168 | 2696979.8644 | 1260853.9116
169 | 2696995.7505 | 1260836.4763
170 | 2696947.1147 | 1260831.9062
171 | 2696980.3219 | 1260862.0916
172 | 2697000.9453 | 1260835.9179
173 | 2696981.8429 | 1260889.2821
174 | 2697003.4842 | 1260835.6449
175 | 2696948.3137 | 1260902.3642
176 | 2696814.6827 | 1260769.5712
177 | 2696799.3671 | 1260774.1166
178 | 2696790.2088 | 1260776.8346
179 | 2697142.6794 | 1260732.7094
180 | 2697135.4473 | 1260733.1092
181 | 2697024.9289 | 1260833.3395
182 | 2697013.8184 | 1260834.5339
183 | 2696978.0978 | 1260829.7122

## line_std_types
| c_nf_per_km | r_ohm_per_km | x_ohm_per_km | max_i_ka | type | q_mm2 | alpha | voltage_rating
NAYY 4x50 SE | 210 | 0.642 | 0.083 | 0.142 | cs | 50 | 0.00403 | LV
NAYY 4x120 SE | 264 | 0.225 | 0.08 | 0.242 | cs | 120 | 0.00403 | LV
NAYY 4x150 SE | 261 | 0.208 | 0.08 | 0.27 | cs | 150 | 0.00403 | LV
NA2XS2Y 1x95 RM/25 12/20 kV | 216 | 0.313 | 0.132 | 0.252 | cs | 95 | 0.00403 | MV
NA2XS2Y 1x185 RM/25 12/20 kV | 273 | 0.161 | 0.117 | 0.362 | cs | 185 | 0.00403 | MV
NA2XS2Y 1x240 RM/25 12/20 kV | 304 | 0.122 | 0.112 | 0.421 | cs | 240 | 0.00403 | MV
NA2XS2Y 1x95 RM/25 6/10 kV | 315 | 0.313 | 0.123 | 0.249 | cs | 95 | 0.00403 | MV
NA2XS2Y 1x185 RM/25 6/10 kV | 406 | 0.161 | 0.11 | 0.358 | cs | 185 | 0.00403 | MV
NA2XS2Y 1x240 RM/25 6/10 kV | 456 | 0.122 | 0.105 | 0.416 | cs | 240 | 0.00403 | MV
NA2XS2Y 1x150 RM/25 12/20 kV | 250 | 0.206 | 0.116 | 0.319 | cs | 150 | 0.00403 | MV
NA2XS2Y 1x120 RM/25 12/20 kV | 230 | 0.253 | 0.119 | 0.283 | cs | 120 | 0.00403 | MV
NA2XS2Y 1x70 RM/25 12/20 kV | 190 | 0.443 | 0.132 | 0.22 | cs | 70 | 0.00403 | MV
NA2XS2Y 1x150 RM/25 6/10 kV | 360 | 0.206 | 0.11 | 0.315 | cs | 150 | 0.00403 | MV
NA2XS2Y 1x120 RM/25 6/10 kV | 340 | 0.253 | 0.113 | 0.28 | cs | 120 | 0.00403 | MV
NA2XS2Y 1x70 RM/25 6/10 kV | 280 | 0.443 | 0.123 | 0.217 | cs | 70 | 0.00403 | MV
N2XS(FL)2Y 1x120 RM/35 64/110 kV | 112 | 0.153 | 0.166 | 0.366 | cs | 120 | 0.00393 | HV
N2XS(FL)2Y 1x185 RM/35 64/110 kV | 125 | 0.099 | 0.156 | 0.457 | cs | 185 | 0.00393 | HV
N2XS(FL)2Y 1x240 RM/35 64/110 kV | 135 | 0.075 | 0.149 | 0.526 | cs | 240 | 0.00393 | HV
N2XS(FL)2Y 1x300 RM/35 64/110 kV | 144 | 0.06 | 0.144 | 0.588 | cs | 300 | 0.00393 | HV
15-AL1/3-ST1A 0.4 | 11 | 1.8769 | 0.35 | 0.105 | ol | 16 | 0.00403 | LV
24-AL1/4-ST1A 0.4 | 11.25 | 1.2012 | 0.335 | 0.14 | ol | 24 | 0.00403 | LV
48-AL1/8-ST1A 0.4 | 12.2 | 0.5939 | 0.3 | 0.21 | ol | 48 | 0.00403 | LV
94-AL1/15-ST1A 0.4 | 13.2 | 0.306 | 0.29 | 0.35 | ol | 94 | 0.00403 | LV
34-AL1/6-ST1A 10.0 | 9.7 | 0.8342 | 0.36 | 0.17 | ol | 34 | 0.00403 | MV
48-AL1/8-ST1A 10.0 | 10.1 | 0.5939 | 0.35 | 0.21 | ol | 48 | 0.00403 | MV
70-AL1/11-ST1A 10.0 | 10.4 | 0.4132 | 0.339 | 0.29 | ol | 70 | 0.00403 | MV
94-AL1/15-ST1A 10.0 | 10.75 | 0.306 | 0.33 | 0.35 | ol | 94 | 0.00403 | MV
122-AL1/20-ST1A 10.0 | 11.1 | 0.2376 | 0.323 | 0.41 | ol | 122 | 0.00403 | MV
149-AL1/24-ST1A 10.0 | 11.25 | 0.194 | 0.315 | 0.47 | ol | 149 | 0.00403 | MV
34-AL1/6-ST1A 20.0 | 9.15 | 0.8342 | 0.382 | 0.17 | ol | 34 | 0.00403 | MV
48-AL1/8-ST1A 20.0 | 9.5 | 0.5939 | 0.372 | 0.21 | ol | 48 | 0.00403 | MV
70-AL1/11-ST1A 20.0 | 9.7 | 0.4132 | 0.36 | 0.29 | ol | 70 | 0.00403 | MV
94-AL1/15-ST1A 20.0 | 10 | 0.306 | 0.35 | 0.35 | ol | 94 | 0.00403 | MV
122-AL1/20-ST1A 20.0 | 10.3 | 0.2376 | 0.344 | 0.41 | ol | 122 | 0.00403 | MV
149-AL1/24-ST1A 20.0 | 10.5 | 0.194 | 0.337 | 0.47 | ol | 149 | 0.00403 | MV
184-AL1/30-ST1A 20.0 | 10.75 | 0.1571 | 0.33 | 0.535 | ol | 184 | 0.00403 | MV
243-AL1/39-ST1A 20.0 | 11 | 0.1188 | 0.32 | 0.645 | ol | 243 | 0.00403 | MV
48-AL1/8-ST1A 110.0 | 8 | 0.5939 | 0.46 | 0.21 | ol | 48 | 0.00403 | HV
70-AL1/11-ST1A 110.0 | 8.4 | 0.4132 | 0.45 | 0.29 | ol | 70 | 0.00403 | HV
94-AL1/15-ST1A 110.0 | 8.65 | 0.306 | 0.44 | 0.35 | ol | 94 | 0.00403 | HV
122-AL1/20-ST1A 110.0 | 8.5 | 0.2376 | 0.43 | 0.41 | ol | 122 | 0.00403 | HV
149-AL1/24-ST1A 110.0 | 8.75 | 0.194 | 0.41 | 0.47 | ol | 149 | 0.00403 | HV
184-AL1/30-ST1A 110.0 | 8.8 | 0.1571 | 0.4 | 0.535 | ol | 184 | 0.00403 | HV
243-AL1/39-ST1A 110.0 | 9 | 0.1188 | 0.39 | 0.645 | ol | 243 | 0.00403 | HV
305-AL1/39-ST1A 110.0 | 9.2 | 0.0949 | 0.38 | 0.74 | ol | 305 | 0.00403 | HV
490-AL1/64-ST1A 110.0 | 9.75 | 0.059 | 0.37 | 0.96 | ol | 490 | 0.00403 | HV
679-AL1/86-ST1A 110.0 | 9.95 | 0.042 | 0.36 | 1.15 | ol | 679 | 0.00403 | HV
490-AL1/64-ST1A 220.0 | 10 | 0.059 | 0.285 | 0.96 | ol | 490 | 0.00403 | HV
679-AL1/86-ST1A 220.0 | 11.7 | 0.042 | 0.275 | 1.15 | ol | 679 | 0.00403 | HV
490-AL1/64-ST1A 380.0 | 11 | 0.059 | 0.253 | 0.96 | ol | 490 | 0.00403 | HV
679-AL1/86-ST1A 380.0 | 14.6 | 0.042 | 0.25 | 1.15 | ol | 679 | 0.00403 | HV

## trafo_std_types
| i0_percent | pfe_kw | vkr_percent | sn_mva | vn_lv_kv | vn_hv_kv | vk_percent | shift_degree | vector_group | tap_side | tap_neutral | tap_min | tap_max | tap_step_degree | tap_step_percent | tap_phase_shifter
160 MVA 380/110 kV | 0.06 | 60 | 0.25 | 160 | 110 | 380 | 12.2 | 0 | Yy0 | hv | 0 | -9 | 9 | 0 | 1.5 | FALSE
100 MVA 220/110 kV | 0.06 | 55 | 0.26 | 100 | 110 | 220 | 12 | 0 | Yy0 | hv | 0 | -9 | 9 | 0 | 1.5 | FALSE
63 MVA 110/20 kV | 0.04 | 22 | 0.32 | 63 | 20 | 110 | 18 | 150 | YNd5 | hv | 0 | -9 | 9 | 0 | 1.5 | FALSE
40 MVA 110/20 kV | 0.05 | 18 | 0.34 | 40 | 20 | 110 | 16.2 | 150 | YNd5 | hv | 0 | -9 | 9 | 0 | 1.5 | FALSE
25 MVA 110/20 kV | 0.07 | 14 | 0.41 | 25 | 20 | 110 | 12 | 150 | YNd5 | hv | 0 | -9 | 9 | 0 | 1.5 | FALSE
63 MVA 110/10 kV | 0.04 | 22 | 0.32 | 63 | 10 | 110 | 18 | 150 | YNd5 | hv | 0 | -9 | 9 | 0 | 1.5 | FALSE
40 MVA 110/10 kV | 0.05 | 18 | 0.34 | 40 | 10 | 110 | 16.2 | 150 | YNd5 | hv | 0 | -9 | 9 | 0 | 1.5 | FALSE
25 MVA 110/10 kV | 0.07 | 14 | 0.41 | 25 | 10 | 110 | 12 | 150 | YNd5 | hv | 0 | -9 | 9 | 0 | 1.5 | FALSE
0.25 MVA 20/0.4 kV | 0.32 | 0.8 | 1.44 | 0.25 | 0.4 | 20 | 6 | 150 | Yzn5 | hv | 0 | -2 | 2 | 0 | 2.5 | FALSE
0.4 MVA 20/0.4 kV | 0.3375 | 1.35 | 1.425 | 0.4 | 0.4 | 20 | 6 | 150 | Dyn5 | hv | 0 | -2 | 2 | 0 | 2.5 | FALSE
0.63 MVA 20/0.4 kV | 0.2619 | 1.65 | 1.206 | 0.63 | 0.4 | 20 | 6 | 150 | Dyn5 | hv | 0 | -2 | 2 | 0 | 2.5 | FALSE
0.25 MVA 10/0.4 kV | 0.24 | 0.6 | 1.2 | 0.25 | 0.4 | 10 | 4 | 150 | Dyn5 | hv | 0 | -2 | 2 | 0 | 2.5 | FALSE
0.4 MVA 10/0.4 kV | 0.2375 | 0.95 | 1.325 | 0.4 | 0.4 | 10 | 4 | 150 | Dyn5 | hv | 0 | -2 | 2 | 0 | 2.5 | FALSE
0.63 MVA 10/0.4 kV | 0.1873 | 1.18 | 1.0794 | 0.63 | 0.4 | 10 | 4 | 150 | Dyn5 | hv | 0 | -2 | 2 | 0 | 2.5 | FALSE

## trafo3w_std_types
| sn_hv_mva | sn_mv_mva | sn_lv_mva | vn_hv_kv | vn_mv_kv | vn_lv_kv | vk_hv_percent | vk_mv_percent | vk_lv_percent | vkr_hv_percent | vkr_mv_percent | vkr_lv_percent | pfe_kw | i0_percent | shift_mv_degree | shift_lv_degree | vector_group | tap_side | tap_neutral | tap_min | tap_max | tap_step_percent
63/25/38 MVA 110/20/10 kV | 63 | 25 | 38 | 110 | 20 | 10 | 10.4 | 10.4 | 10.4 | 0.28 | 0.32 | 0.35 | 35 | 0.89 | 0 | 0 | YN0yn0yn0 | hv | 0 | -10 | 10 | 1.2
63/25/38 MVA 110/10/10 kV | 63 | 25 | 38 | 110 | 10 | 10 | 10.4 | 10.4 | 10.4 | 0.28 | 0.32 | 0.35 | 35 | 0.89 | 0 | 0 | YN0yn0yn0 | hv | 0 | -10 | 10 | 1.2

## fuse_std_types
| fuse_type | i_rated_a | t_avg | t_min | t_total | x_avg | x_min | x_total
HV 100A | HV 100A | 100 | 0 | [10.0, 3.64, 0.854, 0.281, 0.1, 0.0531, 0.022, 0.01] | [10.0, 4.267, 1.21, 0.403, 0.1, 0.058, 0.022, 0.01] | 0 | [300.0, 350.0, 450.0, 550.0, 700.0, 850.0, 1200.0, 1752.0] | [600.0, 700.0, 900.0, 1150.0, 1665.0, 2000.0, 3000.0, 4313.0]
HV 10A | HV 10A | 10 | 0 | [10.0, 1675.0, 0.344, 0.156, 0.1, 0.0417, 0.0171, 0.01] | [10.0, 1.3, 0.3, 0.155, 0.1, 0.0555, 0.023, 0.01] | 0 | [30.0, 32.0, 35.0, 37.0, 39.0, 50.0, 70.0, 88.0] | [60.0, 70.0, 80.0, 87.0, 94.0, 110.0, 150.0, 216.0]
HV 125A | HV 125A | 125 | 0 | [10.0, 1.82, 0.344, 0.1, 0.0467, 0.0269, 0.01] | [10.0, 2.478, 0.426, 0.1, 0.0427, 0.0211, 0.01] | 0 | [375.0, 500.0, 700.0, 925.0, 1200.0, 1500.0, 2341.0] | [750.0, 1000.0, 1500.0, 2200.0, 3000.0, 4000.0, 5765.0]
HV 160A | HV 160A | 160 | 0 | [10.0, 4.15, 1.03, 0.198, 0.1, 0.051, 0.0172, 0.01] | [10.0, 2.3, 0.734, 0.274, 0.1, 0.046, 0.0177, 0.01] | 0 | [480.0, 550.0, 700.0, 1000.0, 1260.0, 1600.0, 2500.0, 3227.0] | [960.0, 1300.0, 1700.0, 2200.0, 2996.0, 4000.0, 6000.0, 7946.0]
HV 16A | HV 16A | 16 | 0 | [10.0, 0.352, 0.164, 0.1, 0.0649, 0.0342, 0.01] | [10.0, 2.34, 0.722, 0.181, 0.1, 0.055, 0.0296, 0.01] | 0 | [48.0, 60.0, 65.0, 71.0, 80.0, 100.0, 162.0] | [96.0, 110.0, 125.0, 150.0, 168.0, 200.0, 250.0, 398.0]
HV 200A | HV 200A | 200 | 0 | [10.0, 4.267, 1.21, 0.403, 0.1, 0.058, 0.022, 0.01] | [10.0, 3.73, 1.654, 0.328, 0.1, 0.0531, 0.019, 0.01] | 0 | [600.0, 700.0, 900.0, 1150.0, 1665.0, 2000.0, 3000.0, 4313.0] | [1200.0, 1500.0, 1800.0, 2700.0, 3960.0, 5000.0, 7500.0, 10620.0]
HV 20A | HV 20A | 20 | 0 | [10.0, 1.3, 0.3, 0.155, 0.1, 0.0555, 0.023, 0.01] | [10.0, 1.3, 0.161, 0.1, 0.0611, 0.0399, 0.0141, 0.01] | 0 | [60.0, 70.0, 80.0, 87.0, 94.0, 110.0, 150.0, 216.0] | [120.0, 150.0, 200.0, 223.0, 260.0, 300.0, 450.0, 532.0]
HV 25A | HV 25A | 25 | 0 | [10.0, 2.512, 0.833, 0.299, 0.1, 0.0372, 0.0223, 0.01] | [10.0, 3.125, 0.597, 0.198, 0.1, 0.0378, 0.022, 0.01] | 0 | [75.0, 82.0, 90.0, 100.0, 124.0, 170.0, 200.0, 289.0] | [150.0, 170.0, 210.0, 250.0, 294.0, 400.0, 500.0, 711.0]
HV 31.5A | HV 31.5A | 31.5 | 0 | [10.0, 2.34, 0.722, 0.181, 0.1, 0.055, 0.0296, 0.01] | [10.0, 2.84, 0.368, 0.164, 0.1, 0.0621, 0.0378, 0.0195, 0.01] | 0 | [95.0, 110.0, 125.0, 150.0, 165.0, 200.0, 250.0, 390.0] | [189.0, 220.0, 300.0, 350.0, 393.0, 450.0, 530.0, 700.0, 960.0]
HV 40A | HV 40A | 40 | 0 | [10.0, 1.3, 0.161, 0.1, 0.0611, 0.0399, 0.0141, 0.01] | [10.0, 2.05, 0.369, 0.198, 0.1, 0.051, 0.0298, 0.01] | 0 | [120.0, 150.0, 200.0, 223.0, 260.0, 300.0, 450.0, 532.0] | [240.0, 300.0, 400.0, 450.0, 530.0, 650.0, 800.0, 1311.0]
HV 50A | HV 50A | 50 | 0 | [10.0, 3.215, 0.597, 0.198, 0.1, 0.0378, 0.022, 0.01] | [10.0, 3.64, 0.854, 0.281, 0.1, 0.0531, 0.022, 0.01] | 0 | [150.0, 170.0, 210.0, 250.0, 294.0, 400.0, 500.0, 711.0] | [300.0, 350.0, 450.0, 550.0, 700.0, 850.0, 1200.0, 1752.0]
HV 6.3A | HV 6.3A | 6.3 | 0 | [10.0, 1.39, 0.344, 0.168, 0.1, 0.056, 0.0263, 0.01] | [10.0, 1.711, 0.516, 0.198, 0.1, 0.0634, 0.0303, 0.01] | 0 | [19.0, 19.5, 20.4, 20.8, 22.0, 25.0, 32.0, 48.0] | [38.0, 40.0, 43.0, 48.0, 53.0, 60.0, 75.0, 118.0]
HV 63A | HV 63A | 63 | 0 | [10.0, 2.84, 0.368, 0.164, 0.1, 0.0621, 0.0378, 0.0195, 0.01] | [10.0, 1.82, 0.344, 0.1, 0.0467, 0.0269, 0.01] | 0 | [189.0, 220.0, 300.0, 350.0, 393.0, 450.0, 530.0, 700.0, 961.0] | [378.0, 500.0, 700.0, 934.0, 1200.0, 1500.0, 2366.0]
HV 80A | HV 80A | 80 | 0 | [10.0, 2.05, 0.369, 0.198, 0.1, 0.051, 0.0298, 0.01] | [10.0, 4.15, 1.03, 0.198, 0.1, 0.051, 0.0172, 0.01] | 0 | [240.0, 300.0, 400.0, 450.0, 530.0, 650.0, 800.0, 1311.0] | [480.0, 550.0, 700.0, 1000.0, 1260.0, 1600.0, 2500.0, 3227.0]
Siemens NH-1-100 | Siemens NH-1-100 | 100 | [5400.0, 2000.0, 400.0, 20.0, 1.0, 0.2, 0.012, 0.004] | 0 | 0 | [150.0, 190.0, 250.0, 430.0, 900.0, 1250.0, 2700.0, 3600.0] | 0 | 0
Siemens NH-1-125 | Siemens NH-1-125 | 125 | [4800.0, 120.0, 7.0, 0.1, 0.004] | 0 | 0 | [180.0, 400.0, 740.0, 2000.0, 4250.0] | 0 | 0
Siemens NH-1-16 | Siemens NH-1-16 | 16 | [4000.0, 400.0, 2.0, 0.1, 0.04, 0.01] | 0 | 0 | [26.0, 35.0, 75.0, 150.0, 200.0, 300.0] | 0 | 0
Siemens NH-1-160 | Siemens NH-1-160 | 160 | [4800.0, 120.0, 7.0, 0.1, 0.004] | 0 | 0 | [210.0, 500.0, 900.0, 2300.0, 5000.0] | 0 | 0
Siemens NH-1-25 | Siemens NH-1-25 | 25 | [4000.0, 1000.0, 10.0, 0.2, 0.02, 0.01] | 0 | 0 | [40.0, 50.0, 100.0, 210.0, 400.0, 500.0] | 0 | 0
Siemens NH-1-50 | Siemens NH-1-50 | 50 | [4000.0, 40.0, 4.0, 1.0, 0.02, 0.01] | 0 | 0 | [86.0, 200.0, 300.0, 400.0, 1000.0, 1280.0] | 0 | 0
Siemens NH-1-63 | Siemens NH-1-63 | 63 | [4000.0, 100.0, 10.0, 2.0, 0.04, 0.01] | 0 | 0 | [100.0, 200.0, 300.0, 400.0, 1000.0, 1500.0] | 0 | 0
Siemens NH-1-80 | Siemens NH-1-80 | 80 | [4800.0, 120.0, 7.0, 0.1, 0.01] | 0 | 0 | [150.58, 250.0, 450.0, 1150.0, 2470.0] | 0 | 0
Siemens NH-2-1000 | Siemens NH-2-1000 | 1000 | [4800.0, 120.0, 7.0, 0.1, 0.004] | 0 | 0 | [1900.0, 3500.0, 8400.0, 24000.0, 52000.0] | 0 | 0
Siemens NH-2-200 | Siemens NH-2-200 | 200 | [4800.0, 120.0, 7.0, 0.1, 0.004] | 0 | 0 | [280.0, 650.0, 1200.0, 3000.0, 7000.0] | 0 | 0
Siemens NH-2-224 | Siemens NH-2-224 | 224 | [4800.0, 120.0, 7.0, 0.2, 0.04, 0.004] | 0 | 0 | [400.0, 750.0, 1453.0, 3025.0, 4315.0, 7600.0] | 0 | 0
Siemens NH-2-250 | Siemens NH-2-250 | 250 | [4800.0, 120.0, 7.0, 0.1, 0.004] | 0 | 0 | [450.0, 800.0, 1650.0, 4000.0, 8500.0] | 0 | 0
Siemens NH-2-315 | Siemens NH-2-315 | 315 | [4800.0, 120.0, 7.0, 0.1, 0.004] | 0 | 0 | [550.0, 920.0, 1900.0, 5000.0, 11000.0] | 0 | 0
Siemens NH-2-355 | Siemens NH-2-355 | 355 | [4800.0, 120.0, 6.0, 0.1, 0.004] | 0 | 0 | [650.0, 1116.27, 2350.0, 5840.0, 12790.0] | 0 | 0
Siemens NH-2-400 | Siemens NH-2-400 | 400 | [4800.0, 120.0, 7.0, 0.1, 0.004] | 0 | 0 | [720.0, 1350.0, 2800.0, 6500.0, 15000.0] | 0 | 0
Siemens NH-2-425 | Siemens NH-2-425 | 425 | [4800.0, 120.0, 7.0, 0.1, 0.004] | 0 | 0 | [850.0, 1500.0, 3050.0, 7500.0, 16500.0] | 0 | 0
Siemens NH-2-630 | Siemens NH-2-630 | 630 | [4800.0, 120.0, 7.0, 0.1, 0.004] | 0 | 0 | [1200.0, 2000.0, 4800.0, 12000.0, 26000.0] | 0 | 0

## res_bus
| vm_pu | va_degree | p_mw | q_mvar
0 | 0.98463 | -0.29513 | 0.0033195 | 0.00083194
1 | 0.98451 | -0.29743 | 0 | 0
2 | 0.98507 | -0.28659 | 0 | 0
3 | 0.98449 | -0.29791 | 0.0006618 | 0.00016586
4 | 0.98528 | -0.28242 | 0 | 0
5 | 0.98445 | -0.29874 | 0.001258 | 0.00031528
6 | 0.98454 | -0.29703 | 0.0043249 | 0.0010839
7 | 0.98456 | -0.29672 | 0 | 0
8 | 0.98537 | -0.28073 | 0 | 0
9 | 0.98467 | -0.29447 | 0 | 0
10 | 0.98556 | -0.27691 | 0 | 0
11 | 0.98531 | -0.28193 | 0.0020195 | 0.00050613
12 | 0.97745 | -0.43528 | 0.0029949 | 0.0007506
13 | 0.97753 | -0.4338 | 0.0033483 | 0.00083917
14 | 0.98465 | -0.29491 | 0.0012093 | 0.00030308
15 | 0.98517 | -0.2847 | 0 | 0
16 | 0.98456 | -0.29677 | 0.0016809 | 0.00042127
17 | 0.98612 | -0.26723 | 0.0015846 | 0.00039713
18 | 0.98617 | -0.26619 | 0.0063122 | 0.001582
19 | 0.98608 | -0.26784 | 0 | 0
20 | 0.98626 | -0.26444 | 0 | 0
21 | 0.98605 | -0.26848 | 0.00048513 | 0.00012159
22 | 0.9865 | -0.2598 | 0.0011494 | 0.00028806
23 | 0.98604 | -0.26877 | 0 | 0
24 | 0.98601 | -0.2692 | 0 | 0
25 | 0.98599 | -0.26961 | 0.00035005 | 8.7732e-05
26 | 0.9867 | -0.25588 | 0 | 0
27 | 0.98703 | -0.24934 | 0 | 0
28 | 0.98651 | -0.2596 | 0.00071871 | 0.00018013
29 | 0.98689 | -0.25206 | 0.00058859 | 0.00014752
30 | 0.9869 | -0.25202 | 0.00145 | 0.0003634
31 | 0.98599 | -0.26964 | 0.00031684 | 7.9407e-05
32 | 0.98784 | -0.23373 | 0 | 0
33 | 0.98694 | -0.25118 | 0.0017191 | 0.00043084
34 | 0.98834 | -0.224 | 0.0025337 | 0.000635
35 | 0.98759 | -0.23845 | 0.0043197 | 0.0010826
36 | 0.98661 | -0.25755 | 0.0052707 | 0.001321
37 | 0.98668 | -0.25623 | 0.0092253 | 0.0023121
38 | 0.98742 | -0.24184 | 0.0092213 | 0.0023111
39 | 0.98888 | -0.21347 | 0 | 0
40 | 0.98718 | -0.24554 | 0.0045098 | 0.0011303
41 | 0.987 | -0.24907 | 0.001073 | 0.00026891
42 | 0.9873 | -0.24332 | 0 | 0
43 | 0.98687 | -0.25167 | 0 | 0
44 | 0.9883 | -0.22384 | 0 | 0
45 | 0.9868 | -0.25296 | 0.0032915 | 0.00082492
46 | 0.99066 | -0.17836 | 0 | 0
47 | 0.98748 | -0.23979 | 0.0016041 | 0.00040204
48 | 0.98508 | -0.28638 | 0 | 0
49 | 0.98378 | -0.31148 | 0.0020198 | 0.0005062
50 | 0.98511 | -0.28598 | 0.0022851 | 0.00057269
51 | 0.98568 | -0.27479 | 0.0014714 | 0.00036876
52 | 0.98513 | -0.28555 | 0.0022851 | 0.00057269
53 | 0.98477 | -0.2923 | 0.0049672 | 0.0012449
54 | 0.97871 | -0.41047 | 0 | 0
55 | 0.97846 | -0.41552 | 0.0023606 | 0.00059163
56 | 0.97922 | -0.40051 | 0.0019452 | 0.00048751
57 | 0.99413 | -0.11177 | 0.010393 | 0.0026048
58 | 0.98671 | -0.25474 | 0.0031639 | 0.00079295
59 | 0.98696 | -0.24987 | 0.001033 | 0.0002589
60 | 0.98349 | -0.31721 | 0.0020183 | 0.00050585
61 | 0.99179 | -0.15757 | 0 | 0
62 | 0.99173 | -0.1587 | 0 | 0
63 | 0.99202 | -0.15318 | 0.00066572 | 0.00016684
64 | 0.9845 | -0.29784 | 0.0016644 | 0.00041713
65 | 0.98511 | -0.28602 | 0.0022851 | 0.00057269
66 | 0.98617 | -0.26539 | 0.0010006 | 0.00025078
67 | 0.98436 | -0.30065 | 0.0015158 | 0.00037991
68 | 0.98437 | -0.30045 | 0.00091749 | 0.00022994
69 | 0.9849 | -0.29085 | 0.0046151 | 0.0011567
70 | 0.98498 | -0.2892 | 0.0018344 | 0.00045976
71 | 0.98426 | -0.30227 | 0.0053584 | 0.0013429
72 | 0.98624 | -0.2647 | 0 | 0
73 | 0.98635 | -0.2626 | 0.0021247 | 0.00053249
74 | 0.98619 | -0.26578 | 0.0035384 | 0.00088681
75 | 0.97808 | -0.42295 | 0 | 0
76 | 0.97947 | -0.39563 | 0.0012606 | 0.00031593
77 | 0.99546 | -0.086359 | 0 | 0
78 | 0.9827 | -0.33284 | 0.0025238 | 0.00063251
79 | 0.98272 | -0.3324 | 0.00213 | 0.00053384
80 | 0.98618 | -0.26574 | 0.0025554 | 0.00064045
81 | 0.98626 | -0.26425 | 0.0035263 | 0.00088379
82 | 0.98669 | -0.25506 | 0.0015238 | 0.00038189
83 | 0.98636 | -0.26168 | 0.0010002 | 0.00025067
84 | 0.99672 | -0.062498 | 0 | 0
85 | 0.99513 | -0.092862 | 0.0029283 | 0.0007339
86 | 0.99486 | -0.098107 | 0.0048521 | 0.0012161
87 | 0.99492 | -0.096857 | 0 | 0
88 | 0.99469 | -0.10124 | 0.011843 | 0.0029681
89 | 0.9962 | -0.07228 | 0 | 0
90 | 0.99812 | -0.035667 | 0.0018616 | 0.00046656
91 | 0.99217 | -0.15019 | 0.0012177 | 0.00030518
92 | 0.99216 | -0.15048 | 0.00066618 | 0.00016696
93 | 0.99227 | -0.14824 | 0.00067886 | 0.00017014
94 | 0.99211 | -0.15143 | 0.00067839 | 0.00017002
95 | 0.99233 | -0.14701 | 0.00066572 | 0.00016684
96 | 0.99203 | -0.15299 | 0.0017771 | 0.00044538
97 | 0.99236 | -0.14659 | 0.0014383 | 0.00036047
98 | 0.99248 | -0.14418 | 0.00067819 | 0.00016997
99 | 0.99251 | -0.14352 | 0.001541 | 0.00038622
100 | 0.99142 | -0.16473 | 0.0055568 | 0.0013927
101 | 0.99325 | -0.12933 | 0.0054471 | 0.0013652
102 | 0.99307 | -0.13269 | 0.0019887 | 0.00049841
103 | 0.99339 | -0.12656 | 0.0016381 | 0.00041055
104 | 0.99285 | -0.137 | 0.0027687 | 0.00069391
105 | 0.99361 | -0.12226 | 0.0015362 | 0.00038502
106 | 0.99285 | -0.1371 | 0.0014073 | 0.00035269
107 | 0.99376 | -0.11941 | 0.0015012 | 0.00037623
108 | 0.99275 | -0.13903 | 0.0014326 | 0.00035905
109 | 0.99392 | -0.11636 | 0.0015138 | 0.0003794
110 | 0.99256 | -0.14256 | 0.0006669 | 0.00016714
111 | 0.99417 | -0.11142 | 0.0015178 | 0.00038039
112 | 0.9904 | -0.18392 | 0.0017946 | 0.00044977
113 | 0.99034 | -0.18514 | 0.0021492 | 0.00053864
114 | 0.99067 | -0.1788 | 0.00073931 | 0.00018529
115 | 0.99023 | -0.1874 | 0.0015496 | 0.00038836
116 | 0.99088 | -0.17465 | 0 | 0
117 | 0.99006 | -0.19052 | 0.0026215 | 0.00065701
118 | 0.99183 | -0.15633 | 0.0021189 | 0.00053103
119 | 0.98938 | -0.20376 | 0.0025354 | 0.00063544
120 | 0.99004 | -0.19094 | 0.0016779 | 0.00042051
121 | 0.993 | -0.13373 | 0.0011571 | 0.00029001
122 | 0.99001 | -0.19164 | 0.0016351 | 0.00040981
123 | 0.99319 | -0.13003 | 0 | 0
124 | 0.98842 | -0.22245 | 0.0025931 | 0.00064989
125 | 0.99 | -0.19184 | 0.005487 | 0.0013752
126 | 0.99253 | -0.14289 | 0.0017231 | 0.00043186
127 | 0.99386 | -0.11724 | 0.0023726 | 0.00059462
128 | 0.98742 | -0.24174 | 0.0022338 | 0.00055985
129 | 0.98208 | -0.34461 | 0.0019827 | 0.00049691
130 | 0.98142 | -0.35748 | 0.0022841 | 0.00057245
131 | 0.98268 | -0.33303 | 0.0011761 | 0.00029477
132 | 0.9808 | -0.36959 | 0.0018416 | 0.00046156
133 | 0.98293 | -0.32804 | 0.0011761 | 0.00029477
134 | 0.9805 | -0.37541 | 0.0014847 | 0.00037211
135 | 0.97995 | -0.38625 | 0.0019319 | 0.00048417
136 | 0.97972 | -0.39073 | 0.00177 | 0.00044361
137 | 0.97717 | -0.44078 | 0.0035395 | 0.00088708
138 | 0.97719 | -0.44037 | 0.0014944 | 0.00037452
139 | 0.97716 | -0.44107 | 0.001665 | 0.00041728
140 | 0.97731 | -0.438 | 0.0031923 | 0.00080006
141 | 0.97714 | -0.44131 | 0.0014458 | 0.00036235
142 | 0.97731 | -0.43798 | 0.0022606 | 0.00056655
143 | 0.97761 | -0.43209 | 0 | 0
144 | 0.97787 | -0.42709 | 0.0024547 | 0.00061521
145 | 0.985 | -0.2889 | 0.0032 | 0.000802
146 | 0.98505 | -0.28778 | 0.001613 | 0.00040426
147 | 0.98535 | -0.28204 | 0.00208 | 0.00052129
148 | 0.98548 | -0.2795 | 0.0046446 | 0.001164
149 | 0.98372 | -0.31288 | 0.0017556 | 0.00044001
150 | 0.98559 | -0.27722 | 0.0033743 | 0.00084569
151 | 0.98583 | -0.27272 | 0.0025827 | 0.00064729
152 | 0.98671 | -0.25552 | 0 | 0
153 | 0.98657 | -0.25827 | 0 | 0
154 | 0.9881 | -0.22841 | 0.0040964 | 0.0010266
155 | 0.98644 | -0.2607 | 0.0020089 | 0.00050348
156 | 0.98643 | -0.26105 | 0.0037595 | 0.00094221
157 | 0.98934 | -0.20453 | 0.0036156 | 0.00090616
158 | 0.98644 | -0.26083 | 0 | 0
159 | 0.98962 | -0.19902 | 0.0047007 | 0.0011781
160 | 0.98634 | -0.26271 | 0.0028485 | 0.00071391
161 | 0.99084 | -0.17544 | 0.0033543 | 0.00084066
162 | 0.98655 | -0.25868 | 0.0029589 | 0.00074157
163 | 0.98681 | -0.25362 | 0.0016049 | 0.00040221
164 | 0.98694 | -0.25112 | 0 | 0
165 | 0.98331 | -0.32083 | 0.0015748 | 0.00039468
166 | 0.98322 | -0.32269 | 0.0015214 | 0.00038131
167 | 0.98306 | -0.32579 | 0.0015222 | 0.0003815
168 | 0.99549 | -0.085982 | 0.0014556 | 0.00036482
169 | 0.99552 | -0.085533 | 0.0012236 | 0.00030666
170 | 1 | 0 | -0.35158 | -0.08923
171 | 0.99512 | -0.093089 | 0.0016858 | 0.00042249
172 | 0.99531 | -0.089531 | 0.001775 | 0.00044485
173 | 0.9939 | -0.11648 | 0.002074 | 0.00051979
174 | 0.99521 | -0.091406 | 0.0015166 | 0.0003801
175 | 0.99141 | -0.16448 | 0.0018433 | 0.00046197
176 | 0.98298 | -0.32734 | 0.0015222 | 0.0003815
177 | 0.98285 | -0.3298 | 0.0018317 | 0.00045906
178 | 0.98279 | -0.33096 | 0.0020455 | 0.00051264
179 | 0.98438 | -0.30019 | 0.00086795 | 0.00021753
180 | 0.9844 | -0.29976 | 0.0015867 | 0.00039766
181 | 0.99444 | -0.10635 | 0.0015306 | 0.00038361
182 | 0.99483 | -0.098765 | 0.0016956 | 0.00042496
183 | 0.99998 | 149.9956 | 0 | 0

## res_line
| p_from_mw | q_from_mvar | p_to_mw | q_to_mvar | pl_mw | ql_mvar | i_from_ka | i_to_ka | i_ka | vm_from_pu | va_from_degree | vm_to_pu | va_to_degree | loading_percent
0 | 0.0019201 | 0.00047985 | -0.0019199 | -0.00048056 | 2.0946e-07 | -7.0981e-07 | 0.0029012 | 0.0029015 | 0.0029015 | 0.98463 | -0.29513 | 0.98451 | -0.29743 | 0.79712
1 | -0.0052396 | -0.0013118 | 0.0052417 | 0.001312 | 2.1312e-06 | 2.1036e-07 | 0.0079178 | 0.0079174 | 0.0079178 | 0.98463 | -0.29513 | 0.98507 | -0.28659 | 2.1752
2 | 0.0019199 | 0.00048056 | -0.0019198 | -0.00048071 | 4.4443e-08 | -1.5056e-07 | 0.0029015 | 0.0029016 | 0.0029016 | 0.98451 | -0.29743 | 0.98449 | -0.29791 | 0.79714
3 | -0.0052417 | -0.001312 | 0.0052428 | 0.0013121 | 1.0411e-06 | 1.0235e-07 | 0.0079174 | 0.0079172 | 0.0079174 | 0.98507 | -0.28659 | 0.98528 | -0.28242 | 2.1751
4 | 0.001258 | 0.00031485 | -0.001258 | -0.00031528 | 4.9326e-08 | -4.3104e-07 | 0.0019013 | 0.0019015 | 0.0019015 | 0.98449 | -0.29791 | 0.98445 | -0.29874 | 0.52238
5 | -0.0052428 | -0.0013121 | 0.0052432 | 0.0013121 | 4.2108e-07 | 4.1317e-08 | 0.0079172 | 0.0079171 | 0.0079172 | 0.98528 | -0.28242 | 0.98537 | -0.28073 | 2.175
6 | -0.0043249 | -0.0010839 | 0.0043249 | 0.0010839 | 6.4127e-08 | -9.857e-09 | 0.0065365 | 0.0065365 | 0.0065365 | 0.98454 | -0.29703 | 0.98456 | -0.29672 | 1.7957
7 | -0.0043249 | -0.0010839 | 0.0043254 | 0.0010838 | 4.6334e-07 | -7.1277e-08 | 0.0065365 | 0.0065364 | 0.0065365 | 0.98456 | -0.29672 | 0.98467 | -0.29447 | 1.7957
8 | -0.0072628 | -0.0018179 | 0.0072641 | 0.0018184 | 1.3202e-06 | 4.7199e-07 | 0.010967 | 0.010967 | 0.010967 | 0.98537 | -0.28073 | 0.98556 | -0.27691 | 3.0128
9 | 0.0020196 | 0.00050578 | -0.0020195 | -0.00050613 | 1.1565e-07 | -3.4833e-07 | 0.0030497 | 0.0030498 | 0.0030498 | 0.98537 | -0.28073 | 0.98531 | -0.28193 | 0.83786
10 | 0.0012093 | 0.00030284 | -0.0012093 | -0.00030308 | 2.5412e-08 | -2.4183e-07 | 0.0018274 | 0.0018275 | 0.0018275 | 0.98467 | -0.29447 | 0.98465 | -0.29491 | 0.50206
11 | -0.01377 | -0.0034504 | 0.013776 | 0.003454 | 6.4068e-06 | 3.5982e-06 | 0.020808 | 0.020808 | 0.020808 | 0.98467 | -0.29447 | 0.98517 | -0.2847 | 5.7166
12 | 0.008235 | 0.0020637 | -0.0082341 | -0.0020634 | 9.0477e-07 | 3.809e-07 | 0.012444 | 0.012445 | 0.012445 | 0.98467 | -0.29447 | 0.98456 | -0.29677 | 3.4188
13 | 0.026802 | 0.0067338 | -0.02679 | -0.0067263 | 1.2101e-05 | 7.494e-06 | 0.040472 | 0.040472 | 0.040472 | 0.98556 | -0.27691 | 0.98508 | -0.28638 | 11.1187
14 | 0.045917 | 0.011608 | -0.045841 | -0.01156 | 7.5985e-05 | 4.8095e-05 | 0.069362 | 0.069362 | 0.069362 | 0.98556 | -0.27691 | 0.98378 | -0.31148 | 19.0556
15 | -0.079983 | -0.020161 | 0.080112 | 0.020243 | 0.00012879 | 8.2123e-05 | 0.1208 | 0.1208 | 0.1208 | 0.98556 | -0.27691 | 0.9873 | -0.24332 | 33.187
16 | -0.0029949 | -0.0007506 | 0.0029951 | 0.0007504 | 2.1016e-07 | -2.0346e-07 | 0.0045593 | 0.0045592 | 0.0045593 | 0.97745 | -0.43528 | 0.97753 | -0.4338 | 1.2526
17 | -0.0063435 | -0.0015896 | 0.006344 | 0.0015897 | 5.1837e-07 | 1.4588e-07 | 0.0096561 | 0.009656 | 0.0096561 | 0.97753 | -0.4338 | 0.97761 | -0.43209 | 2.6528
18 | 0.0045704 | 0.0011453 | -0.0045701 | -0.0011454 | 2.7763e-07 | -2.0127e-08 | 0.0069031 | 0.0069032 | 0.0069032 | 0.98517 | -0.2847 | 0.98511 | -0.28598 | 1.8965
19 | -0.020632 | -0.0051718 | 0.020641 | 0.0051777 | 9.7538e-06 | 5.9012e-06 | 0.031163 | 0.031163 | 0.031163 | 0.98517 | -0.2847 | 0.98568 | -0.27479 | 8.5612
20 | 0.0022851 | 0.00057248 | -0.0022851 | -0.00057269 | 9.251e-08 | -2.0447e-07 | 0.0034514 | 0.0034515 | 0.0034515 | 0.98517 | -0.2847 | 0.98513 | -0.28555 | 0.94822
21 | 0.0065532 | 0.0016421 | -0.0065529 | -0.001642 | 3.3209e-07 | 9.7733e-08 | 0.0099041 | 0.0099042 | 0.0099042 | 0.98456 | -0.29677 | 0.9845 | -0.29784 | 2.7209
22 | -0.0027367 | -0.00068389 | 0.0027368 | 0.0006837 | 1.3582e-07 | -1.8414e-07 | 0.0041289 | 0.0041288 | 0.0041289 | 0.98612 | -0.26723 | 0.98617 | -0.26619 | 1.1343
23 | 0.0011521 | 0.00028676 | -0.0011521 | -0.00028711 | 3.3107e-08 | -3.5172e-07 | 0.0017378 | 0.0017379 | 0.0017379 | 0.98612 | -0.26723 | 0.98608 | -0.26784 | 0.47746
24 | -0.009049 | -0.0022657 | 0.0090497 | 0.002266 | 7.5351e-07 | 3.447e-07 | 0.013653 | 0.013653 | 0.013653 | 0.98617 | -0.26619 | 0.98626 | -0.26444 | 3.7509
25 | 0.0011521 | 0.00028711 | -0.0011521 | -0.00028748 | 3.488e-08 | -3.7046e-07 | 0.0017379 | 0.0017381 | 0.0017381 | 0.98608 | -0.26784 | 0.98605 | -0.26848 | 0.4775
26 | -0.0090497 | -0.002266 | 0.0090517 | 0.0022669 | 1.9992e-06 | 9.1445e-07 | 0.013653 | 0.013653 | 0.013653 | 0.98626 | -0.26444 | 0.9865 | -0.2598 | 3.7508
27 | 0.00066693 | 0.0001659 | -0.00066692 | -0.0001662 | 9.1756e-09 | -3.0249e-07 | 0.001006 | 0.0010061 | 0.0010061 | 0.98605 | -0.26848 | 0.98604 | -0.26877 | 0.2764
28 | -0.010201 | -0.002555 | 0.010201 | 0.0025551 | 9.6796e-08 | 4.8029e-08 | 0.015387 | 0.015387 | 0.015387 | 0.9865 | -0.2598 | 0.98651 | -0.2596 | 4.2271
29 | 0.00066692 | 0.0001662 | -0.00066691 | -0.00016666 | 1.3818e-08 | -4.5541e-07 | 0.0010061 | 0.0010063 | 0.0010063 | 0.98604 | -0.26877 | 0.98601 | -0.2692 | 0.27645
30 | 0.00066691 | 0.00016666 | -0.00066689 | -0.00016708 | 1.3012e-08 | -4.2869e-07 | 0.0010063 | 0.0010064 | 0.0010064 | 0.98601 | -0.2692 | 0.98599 | -0.26961 | 0.27649
31 | 0.00031684 | 7.9352e-05 | -0.00031684 | -7.9407e-05 | 3.6995e-10 | -5.4796e-08 | 0.00047814 | 0.00047816 | 0.00047816 | 0.98599 | -0.26961 | 0.98599 | -0.26964 | 0.13136
32 | -0.010922 | -0.0027362 | 0.010925 | 0.0027379 | 3.4068e-06 | 1.7525e-06 | 0.016471 | 0.01647 | 0.016471 | 0.9867 | -0.25588 | 0.98703 | -0.24934 | 4.5249
33 | 0.010922 | 0.0027362 | -0.01092 | -0.0027352 | 1.9333e-06 | 9.9463e-07 | 0.016471 | 0.016471 | 0.016471 | 0.9867 | -0.25588 | 0.98651 | -0.2596 | 4.5249
34 | -0.014683 | -0.0036793 | 0.014694 | 0.0036855 | 1.0922e-05 | 6.2299e-06 | 0.022136 | 0.022136 | 0.022136 | 0.98703 | -0.24934 | 0.98784 | -0.23373 | 6.0813
35 | 0.0037581 | 0.00094133 | -0.0037577 | -0.00094147 | 3.3069e-07 | -1.3948e-07 | 0.0056653 | 0.0056655 | 0.0056655 | 0.98703 | -0.24934 | 0.98694 | -0.25118 | 1.5564
36 | -0.00058859 | -0.00014752 | 0.0005886 | 0.00014747 | 1.1154e-09 | -4.7542e-08 | 0.00088747 | 0.00088745 | 0.00088747 | 0.98689 | -0.25206 | 0.9869 | -0.25202 | 0.24381
37 | -0.0020386 | -0.00051087 | 0.0020387 | 0.00051063 | 8.0956e-08 | -2.4019e-07 | 0.0030737 | 0.0030736 | 0.0030737 | 0.9869 | -0.25202 | 0.98694 | -0.25118 | 0.84442
38 | -0.02824 | -0.0070816 | 0.028253 | 0.0070897 | 1.311e-05 | 8.1429e-06 | 0.04254 | 0.04254 | 0.04254 | 0.98784 | -0.23373 | 0.98834 | -0.224 | 11.6869
39 | 0.013545 | 0.0033961 | -0.013542 | -0.0033944 | 3.0442e-06 | 1.6987e-06 | 0.020405 | 0.020405 | 0.020405 | 0.98784 | -0.23373 | 0.98759 | -0.23845 | 5.6057
40 | -0.030787 | -0.0077247 | 0.030802 | 0.0077344 | 1.5462e-05 | 9.6498e-06 | 0.046355 | 0.046355 | 0.046355 | 0.98834 | -0.224 | 0.98888 | -0.21347 | 12.7348
41 | 0.0092228 | 0.0023118 | -0.0092213 | -0.0023111 | 1.4918e-06 | 6.9118e-07 | 0.013896 | 0.013896 | 0.013896 | 0.98759 | -0.23845 | 0.98742 | -0.24184 | 3.8177
42 | -0.0052707 | -0.001321 | 0.0052711 | 0.001321 | 3.3115e-07 | 3.3468e-08 | 0.0079494 | 0.0079493 | 0.0079494 | 0.98661 | -0.25755 | 0.98668 | -0.25623 | 2.1839
43 | -0.014496 | -0.0036331 | 0.0145 | 0.0036351 | 3.5303e-06 | 2.0077e-06 | 0.021862 | 0.021862 | 0.021862 | 0.98668 | -0.25623 | 0.98694 | -0.25112 | 6.0061
44 | 0.029607 | 0.0074394 | -0.029594 | -0.0074315 | 1.2683e-05 | 7.8989e-06 | 0.044558 | 0.044558 | 0.044558 | 0.98888 | -0.21347 | 0.98842 | -0.22245 | 12.2413
45 | -0.060409 | -0.015174 | 0.060437 | 0.015192 | 2.7983e-05 | 1.7793e-05 | 0.090913 | 0.090913 | 0.090913 | 0.98888 | -0.21347 | 0.98938 | -0.20376 | 24.9761
46 | 0.0090555 | 0.0022698 | -0.009054 | -0.0022691 | 1.5216e-06 | 6.9543e-07 | 0.01365 | 0.01365 | 0.01365 | 0.98718 | -0.24554 | 0.987 | -0.24907 | 3.75
47 | -0.013565 | -0.0034001 | 0.013567 | 0.0034009 | 1.435e-06 | 8.0137e-07 | 0.020448 | 0.020448 | 0.020448 | 0.98718 | -0.24554 | 0.9873 | -0.24332 | 5.6175
48 | 0.007981 | 0.0020002 | -0.0079801 | -0.0019998 | 9.9133e-07 | 4.0112e-07 | 0.012032 | 0.012032 | 0.012032 | 0.987 | -0.24907 | 0.98687 | -0.25167 | 3.3056
49 | -0.093679 | -0.023644 | 0.093766 | 0.0237 | 8.7477e-05 | 5.5835e-05 | 0.14125 | 0.14125 | 0.14125 | 0.9873 | -0.24332 | 0.9883 | -0.22384 | 38.8045
50 | 0.0079801 | 0.0019998 | -0.0079796 | -0.0019996 | 4.9081e-07 | 1.9862e-07 | 0.012032 | 0.012032 | 0.012032 | 0.98687 | -0.25167 | 0.9868 | -0.25296 | 3.3056
51 | -0.12058 | -0.030445 | 0.12084 | 0.030614 | 0.00026338 | 0.00016829 | 0.18162 | 0.18162 | 0.18162 | 0.9883 | -0.22384 | 0.99066 | -0.17836 | 49.8969
52 | 0.026811 | 0.0067459 | -0.02679 | -0.0067333 | 2.0411e-05 | 1.2635e-05 | 0.040377 | 0.040377 | 0.040377 | 0.9883 | -0.22384 | 0.98748 | -0.23979 | 11.0925
53 | 0.0046881 | 0.0011747 | -0.0046877 | -0.0011747 | 3.9575e-07 | -1.6478e-08 | 0.0070692 | 0.0070693 | 0.0070693 | 0.9868 | -0.25296 | 0.98671 | -0.25474 | 1.9421
54 | -0.12084 | -0.030614 | 0.12123 | 0.030862 | 0.00038789 | 0.00024784 | 0.18162 | 0.18162 | 0.18162 | 0.99066 | -0.17836 | 0.99413 | -0.11177 | 49.8969
55 | 0.025186 | 0.0063312 | -0.025174 | -0.0063237 | 1.2121e-05 | 7.4706e-06 | 0.03796 | 0.03796 | 0.03796 | 0.98748 | -0.23979 | 0.98696 | -0.24987 | 10.4285
56 | 0.02679 | 0.0067263 | -0.026782 | -0.0067216 | 7.5738e-06 | 4.6903e-06 | 0.040472 | 0.040472 | 0.040472 | 0.98508 | -0.28638 | 0.98477 | -0.2923 | 11.1187
57 | 0.043821 | 0.011054 | -0.043809 | -0.011047 | 1.2027e-05 | 7.6047e-06 | 0.066307 | 0.066307 | 0.066307 | 0.98378 | -0.31148 | 0.98349 | -0.31721 | 18.2163
58 | 0.0022851 | 0.00057268 | -0.0022851 | -0.00057269 | 4.956e-09 | -1.0952e-08 | 0.0034516 | 0.0034516 | 0.0034516 | 0.98511 | -0.28598 | 0.98511 | -0.28602 | 0.94824
59 | -0.022113 | -0.0055465 | 0.022123 | 0.0055525 | 9.9144e-06 | 6.0427e-06 | 0.033384 | 0.033384 | 0.033384 | 0.98568 | -0.27479 | 0.98617 | -0.26539 | 9.1714
60 | 0.021815 | 0.0054767 | -0.021805 | -0.0054704 | 1.0369e-05 | 6.3125e-06 | 0.032967 | 0.032967 | 0.032967 | 0.98477 | -0.2923 | 0.98426 | -0.30227 | 9.0568
61 | 0.024785 | 0.0062209 | -0.024779 | -0.0062173 | 5.9661e-06 | 3.6776e-06 | 0.037686 | 0.037686 | 0.037686 | 0.97871 | -0.41047 | 0.97846 | -0.41552 | 10.3532
62 | -0.024785 | -0.0062209 | 0.024797 | 0.0062282 | 1.1779e-05 | 7.2606e-06 | 0.037686 | 0.037686 | 0.037686 | 0.97871 | -0.41047 | 0.97922 | -0.40051 | 10.3532
63 | 0.022418 | 0.0056256 | -0.02241 | -0.0056208 | 7.9494e-06 | 4.8587e-06 | 0.034096 | 0.034096 | 0.034096 | 0.97846 | -0.41552 | 0.97808 | -0.42295 | 9.367
64 | -0.026742 | -0.0067157 | 0.026748 | 0.0067196 | 6.2268e-06 | 3.8587e-06 | 0.040641 | 0.040641 | 0.040641 | 0.97922 | -0.40051 | 0.97947 | -0.39563 | 11.1652
65 | -0.13162 | -0.033466 | 0.13178 | 0.033569 | 0.00016133 | 0.00010311 | 0.19718 | 0.19718 | 0.19718 | 0.99413 | -0.11177 | 0.99546 | -0.086359 | 54.1707
66 | 0.0015238 | 0.00038176 | -0.0015238 | -0.00038189 | 2.3519e-08 | -1.3665e-07 | 0.0022979 | 0.002298 | 0.002298 | 0.98671 | -0.25474 | 0.98669 | -0.25506 | 0.63131
67 | 0.024141 | 0.0060648 | -0.024128 | -0.0060565 | 1.3599e-05 | 8.3538e-06 | 0.036402 | 0.036402 | 0.036402 | 0.98696 | -0.24987 | 0.98636 | -0.26168 | 10.0006
68 | 0.041791 | 0.010541 | -0.041769 | -0.010527 | 2.1639e-05 | 1.3666e-05 | 0.063254 | 0.063254 | 0.063254 | 0.98349 | -0.31721 | 0.98293 | -0.32804 | 17.3774
69 | 0.0055587 | 0.0013929 | -0.0055584 | -0.0013929 | 3.0026e-07 | 4.3619e-08 | 0.0083399 | 0.0083399 | 0.0083399 | 0.99179 | -0.15757 | 0.99173 | -0.1587 | 2.2912
70 | -0.0055587 | -0.0013929 | 0.0055599 | 0.0013931 | 1.1609e-06 | 1.6846e-07 | 0.0083399 | 0.0083397 | 0.0083399 | 0.99179 | -0.15757 | 0.99202 | -0.15318 | 2.2912
71 | 0.0055584 | 0.0013929 | -0.0055568 | -0.0013927 | 1.5953e-06 | 2.3207e-07 | 0.0083399 | 0.0083402 | 0.0083402 | 0.99173 | -0.1587 | 0.99142 | -0.16473 | 2.2913
72 | -0.0062256 | -0.00156 | 0.0062257 | 0.00156 | 5.6767e-08 | 1.3919e-08 | 0.0093382 | 0.0093382 | 0.0093382 | 0.99202 | -0.15318 | 0.99203 | -0.15299 | 2.5655
73 | 0.0048885 | 0.0012249 | -0.0048881 | -0.0012248 | 4.4862e-07 | 8.493e-09 | 0.0073886 | 0.0073887 | 0.0073887 | 0.9845 | -0.29784 | 0.9844 | -0.29976 | 2.0299
74 | -0.023123 | -0.0058033 | 0.023127 | 0.0058058 | 4.0857e-06 | 2.5007e-06 | 0.034893 | 0.034893 | 0.034893 | 0.98617 | -0.26539 | 0.98636 | -0.26168 | 9.5861
75 | -0.0015158 | -0.00037991 | 0.0015159 | 0.00037982 | 1.4279e-08 | -8.3049e-08 | 0.0022914 | 0.0022914 | 0.0022914 | 0.98436 | -0.30065 | 0.98437 | -0.30045 | 0.62952
76 | -0.0024333 | -0.00060977 | 0.0024334 | 0.00060971 | 2.9352e-08 | -5.4758e-08 | 0.0036783 | 0.0036783 | 0.0036783 | 0.98437 | -0.30045 | 0.98438 | -0.30019 | 1.0105
77 | -0.0046151 | -0.0011567 | 0.0046155 | 0.0011566 | 3.6254e-07 | -2.1058e-08 | 0.0069726 | 0.0069726 | 0.0069726 | 0.9849 | -0.29085 | 0.98498 | -0.2892 | 1.9156
78 | -0.0064499 | -0.0016164 | 0.00645 | 0.0016164 | 9.2841e-08 | 2.6227e-08 | 0.0097439 | 0.0097439 | 0.0097439 | 0.98498 | -0.2892 | 0.985 | -0.2889 | 2.6769
79 | 0.016446 | 0.0041275 | -0.016438 | -0.0041226 | 8.3149e-06 | 4.866e-06 | 0.024866 | 0.024866 | 0.024866 | 0.98426 | -0.30227 | 0.98372 | -0.31288 | 6.8313
80 | -0.0035386 | -0.00088671 | 0.003539 | 0.00088652 | 3.5247e-07 | -1.9527e-07 | 0.0053389 | 0.0053387 | 0.0053389 | 0.98624 | -0.2647 | 0.98635 | -0.2626 | 1.4667
81 | 0.0035386 | 0.00088671 | -0.0035384 | -0.00088681 | 1.8273e-07 | -1.0119e-07 | 0.0053389 | 0.005339 | 0.005339 | 0.98624 | -0.2647 | 0.98619 | -0.26578 | 1.4667
82 | -0.0056636 | -0.001419 | 0.0056647 | 0.0014192 | 1.0575e-06 | 1.8364e-07 | 0.008544 | 0.0085439 | 0.008544 | 0.98635 | -0.2626 | 0.98655 | -0.25868 | 2.3473
83 | 0.02241 | 0.0056208 | -0.022406 | -0.0056181 | 4.4114e-06 | 2.6963e-06 | 0.034096 | 0.034096 | 0.034096 | 0.97808 | -0.42295 | 0.97787 | -0.42709 | 9.367
84 | -0.028009 | -0.0070355 | 0.028015 | 0.0070396 | 6.546e-06 | 4.0681e-06 | 0.042556 | 0.042556 | 0.042556 | 0.97947 | -0.39563 | 0.97972 | -0.39073 | 11.6913
85 | -0.15142 | -0.038494 | 0.15159 | 0.038605 | 0.00017424 | 0.00011105 | 0.22653 | 0.22653 | 0.22653 | 0.99546 | -0.086359 | 0.99672 | -0.062498 | 31.1172
86 | 0.019635 | 0.0049249 | -0.019629 | -0.0049212 | 6.0851e-06 | 3.6497e-06 | 0.029352 | 0.029352 | 0.029352 | 0.99546 | -0.086359 | 0.99513 | -0.092862 | 8.0638
87 | -0.0025238 | -0.00063251 | 0.0025238 | 0.00063243 | 5.2826e-08 | -8.8402e-08 | 0.0038215 | 0.0038215 | 0.0038215 | 0.9827 | -0.33284 | 0.98272 | -0.3324 | 1.0499
88 | -0.0046539 | -0.0011663 | 0.0046542 | 0.0011663 | 3.1961e-07 | -1.293e-08 | 0.0070467 | 0.0070467 | 0.0070467 | 0.98272 | -0.3324 | 0.98279 | -0.33096 | 1.9359
89 | -0.0025554 | -0.00064045 | 0.0025556 | 0.00064015 | 1.8131e-07 | -2.9897e-07 | 0.0038558 | 0.0038556 | 0.0038558 | 0.98618 | -0.26574 | 0.98626 | -0.26425 | 1.0593
90 | -0.0060819 | -0.0015239 | 0.0060829 | 0.0015242 | 9.2741e-07 | 2.1865e-07 | 0.009176 | 0.0091758 | 0.009176 | 0.98626 | -0.26425 | 0.98643 | -0.26105 | 2.5209
91 | 0.19542 | 0.049487 | -0.19533 | -0.049429 | 9.1752e-05 | 5.8385e-05 | 0.29193 | 0.29193 | 0.29193 | 0.99672 | -0.062498 | 0.9962 | -0.07228 | 26.7334
92 | -0.34701 | -0.088093 | 0.34746 | 0.088379 | 0.00044858 | 0.00028657 | 0.51846 | 0.51846 | 0.51846 | 0.99672 | -0.062498 | 0.99812 | -0.035667 | 47.4782
93 | 0.016701 | 0.0041873 | -0.016698 | -0.0041855 | 3.1785e-06 | 1.8577e-06 | 0.024974 | 0.024974 | 0.024974 | 0.99513 | -0.092862 | 0.99492 | -0.096857 | 6.8609
94 | -0.0048521 | -0.0012161 | 0.0048524 | 0.0012161 | 2.8884e-07 | -5.0437e-09 | 0.0072574 | 0.0072573 | 0.0072574 | 0.99486 | -0.098107 | 0.99492 | -0.096857 | 1.9938
95 | 0.011845 | 0.0029694 | -0.011843 | -0.0029681 | 2.4708e-06 | 1.3088e-06 | 0.017716 | 0.017716 | 0.017716 | 0.99492 | -0.096857 | 0.99469 | -0.10124 | 4.8672
96 | 0.15048 | 0.038143 | -0.15038 | -0.03808 | 9.9014e-05 | 6.2758e-05 | 0.22492 | 0.22492 | 0.22492 | 0.9962 | -0.07228 | 0.99549 | -0.085982 | 20.5971
97 | 0.044851 | 0.011286 | -0.044822 | -0.011268 | 2.8385e-05 | 1.7947e-05 | 0.067009 | 0.067009 | 0.067009 | 0.9962 | -0.07228 | 0.99552 | -0.085533 | 18.4091
98 | -0.34932 | -0.088846 | 0.34993 | 0.08923 | 0.00060146 | 0.00038424 | 0.52124 | 0.52124 | 0.52124 | 0.99812 | -0.035667 | 1 | 0 | 47.7323
99 | 0.0093484 | 0.0023428 | -0.0093483 | -0.0023427 | 1.303e-07 | 6.0562e-08 | 0.01402 | 0.01402 | 0.01402 | 0.99217 | -0.15019 | 0.99216 | -0.15048 | 3.8517
100 | -0.010566 | -0.002648 | 0.010567 | 0.0026485 | 9.8349e-07 | 4.9454e-07 | 0.015847 | 0.015847 | 0.015847 | 0.99217 | -0.15019 | 0.99227 | -0.14824 | 4.3535
101 | 0.0086821 | 0.0021758 | -0.0086817 | -0.0021756 | 3.9253e-07 | 1.715e-07 | 0.013021 | 0.013021 | 0.013021 | 0.99216 | -0.15048 | 0.99211 | -0.15143 | 3.5773
102 | -0.011246 | -0.0028186 | 0.011247 | 0.002819 | 6.5844e-07 | 3.4165e-07 | 0.016865 | 0.016865 | 0.016865 | 0.99227 | -0.14824 | 0.99233 | -0.14701 | 4.6331
103 | 0.0080033 | 0.0020056 | -0.0080027 | -0.0020054 | 5.9561e-07 | 2.3886e-07 | 0.012004 | 0.012004 | 0.012004 | 0.99211 | -0.15143 | 0.99203 | -0.15299 | 3.2978
104 | -0.011912 | -0.0029858 | 0.011913 | 0.0029859 | 2.3617e-07 | 1.2565e-07 | 0.017863 | 0.017863 | 0.017863 | 0.99233 | -0.14701 | 0.99236 | -0.14659 | 4.9074
105 | -0.013351 | -0.0033464 | 0.013352 | 0.0033472 | 1.5303e-06 | 8.4781e-07 | 0.020019 | 0.020019 | 0.020019 | 0.99236 | -0.14659 | 0.99248 | -0.14418 | 5.4998
106 | -0.014031 | -0.0035172 | 0.014031 | 0.0035175 | 4.4218e-07 | 2.4856e-07 | 0.021036 | 0.021036 | 0.021036 | 0.99248 | -0.14418 | 0.99251 | -0.14352 | 5.7792
107 | -0.015572 | -0.0039037 | 0.015573 | 0.0039041 | 7.1761e-07 | 4.1389e-07 | 0.023347 | 0.023347 | 0.023347 | 0.99251 | -0.14352 | 0.99256 | -0.14256 | 6.4139
108 | 0.02385 | 0.005983 | -0.023846 | -0.0059806 | 3.8142e-06 | 2.338e-06 | 0.035732 | 0.035732 | 0.035732 | 0.99325 | -0.12933 | 0.99307 | -0.13269 | 9.8165
109 | -0.029297 | -0.0073481 | 0.029301 | 0.0073505 | 3.8656e-06 | 2.4047e-06 | 0.043892 | 0.043892 | 0.043892 | 0.99325 | -0.12933 | 0.99339 | -0.12656 | 12.0584
110 | 0.021857 | 0.0054822 | -0.021853 | -0.0054795 | 4.4913e-06 | 2.73e-06 | 0.032752 | 0.032752 | 0.032752 | 0.99307 | -0.13269 | 0.99285 | -0.137 | 8.9979
111 | -0.030939 | -0.0077611 | 0.030945 | 0.0077651 | 6.3438e-06 | 3.958e-06 | 0.046346 | 0.046346 | 0.046346 | 0.99339 | -0.12656 | 0.99361 | -0.12226 | 12.7325
112 | 0.019084 | 0.0047856 | -0.019084 | -0.0047855 | 9.1325e-08 | 5.4598e-08 | 0.028603 | 0.028603 | 0.028603 | 0.99285 | -0.137 | 0.99285 | -0.1371 | 7.8579
113 | -0.032481 | -0.0081501 | 0.032486 | 0.0081528 | 4.416e-06 | 2.7618e-06 | 0.048647 | 0.048647 | 0.048647 | 0.99361 | -0.12226 | 0.99376 | -0.11941 | 13.3645
114 | 0.017677 | 0.0044328 | -0.017675 | -0.0044319 | 1.6244e-06 | 9.5984e-07 | 0.026494 | 0.026494 | 0.026494 | 0.99285 | -0.1371 | 0.99275 | -0.13903 | 7.2785
115 | -0.033987 | -0.0085291 | 0.033992 | 0.0085322 | 4.9523e-06 | 3.1034e-06 | 0.050895 | 0.050895 | 0.050895 | 0.99376 | -0.11941 | 0.99392 | -0.11636 | 13.982
116 | 0.016242 | 0.0040728 | -0.01624 | -0.0040712 | 2.7309e-06 | 1.589e-06 | 0.024346 | 0.024346 | 0.024346 | 0.99275 | -0.13903 | 0.99256 | -0.14256 | 6.6886
117 | -0.035506 | -0.0089116 | 0.035514 | 0.0089168 | 8.3624e-06 | 5.2496e-06 | 0.053161 | 0.053161 | 0.053161 | 0.99392 | -0.11636 | 0.99417 | -0.11142 | 14.6047
118 | -0.037032 | -0.0092972 | 0.037041 | 0.0093028 | 8.962e-06 | 5.6348e-06 | 0.055433 | 0.055433 | 0.055433 | 0.99417 | -0.11142 | 0.99444 | -0.10635 | 15.2287
119 | 0.015125 | 0.0037918 | -0.015124 | -0.0037913 | 8.7814e-07 | 5.0366e-07 | 0.022724 | 0.022724 | 0.022724 | 0.9904 | -0.18392 | 0.99034 | -0.18514 | 6.243
120 | -0.016919 | -0.0042416 | 0.016923 | 0.004244 | 4.1306e-06 | 2.4242e-06 | 0.025421 | 0.025421 | 0.025421 | 0.9904 | -0.18392 | 0.99067 | -0.1788 | 6.9837
121 | 0.012975 | 0.0032527 | -0.012973 | -0.0032519 | 1.3962e-06 | 7.6755e-07 | 0.019495 | 0.019495 | 0.019495 | 0.99034 | -0.18514 | 0.99023 | -0.1874 | 5.3558
122 | -0.017663 | -0.0044293 | 0.017666 | 0.0044314 | 3.4875e-06 | 2.0619e-06 | 0.026531 | 0.026531 | 0.026531 | 0.99067 | -0.1788 | 0.99088 | -0.17465 | 7.2887
123 | 0.011424 | 0.0028636 | -0.011422 | -0.0028627 | 1.7021e-06 | 8.9122e-07 | 0.017167 | 0.017167 | 0.017167 | 0.99023 | -0.1874 | 0.99006 | -0.19052 | 4.7161
124 | -0.080727 | -0.020314 | 0.080797 | 0.020359 | 7.0755e-05 | 4.5118e-05 | 0.12126 | 0.12126 | 0.12126 | 0.99088 | -0.17465 | 0.99183 | -0.15633 | 33.3123
125 | 0.06306 | 0.015883 | -0.062973 | -0.015827 | 8.765e-05 | 5.5761e-05 | 0.094726 | 0.094726 | 0.094726 | 0.99088 | -0.17465 | 0.98938 | -0.20376 | 26.0236
126 | 0.0088005 | 0.0022057 | -0.0088003 | -0.0022056 | 1.7445e-07 | 7.7451e-08 | 0.013227 | 0.013227 | 0.013227 | 0.99006 | -0.19052 | 0.99004 | -0.19094 | 3.6337
127 | -0.082916 | -0.02089 | 0.083006 | 0.020948 | 8.974e-05 | 5.7234e-05 | 0.12444 | 0.12444 | 0.12444 | 0.99183 | -0.15633 | 0.993 | -0.13373 | 34.1856
128 | 0.0071224 | 0.0017851 | -0.0071222 | -0.001785 | 2.3759e-07 | 8.0963e-08 | 0.010705 | 0.010705 | 0.010705 | 0.99004 | -0.19094 | 0.99001 | -0.19164 | 2.9409
129 | -0.084163 | -0.021238 | 0.084178 | 0.021247 | 1.4936e-05 | 9.5264e-06 | 0.12617 | 0.12617 | 0.12617 | 0.993 | -0.13373 | 0.99319 | -0.13003 | 34.662
130 | 0.0054871 | 0.0013752 | -0.005487 | -0.0013752 | 5.2227e-08 | 7.0967e-09 | 0.0082472 | 0.0082473 | 0.0082473 | 0.99001 | -0.19164 | 0.99 | -0.19184 | 2.2657
131 | 0.058305 | 0.014735 | -0.058269 | -0.014712 | 3.5939e-05 | 2.2839e-05 | 0.087397 | 0.087397 | 0.087397 | 0.99319 | -0.13003 | 0.99253 | -0.14289 | 24.0102
132 | -0.14248 | -0.035982 | 0.14257 | 0.036038 | 8.7317e-05 | 5.5619e-05 | 0.21357 | 0.21357 | 0.21357 | 0.99319 | -0.13003 | 0.99386 | -0.11724 | 29.3361
133 | 0.027001 | 0.0067816 | -0.026977 | -0.0067663 | 2.4839e-05 | 1.5384e-05 | 0.040655 | 0.040655 | 0.040655 | 0.98842 | -0.22245 | 0.98742 | -0.24174 | 11.1689
134 | 0.056546 | 0.014281 | -0.056488 | -0.014243 | 5.843e-05 | 3.7116e-05 | 0.084814 | 0.084814 | 0.084814 | 0.99253 | -0.14289 | 0.99141 | -0.16448 | 23.3005
135 | -0.14494 | -0.036633 | 0.14495 | 0.036636 | 5.3005e-06 | 3.3573e-06 | 0.21712 | 0.21712 | 0.21712 | 0.99386 | -0.11724 | 0.9939 | -0.11648 | 19.8827
136 | 0.024743 | 0.0062064 | -0.024732 | -0.0061996 | 1.1053e-05 | 6.803e-06 | 0.037288 | 0.037289 | 0.037289 | 0.98742 | -0.24174 | 0.98694 | -0.25112 | 10.2441
137 | 0.037403 | 0.0094207 | -0.03738 | -0.0094062 | 2.3013e-05 | 1.4487e-05 | 0.056688 | 0.056688 | 0.056688 | 0.98208 | -0.34461 | 0.98142 | -0.35748 | 15.5737
138 | -0.039386 | -0.0099176 | 0.039407 | 0.0099314 | 2.1826e-05 | 1.3762e-05 | 0.059692 | 0.059692 | 0.059692 | 0.98208 | -0.34461 | 0.98268 | -0.33303 | 16.399
139 | 0.035096 | 0.0088338 | -0.035075 | -0.0088211 | 2.0291e-05 | 1.2745e-05 | 0.053225 | 0.053225 | 0.053225 | 0.98142 | -0.35748 | 0.9808 | -0.36959 | 14.6223
140 | -0.040583 | -0.010226 | 0.040593 | 0.010232 | 9.6897e-06 | 6.1148e-06 | 0.061473 | 0.061473 | 0.061473 | 0.98268 | -0.33303 | 0.98293 | -0.32804 | 16.8883
141 | 0.033234 | 0.0083595 | -0.033225 | -0.0083537 | 9.2475e-06 | 5.7961e-06 | 0.050431 | 0.050431 | 0.050431 | 0.9808 | -0.36959 | 0.9805 | -0.37541 | 13.8548
142 | 0.03174 | 0.0079816 | -0.031723 | -0.0079713 | 1.6418e-05 | 1.027e-05 | 0.048178 | 0.048178 | 0.048178 | 0.9805 | -0.37541 | 0.97995 | -0.38625 | 13.2358
143 | 0.029792 | 0.0074872 | -0.029785 | -0.0074832 | 6.3728e-06 | 3.974e-06 | 0.045245 | 0.045245 | 0.045245 | 0.97995 | -0.38625 | 0.97972 | -0.39073 | 12.4299
144 | -0.0066503 | -0.0016666 | 0.0066505 | 0.0016666 | 1.2982e-07 | 4.0796e-08 | 0.010127 | 0.010127 | 0.010127 | 0.97717 | -0.44078 | 0.97719 | -0.44037 | 2.7821
145 | 0.0031108 | 0.0007795 | -0.0031108 | -0.00077953 | 4.3066e-08 | -3.6548e-08 | 0.0047371 | 0.0047371 | 0.0047371 | 0.97717 | -0.44078 | 0.97716 | -0.44107 | 1.3014
146 | -0.0081448 | -0.0020411 | 0.0081457 | 0.0020415 | 9.1845e-07 | 3.8831e-07 | 0.012402 | 0.012402 | 0.012402 | 0.97719 | -0.44037 | 0.97731 | -0.438 | 3.4073
147 | 0.0014458 | 0.00036225 | -0.0014458 | -0.00036235 | 1.6496e-08 | -1.0312e-07 | 0.0022017 | 0.0022017 | 0.0022017 | 0.97716 | -0.44107 | 0.97714 | -0.44131 | 0.60486
148 | -0.011338 | -0.0028416 | 0.011338 | 0.0028416 | 1.1172e-08 | 5.899e-09 | 0.017263 | 0.017263 | 0.017263 | 0.97731 | -0.438 | 0.97731 | -0.43798 | 4.7425
149 | -0.013599 | -0.0034081 | 0.013602 | 0.0034103 | 3.8181e-06 | 2.1459e-06 | 0.020705 | 0.020704 | 0.020705 | 0.97731 | -0.43798 | 0.97761 | -0.43209 | 5.6881
150 | -0.019946 | -0.005 | 0.019951 | 0.0050029 | 4.7543e-06 | 2.8703e-06 | 0.030361 | 0.03036 | 0.030361 | 0.97761 | -0.43209 | 0.97787 | -0.42709 | 8.3408
151 | -0.00965 | -0.0024184 | 0.0096505 | 0.0024187 | 5.1666e-07 | 2.4814e-07 | 0.014578 | 0.014578 | 0.014578 | 0.985 | -0.2889 | 0.98505 | -0.28778 | 4.005
152 | -0.011264 | -0.0028229 | 0.011267 | 0.0028245 | 3.077e-06 | 1.6083e-06 | 0.017015 | 0.017015 | 0.017015 | 0.98505 | -0.28778 | 0.98535 | -0.28204 | 4.6744
153 | -0.013347 | -0.0033458 | 0.013348 | 0.0033467 | 1.6177e-06 | 9.0005e-07 | 0.020156 | 0.020156 | 0.020156 | 0.98535 | -0.28204 | 0.98548 | -0.2795 | 5.5373
154 | -0.017993 | -0.0045108 | 0.017995 | 0.0045119 | 1.9573e-06 | 1.1625e-06 | 0.027169 | 0.027169 | 0.027169 | 0.98548 | -0.2795 | 0.98559 | -0.27722 | 7.4639
155 | 0.014682 | 0.0036826 | -0.014677 | -0.0036794 | 5.5592e-06 | 3.1765e-06 | 0.02221 | 0.022211 | 0.022211 | 0.98372 | -0.31288 | 0.98331 | -0.32083 | 6.1018
156 | -0.021369 | -0.0053576 | 0.021374 | 0.0053604 | 4.579e-06 | 2.781e-06 | 0.032263 | 0.032263 | 0.032263 | 0.98559 | -0.27722 | 0.98583 | -0.27272 | 8.8635
157 | -0.023956 | -0.0060077 | 0.023976 | 0.0060198 | 1.9655e-05 | 1.2068e-05 | 0.036161 | 0.036161 | 0.036161 | 0.98583 | -0.27272 | 0.98671 | -0.25552 | 9.9345
158 | 0.014704 | 0.0036852 | -0.014702 | -0.0036841 | 1.9228e-06 | 1.0974e-06 | 0.022174 | 0.022174 | 0.022174 | 0.98671 | -0.25552 | 0.98657 | -0.25827 | 6.0919
159 | -0.03868 | -0.0097049 | 0.03873 | 0.0097365 | 5.0066e-05 | 3.154e-05 | 0.058336 | 0.058335 | 0.058336 | 0.98671 | -0.25552 | 0.9881 | -0.22841 | 16.0262
160 | 0.0048583 | 0.0012171 | -0.0048577 | -0.0012171 | 5.633e-07 | 3.3156e-09 | 0.0073274 | 0.0073276 | 0.0073276 | 0.98657 | -0.25827 | 0.98644 | -0.2607 | 2.0131
161 | 0.0098436 | 0.002467 | -0.0098423 | -0.0024664 | 1.3036e-06 | 6.3296e-07 | 0.014847 | 0.014847 | 0.014847 | 0.98657 | -0.25827 | 0.98643 | -0.26105 | 4.0788
162 | -0.042826 | -0.010763 | 0.042875 | 0.010794 | 4.8897e-05 | 3.0892e-05 | 0.064504 | 0.064504 | 0.064504 | 0.9881 | -0.22841 | 0.98934 | -0.20453 | 17.7209
163 | 0.0028488 | 0.00071358 | -0.0028488 | -0.00071361 | 1.7894e-08 | -2.1536e-08 | 0.0042972 | 0.0042972 | 0.0042972 | 0.98644 | -0.2607 | 0.98644 | -0.26083 | 1.1806
164 | -0.046491 | -0.0117 | 0.046503 | 0.011708 | 1.2234e-05 | 7.7443e-06 | 0.069942 | 0.069942 | 0.069942 | 0.98934 | -0.20453 | 0.98962 | -0.19902 | 19.2149
165 | 0.0028488 | 0.00071361 | -0.0028485 | -0.00071391 | 2.542e-07 | -3.0587e-07 | 0.0042972 | 0.0042974 | 0.0042974 | 0.98644 | -0.26083 | 0.98634 | -0.26271 | 1.1806
166 | -0.051204 | -0.012886 | 0.051262 | 0.012923 | 5.7781e-05 | 3.6646e-05 | 0.07701 | 0.07701 | 0.07701 | 0.98962 | -0.19902 | 0.99084 | -0.17544 | 21.1567
167 | -0.054616 | -0.013763 | 0.054645 | 0.013782 | 2.8651e-05 | 1.8191e-05 | 0.082047 | 0.082047 | 0.082047 | 0.99084 | -0.17544 | 0.99141 | -0.16448 | 22.5405
168 | -0.0086236 | -0.0021608 | 0.0086257 | 0.0021617 | 2.0809e-06 | 9.1286e-07 | 0.013007 | 0.013007 | 0.013007 | 0.98655 | -0.25868 | 0.98681 | -0.25362 | 3.5733
169 | -0.010231 | -0.0025639 | 0.010232 | 0.0025645 | 1.2182e-06 | 6.0524e-07 | 0.015427 | 0.015427 | 0.015427 | 0.98681 | -0.25362 | 0.98694 | -0.25112 | 4.2381
170 | 0.013102 | 0.0032847 | -0.013101 | -0.0032841 | 1.1624e-06 | 6.4392e-07 | 0.019827 | 0.019827 | 0.019827 | 0.98331 | -0.32083 | 0.98322 | -0.32269 | 5.4471
171 | 0.01158 | 0.0029028 | -0.011578 | -0.0029019 | 1.7116e-06 | 9.0697e-07 | 0.017525 | 0.017525 | 0.017525 | 0.98322 | -0.32269 | 0.98306 | -0.32579 | 4.8146
172 | 0.010056 | 0.0025204 | -0.010055 | -0.00252 | 7.4418e-07 | 3.6768e-07 | 0.015221 | 0.015221 | 0.015221 | 0.98306 | -0.32579 | 0.98298 | -0.32734 | 4.1816
173 | 0.14892 | 0.037715 | -0.14887 | -0.037683 | 5.081e-05 | 3.2199e-05 | 0.22274 | 0.22274 | 0.22274 | 0.99549 | -0.085982 | 0.99512 | -0.093089 | 20.3978
174 | 0.043599 | 0.010962 | -0.043591 | -0.010956 | 8.3239e-06 | 5.2594e-06 | 0.06518 | 0.06518 | 0.06518 | 0.99552 | -0.085533 | 0.99531 | -0.089531 | 17.9067
175 | 0.14719 | 0.03726 | -0.14702 | -0.037156 | 0.00016509 | 0.0001046 | 0.22022 | 0.22022 | 0.22022 | 0.99512 | -0.093089 | 0.9939 | -0.11648 | 20.167
176 | 0.041816 | 0.010512 | -0.041812 | -0.010509 | 3.7436e-06 | 2.3627e-06 | 0.062527 | 0.062527 | 0.062527 | 0.99531 | -0.089531 | 0.99521 | -0.091406 | 17.1776
177 | 0.040295 | 0.010129 | -0.040281 | -0.01012 | 1.4153e-05 | 8.9229e-06 | 0.060259 | 0.060259 | 0.060259 | 0.99521 | -0.091406 | 0.99483 | -0.098765 | 16.5547
178 | 0.0085327 | 0.0021385 | -0.0085317 | -0.0021381 | 9.9952e-07 | 4.372e-07 | 0.012917 | 0.012917 | 0.012917 | 0.98298 | -0.32734 | 0.98285 | -0.3298 | 3.5485
179 | 0.0067 | 0.001679 | -0.0066996 | -0.0016789 | 3.6861e-07 | 1.1485e-07 | 0.010144 | 0.010144 | 0.010144 | 0.98285 | -0.3298 | 0.98279 | -0.33096 | 2.7867
180 | -0.0033013 | -0.00082724 | 0.0033014 | 0.00082719 | 6.7641e-08 | -4.8791e-08 | 0.0049903 | 0.0049903 | 0.0049903 | 0.98438 | -0.30019 | 0.9844 | -0.29976 | 1.371
181 | -0.038571 | -0.0096864 | 0.038585 | 0.0096952 | 1.3962e-05 | 8.7909e-06 | 0.057723 | 0.057723 | 0.057723 | 0.99444 | -0.10635 | 0.99483 | -0.098765 | 15.8579

## res_trafo
| p_hv_mw | q_hv_mvar | p_lv_mw | q_lv_mvar | pl_mw | ql_mvar | i_hv_ka | i_lv_ka | vm_hv_pu | va_hv_degree | vm_lv_pu | va_lv_degree | loading_percent
0 | -1.2729e-15 | -1.3162e-15 | 0.00165 | 1.2699e-07 | 0.00165 | 1.2699e-07 | 5.2857e-17 | 0.0023815 | 0.99998 | 149.9956 | 1 | 0 | 0.2619

## res_ext_grid
| p_mw | q_mvar
0 | 0.35894 | 0.091075

## res_load
| p_mw | q_mvar
0 | 0.0033195 | 0.00083194
1 | 0.0006618 | 0.00016586
2 | 0.001258 | 0.00031528
3 | 0.0043249 | 0.0010839
4 | 0.0020195 | 0.00050613
5 | 0.0029949 | 0.0007506
6 | 0.0033483 | 0.00083917
7 | 0.0012093 | 0.00030308
8 | 0.0016809 | 0.00042127
9 | 0.0015846 | 0.00039713
10 | 0.0063122 | 0.001582
11 | 0.00048513 | 0.00012159
12 | 0.0011494 | 0.00028806
13 | 0.00035005 | 8.7732e-05
14 | 0.00071871 | 0.00018013
15 | 0.00058859 | 0.00014752
16 | 0.00145 | 0.0003634
17 | 0.00031684 | 7.9407e-05
18 | 0.0017191 | 0.00043084
19 | 0.0025337 | 0.000635
20 | 0.0043197 | 0.0010826
21 | 0.0052707 | 0.001321
22 | 0.0092253 | 0.0023121
23 | 0.0092213 | 0.0023111
24 | 0.0045098 | 0.0011303
25 | 0.001073 | 0.00026891
26 | 0.0032915 | 0.00082492
27 | 0.0016041 | 0.00040204
28 | 0.0020198 | 0.0005062
29 | 0.0022851 | 0.00057269
30 | 0.0014714 | 0.00036876
31 | 0.0022851 | 0.00057269
32 | 0.0049672 | 0.0012449
33 | 0.0023606 | 0.00059163
34 | 0.0019452 | 0.00048751
35 | 0.010393 | 0.0026048
36 | 0.0031639 | 0.00079295
37 | 0.001033 | 0.0002589
38 | 0.0020183 | 0.00050585
39 | 0.00066572 | 0.00016684
40 | 0.0016644 | 0.00041713
41 | 0.0022851 | 0.00057269
42 | 0.0010006 | 0.00025078
43 | 0.0015158 | 0.00037991
44 | 0.00091749 | 0.00022994
45 | 0.0046151 | 0.0011567
46 | 0.0018344 | 0.00045976
47 | 0.0053584 | 0.0013429
48 | 0.0021247 | 0.00053249
49 | 0.0035384 | 0.00088681
50 | 0.0012606 | 0.00031593
51 | 0.0025238 | 0.00063251
52 | 0.00213 | 0.00053384
53 | 0.0025554 | 0.00064045
54 | 0.0035263 | 0.00088379
55 | 0.0015238 | 0.00038189
56 | 0.0010002 | 0.00025067
57 | 0.0029283 | 0.0007339
58 | 0.0048521 | 0.0012161
59 | 0.011843 | 0.0029681
60 | 0.0018616 | 0.00046656
61 | 0.0012177 | 0.00030518
62 | 0.00066618 | 0.00016696
63 | 0.00067886 | 0.00017014
64 | 0.00067839 | 0.00017002
65 | 0.00066572 | 0.00016684
66 | 0.0017771 | 0.00044538
67 | 0.0014383 | 0.00036047
68 | 0.00067819 | 0.00016997
69 | 0.001541 | 0.00038622
70 | 0.0055568 | 0.0013927
71 | 0.0054471 | 0.0013652
72 | 0.0019887 | 0.00049841
73 | 0.0016381 | 0.00041055
74 | 0.0027687 | 0.00069391
75 | 0.0015362 | 0.00038502
76 | 0.0014073 | 0.00035269
77 | 0.0015012 | 0.00037623
78 | 0.0014326 | 0.00035905
79 | 0.0015138 | 0.0003794
80 | 0.0006669 | 0.00016714
81 | 0.0015178 | 0.00038039
82 | 0.0017946 | 0.00044977
83 | 0.0021492 | 0.00053864
84 | 0.00073931 | 0.00018529
85 | 0.0015496 | 0.00038836
86 | 0.0026215 | 0.00065701
87 | 0.0021189 | 0.00053103
88 | 0.0025354 | 0.00063544
89 | 0.0016779 | 0.00042051
90 | 0.0011571 | 0.00029001
91 | 0.0016351 | 0.00040981
92 | 0.0025931 | 0.00064989
93 | 0.005487 | 0.0013752
94 | 0.0017231 | 0.00043186
95 | 0.0023726 | 0.00059462
96 | 0.0022338 | 0.00055985
97 | 0.0019827 | 0.00049691
98 | 0.0022841 | 0.00057245
99 | 0.0011761 | 0.00029477
100 | 0.0018416 | 0.00046156
101 | 0.0011761 | 0.00029477
102 | 0.0014847 | 0.00037211
103 | 0.0019319 | 0.00048417
104 | 0.00177 | 0.00044361
105 | 0.0035395 | 0.00088708
106 | 0.0014944 | 0.00037452
107 | 0.001665 | 0.00041728
108 | 0.0031923 | 0.00080006
109 | 0.0014458 | 0.00036235
110 | 0.0022606 | 0.00056655
111 | 0.0024547 | 0.00061521
112 | 0.0032 | 0.000802
113 | 0.001613 | 0.00040426
114 | 0.00208 | 0.00052129
115 | 0.0046446 | 0.001164
116 | 0.0017556 | 0.00044001
117 | 0.0033743 | 0.00084569
118 | 0.0025827 | 0.00064729
119 | 0.0040964 | 0.0010266
120 | 0.0020089 | 0.00050348
121 | 0.0037595 | 0.00094221
122 | 0.0036156 | 0.00090616
123 | 0.0047007 | 0.0011781
124 | 0.0028485 | 0.00071391
125 | 0.0033543 | 0.00084066
126 | 0.0029589 | 0.00074157
127 | 0.0016049 | 0.00040221
128 | 0.0015748 | 0.00039468
129 | 0.0015214 | 0.00038131
130 | 0.0015222 | 0.0003815
131 | 0.0014556 | 0.00036482
132 | 0.0012236 | 0.00030666
133 | 0.0073607 | 0.0018448
134 | 0.0016858 | 0.00042249
135 | 0.001775 | 0.00044485
136 | 0.002074 | 0.00051979
137 | 0.0015166 | 0.0003801
138 | 0.0018433 | 0.00046197
139 | 0.0015222 | 0.0003815
140 | 0.0018317 | 0.00045906
141 | 0.0020455 | 0.00051264
142 | 0.00086795 | 0.00021753
143 | 0.0015867 | 0.00039766
144 | 0.0015306 | 0.00038361
145 | 0.0016956 | 0.00042496

## dtypes
| element | column | dtype
0 | bus | name | object
1 | bus | vn_kv | float64
2 | bus | type | object
3 | bus | zone | object
4 | bus | in_service | bool
5 | load | name | object
6 | load | bus | uint32
7 | load | p_mw | float64
8 | load | q_mvar | float64
9 | load | const_z_percent | float64
10 | load | const_i_percent | float64
11 | load | sn_mva | float64
12 | load | scaling | float64
13 | load | in_service | bool
14 | load | type | object
15 | ext_grid | name | object
16 | ext_grid | bus | uint32
17 | ext_grid | vm_pu | float64
18 | ext_grid | va_degree | float64
19 | ext_grid | slack_weight | float64
20 | ext_grid | in_service | bool
21 | line | name | object
22 | line | std_type | object
23 | line | from_bus | uint32
24 | line | to_bus | uint32
25 | line | length_km | float64
26 | line | r_ohm_per_km | float64
27 | line | x_ohm_per_km | float64
28 | line | c_nf_per_km | float64
29 | line | g_us_per_km | float64
30 | line | max_i_ka | float64
31 | line | df | float64
32 | line | parallel | uint32
33 | line | type | object
34 | line | in_service | bool
35 | trafo | name | object
36 | trafo | std_type | object
37 | trafo | hv_bus | uint32
38 | trafo | lv_bus | uint32
39 | trafo | sn_mva | float64
40 | trafo | vn_hv_kv | float64
41 | trafo | vn_lv_kv | float64
42 | trafo | vk_percent | float64
43 | trafo | vkr_percent | float64
44 | trafo | pfe_kw | float64
45 | trafo | i0_percent | float64
46 | trafo | shift_degree | float64
47 | trafo | tap_side | object
48 | trafo | tap_neutral | int32
49 | trafo | tap_min | int32
50 | trafo | tap_max | int32
51 | trafo | tap_step_percent | float64
52 | trafo | tap_step_degree | float64
53 | trafo | tap_pos | int32
54 | trafo | tap_phase_shifter | bool
55 | trafo | parallel | uint32
56 | trafo | df | float64
57 | trafo | in_service | bool
58 | line_geodata | coords | object
59 | bus_geodata | x | float64
60 | bus_geodata | y | float64
61 | bus_geodata | coords | object
62 | res_bus | vm_pu | float64
63 | res_bus | va_degree | float64
64 | res_bus | p_mw | float64
65 | res_bus | q_mvar | float64
66 | res_line | p_from_mw | float64
67 | res_line | q_from_mvar | float64
68 | res_line | p_to_mw | float64
69 | res_line | q_to_mvar | float64
70 | res_line | pl_mw | float64
71 | res_line | ql_mvar | float64
72 | res_line | i_from_ka | float64
73 | res_line | i_to_ka | float64
74 | res_line | i_ka | float64
75 | res_line | vm_from_pu | float64
76 | res_line | va_from_degree | float64
77 | res_line | vm_to_pu | float64
78 | res_line | va_to_degree | float64
79 | res_line | loading_percent | float64
80 | res_trafo | p_hv_mw | float64
81 | res_trafo | q_hv_mvar | float64
82 | res_trafo | p_lv_mw | float64
83 | res_trafo | q_lv_mvar | float64
84 | res_trafo | pl_mw | float64
85 | res_trafo | ql_mvar | float64
86 | res_trafo | i_hv_ka | float64
87 | res_trafo | i_lv_ka | float64
88 | res_trafo | vm_hv_pu | float64
89 | res_trafo | va_hv_degree | float64
90 | res_trafo | vm_lv_pu | float64
91 | res_trafo | va_lv_degree | float64
92 | res_trafo | loading_percent | float64
93 | res_ext_grid | p_mw | float64
94 | res_ext_grid | q_mvar | float64
95 | res_load | p_mw | float64
96 | res_load | q_mvar | float64

## parameters
| version | format_version | converged | OPF_converged | name | f_hz | sn_mva
0 | 2.14.6 | 2.14.0 | TRUE | FALSE |  | 50 | 1