## bus
| name | vn_kv | type | zone | in_service
0 | bus_LV_230-87_0_4_node_0 | 0.4 | n |  | TRUE
1 | bus_LV_230-87_0_4_node_1 | 0.4 | n |  | TRUE
2 | bus_LV_230-87_0_4_node_2 | 0.4 | n |  | TRUE
3 | bus_LV_230-87_0_4_node_3 | 0.4 | n |  | TRUE
4 | bus_LV_230-87_0_4_node_4 | 0.4 | n |  | TRUE
5 | bus_LV_230-87_0_4_node_5 | 0.4 | n |  | TRUE
6 | bus_LV_230-87_0_4_node_7 | 0.4 | n |  | TRUE
7 | bus_LV_230-87_0_4_node_43 | 0.4 | n |  | TRUE
8 | bus_LV_230-87_0_4_node_36 | 0.4 | n |  | TRUE
9 | bus_LV_230-87_0_4_node_9 | 0.4 | n |  | TRUE
10 | bus_LV_230-87_0_4_node_11 | 0.4 | n |  | TRUE
11 | bus_LV_230-87_0_4_node_128 | 0.4 | n |  | TRUE
12 | bus_LV_230-87_0_4_node_8 | 0.4 | n |  | TRUE
13 | bus_LV_230-87_0_4_node_16 | 0.4 | n |  | TRUE
14 | bus_LV_230-87_0_4_node_112 | 0.4 | n |  | TRUE
15 | bus_LV_230-87_0_4_node_111 | 0.4 | n |  | TRUE
16 | bus_LV_230-87_0_4_node_12 | 0.4 | n |  | TRUE
17 | bus_LV_230-87_0_4_node_20 | 0.4 | n |  | TRUE
18 | bus_LV_230-87_0_4_node_83 | 0.4 | n |  | TRUE
19 | bus_LV_230-87_0_4_node_79 | 0.4 | n |  | TRUE
20 | bus_LV_230-87_0_4_node_81 | 0.4 | n |  | TRUE
21 | bus_LV_230-87_0_4_node_19 | 0.4 | n |  | TRUE
22 | bus_LV_230-87_0_4_node_33 | 0.4 | n |  | TRUE
23 | bus_LV_230-87_0_4_node_114 | 0.4 | n |  | TRUE
24 | bus_LV_230-87_0_4_node_34 | 0.4 | n |  | TRUE
25 | bus_LV_230-87_0_4_node_35 | 0.4 | n |  | TRUE
26 | bus_LV_230-87_0_4_node_85 | 0.4 | n |  | TRUE
27 | bus_LV_230-87_0_4_node_78 | 0.4 | n |  | TRUE
28 | bus_LV_230-87_0_4_node_15 | 0.4 | n |  | TRUE
29 | bus_LV_230-87_0_4_node_26 | 0.4 | n |  | TRUE
30 | bus_LV_230-87_0_4_node_110 | 0.4 | n |  | TRUE
31 | bus_LV_230-87_0_4_node_14 | 0.4 | n |  | TRUE
32 | bus_LV_230-87_0_4_node_25 | 0.4 | n |  | TRUE
33 | bus_LV_230-87_0_4_node_90 | 0.4 | n |  | TRUE
34 | bus_LV_230-87_0_4_node_24 | 0.4 | n |  | TRUE
35 | bus_LV_230-87_0_4_node_21 | 0.4 | n |  | TRUE
36 | bus_LV_230-87_0_4_node_120 | 0.4 | n |  | TRUE
37 | bus_LV_230-87_0_4_node_57 | 0.4 | n |  | TRUE
38 | bus_LV_230-87_0_4_node_52 | 0.4 | n |  | TRUE
39 | bus_LV_230-87_0_4_node_27 | 0.4 | n |  | TRUE
40 | bus_LV_230-87_0_4_node_116 | 0.4 | n |  | TRUE
41 | bus_LV_230-87_0_4_node_28 | 0.4 | n |  | TRUE
42 | bus_LV_230-87_0_4_node_31 | 0.4 | n |  | TRUE
43 | bus_LV_230-87_0_4_node_104 | 0.4 | n |  | TRUE
44 | bus_LV_230-87_0_4_node_32 | 0.4 | n |  | TRUE
45 | bus_LV_230-87_0_4_node_123 | 0.4 | n |  | TRUE
46 | bus_LV_230-87_0_4_node_124 | 0.4 | n |  | TRUE
47 | bus_LV_230-87_0_4_node_121 | 0.4 | n |  | TRUE
48 | bus_LV_230-87_0_4_node_129 | 0.4 | n |  | TRUE
49 | bus_LV_230-87_0_4_node_100 | 0.4 | n |  | TRUE
50 | bus_LV_230-87_0_4_node_117 | 0.4 | n |  | TRUE
51 | bus_LV_230-87_0_4_node_23 | 0.4 | n |  | TRUE
52 | bus_LV_230-87_0_4_node_13 | 0.4 | n |  | TRUE
53 | bus_LV_230-87_0_4_node_108 | 0.4 | n |  | TRUE
54 | bus_LV_230-87_0_4_node_22 | 0.4 | n |  | TRUE
55 | bus_LV_230-87_0_4_node_109 | 0.4 | n |  | TRUE
56 | bus_LV_230-87_0_4_node_6 | 0.4 | n |  | TRUE
57 | bus_LV_230-87_0_4_node_10 | 0.4 | n |  | TRUE
58 | bus_LV_230-87_0_4_node_67 | 0.4 | n |  | TRUE
59 | bus_LV_230-87_0_4_node_68 | 0.4 | n |  | TRUE
60 | bus_LV_230-87_0_4_node_66 | 0.4 | n |  | TRUE
61 | bus_LV_230-87_0_4_node_76 | 0.4 | n |  | TRUE
62 | bus_LV_230-87_0_4_node_53 | 0.4 | n |  | TRUE
63 | bus_LV_230-87_0_4_node_55 | 0.4 | n |  | TRUE
64 | bus_LV_230-87_0_4_node_29 | 0.4 | n |  | TRUE
65 | bus_LV_230-87_0_4_node_59 | 0.4 | n |  | TRUE
66 | bus_LV_230-87_0_4_node_73 | 0.4 | n |  | TRUE
67 | bus_LV_230-87_0_4_node_46 | 0.4 | n |  | TRUE
68 | bus_LV_230-87_0_4_node_40 | 0.4 | n |  | TRUE
69 | bus_LV_230-87_0_4_node_69 | 0.4 | n |  | TRUE
70 | bus_LV_230-87_0_4_node_75 | 0.4 | n |  | TRUE
71 | bus_LV_230-87_0_4_node_87 | 0.4 | n |  | TRUE
72 | bus_LV_230-87_0_4_node_77 | 0.4 | n |  | TRUE
73 | bus_LV_230-87_0_4_node_115 | 0.4 | n |  | TRUE
74 | bus_LV_230-87_0_4_node_54 | 0.4 | n |  | TRUE
75 | bus_LV_230-87_0_4_node_62 | 0.4 | n |  | TRUE
76 | bus_LV_230-87_0_4_node_56 | 0.4 | n |  | TRUE
77 | bus_LV_230-87_0_4_node_113 | 0.4 | n |  | TRUE
78 | bus_LV_230-87_0_4_node_125 | 0.4 | n |  | TRUE
79 | bus_LV_230-87_0_4_node_127 | 0.4 | n |  | TRUE
80 | bus_LV_230-87_0_4_node_74 | 0.4 | n |  | TRUE
81 | bus_LV_230-87_0_4_node_80 | 0.4 | n |  | TRUE
82 | bus_LV_230-87_0_4_node_126 | 0.4 | n |  | TRUE
83 | bus_LV_230-87_0_4_node_51 | 0.4 | n |  | TRUE
84 | bus_LV_230-87_0_4_node_91 | 0.4 | n |  | TRUE
85 | bus_LV_230-87_0_4_node_107 | 0.4 | n |  | TRUE
86 | bus_LV_230-87_0_4_node_106 | 0.4 | n |  | TRUE
87 | bus_LV_230-87_0_4_node_49 | 0.4 | n |  | TRUE
88 | bus_LV_230-87_0_4_node_58 | 0.4 | n |  | TRUE
89 | bus_LV_230-87_0_4_node_71 | 0.4 | n |  | TRUE
90 | bus_LV_230-87_0_4_node_50 | 0.4 | n |  | TRUE
91 | bus_LV_230-87_0_4_node_102 | 0.4 | n |  | TRUE
92 | bus_LV_230-87_0_4_node_98 | 0.4 | n |  | TRUE
93 | bus_LV_230-87_0_4_node_92 | 0.4 | n |  | TRUE
94 | bus_LV_230-87_0_4_node_122 | 0.4 | n |  | TRUE
95 | bus_LV_230-87_0_4_node_84 | 0.4 | n |  | TRUE
96 | bus_LV_230-87_0_4_node_37 | 0.4 | n |  | TRUE
97 | bus_LV_230-87_0_4_node_38 | 0.4 | n |  | TRUE
98 | bus_LV_230-87_0_4_node_39 | 0.4 | n |  | TRUE
99 | bus_LV_230-87_0_4_node_41 | 0.4 | n |  | TRUE
100 | bus_LV_230-87_0_4_node_42 | 0.4 | n |  | TRUE
101 | bus_LV_230-87_0_4_node_103 | 0.4 | n |  | TRUE
102 | bus_LV_230-87_0_4_node_47 | 0.4 | n |  | TRUE
103 | bus_LV_230-87_0_4_node_119 | 0.4 | n |  | TRUE
104 | bus_LV_230-87_0_4_node_48 | 0.4 | n |  | TRUE
105 | bus_LV_230-87_0_4_node_118 | 0.4 | n |  | TRUE
106 | bus_LV_230-87_0_4_node_96 | 0.4 | n |  | TRUE
107 | bus_LV_230-87_0_4_node_70 | 0.4 | n |  | TRUE
108 | bus_LV_230-87_0_4_node_93 | 0.4 | n |  | TRUE
109 | bus_LV_230-87_0_4_node_64 | 0.4 | n |  | TRUE
110 | bus_LV_230-87_0_4_node_95 | 0.4 | n |  | TRUE
111 | bus_LV_230-87_0_4_node_60 | 0.4 | n |  | TRUE
112 | bus_LV_230-87_0_4_node_61 | 0.4 | n |  | TRUE
113 | bus_LV_230-87_0_4_node_63 | 0.4 | n |  | TRUE
114 | bus_LV_230-87_0_4_node_86 | 0.4 | n |  | TRUE
115 | bus_LV_230-87_0_4_node_82 | 0.4 | n |  | TRUE
116 | bus_LV_230-87_0_4_node_88 | 0.4 | n |  | TRUE
117 | bus_LV_230-87_0_4_node_94 | 0.4 | n |  | TRUE
118 | bus_LV_230-87_0_4_node_72 | 0.4 | n |  | TRUE
119 | bus_LV_230-87_0_4_node_89 | 0.4 | n |  | TRUE
120 | bus_LV_230-87_0_4_node_105 | 0.4 | n |  | TRUE
121 | bus_LV_230-87_0_4_node_97 | 0.4 | n |  | TRUE
122 | bus_LV_230-87_0_4_node_99 | 0.4 | n |  | TRUE
123 | bus_LV_230-87_0_4_node_101 | 0.4 | n |  | TRUE
124 | bus_MV_371_0_node_106 | 20 | n |  | TRUE

## load
| name | bus | p_mw | q_mvar | const_z_percent | const_i_percent | sn_mva | scaling | in_service | type
0 | LV_230-87_0_4_load_0 | 0 | 0.0078121 | 0.0019579 | 0 | 0 |  | 1 | TRUE | wye
1 | LV_230-87_0_4_load_4 | 4 | 0.0055631 | 0.0013942 | 0 | 0 |  | 1 | TRUE | wye
2 | LV_230-87_0_4_load_7 | 6 | 0.0059728 | 0.0014969 | 0 | 0 |  | 1 | TRUE | wye
3 | LV_230-87_0_4_load_36 | 8 | 0.0051423 | 0.0012888 | 0 | 0 |  | 1 | TRUE | wye
4 | LV_230-87_0_4_load_128 | 11 | 0.020966 | 0.0052546 | 0 | 0 |  | 1 | TRUE | wye
5 | LV_230-87_0_4_load_112 | 14 | 0.0027403 | 0.00068679 | 0 | 0 |  | 1 | TRUE | wye
6 | LV_230-87_0_4_load_111 | 15 | 0.0027432 | 0.0006875 | 0 | 0 |  | 1 | TRUE | wye
7 | LV_230-87_0_4_load_79 | 19 | 0.0038049 | 0.0009536 | 0 | 0 |  | 1 | TRUE | wye
8 | LV_230-87_0_4_load_81 | 20 | 0.0036769 | 0.00092153 | 0 | 0 |  | 1 | TRUE | wye
9 | LV_230-87_0_4_load_114 | 23 | 0.0030332 | 0.0007602 | 0 | 0 |  | 1 | TRUE | wye
10 | LV_230-87_0_4_load_85 | 26 | 0.0012436 | 0.00031169 | 0 | 0 |  | 1 | TRUE | wye
11 | LV_230-87_0_4_load_78 | 27 | 0.0018829 | 0.0004719 | 0 | 0 |  | 1 | TRUE | wye
12 | LV_230-87_0_4_load_110 | 30 | 0.0034004 | 0.00085221 | 0 | 0 |  | 1 | TRUE | wye
13 | LV_230-87_0_4_load_90 | 33 | 0.0037237 | 0.00093325 | 0 | 0 |  | 1 | TRUE | wye
14 | LV_230-87_0_4_load_52 | 38 | 0.0049435 | 0.0012389 | 0 | 0 |  | 1 | TRUE | wye
15 | LV_230-87_0_4_load_116 | 40 | 0.0035624 | 0.00089282 | 0 | 0 |  | 1 | TRUE | wye
16 | LV_230-87_0_4_load_104 | 43 | 0.011165 | 0.0027983 | 0 | 0 |  | 1 | TRUE | wye
17 | LV_230-87_0_4_load_123 | 45 | 0.0067546 | 0.0016929 | 0 | 0 |  | 1 | TRUE | wye
18 | LV_230-87_0_4_load_124 | 46 | 0.0021498 | 0.00053879 | 0 | 0 |  | 1 | TRUE | wye
19 | LV_230-87_0_4_load_121 | 47 | 0.0086035 | 0.0021562 | 0 | 0 |  | 1 | TRUE | wye
20 | LV_230-87_0_4_load_129 | 48 | 0.010861 | 0.0027219 | 0 | 0 |  | 1 | TRUE | wye
21 | LV_230-87_0_4_load_117 | 50 | 0.0062544 | 0.0015675 | 0 | 0 |  | 1 | TRUE | wye
22 | LV_230-87_0_4_load_108 | 53 | 0.0034004 | 0.00085222 | 0 | 0 |  | 1 | TRUE | wye
23 | LV_230-87_0_4_load_109 | 55 | 0.0033995 | 0.00085198 | 0 | 0 |  | 1 | TRUE | wye
24 | LV_230-87_0_4_load_6 | 56 | 0.017377 | 0.0043551 | 0 | 0 |  | 1 | TRUE | wye
25 | LV_230-87_0_4_load_66 | 60 | 0.0064567 | 0.0016182 | 0 | 0 |  | 1 | TRUE | wye
26 | LV_230-87_0_4_load_76 | 61 | 0.017835 | 0.0044699 | 0 | 0 |  | 1 | TRUE | wye
27 | LV_230-87_0_4_load_53 | 62 | 0.0036782 | 0.00092184 | 0 | 0 |  | 1 | TRUE | wye
28 | LV_230-87_0_4_load_55 | 63 | 0.0066421 | 0.0016647 | 0 | 0 |  | 1 | TRUE | wye
29 | LV_230-87_0_4_load_59 | 65 | 0.0020221 | 0.00050678 | 0 | 0 |  | 1 | TRUE | wye
30 | LV_230-87_0_4_load_69 | 69 | 0.0036904 | 0.00092489 | 0 | 0 |  | 1 | TRUE | wye
31 | LV_230-87_0_4_load_87 | 71 | 0.002588 | 0.00064861 | 0 | 0 |  | 1 | TRUE | wye
32 | LV_230-87_0_4_load_77 | 72 | 0.013109 | 0.0032855 | 0 | 0 |  | 1 | TRUE | wye
33 | LV_230-87_0_4_load_115 | 73 | 0.0030331 | 0.00076017 | 0 | 0 |  | 1 | TRUE | wye
34 | LV_230-87_0_4_load_54 | 74 | 0.0035988 | 0.00090195 | 0 | 0 |  | 1 | TRUE | wye
35 | LV_230-87_0_4_load_56 | 76 | 0.0026455 | 0.00066302 | 0 | 0 |  | 1 | TRUE | wye
36 | LV_230-87_0_4_load_113 | 77 | 0.0018621 | 0.00046667 | 0 | 0 |  | 1 | TRUE | wye
37 | LV_230-87_0_4_load_125 | 78 | 0.0047517 | 0.0011909 | 0 | 0 |  | 1 | TRUE | wye
38 | LV_230-87_0_4_load_127 | 79 | 0.0067634 | 0.0016951 | 0 | 0 |  | 1 | TRUE | wye
39 | LV_230-87_0_4_load_74 | 80 | 0.0012426 | 0.00031142 | 0 | 0 |  | 1 | TRUE | wye
40 | LV_230-87_0_4_load_80 | 81 | 0.0036749 | 0.00092103 | 0 | 0 |  | 1 | TRUE | wye
41 | LV_230-87_0_4_load_126 | 82 | 0.0047575 | 0.0011923 | 0 | 0 |  | 1 | TRUE | wye
42 | LV_230-87_0_4_load_51 | 83 | 0.0049435 | 0.0012389 | 0 | 0 |  | 1 | TRUE | wye
43 | LV_230-87_0_4_load_91 | 84 | 0.0062544 | 0.0015675 | 0 | 0 |  | 1 | TRUE | wye
44 | LV_230-87_0_4_load_107 | 85 | 0.0025803 | 0.00064669 | 0 | 0 |  | 1 | TRUE | wye
45 | LV_230-87_0_4_load_106 | 86 | 0.0025801 | 0.00064663 | 0 | 0 |  | 1 | TRUE | wye
46 | LV_230-87_0_4_load_49 | 87 | 0.011834 | 0.0029658 | 0 | 0 |  | 1 | TRUE | wye
47 | LV_230-87_0_4_load_58 | 88 | 0.0034154 | 0.00085599 | 0 | 0 |  | 1 | TRUE | wye
48 | LV_230-87_0_4_load_71 | 89 | 0.002024 | 0.00050725 | 0 | 0 |  | 1 | TRUE | wye
49 | LV_230-87_0_4_load_50 | 90 | 0.0020067 | 0.00050292 | 0 | 0 |  | 1 | TRUE | wye
50 | LV_230-87_0_4_load_102 | 91 | 0.0045366 | 0.001137 | 0 | 0 |  | 1 | TRUE | wye
51 | LV_230-87_0_4_load_98 | 92 | 0.0045328 | 0.001136 | 0 | 0 |  | 1 | TRUE | wye
52 | LV_230-87_0_4_load_92 | 93 | 0.0023121 | 0.00057947 | 0 | 0 |  | 1 | TRUE | wye
53 | LV_230-87_0_4_load_122 | 94 | 0.0085999 | 0.0021553 | 0 | 0 |  | 1 | TRUE | wye
54 | LV_230-87_0_4_load_84 | 95 | 0.0010414 | 0.000261 | 0 | 0 |  | 1 | TRUE | wye
55 | LV_230-87_0_4_load_37 | 96 | 0.010399 | 0.0026063 | 0 | 0 |  | 1 | TRUE | wye
56 | LV_230-87_0_4_load_41 | 99 | 0.010479 | 0.0026264 | 0 | 0 |  | 1 | TRUE | wye
57 | LV_230-87_0_4_load_42 | 100 | 0.010113 | 0.0025345 | 0 | 0 |  | 1 | TRUE | wye
58 | LV_230-87_0_4_load_103 | 101 | 0.0051027 | 0.0012789 | 0 | 0 |  | 1 | TRUE | wye
59 | LV_230-87_0_4_load_119 | 103 | 0.010075 | 0.0025252 | 0 | 0 |  | 1 | TRUE | wye
60 | LV_230-87_0_4_load_48 | 104 | 0.011986 | 0.0030041 | 0 | 0 |  | 1 | TRUE | wye
61 | LV_230-87_0_4_load_118 | 105 | 0.010179 | 0.0025511 | 0 | 0 |  | 1 | TRUE | wye
62 | LV_230-87_0_4_load_96 | 106 | 0.0027813 | 0.00069705 | 0 | 0 |  | 1 | TRUE | wye
63 | LV_230-87_0_4_load_93 | 108 | 0.0045328 | 0.001136 | 0 | 0 |  | 1 | TRUE | wye
64 | LV_230-87_0_4_load_64 | 109 | 0.0045366 | 0.001137 | 0 | 0 |  | 1 | TRUE | wye
65 | LV_230-87_0_4_load_95 | 110 | 0.0045328 | 0.001136 | 0 | 0 |  | 1 | TRUE | wye
66 | LV_230-87_0_4_load_60 | 111 | 0.0044785 | 0.0011224 | 0 | 0 |  | 1 | TRUE | wye
67 | LV_230-87_0_4_load_63 | 113 | 0.0048531 | 0.0012163 | 0 | 0 |  | 1 | TRUE | wye
68 | LV_230-87_0_4_load_86 | 114 | 0.0048549 | 0.0012168 | 0 | 0 |  | 1 | TRUE | wye
69 | LV_230-87_0_4_load_82 | 115 | 0.0036769 | 0.00092152 | 0 | 0 |  | 1 | TRUE | wye
70 | LV_230-87_0_4_load_88 | 116 | 0.0025877 | 0.00064855 | 0 | 0 |  | 1 | TRUE | wye
71 | LV_230-87_0_4_load_94 | 117 | 0.0045366 | 0.001137 | 0 | 0 |  | 1 | TRUE | wye
72 | LV_230-87_0_4_load_72 | 118 | 0.0010403 | 0.00026072 | 0 | 0 |  | 1 | TRUE | wye
73 | LV_230-87_0_4_load_89 | 119 | 0.0025865 | 0.00064825 | 0 | 0 |  | 1 | TRUE | wye
74 | LV_230-87_0_4_load_105 | 120 | 0.0031393 | 0.00078678 | 0 | 0 |  | 1 | TRUE | wye
75 | LV_230-87_0_4_load_97 | 121 | 0.0045328 | 0.001136 | 0 | 0 |  | 1 | TRUE | wye
76 | LV_230-87_0_4_load_99 | 122 | 0.0045328 | 0.001136 | 0 | 0 |  | 1 | TRUE | wye
77 | LV_230-87_0_4_load_101 | 123 | 0.0029589 | 0.00074157 | 0 | 0 |  | 1 | TRUE | wye

## ext_grid
| name | bus | vm_pu | va_degree | slack_weight | in_service
0 |  | 114 | 1 | 0 | 1 | TRUE

## line
| name | std_type | from_bus | to_bus | length_km | r_ohm_per_km | x_ohm_per_km | c_nf_per_km | g_us_per_km | max_i_ka | df | parallel | type | in_service
0 | LV_230-87_0_4_line_0 |  | 0 | 1 | 0.029563 | 0.125 | 0.08 | 261 | 0 | 0.364 | 1 | 1 | cs | TRUE
1 | LV_230-87_0_4_line_1 |  | 0 | 2 | 0.018553 | 0.125 | 0.08 | 261 | 0 | 0.364 | 1 | 1 | cs | TRUE
2 | LV_230-87_0_4_line_2 |  | 1 | 3 | 0.02185 | 0.125 | 0.08 | 261 | 0 | 0.364 | 1 | 1 | cs | TRUE
3 | LV_230-87_0_4_line_3 |  | 2 | 4 | 0.020141 | 0.125 | 0.08 | 261 | 0 | 0.364 | 1 | 1 | cs | TRUE
4 | LV_230-87_0_4_line_4 |  | 2 | 5 | 0.036627 | 0.125 | 0.08 | 261 | 0 | 0.364 | 1 | 1 | cs | TRUE
5 | LV_230-87_0_4_line_5 |  | 3 | 6 | 0.021906 | 0.125 | 0.08 | 261 | 0 | 0.364 | 1 | 1 | cs | TRUE
6 | LV_230-87_0_4_line_6 |  | 4 | 7 | 0.026396 | 0.125 | 0.08 | 261 | 0 | 0.364 | 1 | 1 | cs | TRUE
7 | LV_230-87_0_4_line_7 |  | 5 | 8 | 0.024647 | 0.125 | 0.08 | 261 | 0 | 0.364 | 1 | 1 | cs | TRUE
8 | LV_230-87_0_4_line_8 |  | 6 | 56 | 0.0098796 | 0.125 | 0.08 | 261 | 0 | 0.364 | 1 | 1 | cs | TRUE
9 | LV_230-87_0_4_line_9 |  | 7 | 67 | 0.01341 | 0.125 | 0.08 | 261 | 0 | 0.364 | 1 | 1 | cs | TRUE
10 | LV_230-87_0_4_line_10 |  | 7 | 68 | 0.028755 | 0.125 | 0.08 | 261 | 0 | 0.364 | 1 | 1 | cs | TRUE
11 | LV_230-87_0_4_line_11 |  | 9 | 10 | 0.017764 | 0.125 | 0.08 | 261 | 0 | 0.364 | 1 | 1 | cs | TRUE
12 | LV_230-87_0_4_line_12 |  | 9 | 11 | 0.016286 | 0.125 | 0.08 | 261 | 0 | 0.364 | 1 | 1 | cs | TRUE
13 | LV_230-87_0_4_line_13 |  | 9 | 12 | 0.025771 | 0.125 | 0.08 | 261 | 0 | 0.364 | 1 | 1 | cs | TRUE
14 | LV_230-87_0_4_line_14 |  | 10 | 61 | 0.033448 | 0.125 | 0.08 | 261 | 0 | 0.364 | 1 | 1 | cs | TRUE
15 | LV_230-87_0_4_line_15 |  | 12 | 56 | 0.033756 | 0.125 | 0.08 | 261 | 0 | 0.364 | 1 | 1 | cs | TRUE
16 | LV_230-87_0_4_line_16 |  | 13 | 14 | 0.029123 | 0.125 | 0.08 | 261 | 0 | 0.364 | 1 | 1 | cs | TRUE
17 | LV_230-87_0_4_line_17 |  | 13 | 15 | 0.023537 | 0.125 | 0.08 | 261 | 0 | 0.364 | 1 | 4 | cs | TRUE
18 | LV_230-87_0_4_line_18 |  | 13 | 16 | 0.01005 | 0.125 | 0.08 | 261 | 0 | 0.364 | 1 | 4 | cs | TRUE
19 | LV_230-87_0_4_line_19 |  | 14 | 77 | 0.0015715 | 0.125 | 0.08 | 261 | 0 | 0.364 | 1 | 1 | cs | TRUE
20 | LV_230-87_0_4_line_20 |  | 15 | 51 | 0.028949 | 0.125 | 0.08 | 261 | 0 | 0.364 | 1 | 4 | cs | TRUE
21 | LV_230-87_0_4_line_21 |  | 16 | 40 | 0.010251 | 0.125 | 0.08 | 261 | 0 | 0.364 | 1 | 4 | cs | TRUE
22 | LV_230-87_0_4_line_22 |  | 17 | 18 | 0.003399 | 0.125 | 0.08 | 261 | 0 | 0.364 | 1 | 1 | cs | TRUE
23 | LV_230-87_0_4_line_23 |  | 17 | 19 | 0.036829 | 0.125 | 0.08 | 261 | 0 | 0.364 | 1 | 4 | cs | TRUE
24 | LV_230-87_0_4_line_24 |  | 17 | 20 | 0.01766 | 0.125 | 0.08 | 261 | 0 | 0.364 | 1 | 4 | cs | TRUE
25 | LV_230-87_0_4_line_25 |  | 18 | 80 | 0.014409 | 0.125 | 0.08 | 261 | 0 | 0.364 | 1 | 1 | cs | TRUE
26 | LV_230-87_0_4_line_26 |  | 18 | 24 | 0.024435 | 0.125 | 0.08 | 261 | 0 | 0.364 | 1 | 1 | cs | TRUE
27 | LV_230-87_0_4_line_27 |  | 19 | 27 | 0.0017973 | 0.125 | 0.08 | 261 | 0 | 0.364 | 1 | 4 | cs | TRUE
28 | LV_230-87_0_4_line_28 |  | 20 | 81 | 0.016716 | 0.125 | 0.08 | 261 | 0 | 0.364 | 1 | 4 | cs | TRUE
29 | LV_230-87_0_4_line_29 |  | 21 | 22 | 0.002105 | 0.125 | 0.08 | 261 | 0 | 0.364 | 1 | 4 | cs | TRUE
30 | LV_230-87_0_4_line_30 |  | 21 | 23 | 0.0091921 | 0.125 | 0.08 | 261 | 0 | 0.364 | 1 | 4 | cs | TRUE
31 | LV_230-87_0_4_line_31 |  | 22 | 27 | 0.037007 | 0.125 | 0.08 | 261 | 0 | 0.364 | 1 | 4 | cs | TRUE
32 | LV_230-87_0_4_line_32 |  | 22 | 28 | 0.011326 | 0.125 | 0.08 | 261 | 0 | 0.364 | 1 | 1 | cs | TRUE
33 | LV_230-87_0_4_line_33 |  | 23 | 73 | 0.0049189 | 0.125 | 0.08 | 261 | 0 | 0.364 | 1 | 4 | cs | TRUE
34 | LV_230-87_0_4_line_34 |  | 24 | 25 | 0.019706 | 0.125 | 0.08 | 261 | 0 | 0.364 | 1 | 1 | cs | TRUE
35 | LV_230-87_0_4_line_35 |  | 24 | 26 | 0.014823 | 0.125 | 0.08 | 261 | 0 | 0.364 | 1 | 1 | cs | TRUE
36 | LV_230-87_0_4_line_36 |  | 25 | 39 | 0.002275 | 0.125 | 0.08 | 261 | 0 | 0.364 | 1 | 1 | cs | TRUE
37 | LV_230-87_0_4_line_37 |  | 26 | 95 | 0.020953 | 0.125 | 0.08 | 261 | 0 | 0.364 | 1 | 1 | cs | TRUE
38 | LV_230-87_0_4_line_38 |  | 28 | 37 | 0.004645 | 0.125 | 0.08 | 261 | 0 | 0.364 | 1 | 1 | cs | TRUE
39 | LV_230-87_0_4_line_39 |  | 28 | 63 | 0.020634 | 0.125 | 0.08 | 261 | 0 | 0.364 | 1 | 1 | cs | TRUE
40 | LV_230-87_0_4_line_40 |  | 29 | 30 | 0.017267 | 0.125 | 0.08 | 261 | 0 | 0.364 | 1 | 4 | cs | TRUE
41 | LV_230-87_0_4_line_41 |  | 29 | 31 | 0.004866 | 0.125 | 0.08 | 261 | 0 | 0.364 | 1 | 4 | cs | TRUE
42 | LV_230-87_0_4_line_42 |  | 30 | 55 | 0.01672 | 0.125 | 0.08 | 261 | 0 | 0.364 | 1 | 4 | cs | TRUE
43 | LV_230-87_0_4_line_43 |  | 31 | 62 | 0.013448 | 0.125 | 0.08 | 261 | 0 | 0.364 | 1 | 4 | cs | TRUE
44 | LV_230-87_0_4_line_44 |  | 32 | 33 | 0.010578 | 0.125 | 0.08 | 261 | 0 | 0.364 | 1 | 4 | cs | TRUE
45 | LV_230-87_0_4_line_45 |  | 32 | 34 | 0.016103 | 0.125 | 0.08 | 261 | 0 | 0.364 | 1 | 4 | cs | TRUE
46 | LV_230-87_0_4_line_46 |  | 33 | 84 | 0.015862 | 0.125 | 0.08 | 261 | 0 | 0.364 | 1 | 4 | cs | TRUE
47 | LV_230-87_0_4_line_47 |  | 34 | 62 | 0.015736 | 0.125 | 0.08 | 261 | 0 | 0.364 | 1 | 4 | cs | TRUE
48 | LV_230-87_0_4_line_48 |  | 35 | 36 | 0.02687 | 0.125 | 0.08 | 261 | 0 | 0.364 | 1 | 1 | cs | TRUE
49 | LV_230-87_0_4_line_49 |  | 35 | 37 | 0.002459 | 0.125 | 0.08 | 261 | 0 | 0.364 | 1 | 1 | cs | TRUE
50 | LV_230-87_0_4_line_50 |  | 35 | 38 | 0.016231 | 0.125 | 0.08 | 261 | 0 | 0.364 | 1 | 1 | cs | TRUE
51 | LV_230-87_0_4_line_51 |  | 36 | 82 | 0.025311 | 0.125 | 0.08 | 261 | 0 | 0.364 | 1 | 1 | cs | TRUE
52 | LV_230-87_0_4_line_52 |  | 36 | 78 | 0.016539 | 0.125 | 0.08 | 261 | 0 | 0.364 | 1 | 1 | cs | TRUE
53 | LV_230-87_0_4_line_53 |  | 38 | 83 | 0.015113 | 0.125 | 0.08 | 261 | 0 | 0.364 | 1 | 1 | cs | TRUE
54 | LV_230-87_0_4_line_54 |  | 39 | 48 | 0.021544 | 0.125 | 0.08 | 261 | 0 | 0.364 | 1 | 1 | cs | TRUE
55 | LV_230-87_0_4_line_55 |  | 40 | 73 | 0.011638 | 0.125 | 0.08 | 261 | 0 | 0.364 | 1 | 4 | cs | TRUE
56 | LV_230-87_0_4_line_56 |  | 41 | 42 | 0.035731 | 0.125 | 0.08 | 261 | 0 | 0.364 | 1 | 4 | cs | TRUE
57 | LV_230-87_0_4_line_57 |  | 41 | 43 | 0.030225 | 0.125 | 0.08 | 261 | 0 | 0.364 | 1 | 3 | cs | TRUE
58 | LV_230-87_0_4_line_58 |  | 42 | 49 | 0.032034 | 0.125 | 0.08 | 261 | 0 | 0.364 | 1 | 4 | cs | TRUE
59 | LV_230-87_0_4_line_59 |  | 42 | 50 | 0.014256 | 0.125 | 0.08 | 261 | 0 | 0.364 | 1 | 4 | cs | TRUE
60 | LV_230-87_0_4_line_60 |  | 43 | 87 | 0.025238 | 0.125 | 0.08 | 261 | 0 | 0.364 | 1 | 1 | cs | TRUE
61 | LV_230-87_0_4_line_61 |  | 44 | 45 | 0.002595 | 0.125 | 0.08 | 261 | 0 | 0.364 | 1 | 1 | cs | TRUE
62 | LV_230-87_0_4_line_62 |  | 44 | 46 | 0.040094 | 0.125 | 0.08 | 261 | 0 | 0.364 | 1 | 1 | cs | TRUE
63 | LV_230-87_0_4_line_63 |  | 44 | 47 | 0.017319 | 0.125 | 0.08 | 261 | 0 | 0.364 | 1 | 1 | cs | TRUE
64 | LV_230-87_0_4_line_64 |  | 45 | 79 | 0.01471 | 0.125 | 0.08 | 261 | 0 | 0.364 | 1 | 1 | cs | TRUE
65 | LV_230-87_0_4_line_65 |  | 47 | 94 | 0.019677 | 0.125 | 0.08 | 261 | 0 | 0.364 | 1 | 1 | cs | TRUE
66 | LV_230-87_0_4_line_66 |  | 49 | 91 | 0.040439 | 0.125 | 0.08 | 261 | 0 | 0.364 | 1 | 4 | cs | TRUE
67 | LV_230-87_0_4_line_67 |  | 49 | 92 | 0.016666 | 0.125 | 0.08 | 261 | 0 | 0.364 | 1 | 1 | cs | TRUE
68 | LV_230-87_0_4_line_68 |  | 50 | 93 | 0.0024037 | 0.125 | 0.08 | 261 | 0 | 0.364 | 1 | 4 | cs | TRUE
69 | LV_230-87_0_4_line_69 |  | 51 | 52 | 0.015431 | 0.125 | 0.08 | 261 | 0 | 0.364 | 1 | 4 | cs | TRUE
70 | LV_230-87_0_4_line_70 |  | 52 | 53 | 0.014225 | 0.125 | 0.08 | 261 | 0 | 0.364 | 1 | 4 | cs | TRUE
71 | LV_230-87_0_4_line_71 |  | 53 | 54 | 0.013379 | 0.125 | 0.08 | 261 | 0 | 0.364 | 1 | 4 | cs | TRUE
72 | LV_230-87_0_4_line_72 |  | 54 | 55 | 0.0033344 | 0.125 | 0.08 | 261 | 0 | 0.364 | 1 | 4 | cs | TRUE
73 | LV_230-87_0_4_line_73 |  | 57 | 58 | 0.004726 | 0.125 | 0.08 | 261 | 0 | 0.364 | 1 | 1 | cs | TRUE
74 | LV_230-87_0_4_line_74 |  | 57 | 59 | 0.008877 | 0.125 | 0.08 | 261 | 0 | 0.364 | 1 | 1 | cs | TRUE
75 | LV_230-87_0_4_line_75 |  | 57 | 60 | 0.020437 | 0.125 | 0.08 | 261 | 0 | 0.364 | 1 | 1 | cs | TRUE
76 | LV_230-87_0_4_line_76 |  | 58 | 69 | 0.011079 | 0.125 | 0.08 | 261 | 0 | 0.364 | 1 | 1 | cs | TRUE
77 | LV_230-87_0_4_line_77 |  | 59 | 70 | 0.025501 | 0.125 | 0.08 | 261 | 0 | 0.364 | 1 | 1 | cs | TRUE
78 | LV_230-87_0_4_line_78 |  | 59 | 71 | 0.014004 | 0.125 | 0.08 | 261 | 0 | 0.364 | 1 | 1 | cs | TRUE
79 | LV_230-87_0_4_line_79 |  | 61 | 72 | 0.066782 | 0.125 | 0.08 | 261 | 0 | 0.364 | 1 | 1 | cs | TRUE
80 | LV_230-87_0_4_line_80 |  | 63 | 76 | 0.023262 | 0.125 | 0.08 | 261 | 0 | 0.364 | 1 | 1 | cs | TRUE
81 | LV_230-87_0_4_line_81 |  | 64 | 65 | 0.01301 | 0.125 | 0.08 | 261 | 0 | 0.364 | 1 | 1 | cs | TRUE
82 | LV_230-87_0_4_line_82 |  | 64 | 66 | 0.021772 | 0.125 | 0.08 | 261 | 0 | 0.364 | 1 | 1 | cs | TRUE
83 | LV_230-87_0_4_line_83 |  | 65 | 88 | 0.0015144 | 0.125 | 0.08 | 261 | 0 | 0.364 | 1 | 1 | cs | TRUE
84 | LV_230-87_0_4_line_84 |  | 66 | 70 | 0.004249 | 0.125 | 0.08 | 261 | 0 | 0.364 | 1 | 1 | cs | TRUE
85 | LV_230-87_0_4_line_85 |  | 66 | 89 | 0.012835 | 0.125 | 0.08 | 261 | 0 | 0.364 | 1 | 1 | cs | TRUE
86 | LV_230-87_0_4_line_86 |  | 67 | 91 | 0.027096 | 0.125 | 0.08 | 261 | 0 | 0.364 | 1 | 4 | cs | TRUE
87 | LV_230-87_0_4_line_87 |  | 67 | 106 | 0.014438 | 0.125 | 0.08 | 261 | 0 | 0.364 | 1 | 4 | cs | TRUE
88 | LV_230-87_0_4_line_88 |  | 68 | 101 | 0.023217 | 0.125 | 0.08 | 261 | 0 | 0.364 | 1 | 1 | cs | TRUE
89 | LV_230-87_0_4_line_89 |  | 68 | 97 | 0.038134 | 0.125 | 0.08 | 261 | 0 | 0.364 | 1 | 1 | cs | TRUE
90 | LV_230-87_0_4_line_90 |  | 70 | 115 | 0.018879 | 0.125 | 0.08 | 261 | 0 | 0.364 | 1 | 1 | cs | TRUE
91 | LV_230-87_0_4_line_91 |  | 71 | 116 | 0.015995 | 0.125 | 0.08 | 261 | 0 | 0.364 | 1 | 1 | cs | TRUE
92 | LV_230-87_0_4_line_92 |  | 74 | 75 | 0.036059 | 0.125 | 0.08 | 261 | 0 | 0.364 | 1 | 1 | cs | TRUE
93 | LV_230-87_0_4_line_93 |  | 75 | 111 | 0.01345 | 0.125 | 0.08 | 261 | 0 | 0.364 | 1 | 1 | cs | TRUE
94 | LV_230-87_0_4_line_94 |  | 79 | 82 | 0.014607 | 0.125 | 0.08 | 261 | 0 | 0.364 | 1 | 1 | cs | TRUE
95 | LV_230-87_0_4_line_95 |  | 80 | 118 | 0.020953 | 0.125 | 0.08 | 261 | 0 | 0.364 | 1 | 1 | cs | TRUE
96 | LV_230-87_0_4_line_96 |  | 81 | 115 | 0.016716 | 0.125 | 0.08 | 261 | 0 | 0.364 | 1 | 1 | cs | TRUE
97 | LV_230-87_0_4_line_97 |  | 83 | 90 | 0.025503 | 0.125 | 0.08 | 261 | 0 | 0.364 | 1 | 1 | cs | TRUE
98 | LV_230-87_0_4_line_98 |  | 84 | 93 | 0.013074 | 0.125 | 0.08 | 261 | 0 | 0.364 | 1 | 4 | cs | TRUE
99 | LV_230-87_0_4_line_99 |  | 85 | 86 | 0.016 | 0.125 | 0.08 | 261 | 0 | 0.364 | 1 | 1 | cs | TRUE
100 | LV_230-87_0_4_line_100 |  | 86 | 120 | 0.015996 | 0.125 | 0.08 | 261 | 0 | 0.364 | 1 | 1 | cs | TRUE
101 | LV_230-87_0_4_line_101 |  | 87 | 102 | 0.020292 | 0.125 | 0.08 | 261 | 0 | 0.364 | 1 | 1 | cs | TRUE
102 | LV_230-87_0_4_line_102 |  | 92 | 121 | 0.015859 | 0.125 | 0.08 | 261 | 0 | 0.364 | 1 | 1 | cs | TRUE
103 | LV_230-87_0_4_line_103 |  | 96 | 97 | 0.019974 | 0.125 | 0.08 | 261 | 0 | 0.364 | 1 | 1 | cs | TRUE
104 | LV_230-87_0_4_line_104 |  | 98 | 99 | 0.016709 | 0.125 | 0.08 | 261 | 0 | 0.364 | 1 | 1 | cs | TRUE
105 | LV_230-87_0_4_line_105 |  | 98 | 100 | 0.023253 | 0.125 | 0.08 | 261 | 0 | 0.364 | 1 | 1 | cs | TRUE
106 | LV_230-87_0_4_line_106 |  | 99 | 102 | 0.023084 | 0.125 | 0.08 | 261 | 0 | 0.364 | 1 | 1 | cs | TRUE
107 | LV_230-87_0_4_line_107 |  | 100 | 103 | 0.029229 | 0.125 | 0.08 | 261 | 0 | 0.364 | 1 | 1 | cs | TRUE
108 | LV_230-87_0_4_line_108 |  | 101 | 104 | 0.024123 | 0.125 | 0.08 | 261 | 0 | 0.364 | 1 | 1 | cs | TRUE
109 | LV_230-87_0_4_line_109 |  | 103 | 105 | 0.029345 | 0.125 | 0.08 | 261 | 0 | 0.364 | 1 | 1 | cs | TRUE
110 | LV_230-87_0_4_line_110 |  | 106 | 110 | 0.015863 | 0.125 | 0.08 | 261 | 0 | 0.364 | 1 | 4 | cs | TRUE
111 | LV_230-87_0_4_line_111 |  | 107 | 108 | 0.010875 | 0.125 | 0.08 | 261 | 0 | 0.364 | 1 | 4 | cs | TRUE
112 | LV_230-87_0_4_line_112 |  | 107 | 109 | 0.0028598 | 0.125 | 0.08 | 261 | 0 | 0.364 | 1 | 4 | cs | TRUE
113 | LV_230-87_0_4_line_113 |  | 108 | 117 | 0.0042095 | 0.125 | 0.08 | 261 | 0 | 0.364 | 1 | 4 | cs | TRUE
114 | LV_230-87_0_4_line_114 |  | 109 | 112 | 0.01061 | 0.125 | 0.08 | 261 | 0 | 0.364 | 1 | 4 | cs | TRUE
115 | LV_230-87_0_4_line_115 |  | 110 | 117 | 0.011653 | 0.125 | 0.08 | 261 | 0 | 0.364 | 1 | 4 | cs | TRUE
116 | LV_230-87_0_4_line_116 |  | 111 | 112 | 0.019005 | 0.125 | 0.08 | 261 | 0 | 0.364 | 1 | 1 | cs | TRUE
117 | LV_230-87_0_4_line_117 |  | 112 | 113 | 0.0053724 | 0.125 | 0.08 | 261 | 0 | 0.364 | 1 | 4 | cs | TRUE
118 | LV_230-87_0_4_line_118 |  | 113 | 114 | 0.018474 | 0.125 | 0.08 | 261 | 0 | 0.364 | 1 | 4 | cs | TRUE
119 | LV_230-87_0_4_line_119 |  | 116 | 119 | 0.016002 | 0.125 | 0.08 | 261 | 0 | 0.364 | 1 | 1 | cs | TRUE
120 | LV_230-87_0_4_line_120 |  | 119 | 120 | 0.027981 | 0.125 | 0.08 | 261 | 0 | 0.364 | 1 | 1 | cs | TRUE
121 | LV_230-87_0_4_line_121 |  | 121 | 122 | 0.015859 | 0.125 | 0.08 | 261 | 0 | 0.364 | 1 | 1 | cs | TRUE
122 | LV_230-87_0_4_line_122 |  | 122 | 123 | 0.017625 | 0.125 | 0.08 | 261 | 0 | 0.364 | 1 | 1 | cs | TRUE

## trafo
| name | std_type | hv_bus | lv_bus | sn_mva | vn_hv_kv | vn_lv_kv | vk_percent | vkr_percent | pfe_kw | i0_percent | shift_degree | tap_side | tap_neutral | tap_min | tap_max | tap_step_percent | tap_step_degree | tap_pos | tap_phase_shifter | parallel | df | in_service
0 | LV_230-87_0_4_trafo_86 | 0.63 MVA 20/0.4 kV | 124 | 114 | 0.63 | 20 | 0.4 | 6 | 1.206 | 1.65 | 0.2619 | 150 | hv | 0 | -2 | 2 | 2.5 | 0 | 0 | FALSE | 1 | 1 | TRUE

## line_geodata
| x0 | y0 | x1 | y1 | x2 | y2 | x3 | y3 | x4 | y4
0 | 2694132.0526 | 1263290.4797 | 2694147.9398 | 1263315.4114
1 | 2694157.91 | 1263331.0575 | 2694147.9398 | 1263315.4114
2 | 2694120.4444 | 1263271.9466 | 2694132.0526 | 1263290.4797
3 | 2694157.91 | 1263331.0575 | 2694148.0014 | 1263338.7282 | 2694141.7256 | 1263343.0325
4 | 2694178.8953 | 1263361.0715 | 2694163.9212 | 1263340.0828 | 2694157.91 | 1263331.0575
5 | 2694120.4444 | 1263271.9466 | 2694138.6871 | 1263259.8187
6 | 2694119.8162 | 1263357.7506 | 2694127.291 | 1263352.9323 | 2694141.7256 | 1263343.0325
7 | 2694178.8953 | 1263361.0715 | 2694193.2059 | 1263381.1379
8 | 2694146.9146 | 1263254.3491 | 2694138.6871 | 1263259.8187
9 | 2694119.8162 | 1263357.7506 | 2694116.7102 | 1263360.2477 | 2694111.5055 | 1263364.4349 | 2694109.3686 | 1263366.1579
10 | 2694119.8162 | 1263357.7506 | 2694126.0299 | 1263362.5756 | 2694139.1959 | 1263378.8428
11 | 2694187.1331 | 1263255.4393 | 2694196.5751 | 1263249.1624 | 2694201.6997 | 1263245.2853
12 | 2694173.9465 | 1263265.0482 | 2694187.1331 | 1263255.4393
13 | 2694173.3546 | 1263233.6356 | 2694187.1331 | 1263255.4393
14 | 2694201.6997 | 1263245.2853 | 2694219.1679 | 1263273.8098
15 | 2694173.3546 | 1263233.6356 | 2694168.1426 | 1263236.8552 | 2694157.4279 | 1263247.3598 | 2694146.9146 | 1263254.3491
16 | 2693969.9373 | 1263263.6801 | 2693970.9446 | 1263276.1395 | 2693980.3701 | 1263289.8322
17 | 2693969.9373 | 1263263.6801 | 2693950.6048 | 1263277.1064
18 | 2693978.203 | 1263257.929 | 2693969.9373 | 1263263.6801
19 | 2693981.2611 | 1263291.1267 | 2693980.3701 | 1263289.8322
20 | 2693926.8276 | 1263293.6196 | 2693950.6048 | 1263277.1064
21 | 2693978.203 | 1263257.929 | 2693979.0792 | 1263258.7325 | 2693987.5723 | 1263261.8922
22 | 2694066.3002 | 1263197.0801 | 2694063.4749 | 1263198.9812
23 | 2694063.4749 | 1263198.9812 | 2694048.7655 | 1263209.1222 | 2694033.1597 | 1263219.8941
24 | 2694063.4749 | 1263198.9812 | 2694073.381 | 1263213.6017
25 | 2694066.3002 | 1263197.0801 | 2694074.4241 | 1263208.9808
26 | 2694086.2794 | 1263182.9309 | 2694066.3002 | 1263197.0801
27 | 2694031.6805 | 1263220.9151 | 2694033.1597 | 1263219.8941
28 | 2694082.7574 | 1263227.4403 | 2694073.381 | 1263213.6017
29 | 2694001.2245 | 1263241.9374 | 2693999.4952 | 1263243.1443
30 | 2693999.4952 | 1263243.1443 | 2693999.9396 | 1263244.0965 | 2694000.588 | 1263252.2119
31 | 2694001.2245 | 1263241.9374 | 2694031.6805 | 1263220.9151
32 | 2693994.9024 | 1263232.5405 | 2693997.9935 | 1263237.1377 | 2694001.2245 | 1263241.9374
33 | 2694000.588 | 1263252.2119 | 2694000.6433 | 1263252.9037 | 2693997.1621 | 1263255.2976
34 | 2694073.1636 | 1263178.6188 | 2694075.9439 | 1263183.3335 | 2694083.1194 | 1263178.3992 | 2694086.2794 | 1263182.9309
35 | 2694086.2794 | 1263182.9309 | 2694094.6164 | 1263195.187
36 | 2694072.0121 | 1263176.6544 | 2694073.1636 | 1263178.6188
37 | 2694106.4014 | 1263212.5118 | 2694094.6164 | 1263195.187
38 | 2693994.9024 | 1263232.5405 | 2693991.0709 | 1263235.1817
39 | 2693994.9024 | 1263232.5405 | 2694011.9027 | 1263220.8462
40 | 2693954.445 | 1263358.155 | 2693944.6958 | 1263343.903
41 | 2693954.445 | 1263358.155 | 2693957.1226 | 1263362.223
42 | 2693944.6958 | 1263343.903 | 2693935.2558 | 1263330.103
43 | 2693957.1226 | 1263362.223 | 2693964.712 | 1263373.3249
44 | 2693982.5252 | 1263399.7126 | 2693991.7681 | 1263404.8569
45 | 2693973.5924 | 1263386.3153 | 2693975.1022 | 1263388.4855 | 2693978.6344 | 1263393.7681 | 2693982.5252 | 1263399.7126
46 | 2693991.7681 | 1263404.8569 | 2694005.6283 | 1263412.571
47 | 2693973.5924 | 1263386.3153 | 2693964.712 | 1263373.3249
48 | 2693989.0446 | 1263236.584 | 2693973.9466 | 1263214.326
49 | 2693989.0446 | 1263236.584 | 2693991.0709 | 1263235.1817
50 | 2693989.0446 | 1263236.584 | 2693975.6833 | 1263245.7988
51 | 2693973.9466 | 1263214.326 | 2693959.7408 | 1263193.3775
52 | 2693973.9466 | 1263214.326 | 2693960.1735 | 1263223.483
53 | 2693975.6833 | 1263245.7988 | 2693963.2421 | 1263254.3791
54 | 2694072.0121 | 1263176.6544 | 2694050.4171 | 1263175.8771
55 | 2693997.1621 | 1263255.2976 | 2693987.5723 | 1263261.8922 | 2693987.5723 | 1263261.8922
56 | 2694012.7198 | 1263450.8672 | 2694008.8787 | 1263442.7552 | 2694030.4432 | 1263426.9185
57 | 2694012.7198 | 1263450.8672 | 2694024.1601 | 1263450.1263 | 2694031.1909 | 1263450.4717 | 2694042.9026 | 1263450.9609
58 | 2694030.4432 | 1263426.9185 | 2694056.3146 | 1263407.9256
59 | 2694030.4432 | 1263426.9185 | 2694027.9757 | 1263422.9093 | 2694020.0585 | 1263417.5726
60 | 2694068.1187 | 1263452.0142 | 2694042.9026 | 1263450.9609
61 | 2693943.2867 | 1263169.1135 | 2693945.6762 | 1263168.0839
62 | 2693945.6762 | 1263168.0839 | 2693968.1427 | 1263201.2916
63 | 2693945.6762 | 1263168.0839 | 2693951.1152 | 1263165.7462 | 2693962.5134 | 1263165.8373
64 | 2693943.2867 | 1263169.1135 | 2693951.5428 | 1263181.2883
65 | 2693962.5134 | 1263165.8373 | 2693982.1894 | 1263165.9947
66 | 2694056.3146 | 1263407.9256 | 2694069.5324 | 1263398.2168 | 2694088.2596 | 1263383.1458
67 | 2694056.3146 | 1263407.9256 | 2694041.8471 | 1263399.6513
68 | 2694020.0585 | 1263417.5726 | 2694019.6798 | 1263417.3173 | 2694017.7666 | 1263416.9561
69 | 2693926.8276 | 1263293.6196 | 2693921.2101 | 1263297.2444 | 2693920.4531 | 1263302.6812 | 2693917.7787 | 1263304.5736
70 | 2693917.7787 | 1263304.5736 | 2693925.8149 | 1263316.3113
71 | 2693933.3732 | 1263327.3509 | 2693925.8149 | 1263316.3113
72 | 2693933.3732 | 1263327.3509 | 2693935.2558 | 1263330.103
73 | 2694082.2757 | 1263281.0912 | 2694086.3228 | 1263278.6314
74 | 2694081.5146 | 1263271.1599 | 2694086.3228 | 1263278.6314
75 | 2694086.3228 | 1263278.6314 | 2694097.3901 | 1263295.8119
76 | 2694082.2757 | 1263281.0912 | 2694084.9078 | 1263284.2245 | 2694088.333 | 1263290.3147
77 | 2694081.5146 | 1263271.1599 | 2694102.7232 | 1263256.908
78 | 2694081.5146 | 1263271.1599 | 2694069.9592 | 1263279.0711
79 | 2694207.1324 | 1263318.4867 | 2694217.5779 | 1263312.5816 | 2694235.3523 | 1263304.4138 | 2694235.5346 | 1263300.5357 | 2694219.1679 | 1263273.8098
80 | 2694031.0647 | 1263207.658 | 2694027.4508 | 1263210.1508 | 2694011.9027 | 1263220.8462
81 | 2694124.2774 | 1263242.2502 | 2694117.067 | 1263231.4211
82 | 2694124.2774 | 1263242.2502 | 2694106.1167 | 1263254.3377
83 | 2694117.067 | 1263231.4211 | 2694116.2276 | 1263230.1606
84 | 2694102.7232 | 1263256.908 | 2694106.1167 | 1263254.3377
85 | 2694106.1167 | 1263254.3377 | 2694100.8509 | 1263247.693 | 2694098.3947 | 1263244.0949
86 | 2694109.3686 | 1263366.1579 | 2694088.2596 | 1263383.1458
87 | 2694109.3686 | 1263366.1579 | 2694096.7511 | 1263359.1394
88 | 2694139.1959 | 1263378.8428 | 2694120.7559 | 1263392.95
89 | 2694139.1959 | 1263378.8428 | 2694159.5686 | 1263395.7586 | 2694165.9666 | 1263405.5684
90 | 2694102.7232 | 1263256.908 | 2694092.1337 | 1263241.2789
91 | 2694069.9592 | 1263279.0711 | 2694056.7614 | 1263288.1066
92 | 2694027.3682 | 1263313.8335 | 2693997.684 | 1263334.3051
93 | 2694027.3682 | 1263313.8335 | 2694034.968 | 1263324.9308
94 | 2693951.5428 | 1263181.2883 | 2693959.7408 | 1263193.3775
95 | 2694086.2375 | 1263226.286 | 2694074.4241 | 1263208.9808
96 | 2694082.7574 | 1263227.4403 | 2694092.1337 | 1263241.2789
97 | 2693941.3763 | 1263267.3788 | 2693949.2088 | 1263261.9716 | 2693960.0452 | 1263256.5839 | 2693963.2421 | 1263254.3791
98 | 2694005.6283 | 1263412.571 | 2694011.3199 | 1263415.7387 | 2694017.7666 | 1263416.9561
99 | 2694007.2704 | 1263321.9894 | 2693994.0678 | 1263331.0282
100 | 2694020.4694 | 1263312.953 | 2694007.2704 | 1263321.9894
101 | 2694088.3931 | 1263452.8611 | 2694068.1187 | 1263452.0142
102 | 2694028.081 | 1263391.7781 | 2694041.8471 | 1263399.6513
103 | 2694165.9666 | 1263405.5684 | 2694149.3567 | 1263416.663
104 | 2694128.151 | 1263454.5507 | 2694111.4566 | 1263453.8412
105 | 2694128.151 | 1263454.5507 | 2694151.3968 | 1263455.135
106 | 2694088.3931 | 1263452.8611 | 2694111.4566 | 1263453.8412
107 | 2694180.2112 | 1263452.7561 | 2694170.4276 | 1263455.6134 | 2694151.3968 | 1263455.135
108 | 2694120.7559 | 1263392.95 | 2694117.7804 | 1263395.2264 | 2694108.832 | 1263404.1134 | 2694104.3366 | 1263410.4453
109 | 2694207.3249 | 1263442.2392 | 2694200.1428 | 1263446.9351 | 2694180.2112 | 1263452.7561
110 | 2694082.8888 | 1263351.4287 | 2694096.7511 | 1263359.1394
111 | 2694059.5225 | 1263338.4313 | 2694069.0265 | 1263343.7179
112 | 2694059.5225 | 1263338.4313 | 2694056.8866 | 1263337.3222
113 | 2694069.0265 | 1263343.7179 | 2694072.7052 | 1263345.7641
114 | 2694047.1072 | 1263333.2075 | 2694056.8866 | 1263337.3222
115 | 2694072.7052 | 1263345.7641 | 2694082.8888 | 1263351.4287
116 | 2694047.1072 | 1263333.2075 | 2694042.6899 | 1263336.2063 | 2694034.968 | 1263324.9308
117 | 2694047.1072 | 1263333.2075 | 2694051.5493 | 1263330.1857
118 | 2694066.8237 | 1263319.795 | 2694051.5493 | 1263330.1857
119 | 2694056.7614 | 1263288.1066 | 2694043.5575 | 1263297.1463
120 | 2694020.4694 | 1263312.953 | 2694043.5575 | 1263297.1463
121 | 2694028.081 | 1263391.7781 | 2694014.3149 | 1263383.905
122 | 2693999.0152 | 1263375.1547 | 2694014.3149 | 1263383.905

## bus_geodata
| x | y | coords
0 | 2694147.9398 | 1263315.4114
1 | 2694132.0526 | 1263290.4797
2 | 2694157.91 | 1263331.0575
3 | 2694120.4444 | 1263271.9466
4 | 2694141.7256 | 1263343.0325
5 | 2694178.8953 | 1263361.0715
6 | 2694138.6871 | 1263259.8187
7 | 2694119.8162 | 1263357.7506
8 | 2694193.2059 | 1263381.1379
9 | 2694187.1331 | 1263255.4393
10 | 2694201.6997 | 1263245.2853
11 | 2694173.9465 | 1263265.0482
12 | 2694173.3546 | 1263233.6356
13 | 2693969.9373 | 1263263.6801
14 | 2693980.37 | 1263289.8322
15 | 2693950.6048 | 1263277.1064
16 | 2693978.203 | 1263257.929
17 | 2694063.4749 | 1263198.9812
18 | 2694066.3002 | 1263197.0801
19 | 2694033.1597 | 1263219.8941
20 | 2694073.381 | 1263213.6017
21 | 2693999.4952 | 1263243.1443
22 | 2694001.2245 | 1263241.9374
23 | 2694000.588 | 1263252.2119
24 | 2694086.2794 | 1263182.9309
25 | 2694073.1636 | 1263178.6188
26 | 2694094.6164 | 1263195.187
27 | 2694031.6805 | 1263220.9151
28 | 2693994.9024 | 1263232.5405
29 | 2693954.445 | 1263358.155
30 | 2693944.6958 | 1263343.903
31 | 2693957.1226 | 1263362.223
32 | 2693982.5252 | 1263399.7126
33 | 2693991.7681 | 1263404.8569
34 | 2693973.5924 | 1263386.3153
35 | 2693989.0446 | 1263236.584
36 | 2693973.9466 | 1263214.326
37 | 2693991.0709 | 1263235.1817
38 | 2693975.6833 | 1263245.7988
39 | 2694072.0121 | 1263176.6544
40 | 2693987.5723 | 1263261.8922
41 | 2694012.7198 | 1263450.8672
42 | 2694030.4432 | 1263426.9185
43 | 2694042.9026 | 1263450.9609
44 | 2693945.6762 | 1263168.0839
45 | 2693943.2867 | 1263169.1135
46 | 2693968.1427 | 1263201.2916
47 | 2693962.5134 | 1263165.8373
48 | 2694050.4171 | 1263175.8771
49 | 2694056.3146 | 1263407.9256
50 | 2694020.0585 | 1263417.5726
51 | 2693926.8276 | 1263293.6196
52 | 2693917.7787 | 1263304.5736
53 | 2693925.8149 | 1263316.3113
54 | 2693933.3732 | 1263327.3509
55 | 2693935.2558 | 1263330.103
56 | 2694146.9146 | 1263254.3491
57 | 2694086.3228 | 1263278.6314
58 | 2694082.2757 | 1263281.0912
59 | 2694081.5146 | 1263271.1599
60 | 2694097.3901 | 1263295.8119
61 | 2694219.1679 | 1263273.8097
62 | 2693964.712 | 1263373.3249
63 | 2694011.9027 | 1263220.8462
64 | 2694124.2774 | 1263242.2502
65 | 2694117.067 | 1263231.4211
66 | 2694106.1167 | 1263254.3377
67 | 2694109.3686 | 1263366.1579
68 | 2694139.1959 | 1263378.8428
69 | 2694088.333 | 1263290.3147
70 | 2694102.7232 | 1263256.908
71 | 2694069.9592 | 1263279.0711
72 | 2694207.1324 | 1263318.4867
73 | 2693997.1621 | 1263255.2976
74 | 2693997.684 | 1263334.3051
75 | 2694027.3682 | 1263313.8335
76 | 2694031.0647 | 1263207.658
77 | 2693981.2611 | 1263291.1267
78 | 2693960.1735 | 1263223.483
79 | 2693951.5428 | 1263181.2883
80 | 2694074.4241 | 1263208.9808
81 | 2694082.7574 | 1263227.4403
82 | 2693959.7408 | 1263193.3775
83 | 2693963.2421 | 1263254.3791
84 | 2694005.6283 | 1263412.571
85 | 2693994.0678 | 1263331.0282
86 | 2694007.2704 | 1263321.9894
87 | 2694068.1187 | 1263452.0142
88 | 2694116.2276 | 1263230.1606
89 | 2694098.3947 | 1263244.0949
90 | 2693941.3763 | 1263267.3788
91 | 2694088.2596 | 1263383.1458
92 | 2694041.8471 | 1263399.6513
93 | 2694017.7666 | 1263416.9561
94 | 2693982.1894 | 1263165.9947
95 | 2694106.4014 | 1263212.5118
96 | 2694149.3567 | 1263416.663
97 | 2694165.9666 | 1263405.5684
98 | 2694128.151 | 1263454.5507
99 | 2694111.4566 | 1263453.8412
100 | 2694151.3968 | 1263455.135
101 | 2694120.7559 | 1263392.95
102 | 2694088.3931 | 1263452.8611
103 | 2694180.2112 | 1263452.7561
104 | 2694104.3366 | 1263410.4453
105 | 2694207.3249 | 1263442.2392
106 | 2694096.7511 | 1263359.1394
107 | 2694059.5225 | 1263338.4313
108 | 2694069.0265 | 1263343.7179
109 | 2694056.8866 | 1263337.3222
110 | 2694082.8888 | 1263351.4287
111 | 2694034.968 | 1263324.9308
112 | 2694047.1072 | 1263333.2075
113 | 2694051.5493 | 1263330.1857
114 | 2694066.8237 | 1263319.795
115 | 2694092.1337 | 1263241.2789
116 | 2694056.7614 | 1263288.1066
117 | 2694072.7052 | 1263345.7641
118 | 2694086.2375 | 1263226.286
119 | 2694043.5575 | 1263297.1463
120 | 2694020.4694 | 1263312.953
121 | 2694028.081 | 1263391.7781
122 | 2694014.3149 | 1263383.905
123 | 2693999.0152 | 1263375.1547
124 | 2694047.1072 | 1263333.2075

## line_std_types
| c_nf_per_km | r_ohm_per_km | x_ohm_per_km | max_i_ka | type | q_mm2 | alpha | voltage_rating
NAYY 4x50 SE | 210 | 0.642 | 0.083 | 0.142 | cs | 50 | 0.00403 | LV
NAYY 4x120 SE | 264 | 0.225 | 0.08 | 0.242 | cs | 120 | 0.00403 | LV
NAYY 4x150 SE | 261 | 0.208 | 0.08 | 0.27 | cs | 150 | 0.00403 | LV
NA2XS2Y 1x95 RM/25 12/20 kV | 216 | 0.313 | 0.132 | 0.252 | cs | 95 | 0.00403 | MV
NA2XS2Y 1x185 RM/25 12/20 kV | 273 | 0.161 | 0.117 | 0.362 | cs | 185 | 0.00403 | MV
NA2XS2Y 1x240 RM/25 12/20 kV | 304 | 0.122 | 0.112 | 0.421 | cs | 240 | 0.00403 | MV
NA2XS2Y 1x95 RM/25 6/10 kV | 315 | 0.313 | 0.123 | 0.249 | cs | 95 | 0.00403 | MV
NA2XS2Y 1x185 RM/25 6/10 kV | 406 | 0.161 | 0.11 | 0.358 | cs | 185 | 0.00403 | MV
NA2XS2Y 1x240 RM/25 6/10 kV | 456 | 0.122 | 0.105 | 0.416 | cs | 240 | 0.00403 | MV
NA2XS2Y 1x150 RM/25 12/20 kV | 250 | 0.206 | 0.116 | 0.319 | cs | 150 | 0.00403 | MV
NA2XS2Y 1x120 RM/25 12/20 kV | 230 | 0.253 | 0.119 | 0.283 | cs | 120 | 0.00403 | MV
NA2XS2Y 1x70 RM/25 12/20 kV | 190 | 0.443 | 0.132 | 0.22 | cs | 70 | 0.00403 | MV
NA2XS2Y 1x150 RM/25 6/10 kV | 360 | 0.206 | 0.11 | 0.315 | cs | 150 | 0.00403 | MV
NA2XS2Y 1x120 RM/25 6/10 kV | 340 | 0.253 | 0.113 | 0.28 | cs | 120 | 0.00403 | MV
NA2XS2Y 1x70 RM/25 6/10 kV | 280 | 0.443 | 0.123 | 0.217 | cs | 70 | 0.00403 | MV
N2XS(FL)2Y 1x120 RM/35 64/110 kV | 112 | 0.153 | 0.166 | 0.366 | cs | 120 | 0.00393 | HV
N2XS(FL)2Y 1x185 RM/35 64/110 kV | 125 | 0.099 | 0.156 | 0.457 | cs | 185 | 0.00393 | HV
N2XS(FL)2Y 1x240 RM/35 64/110 kV | 135 | 0.075 | 0.149 | 0.526 | cs | 240 | 0.00393 | HV
N2XS(FL)2Y 1x300 RM/35 64/110 kV | 144 | 0.06 | 0.144 | 0.588 | cs | 300 | 0.00393 | HV
15-AL1/3-ST1A 0.4 | 11 | 1.8769 | 0.35 | 0.105 | ol | 16 | 0.00403 | LV
24-AL1/4-ST1A 0.4 | 11.25 | 1.2012 | 0.335 | 0.14 | ol | 24 | 0.00403 | LV
48-AL1/8-ST1A 0.4 | 12.2 | 0.5939 | 0.3 | 0.21 | ol | 48 | 0.00403 | LV
94-AL1/15-ST1A 0.4 | 13.2 | 0.306 | 0.29 | 0.35 | ol | 94 | 0.00403 | LV
34-AL1/6-ST1A 10.0 | 9.7 | 0.8342 | 0.36 | 0.17 | ol | 34 | 0.00403 | MV
48-AL1/8-ST1A 10.0 | 10.1 | 0.5939 | 0.35 | 0.21 | ol | 48 | 0.00403 | MV
70-AL1/11-ST1A 10.0 | 10.4 | 0.4132 | 0.339 | 0.29 | ol | 70 | 0.00403 | MV
94-AL1/15-ST1A 10.0 | 10.75 | 0.306 | 0.33 | 0.35 | ol | 94 | 0.00403 | MV
122-AL1/20-ST1A 10.0 | 11.1 | 0.2376 | 0.323 | 0.41 | ol | 122 | 0.00403 | MV
149-AL1/24-ST1A 10.0 | 11.25 | 0.194 | 0.315 | 0.47 | ol | 149 | 0.00403 | MV
34-AL1/6-ST1A 20.0 | 9.15 | 0.8342 | 0.382 | 0.17 | ol | 34 | 0.00403 | MV
48-AL1/8-ST1A 20.0 | 9.5 | 0.5939 | 0.372 | 0.21 | ol | 48 | 0.00403 | MV
70-AL1/11-ST1A 20.0 | 9.7 | 0.4132 | 0.36 | 0.29 | ol | 70 | 0.00403 | MV
94-AL1/15-ST1A 20.0 | 10 | 0.306 | 0.35 | 0.35 | ol | 94 | 0.00403 | MV
122-AL1/20-ST1A 20.0 | 10.3 | 0.2376 | 0.344 | 0.41 | ol | 122 | 0.00403 | MV
149-AL1/24-ST1A 20.0 | 10.5 | 0.194 | 0.337 | 0.47 | ol | 149 | 0.00403 | MV
184-AL1/30-ST1A 20.0 | 10.75 | 0.1571 | 0.33 | 0.535 | ol | 184 | 0.00403 | MV
243-AL1/39-ST1A 20.0 | 11 | 0.1188 | 0.32 | 0.645 | ol | 243 | 0.00403 | MV
48-AL1/8-ST1A 110.0 | 8 | 0.5939 | 0.46 | 0.21 | ol | 48 | 0.00403 | HV
70-AL1/11-ST1A 110.0 | 8.4 | 0.4132 | 0.45 | 0.29 | ol | 70 | 0.00403 | HV
94-AL1/15-ST1A 110.0 | 8.65 | 0.306 | 0.44 | 0.35 | ol | 94 | 0.00403 | HV
122-AL1/20-ST1A 110.0 | 8.5 | 0.2376 | 0.43 | 0.41 | ol | 122 | 0.00403 | HV
149-AL1/24-ST1A 110.0 | 8.75 | 0.194 | 0.41 | 0.47 | ol | 149 | 0.00403 | HV
184-AL1/30-ST1A 110.0 | 8.8 | 0.1571 | 0.4 | 0.535 | ol | 184 | 0.00403 | HV
243-AL1/39-ST1A 110.0 | 9 | 0.1188 | 0.39 | 0.645 | ol | 243 | 0.00403 | HV
305-AL1/39-ST1A 110.0 | 9.2 | 0.0949 | 0.38 | 0.74 | ol | 305 | 0.00403 | HV
490-AL1/64-ST1A 110.0 | 9.75 | 0.059 | 0.37 | 0.96 | ol | 490 | 0.00403 | HV
679-AL1/86-ST1A 110.0 | 9.95 | 0.042 | 0.36 | 1.15 | ol | 679 | 0.00403 | HV
490-AL1/64-ST1A 220.0 | 10 | 0.059 | 0.285 | 0.96 | ol | 490 | 0.00403 | HV
679-AL1/86-ST1A 220.0 | 11.7 | 0.042 | 0.275 | 1.15 | ol | 679 | 0.00403 | HV
490-AL1/64-ST1A 380.0 | 11 | 0.059 | 0.253 | 0.96 | ol | 490 | 0.00403 | HV
679-AL1/86-ST1A 380.0 | 14.6 | 0.042 | 0.25 | 1.15 | ol | 679 | 0.00403 | HV

## trafo_std_types
| i0_percent | pfe_kw | vkr_percent | sn_mva | vn_lv_kv | vn_hv_kv | vk_percent | shift_degree | vector_group | tap_side | tap_neutral | tap_min | tap_max | tap_step_degree | tap_step_percent | tap_phase_shifter
160 MVA 380/110 kV | 0.06 | 60 | 0.25 | 160 | 110 | 380 | 12.2 | 0 | Yy0 | hv | 0 | -9 | 9 | 0 | 1.5 | FALSE
100 MVA 220/110 kV | 0.06 | 55 | 0.26 | 100 | 110 | 220 | 12 | 0 | Yy0 | hv | 0 | -9 | 9 | 0 | 1.5 | FALSE
63 MVA 110/20 kV | 0.04 | 22 | 0.32 | 63 | 20 | 110 | 18 | 150 | YNd5 | hv | 0 | -9 | 9 | 0 | 1.5 | FALSE
40 MVA 110/20 kV | 0.05 | 18 | 0.34 | 40 | 20 | 110 | 16.2 | 150 | YNd5 | hv | 0 | -9 | 9 | 0 | 1.5 | FALSE
25 MVA 110/20 kV | 0.07 | 14 | 0.41 | 25 | 20 | 110 | 12 | 150 | YNd5 | hv | 0 | -9 | 9 | 0 | 1.5 | FALSE
63 MVA 110/10 kV | 0.04 | 22 | 0.32 | 63 | 10 | 110 | 18 | 150 | YNd5 | hv | 0 | -9 | 9 | 0 | 1.5 | FALSE
40 MVA 110/10 kV | 0.05 | 18 | 0.34 | 40 | 10 | 110 | 16.2 | 150 | YNd5 | hv | 0 | -9 | 9 | 0 | 1.5 | FALSE
25 MVA 110/10 kV | 0.07 | 14 | 0.41 | 25 | 10 | 110 | 12 | 150 | YNd5 | hv | 0 | -9 | 9 | 0 | 1.5 | FALSE
0.25 MVA 20/0.4 kV | 0.32 | 0.8 | 1.44 | 0.25 | 0.4 | 20 | 6 | 150 | Yzn5 | hv | 0 | -2 | 2 | 0 | 2.5 | FALSE
0.4 MVA 20/0.4 kV | 0.3375 | 1.35 | 1.425 | 0.4 | 0.4 | 20 | 6 | 150 | Dyn5 | hv | 0 | -2 | 2 | 0 | 2.5 | FALSE
0.63 MVA 20/0.4 kV | 0.2619 | 1.65 | 1.206 | 0.63 | 0.4 | 20 | 6 | 150 | Dyn5 | hv | 0 | -2 | 2 | 0 | 2.5 | FALSE
0.25 MVA 10/0.4 kV | 0.24 | 0.6 | 1.2 | 0.25 | 0.4 | 10 | 4 | 150 | Dyn5 | hv | 0 | -2 | 2 | 0 | 2.5 | FALSE
0.4 MVA 10/0.4 kV | 0.2375 | 0.95 | 1.325 | 0.4 | 0.4 | 10 | 4 | 150 | Dyn5 | hv | 0 | -2 | 2 | 0 | 2.5 | FALSE
0.63 MVA 10/0.4 kV | 0.1873 | 1.18 | 1.0794 | 0.63 | 0.4 | 10 | 4 | 150 | Dyn5 | hv | 0 | -2 | 2 | 0 | 2.5 | FALSE

## trafo3w_std_types
| sn_hv_mva | sn_mv_mva | sn_lv_mva | vn_hv_kv | vn_mv_kv | vn_lv_kv | vk_hv_percent | vk_mv_percent | vk_lv_percent | vkr_hv_percent | vkr_mv_percent | vkr_lv_percent | pfe_kw | i0_percent | shift_mv_degree | shift_lv_degree | vector_group | tap_side | tap_neutral | tap_min | tap_max | tap_step_percent
63/25/38 MVA 110/20/10 kV | 63 | 25 | 38 | 110 | 20 | 10 | 10.4 | 10.4 | 10.4 | 0.28 | 0.32 | 0.35 | 35 | 0.89 | 0 | 0 | YN0yn0yn0 | hv | 0 | -10 | 10 | 1.2
63/25/38 MVA 110/10/10 kV | 63 | 25 | 38 | 110 | 10 | 10 | 10.4 | 10.4 | 10.4 | 0.28 | 0.32 | 0.35 | 35 | 0.89 | 0 | 0 | YN0yn0yn0 | hv | 0 | -10 | 10 | 1.2

## fuse_std_types
| fuse_type | i_rated_a | t_avg | t_min | t_total | x_avg | x_min | x_total
HV 100A | HV 100A | 100 | 0 | [10.0, 3.64, 0.854, 0.281, 0.1, 0.0531, 0.022, 0.01] | [10.0, 4.267, 1.21, 0.403, 0.1, 0.058, 0.022, 0.01] | 0 | [300.0, 350.0, 450.0, 550.0, 700.0, 850.0, 1200.0, 1752.0] | [600.0, 700.0, 900.0, 1150.0, 1665.0, 2000.0, 3000.0, 4313.0]
HV 10A | HV 10A | 10 | 0 | [10.0, 1675.0, 0.344, 0.156, 0.1, 0.0417, 0.0171, 0.01] | [10.0, 1.3, 0.3, 0.155, 0.1, 0.0555, 0.023, 0.01] | 0 | [30.0, 32.0, 35.0, 37.0, 39.0, 50.0, 70.0, 88.0] | [60.0, 70.0, 80.0, 87.0, 94.0, 110.0, 150.0, 216.0]
HV 125A | HV 125A | 125 | 0 | [10.0, 1.82, 0.344, 0.1, 0.0467, 0.0269, 0.01] | [10.0, 2.478, 0.426, 0.1, 0.0427, 0.0211, 0.01] | 0 | [375.0, 500.0, 700.0, 925.0, 1200.0, 1500.0, 2341.0] | [750.0, 1000.0, 1500.0, 2200.0, 3000.0, 4000.0, 5765.0]
HV 160A | HV 160A | 160 | 0 | [10.0, 4.15, 1.03, 0.198, 0.1, 0.051, 0.0172, 0.01] | [10.0, 2.3, 0.734, 0.274, 0.1, 0.046, 0.0177, 0.01] | 0 | [480.0, 550.0, 700.0, 1000.0, 1260.0, 1600.0, 2500.0, 3227.0] | [960.0, 1300.0, 1700.0, 2200.0, 2996.0, 4000.0, 6000.0, 7946.0]
HV 16A | HV 16A | 16 | 0 | [10.0, 0.352, 0.164, 0.1, 0.0649, 0.0342, 0.01] | [10.0, 2.34, 0.722, 0.181, 0.1, 0.055, 0.0296, 0.01] | 0 | [48.0, 60.0, 65.0, 71.0, 80.0, 100.0, 162.0] | [96.0, 110.0, 125.0, 150.0, 168.0, 200.0, 250.0, 398.0]
HV 200A | HV 200A | 200 | 0 | [10.0, 4.267, 1.21, 0.403, 0.1, 0.058, 0.022, 0.01] | [10.0, 3.73, 1.654, 0.328, 0.1, 0.0531, 0.019, 0.01] | 0 | [600.0, 700.0, 900.0, 1150.0, 1665.0, 2000.0, 3000.0, 4313.0] | [1200.0, 1500.0, 1800.0, 2700.0, 3960.0, 5000.0, 7500.0, 10620.0]
HV 20A | HV 20A | 20 | 0 | [10.0, 1.3, 0.3, 0.155, 0.1, 0.0555, 0.023, 0.01] | [10.0, 1.3, 0.161, 0.1, 0.0611, 0.0399, 0.0141, 0.01] | 0 | [60.0, 70.0, 80.0, 87.0, 94.0, 110.0, 150.0, 216.0] | [120.0, 150.0, 200.0, 223.0, 260.0, 300.0, 450.0, 532.0]
HV 25A | HV 25A | 25 | 0 | [10.0, 2.512, 0.833, 0.299, 0.1, 0.0372, 0.0223, 0.01] | [10.0, 3.125, 0.597, 0.198, 0.1, 0.0378, 0.022, 0.01] | 0 | [75.0, 82.0, 90.0, 100.0, 124.0, 170.0, 200.0, 289.0] | [150.0, 170.0, 210.0, 250.0, 294.0, 400.0, 500.0, 711.0]
HV 31.5A | HV 31.5A | 31.5 | 0 | [10.0, 2.34, 0.722, 0.181, 0.1, 0.055, 0.0296, 0.01] | [10.0, 2.84, 0.368, 0.164, 0.1, 0.0621, 0.0378, 0.0195, 0.01] | 0 | [95.0, 110.0, 125.0, 150.0, 165.0, 200.0, 250.0, 390.0] | [189.0, 220.0, 300.0, 350.0, 393.0, 450.0, 530.0, 700.0, 960.0]
HV 40A | HV 40A | 40 | 0 | [10.0, 1.3, 0.161, 0.1, 0.0611, 0.0399, 0.0141, 0.01] | [10.0, 2.05, 0.369, 0.198, 0.1, 0.051, 0.0298, 0.01] | 0 | [120.0, 150.0, 200.0, 223.0, 260.0, 300.0, 450.0, 532.0] | [240.0, 300.0, 400.0, 450.0, 530.0, 650.0, 800.0, 1311.0]
HV 50A | HV 50A | 50 | 0 | [10.0, 3.215, 0.597, 0.198, 0.1, 0.0378, 0.022, 0.01] | [10.0, 3.64, 0.854, 0.281, 0.1, 0.0531, 0.022, 0.01] | 0 | [150.0, 170.0, 210.0, 250.0, 294.0, 400.0, 500.0, 711.0] | [300.0, 350.0, 450.0, 550.0, 700.0, 850.0, 1200.0, 1752.0]
HV 6.3A | HV 6.3A | 6.3 | 0 | [10.0, 1.39, 0.344, 0.168, 0.1, 0.056, 0.0263, 0.01] | [10.0, 1.711, 0.516, 0.198, 0.1, 0.0634, 0.0303, 0.01] | 0 | [19.0, 19.5, 20.4, 20.8, 22.0, 25.0, 32.0, 48.0] | [38.0, 40.0, 43.0, 48.0, 53.0, 60.0, 75.0, 118.0]
HV 63A | HV 63A | 63 | 0 | [10.0, 2.84, 0.368, 0.164, 0.1, 0.0621, 0.0378, 0.0195, 0.01] | [10.0, 1.82, 0.344, 0.1, 0.0467, 0.0269, 0.01] | 0 | [189.0, 220.0, 300.0, 350.0, 393.0, 450.0, 530.0, 700.0, 961.0] | [378.0, 500.0, 700.0, 934.0, 1200.0, 1500.0, 2366.0]
HV 80A | HV 80A | 80 | 0 | [10.0, 2.05, 0.369, 0.198, 0.1, 0.051, 0.0298, 0.01] | [10.0, 4.15, 1.03, 0.198, 0.1, 0.051, 0.0172, 0.01] | 0 | [240.0, 300.0, 400.0, 450.0, 530.0, 650.0, 800.0, 1311.0] | [480.0, 550.0, 700.0, 1000.0, 1260.0, 1600.0, 2500.0, 3227.0]
Siemens NH-1-100 | Siemens NH-1-100 | 100 | [5400.0, 2000.0, 400.0, 20.0, 1.0, 0.2, 0.012, 0.004] | 0 | 0 | [150.0, 190.0, 250.0, 430.0, 900.0, 1250.0, 2700.0, 3600.0] | 0 | 0
Siemens NH-1-125 | Siemens NH-1-125 | 125 | [4800.0, 120.0, 7.0, 0.1, 0.004] | 0 | 0 | [180.0, 400.0, 740.0, 2000.0, 4250.0] | 0 | 0
Siemens NH-1-16 | Siemens NH-1-16 | 16 | [4000.0, 400.0, 2.0, 0.1, 0.04, 0.01] | 0 | 0 | [26.0, 35.0, 75.0, 150.0, 200.0, 300.0] | 0 | 0
Siemens NH-1-160 | Siemens NH-1-160 | 160 | [4800.0, 120.0, 7.0, 0.1, 0.004] | 0 | 0 | [210.0, 500.0, 900.0, 2300.0, 5000.0] | 0 | 0
Siemens NH-1-25 | Siemens NH-1-25 | 25 | [4000.0, 1000.0, 10.0, 0.2, 0.02, 0.01] | 0 | 0 | [40.0, 50.0, 100.0, 210.0, 400.0, 500.0] | 0 | 0
Siemens NH-1-50 | Siemens NH-1-50 | 50 | [4000.0, 40.0, 4.0, 1.0, 0.02, 0.01] | 0 | 0 | [86.0, 200.0, 300.0, 400.0, 1000.0, 1280.0] | 0 | 0
Siemens NH-1-63 | Siemens NH-1-63 | 63 | [4000.0, 100.0, 10.0, 2.0, 0.04, 0.01] | 0 | 0 | [100.0, 200.0, 300.0, 400.0, 1000.0, 1500.0] | 0 | 0
Siemens NH-1-80 | Siemens NH-1-80 | 80 | [4800.0, 120.0, 7.0, 0.1, 0.01] | 0 | 0 | [150.58, 250.0, 450.0, 1150.0, 2470.0] | 0 | 0
Siemens NH-2-1000 | Siemens NH-2-1000 | 1000 | [4800.0, 120.0, 7.0, 0.1, 0.004] | 0 | 0 | [1900.0, 3500.0, 8400.0, 24000.0, 52000.0] | 0 | 0
Siemens NH-2-200 | Siemens NH-2-200 | 200 | [4800.0, 120.0, 7.0, 0.1, 0.004] | 0 | 0 | [280.0, 650.0, 1200.0, 3000.0, 7000.0] | 0 | 0
Siemens NH-2-224 | Siemens NH-2-224 | 224 | [4800.0, 120.0, 7.0, 0.2, 0.04, 0.004] | 0 | 0 | [400.0, 750.0, 1453.0, 3025.0, 4315.0, 7600.0] | 0 | 0
Siemens NH-2-250 | Siemens NH-2-250 | 250 | [4800.0, 120.0, 7.0, 0.1, 0.004] | 0 | 0 | [450.0, 800.0, 1650.0, 4000.0, 8500.0] | 0 | 0
Siemens NH-2-315 | Siemens NH-2-315 | 315 | [4800.0, 120.0, 7.0, 0.1, 0.004] | 0 | 0 | [550.0, 920.0, 1900.0, 5000.0, 11000.0] | 0 | 0
Siemens NH-2-355 | Siemens NH-2-355 | 355 | [4800.0, 120.0, 6.0, 0.1, 0.004] | 0 | 0 | [650.0, 1116.27, 2350.0, 5840.0, 12790.0] | 0 | 0
Siemens NH-2-400 | Siemens NH-2-400 | 400 | [4800.0, 120.0, 7.0, 0.1, 0.004] | 0 | 0 | [720.0, 1350.0, 2800.0, 6500.0, 15000.0] | 0 | 0
Siemens NH-2-425 | Siemens NH-2-425 | 425 | [4800.0, 120.0, 7.0, 0.1, 0.004] | 0 | 0 | [850.0, 1500.0, 3050.0, 7500.0, 16500.0] | 0 | 0
Siemens NH-2-630 | Siemens NH-2-630 | 630 | [4800.0, 120.0, 7.0, 0.1, 0.004] | 0 | 0 | [1200.0, 2000.0, 4800.0, 12000.0, 26000.0] | 0 | 0

## res_bus
| vm_pu | va_degree | p_mw | q_mvar
0 | 0.98436 | -0.29846 | 0.0078121 | 0.0019579
1 | 0.98229 | -0.33858 | 0 | 0
2 | 0.98579 | -0.27078 | 0 | 0
3 | 0.98076 | -0.36833 | 0 | 0
4 | 0.98744 | -0.23896 | 0.0055631 | 0.0013942
5 | 0.98562 | -0.27416 | 0 | 0
6 | 0.97923 | -0.39825 | 0.0059728 | 0.0014969
7 | 0.98974 | -0.19481 | 0 | 0
8 | 0.9855 | -0.27643 | 0.0051423 | 0.0012888
9 | 0.97572 | -0.46711 | 0 | 0
10 | 0.97521 | -0.47719 | 0 | 0
11 | 0.9754 | -0.47337 | 0.020966 | 0.0052546
12 | 0.97696 | -0.44265 | 0 | 0
13 | 0.97669 | -0.44765 | 0 | 0
14 | 0.97656 | -0.4501 | 0.0027403 | 0.00068679
15 | 0.97747 | -0.43222 | 0.0027432 | 0.0006875
16 | 0.97636 | -0.45404 | 0 | 0
17 | 0.97406 | -0.49932 | 0 | 0
18 | 0.97401 | -0.50028 | 0 | 0
19 | 0.97457 | -0.48915 | 0.0038049 | 0.0009536
20 | 0.97387 | -0.50294 | 0.0036769 | 0.00092153
21 | 0.97523 | -0.4762 | 0 | 0
22 | 0.97517 | -0.47745 | 0 | 0
23 | 0.97551 | -0.47075 | 0.0030332 | 0.0007602
24 | 0.97371 | -0.50618 | 0 | 0
25 | 0.97351 | -0.51012 | 0 | 0
26 | 0.97368 | -0.50681 | 0.0012436 | 0.00031169
27 | 0.9746 | -0.48862 | 0.0018829 | 0.0004719
28 | 0.9745 | -0.49066 | 0 | 0
29 | 0.98128 | -0.35795 | 0 | 0
30 | 0.98065 | -0.37019 | 0.0034004 | 0.00085221
31 | 0.98146 | -0.3545 | 0 | 0
32 | 0.98314 | -0.32194 | 0 | 0
33 | 0.98353 | -0.3143 | 0.0037237 | 0.00093325
34 | 0.98254 | -0.33359 | 0 | 0
35 | 0.97414 | -0.49774 | 0 | 0
36 | 0.97307 | -0.51868 | 0 | 0
37 | 0.97426 | -0.49528 | 0 | 0
38 | 0.97396 | -0.50128 | 0.0049435 | 0.0012389
39 | 0.97349 | -0.51058 | 0 | 0
40 | 0.97603 | -0.46056 | 0.0035624 | 0.00089282
41 | 0.98482 | -0.28951 | 0 | 0
42 | 0.98535 | -0.27926 | 0 | 0
43 | 0.98423 | -0.30108 | 0.011165 | 0.0027983
44 | 0.97133 | -0.55311 | 0 | 0
45 | 0.97138 | -0.55218 | 0.0067546 | 0.0016929
46 | 0.97125 | -0.5547 | 0.0021498 | 0.00053879
47 | 0.97105 | -0.55861 | 0.0086035 | 0.0021562
48 | 0.97327 | -0.51488 | 0.010861 | 0.0027219
49 | 0.98715 | -0.24444 | 0 | 0
50 | 0.98476 | -0.29071 | 0.0062544 | 0.0015675
51 | 0.97846 | -0.41291 | 0 | 0
52 | 0.97899 | -0.40264 | 0 | 0
53 | 0.97947 | -0.39317 | 0.0034004 | 0.00085222
54 | 0.97994 | -0.38407 | 0 | 0
55 | 0.98006 | -0.38181 | 0.0033995 | 0.00085198
56 | 0.9786 | -0.4107 | 0.017377 | 0.0043551
57 | 0.97183 | -0.54328 | 0 | 0
58 | 0.97181 | -0.5436 | 0 | 0
59 | 0.97191 | -0.54162 | 0 | 0
60 | 0.97171 | -0.54571 | 0.0064567 | 0.0016182
61 | 0.97424 | -0.49617 | 0.017835 | 0.0044699
62 | 0.98195 | -0.34498 | 0.0036782 | 0.00092184
63 | 0.97432 | -0.49417 | 0.0066421 | 0.0016647
64 | 0.9724 | -0.53206 | 0 | 0
65 | 0.97233 | -0.53336 | 0.0020221 | 0.00050678
66 | 0.97251 | -0.52987 | 0 | 0
67 | 0.99125 | -0.16592 | 0 | 0
68 | 0.98902 | -0.20889 | 0 | 0
69 | 0.97178 | -0.54436 | 0.0036904 | 0.00092489
70 | 0.97254 | -0.52929 | 0 | 0
71 | 0.9717 | -0.54577 | 0.002588 | 0.00064861
72 | 0.97343 | -0.51227 | 0.013109 | 0.0032855
73 | 0.97566 | -0.46777 | 0.0030331 | 0.00076017
74 | 0.99739 | -0.049331 | 0.0035988 | 0.00090195
75 | 0.99751 | -0.047057 | 0 | 0
76 | 0.97426 | -0.4953 | 0.0026455 | 0.00066302
77 | 0.97656 | -0.45016 | 0.0018621 | 0.00046667
78 | 0.973 | -0.52012 | 0.0047517 | 0.0011909
79 | 0.97174 | -0.54509 | 0.0067634 | 0.0016951
80 | 0.97398 | -0.50089 | 0.0012426 | 0.00031142
81 | 0.97371 | -0.5061 | 0.0036749 | 0.00092103
82 | 0.97219 | -0.53623 | 0.0047575 | 0.0011923
83 | 0.97386 | -0.50321 | 0.0049435 | 0.0012389
84 | 0.98414 | -0.30259 | 0.0062544 | 0.0015675
85 | 0.97101 | -0.55955 | 0.0025803 | 0.00064669
86 | 0.97105 | -0.55878 | 0.0025801 | 0.00064663
87 | 0.983 | -0.32503 | 0.011834 | 0.0029658
88 | 0.97233 | -0.53346 | 0.0034154 | 0.00085599
89 | 0.97248 | -0.53035 | 0.002024 | 0.00050725
90 | 0.97381 | -0.50415 | 0.0020067 | 0.00050292
91 | 0.98959 | -0.19767 | 0.0045366 | 0.001137
92 | 0.9869 | -0.24937 | 0.0045328 | 0.001136
93 | 0.98466 | -0.29258 | 0.0023121 | 0.00057947
94 | 0.9709 | -0.56174 | 0.0085999 | 0.0021553
95 | 0.97366 | -0.50721 | 0.0010414 | 0.000261
96 | 0.98846 | -0.21966 | 0.010399 | 0.0026063
97 | 0.98865 | -0.21596 | 0 | 0
98 | 0.98089 | -0.36624 | 0 | 0
99 | 0.98136 | -0.35705 | 0.010479 | 0.0026264
100 | 0.98024 | -0.37904 | 0.010113 | 0.0025345
101 | 0.98865 | -0.21596 | 0.0051027 | 0.0012789
102 | 0.98223 | -0.34 | 0 | 0
103 | 0.97969 | -0.38978 | 0.010075 | 0.0025252
104 | 0.98839 | -0.22112 | 0.011986 | 0.0030041
105 | 0.97941 | -0.39521 | 0.010179 | 0.0025511
106 | 0.99254 | -0.14129 | 0.0027813 | 0.00069705
107 | 0.99643 | -0.067434 | 0 | 0
108 | 0.99541 | -0.086616 | 0.0045328 | 0.001136
109 | 0.99669 | -0.062397 | 0.0045366 | 0.001137
110 | 0.99396 | -0.11411 | 0.0045328 | 0.001136
111 | 0.99755 | -0.046209 | 0.0044785 | 0.0011224
112 | 0.99769 | -0.04352 | 0 | 0
113 | 0.99821 | -0.033786 | 0.0048531 | 0.0012163
114 | 1 | 0 | -0.42845 | -0.11002
115 | 0.97313 | -0.51758 | 0.0036769 | 0.00092152
116 | 0.9715 | -0.54975 | 0.0025877 | 0.00064855
117 | 0.99503 | -0.093967 | 0.0045366 | 0.001137
118 | 0.97396 | -0.50129 | 0.0010403 | 0.00026072
119 | 0.97134 | -0.55297 | 0.0025865 | 0.00064825
120 | 0.97112 | -0.55726 | 0.0031393 | 0.00078678
121 | 0.98673 | -0.25279 | 0.0045328 | 0.001136
122 | 0.98662 | -0.25491 | 0.0045328 | 0.001136
123 | 0.98657 | -0.25585 | 0.0029589 | 0.00074157
124 | 0.99998 | 149.9956 | 0 | 0

## res_line
| p_from_mw | q_from_mvar | p_to_mw | q_to_mvar | pl_mw | ql_mvar | i_from_ka | i_to_ka | i_ka | vm_from_pu | va_from_degree | vm_to_pu | va_to_degree | loading_percent
0 | 0.075863 | 0.019244 | -0.075717 | -0.019151 | 0.00014601 | 9.3072e-05 | 0.11476 | 0.11476 | 0.11476 | 0.98436 | -0.29846 | 0.98229 | -0.33858 | 31.5281
1 | -0.083675 | -0.021202 | 0.083787 | 0.021273 | 0.00011146 | 7.1097e-05 | 0.12657 | 0.12657 | 0.12657 | 0.98436 | -0.29846 | 0.98579 | -0.27078 | 34.7723
2 | 0.075717 | 0.019151 | -0.075609 | -0.019083 | 0.00010792 | 6.879e-05 | 0.11476 | 0.11476 | 0.11476 | 0.98229 | -0.33858 | 0.98076 | -0.36833 | 31.5282
3 | -0.088931 | -0.022562 | 0.089067 | 0.022649 | 0.0001363 | 8.6973e-05 | 0.13434 | 0.13434 | 0.13434 | 0.98579 | -0.27078 | 0.98744 | -0.23896 | 36.9053
4 | 0.0051437 | 0.0012889 | -0.0051429 | -0.0012888 | 8.2799e-07 | 6.3038e-08 | 0.0077642 | 0.0077643 | 0.0077643 | 0.98579 | -0.27078 | 0.98562 | -0.27416 | 2.1331
5 | 0.075609 | 0.019083 | -0.075501 | -0.019014 | 0.00010819 | 6.8968e-05 | 0.11476 | 0.11476 | 0.11476 | 0.98076 | -0.36833 | 0.97923 | -0.39825 | 31.5282
6 | -0.09463 | -0.024044 | 0.094832 | 0.024172 | 0.00020162 | 0.0001287 | 0.14272 | 0.14272 | 0.14272 | 0.98744 | -0.23896 | 0.98974 | -0.19481 | 39.2084
7 | 0.0051429 | 0.0012888 | -0.0051423 | -0.0012888 | 5.5719e-07 | 4.2524e-08 | 0.0077643 | 0.0077644 | 0.0077644 | 0.98562 | -0.27416 | 0.9855 | -0.27643 | 2.1331
8 | 0.069528 | 0.017517 | -0.069487 | -0.01749 | 4.1382e-05 | 2.636e-05 | 0.10569 | 0.10569 | 0.10569 | 0.97923 | -0.39825 | 0.9786 | -0.4107 | 29.0348
9 | -0.12235 | -0.031081 | 0.12252 | 0.03119 | 0.00017044 | 0.00010891 | 0.1841 | 0.1841 | 0.1841 | 0.98974 | -0.19481 | 0.99125 | -0.16592 | 50.5764
10 | 0.027521 | 0.0069083 | -0.027503 | -0.0068969 | 1.8464e-05 | 1.1448e-05 | 0.04138 | 0.04138 | 0.04138 | 0.98974 | -0.19481 | 0.98902 | -0.20889 | 11.3682
11 | 0.030998 | 0.0077879 | -0.030983 | -0.0077786 | 1.4891e-05 | 9.3084e-06 | 0.04728 | 0.04728 | 0.04728 | 0.97572 | -0.46711 | 0.97521 | -0.47719 | 12.9889
12 | 0.020972 | 0.0052584 | -0.020966 | -0.0052546 | 6.2478e-06 | 3.7953e-06 | 0.031985 | 0.031985 | 0.031985 | 0.97572 | -0.46711 | 0.9754 | -0.47337 | 8.787
13 | -0.05197 | -0.013046 | 0.052031 | 0.013085 | 6.0718e-05 | 3.8537e-05 | 0.079264 | 0.079264 | 0.079264 | 0.97572 | -0.46711 | 0.97696 | -0.44265 | 21.7759
14 | 0.030983 | 0.0077786 | -0.030955 | -0.0077611 | 2.8038e-05 | 1.7528e-05 | 0.04728 | 0.04728 | 0.04728 | 0.97521 | -0.47719 | 0.97424 | -0.49617 | 12.989
15 | -0.052031 | -0.013085 | 0.05211 | 0.013135 | 7.953e-05 | 5.0476e-05 | 0.079264 | 0.079264 | 0.079264 | 0.97696 | -0.44265 | 0.9786 | -0.4107 | 21.7758
16 | 0.0046029 | 0.0011534 | -0.0046024 | -0.0011535 | 5.3709e-07 | -2.0685e-08 | 0.0070127 | 0.0070128 | 0.0070128 | 0.97669 | -0.44765 | 0.97656 | -0.4501 | 1.9266
17 | -0.14413 | -0.036305 | 0.14423 | 0.036372 | 0.00010646 | 6.6954e-05 | 0.21965 | 0.21965 | 0.21965 | 0.97669 | -0.44765 | 0.97747 | -0.43222 | 15.0856
18 | 0.13952 | 0.035152 | -0.13948 | -0.035125 | 4.2599e-05 | 2.6761e-05 | 0.21263 | 0.21263 | 0.21263 | 0.97669 | -0.44765 | 0.97636 | -0.45404 | 14.604
19 | 0.0018621 | 0.00046666 | -0.0018621 | -0.00046667 | 4.7441e-09 | -1.6626e-08 | 0.0028373 | 0.0028373 | 0.0028373 | 0.97656 | -0.4501 | 0.97656 | -0.45016 | 0.77947
20 | -0.14697 | -0.03706 | 0.14711 | 0.037146 | 0.00013596 | 8.5561e-05 | 0.22382 | 0.22382 | 0.22382 | 0.97747 | -0.43222 | 0.97846 | -0.41291 | 15.3724
21 | 0.13948 | 0.035125 | -0.13944 | -0.035098 | 4.345e-05 | 2.7295e-05 | 0.21263 | 0.21263 | 0.21263 | 0.97636 | -0.45404 | 0.97603 | -0.46056 | 14.604
22 | 0.015438 | 0.0038708 | -0.015437 | -0.0038704 | 7.0895e-07 | 4.1142e-07 | 0.023584 | 0.023584 | 0.023584 | 0.97406 | -0.49932 | 0.97401 | -0.50028 | 6.4791
23 | -0.060218 | -0.01512 | 0.060247 | 0.015137 | 2.9225e-05 | 1.6869e-05 | 0.092002 | 0.092002 | 0.092002 | 0.97406 | -0.49932 | 0.97457 | -0.48915 | 6.3188
24 | 0.04478 | 0.01125 | -0.044773 | -0.011246 | 7.7503e-06 | 4.081e-06 | 0.068418 | 0.068419 | 0.068419 | 0.97406 | -0.49932 | 0.97387 | -0.50294 | 4.6991
25 | 0.002283 | 0.00057176 | -0.0022829 | -0.00057189 | 6.5724e-08 | -1.3727e-07 | 0.0034876 | 0.0034876 | 0.0034876 | 0.97401 | -0.50028 | 0.97398 | -0.50089 | 0.95814
26 | 0.013154 | 0.0032986 | -0.01315 | -0.0032966 | 3.7007e-06 | 2.0644e-06 | 0.020096 | 0.020096 | 0.020096 | 0.97401 | -0.50028 | 0.97371 | -0.50618 | 5.521
27 | -0.064052 | -0.016091 | 0.064054 | 0.016092 | 1.612e-06 | 9.421e-07 | 0.097811 | 0.097811 | 0.097811 | 0.97457 | -0.48915 | 0.9746 | -0.48862 | 6.7178
28 | 0.041096 | 0.010324 | -0.04109 | -0.010321 | 6.1806e-06 | 3.1237e-06 | 0.0628 | 0.062801 | 0.062801 | 0.97387 | -0.50294 | 0.97371 | -0.5061 | 4.3132
29 | 0.12971 | 0.032622 | -0.1297 | -0.032618 | 7.7328e-06 | 4.844e-06 | 0.19795 | 0.19795 | 0.19795 | 0.97523 | -0.4762 | 0.97517 | -0.47745 | 13.5955
30 | -0.12971 | -0.032622 | 0.12974 | 0.032644 | 3.3768e-05 | 2.1152e-05 | 0.19795 | 0.19795 | 0.19795 | 0.97523 | -0.4762 | 0.97551 | -0.47075 | 13.5955
31 | 0.065972 | 0.016584 | -0.065937 | -0.016564 | 3.5171e-05 | 2.0664e-05 | 0.10069 | 0.10069 | 0.10069 | 0.97517 | -0.47745 | 0.9746 | -0.48862 | 6.9152
32 | 0.063728 | 0.016033 | -0.063688 | -0.016008 | 4.0181e-05 | 2.5574e-05 | 0.097266 | 0.097266 | 0.097266 | 0.97517 | -0.47745 | 0.9745 | -0.49066 | 26.7214
33 | -0.13278 | -0.033404 | 0.13279 | 0.033416 | 1.8924e-05 | 1.1866e-05 | 0.20258 | 0.20258 | 0.20258 | 0.97551 | -0.47075 | 0.97566 | -0.46777 | 13.9133
34 | 0.010865 | 0.0027243 | -0.010863 | -0.0027232 | 2.0375e-06 | 1.0589e-06 | 0.016605 | 0.016605 | 0.016605 | 0.97371 | -0.50618 | 0.97351 | -0.51012 | 4.5617
35 | 0.0022851 | 0.0005723 | -0.0022851 | -0.00057244 | 6.7782e-08 | -1.4099e-07 | 0.003492 | 0.0034921 | 0.0034921 | 0.97371 | -0.50618 | 0.97368 | -0.50681 | 0.95935
36 | 0.010863 | 0.0027232 | -0.010863 | -0.0027231 | 2.3522e-07 | 1.2225e-07 | 0.016605 | 0.016605 | 0.016605 | 0.97351 | -0.51012 | 0.97349 | -0.51058 | 4.5617
37 | 0.0010414 | 0.00026075 | -0.0010414 | -0.000261 | 1.9902e-08 | -2.4787e-07 | 0.0015915 | 0.0015916 | 0.0015916 | 0.97368 | -0.50681 | 0.97366 | -0.50721 | 0.43724
38 | 0.054399 | 0.013679 | -0.054387 | -0.013672 | 1.2023e-05 | 7.6371e-06 | 0.083081 | 0.083081 | 0.083081 | 0.9745 | -0.49066 | 0.97426 | -0.49528 | 22.8246
39 | 0.0092893 | 0.0023282 | -0.0092877 | -0.0023275 | 1.5568e-06 | 7.3934e-07 | 0.014184 | 0.014184 | 0.014184 | 0.9745 | -0.49066 | 0.97432 | -0.49417 | 3.8968
40 | 0.15771 | 0.039954 | -0.15762 | -0.039895 | 9.2707e-05 | 5.846e-05 | 0.23931 | 0.23931 | 0.23931 | 0.98128 | -0.35795 | 0.98065 | -0.37019 | 16.4359
41 | -0.15771 | -0.039954 | 0.15774 | 0.03997 | 2.6125e-05 | 1.6474e-05 | 0.23931 | 0.23931 | 0.23931 | 0.98128 | -0.35795 | 0.98146 | -0.3545 | 16.4359
42 | 0.15422 | 0.039043 | -0.15413 | -0.038989 | 8.5938e-05 | 5.4157e-05 | 0.23415 | 0.23415 | 0.23415 | 0.98065 | -0.37019 | 0.98006 | -0.38181 | 16.0816
43 | -0.15774 | -0.03997 | 0.15781 | 0.040016 | 7.2201e-05 | 4.5528e-05 | 0.23931 | 0.23931 | 0.23931 | 0.98146 | -0.3545 | 0.98195 | -0.34498 | 16.4359
44 | -0.16167 | -0.041051 | 0.16173 | 0.041088 | 5.9468e-05 | 3.7523e-05 | 0.24488 | 0.24488 | 0.24488 | 0.98314 | -0.32194 | 0.98353 | -0.3143 | 16.8187
45 | 0.16167 | 0.041051 | -0.16158 | -0.040994 | 9.0528e-05 | 5.7122e-05 | 0.24488 | 0.24488 | 0.24488 | 0.98314 | -0.32194 | 0.98254 | -0.33359 | 16.8187
46 | -0.16545 | -0.042021 | 0.16554 | 0.04208 | 9.3325e-05 | 5.8922e-05 | 0.25051 | 0.25051 | 0.25051 | 0.98353 | -0.3143 | 0.98414 | -0.30259 | 17.2056
47 | 0.16158 | 0.040994 | -0.16149 | -0.040938 | 8.8463e-05 | 5.582e-05 | 0.24488 | 0.24488 | 0.24488 | 0.98254 | -0.33359 | 0.98195 | -0.34498 | 16.8187
48 | 0.042484 | 0.010686 | -0.042442 | -0.010659 | 4.2454e-05 | 2.6836e-05 | 0.064909 | 0.06491 | 0.06491 | 0.97414 | -0.49774 | 0.97307 | -0.51868 | 17.8323
49 | -0.054381 | -0.013668 | 0.054387 | 0.013672 | 6.365e-06 | 4.043e-06 | 0.083081 | 0.083081 | 0.083081 | 0.97414 | -0.49774 | 0.97426 | -0.49528 | 22.8246
50 | 0.011896 | 0.0029819 | -0.011894 | -0.0029808 | 2.0099e-06 | 1.0843e-06 | 0.018172 | 0.018172 | 0.018172 | 0.97414 | -0.49774 | 0.97396 | -0.50128 | 4.9923
51 | 0.03769 | 0.0094681 | -0.037658 | -0.0094482 | 3.1538e-05 | 1.987e-05 | 0.057643 | 0.057643 | 0.057643 | 0.97307 | -0.51868 | 0.97219 | -0.53623 | 15.836
52 | 0.004752 | 0.0011909 | -0.0047517 | -0.0011909 | 3.2751e-07 | 4.1642e-09 | 0.0072667 | 0.0072667 | 0.0072667 | 0.97307 | -0.51868 | 0.973 | -0.52012 | 1.9964
53 | 0.0069508 | 0.0017418 | -0.0069502 | -0.0017416 | 6.3913e-07 | 2.2098e-07 | 0.010619 | 0.01062 | 0.01062 | 0.97396 | -0.50128 | 0.97386 | -0.50321 | 2.9174
54 | 0.010863 | 0.0027231 | -0.010861 | -0.0027219 | 2.2275e-06 | 1.1578e-06 | 0.016605 | 0.016605 | 0.016605 | 0.97349 | -0.51058 | 0.97327 | -0.51488 | 4.5617
55 | 0.13587 | 0.034205 | -0.13583 | -0.034176 | 4.6844e-05 | 2.9399e-05 | 0.2072 | 0.2072 | 0.2072 | 0.97603 | -0.46056 | 0.97566 | -0.46777 | 14.231
56 | -0.064049 | -0.016128 | 0.06408 | 0.016146 | 3.1389e-05 | 1.8269e-05 | 0.096802 | 0.096801 | 0.096802 | 0.98482 | -0.28951 | 0.98535 | -0.27926 | 6.6485
57 | 0.064049 | 0.016128 | -0.064014 | -0.016107 | 3.5404e-05 | 2.1505e-05 | 0.096802 | 0.096802 | 0.096802 | 0.98482 | -0.28951 | 0.98423 | -0.30108 | 8.8647
58 | -0.24464 | -0.062066 | 0.24505 | 0.062328 | 0.0004105 | 0.00026109 | 0.36971 | 0.36971 | 0.36971 | 0.98535 | -0.27926 | 0.98715 | -0.24444 | 25.3925
59 | 0.18056 | 0.04592 | -0.18046 | -0.045857 | 9.9542e-05 | 6.2981e-05 | 0.27291 | 0.27291 | 0.27291 | 0.98535 | -0.27926 | 0.98476 | -0.29071 | 18.7441
60 | 0.052848 | 0.013308 | -0.052788 | -0.01327 | 6.0454e-05 | 3.837e-05 | 0.079922 | 0.079922 | 0.079922 | 0.98423 | -0.30108 | 0.983 | -0.32503 | 21.9566
61 | -0.019359 | -0.0048532 | 0.01936 | 0.0048538 | 8.5593e-07 | 5.1567e-07 | 0.029657 | 0.029657 | 0.029657 | 0.97133 | -0.55311 | 0.97138 | -0.55218 | 8.1477
62 | 0.00215 | 0.0005384 | -0.0021498 | -0.00053879 | 1.6309e-07 | -3.9185e-07 | 0.0032934 | 0.0032936 | 0.0032936 | 0.97133 | -0.55311 | 0.97125 | -0.5547 | 0.90484
63 | 0.017209 | 0.0043148 | -0.017205 | -0.0043122 | 4.5141e-06 | 2.6747e-06 | 0.026364 | 0.026364 | 0.026364 | 0.97133 | -0.55311 | 0.97105 | -0.55861 | 7.2429
64 | -0.026115 | -0.0065466 | 0.026123 | 0.0065521 | 8.8281e-06 | 5.4678e-06 | 0.040005 | 0.040004 | 0.040005 | 0.97138 | -0.55218 | 0.97174 | -0.54509 | 10.9903
65 | 0.0086012 | 0.0021559 | -0.0085999 | -0.0021553 | 1.2819e-06 | 5.7701e-07 | 0.01318 | 0.01318 | 0.01318 | 0.97105 | -0.55861 | 0.9709 | -0.56174 | 3.621
66 | -0.26162 | -0.066481 | 0.26221 | 0.066857 | 0.00059056 | 0.00037589 | 0.39468 | 0.39468 | 0.39468 | 0.98715 | -0.24444 | 0.98959 | -0.19767 | 27.1074
67 | 0.016564 | 0.0041531 | -0.01656 | -0.0041509 | 3.8965e-06 | 2.2808e-06 | 0.024969 | 0.024969 | 0.024969 | 0.98715 | -0.24444 | 0.9869 | -0.24937 | 6.8596
68 | 0.17421 | 0.04429 | -0.17419 | -0.04428 | 1.5642e-05 | 9.8885e-06 | 0.26346 | 0.26346 | 0.26346 | 0.98476 | -0.29071 | 0.98466 | -0.29258 | 18.095
69 | -0.14711 | -0.037146 | 0.14718 | 0.037191 | 7.2472e-05 | 4.5606e-05 | 0.22382 | 0.22382 | 0.22382 | 0.97846 | -0.41291 | 0.97899 | -0.40264 | 15.3724
70 | -0.14718 | -0.037191 | 0.14725 | 0.037233 | 6.6808e-05 | 4.2041e-05 | 0.22382 | 0.22382 | 0.22382 | 0.97899 | -0.40264 | 0.97947 | -0.39317 | 15.3723
71 | -0.15065 | -0.038085 | 0.15072 | 0.038127 | 6.5769e-05 | 4.1418e-05 | 0.22899 | 0.22899 | 0.22899 | 0.97947 | -0.39317 | 0.97994 | -0.38407 | 15.7271
72 | -0.15072 | -0.038127 | 0.15073 | 0.038137 | 1.6391e-05 | 1.0322e-05 | 0.22899 | 0.22899 | 0.22899 | 0.97994 | -0.38407 | 0.98006 | -0.38181 | 15.7271
73 | 0.0036905 | 0.00092482 | -0.0036905 | -0.00092484 | 5.6589e-08 | -2.234e-08 | 0.0056507 | 0.0056508 | 0.0056508 | 0.97183 | -0.54328 | 0.97181 | -0.5436 | 1.5524
74 | -0.010148 | -0.0025432 | 0.010149 | 0.0025436 | 8.0369e-07 | 4.0436e-07 | 0.015538 | 0.015538 | 0.015538 | 0.97183 | -0.54328 | 0.97191 | -0.54162 | 4.2687
75 | 0.0064574 | 0.0016184 | -0.0064567 | -0.0016182 | 7.492e-07 | 2.263e-07 | 0.0098873 | 0.0098874 | 0.0098874 | 0.97183 | -0.54328 | 0.97171 | -0.54571 | 2.7163
76 | 0.0036905 | 0.00092484 | -0.0036904 | -0.00092489 | 1.3267e-07 | -5.2363e-08 | 0.0056508 | 0.0056508 | 0.0056508 | 0.97181 | -0.5436 | 0.97178 | -0.54436 | 1.5524
77 | -0.02622 | -0.006574 | 0.026236 | 0.0065835 | 1.5411e-05 | 9.547e-06 | 0.040145 | 0.040144 | 0.040145 | 0.97191 | -0.54162 | 0.97254 | -0.52929 | 11.0287
78 | 0.016072 | 0.0040303 | -0.016068 | -0.0040285 | 3.1797e-06 | 1.8615e-06 | 0.024607 | 0.024607 | 0.024607 | 0.97191 | -0.54162 | 0.9717 | -0.54577 | 6.7601
79 | 0.013119 | 0.0032911 | -0.013109 | -0.0032855 | 1.0057e-05 | 5.6054e-06 | 0.020039 | 0.020039 | 0.020039 | 0.97424 | -0.49617 | 0.97343 | -0.51227 | 5.5053
80 | 0.0026456 | 0.00066282 | -0.0026455 | -0.00066302 | 1.4241e-07 | -1.9855e-07 | 0.0040404 | 0.0040405 | 0.0040405 | 0.97432 | -0.49417 | 0.97426 | -0.4953 | 1.11
81 | 0.0054379 | 0.0013628 | -0.0054375 | -0.0013628 | 3.3783e-07 | 5.4831e-08 | 0.0083213 | 0.0083214 | 0.0083214 | 0.9724 | -0.53206 | 0.97233 | -0.53336 | 2.2861
82 | -0.0054379 | -0.0013628 | 0.0054384 | 0.0013629 | 5.6534e-07 | 9.1703e-08 | 0.0083213 | 0.0083212 | 0.0083213 | 0.9724 | -0.53206 | 0.97251 | -0.52987 | 2.2861
83 | 0.0034155 | 0.00085598 | -0.0034154 | -0.00085599 | 1.5515e-08 | -8.8538e-09 | 0.0052269 | 0.0052269 | 0.0052269 | 0.97233 | -0.53336 | 0.97233 | -0.53346 | 1.436
84 | -0.0074624 | -0.00187 | 0.0074627 | 0.0018701 | 2.0773e-07 | 8.0225e-08 | 0.011418 | 0.011418 | 0.011418 | 0.97251 | -0.52987 | 0.97254 | -0.52929 | 3.1368
85 | 0.002024 | 0.00050712 | -0.002024 | -0.00050725 | 4.616e-08 | -1.2971e-07 | 0.0030968 | 0.0030969 | 0.0030969 | 0.97251 | -0.52987 | 0.97248 | -0.53035 | 0.85079
86 | 0.26715 | 0.068254 | -0.26674 | -0.067994 | 0.0004095 | 0.00026068 | 0.4015 | 0.4015 | 0.4015 | 0.99125 | -0.16592 | 0.98959 | -0.19767 | 27.5758
87 | -0.38968 | -0.099444 | 0.39014 | 0.09974 | 0.00046418 | 0.00029633 | 0.5856 | 0.5856 | 0.5856 | 0.99125 | -0.16592 | 0.99254 | -0.14129 | 40.2199
88 | 0.017098 | 0.0042879 | -0.017092 | -0.0042845 | 5.7619e-06 | 3.3898e-06 | 0.025725 | 0.025725 | 0.025725 | 0.98902 | -0.20889 | 0.98865 | -0.21596 | 7.0674
89 | 0.010405 | 0.002609 | -0.010401 | -0.0026073 | 3.5047e-06 | 1.7538e-06 | 0.015655 | 0.015655 | 0.015655 | 0.98902 | -0.20889 | 0.98865 | -0.21596 | 4.3008
90 | -0.033698 | -0.0084536 | 0.033717 | 0.0084654 | 1.8822e-05 | 1.1812e-05 | 0.051563 | 0.051562 | 0.051563 | 0.97254 | -0.52929 | 0.97313 | -0.51758 | 14.1655
91 | 0.01348 | 0.0033799 | -0.013478 | -0.0033784 | 2.5561e-06 | 1.4378e-06 | 0.020644 | 0.020644 | 0.020644 | 0.9717 | -0.54577 | 0.9715 | -0.54975 | 5.6713
92 | -0.0035988 | -0.00090195 | 0.0035992 | 0.00090173 | 3.898e-07 | -2.2118e-07 | 0.0053692 | 0.005369 | 0.0053692 | 0.99739 | -0.049331 | 0.99751 | -0.047057 | 1.475
93 | -0.0035992 | -0.00090173 | 0.0035994 | 0.00090165 | 1.4539e-07 | -8.2535e-08 | 0.005369 | 0.0053689 | 0.005369 | 0.99751 | -0.047057 | 0.99755 | -0.046209 | 1.475
94 | -0.032887 | -0.0082472 | 0.032901 | 0.0082559 | 1.3892e-05 | 8.7101e-06 | 0.050361 | 0.050361 | 0.050361 | 0.97174 | -0.54509 | 0.97219 | -0.53623 | 13.8355
95 | 0.0010403 | 0.00026048 | -0.0010403 | -0.00026072 | 1.9847e-08 | -2.4806e-07 | 0.0015893 | 0.0015894 | 0.0015894 | 0.97398 | -0.50089 | 0.97396 | -0.50129 | 0.43664
96 | 0.037415 | 0.0093999 | -0.037394 | -0.009387 | 2.0499e-05 | 1.2911e-05 | 0.057185 | 0.057185 | 0.057185 | 0.97371 | -0.5061 | 0.97313 | -0.51758 | 15.7101
97 | 0.0020068 | 0.00050266 | -0.0020067 | -0.00050292 | 8.9912e-08 | -2.5976e-07 | 0.0030661 | 0.0030662 | 0.0030662 | 0.97386 | -0.50321 | 0.97381 | -0.50415 | 0.84237
98 | -0.1718 | -0.043648 | 0.17188 | 0.0437 | 8.284e-05 | 5.2352e-05 | 0.25997 | 0.25997 | 0.25997 | 0.98414 | -0.30259 | 0.98466 | -0.29258 | 17.855
99 | -0.0025803 | -0.00064669 | 0.0025804 | 0.00064655 | 9.3814e-08 | -1.3788e-07 | 0.0039542 | 0.0039541 | 0.0039542 | 0.97101 | -0.55955 | 0.97105 | -0.55878 | 1.0863
100 | -0.0051605 | -0.0012932 | 0.0051609 | 0.0012932 | 3.751e-07 | 4.2171e-08 | 0.0079078 | 0.0079078 | 0.0079078 | 0.97105 | -0.55878 | 0.97112 | -0.55726 | 2.1725
101 | 0.040954 | 0.010304 | -0.040925 | -0.010286 | 2.9259e-05 | 1.8469e-05 | 0.062009 | 0.062009 | 0.062009 | 0.983 | -0.32503 | 0.98223 | -0.34 | 17.0354
102 | 0.012027 | 0.0030148 | -0.012025 | -0.0030138 | 1.9558e-06 | 1.0491e-06 | 0.018135 | 0.018135 | 0.018135 | 0.9869 | -0.24937 | 0.98673 | -0.25279 | 4.9821
103 | -0.010399 | -0.0026063 | 0.010401 | 0.0026073 | 1.8358e-06 | 9.188e-07 | 0.015655 | 0.015655 | 0.015655 | 0.98846 | -0.21966 | 0.98865 | -0.21596 | 4.3009
104 | -0.030399 | -0.0076299 | 0.030412 | 0.0076382 | 1.3328e-05 | 8.3188e-06 | 0.046119 | 0.046119 | 0.046119 | 0.98089 | -0.36624 | 0.98136 | -0.35705 | 12.6701
105 | 0.030399 | 0.0076299 | -0.03038 | -0.0076183 | 1.8547e-05 | 1.1577e-05 | 0.046119 | 0.046119 | 0.046119 | 0.98089 | -0.36624 | 0.98024 | -0.37904 | 12.6702
106 | -0.040892 | -0.010265 | 0.040925 | 0.010286 | 3.3286e-05 | 2.1011e-05 | 0.062009 | 0.062009 | 0.062009 | 0.98136 | -0.35705 | 0.98223 | -0.34 | 17.0354
107 | 0.020268 | 0.0050839 | -0.020257 | -0.0050776 | 1.0377e-05 | 6.2728e-06 | 0.030768 | 0.030768 | 0.030768 | 0.98024 | -0.37904 | 0.97969 | -0.38978 | 8.4529
108 | 0.011989 | 0.0030056 | -0.011986 | -0.0030041 | 2.9458e-06 | 1.576e-06 | 0.018045 | 0.018045 | 0.018045 | 0.98865 | -0.21596 | 0.98839 | -0.22112 | 4.9575
109 | 0.010182 | 0.0025525 | -0.010179 | -0.0025511 | 2.6319e-06 | 1.315e-06 | 0.015465 | 0.015465 | 0.015465 | 0.97969 | -0.38978 | 0.97941 | -0.39521 | 4.2487
110 | -0.39292 | -0.10044 | 0.39344 | 0.10077 | 0.00051726 | 0.00033023 | 0.58977 | 0.58977 | 0.58977 | 0.99254 | -0.14129 | 0.99396 | -0.11411 | 40.5062
111 | 0.40795 | 0.10476 | -0.40757 | -0.10452 | 0.00037952 | 0.00024233 | 0.61012 | 0.61012 | 0.61012 | 0.99643 | -0.067434 | 0.99541 | -0.086616 | 41.9036
112 | -0.40795 | -0.10476 | 0.40805 | 0.10482 | 9.98e-05 | 6.3723e-05 | 0.61012 | 0.61012 | 0.61012 | 0.99643 | -0.067434 | 0.99669 | -0.062397 | 41.9036
113 | 0.40304 | 0.10338 | -0.4029 | -0.10329 | 0.00014366 | 9.1721e-05 | 0.60334 | 0.60334 | 0.60334 | 0.99541 | -0.086616 | 0.99503 | -0.093967 | 41.4382
114 | -0.41259 | -0.10596 | 0.41297 | 0.1062 | 0.00037852 | 0.0002417 | 0.61689 | 0.61689 | 0.61689 | 0.99669 | -0.062397 | 0.99769 | -0.04352 | 42.3687
115 | -0.39797 | -0.1019 | 0.39836 | 0.10215 | 0.00038879 | 0.00024822 | 0.59656 | 0.59656 | 0.59656 | 0.99396 | -0.11411 | 0.99503 | -0.093967 | 40.9723
116 | -0.0080778 | -0.0020241 | 0.0080789 | 0.0020245 | 1.0347e-06 | 4.1408e-07 | 0.012049 | 0.012049 | 0.012049 | 0.99755 | -0.046209 | 0.99769 | -0.04352 | 3.3102
117 | -0.42105 | -0.10823 | 0.42125 | 0.10835 | 0.00019923 | 0.00012723 | 0.62894 | 0.62894 | 0.62894 | 0.99769 | -0.04352 | 0.99821 | -0.033786 | 43.1962
118 | -0.4261 | -0.10957 | 0.4268 | 0.11002 | 0.00070092 | 0.00044762 | 0.63617 | 0.63617 | 0.63617 | 0.99821 | -0.033786 | 1 | 0 | 43.6931
119 | 0.01089 | 0.0027299 | -0.010888 | -0.002729 | 1.6696e-06 | 8.7041e-07 | 0.01668 | 0.01668 | 0.01668 | 0.9715 | -0.54975 | 0.97134 | -0.55297 | 4.5825
120 | 0.0083019 | 0.0020807 | -0.0083002 | -0.00208 | 1.6971e-06 | 7.399e-07 | 0.012718 | 0.012718 | 0.012718 | 0.97134 | -0.55297 | 0.97112 | -0.55726 | 3.4939
121 | 0.0074926 | 0.0018777 | -0.0074919 | -0.0018775 | 7.5925e-07 | 2.8338e-07 | 0.011299 | 0.011299 | 0.011299 | 0.98673 | -0.25279 | 0.98662 | -0.25491 | 3.1042
122 | 0.002959 | 0.00074143 | -0.0029589 | -0.00074157 | 1.3164e-07 | -1.4082e-07 | 0.0044628 | 0.0044628 | 0.0044628 | 0.98662 | -0.25491 | 0.98657 | -0.25585 | 1.2261

## res_trafo
| p_hv_mw | q_hv_mvar | p_lv_mw | q_lv_mvar | pl_mw | ql_mvar | i_hv_ka | i_lv_ka | vm_hv_pu | va_hv_degree | vm_lv_pu | va_lv_degree | loading_percent
0 | -1.2729e-15 | -1.3162e-15 | 0.00165 | 1.2699e-07 | 0.00165 | 1.2699e-07 | 5.2857e-17 | 0.0023815 | 0.99998 | 149.9956 | 1 | 0 | 0.2619

## res_ext_grid
| p_mw | q_mvar
0 | 0.43331 | 0.11123

## res_load
| p_mw | q_mvar
0 | 0.0078121 | 0.0019579
1 | 0.0055631 | 0.0013942
2 | 0.0059728 | 0.0014969
3 | 0.0051423 | 0.0012888
4 | 0.020966 | 0.0052546
5 | 0.0027403 | 0.00068679
6 | 0.0027432 | 0.0006875
7 | 0.0038049 | 0.0009536
8 | 0.0036769 | 0.00092153
9 | 0.0030332 | 0.0007602
10 | 0.0012436 | 0.00031169
11 | 0.0018829 | 0.0004719
12 | 0.0034004 | 0.00085221
13 | 0.0037237 | 0.00093325
14 | 0.0049435 | 0.0012389
15 | 0.0035624 | 0.00089282
16 | 0.011165 | 0.0027983
17 | 0.0067546 | 0.0016929
18 | 0.0021498 | 0.00053879
19 | 0.0086035 | 0.0021562
20 | 0.010861 | 0.0027219
21 | 0.0062544 | 0.0015675
22 | 0.0034004 | 0.00085222
23 | 0.0033995 | 0.00085198
24 | 0.017377 | 0.0043551
25 | 0.0064567 | 0.0016182
26 | 0.017835 | 0.0044699
27 | 0.0036782 | 0.00092184
28 | 0.0066421 | 0.0016647
29 | 0.0020221 | 0.00050678
30 | 0.0036904 | 0.00092489
31 | 0.002588 | 0.00064861
32 | 0.013109 | 0.0032855
33 | 0.0030331 | 0.00076017
34 | 0.0035988 | 0.00090195
35 | 0.0026455 | 0.00066302
36 | 0.0018621 | 0.00046667
37 | 0.0047517 | 0.0011909
38 | 0.0067634 | 0.0016951
39 | 0.0012426 | 0.00031142
40 | 0.0036749 | 0.00092103
41 | 0.0047575 | 0.0011923
42 | 0.0049435 | 0.0012389
43 | 0.0062544 | 0.0015675
44 | 0.0025803 | 0.00064669
45 | 0.0025801 | 0.00064663
46 | 0.011834 | 0.0029658
47 | 0.0034154 | 0.00085599
48 | 0.002024 | 0.00050725
49 | 0.0020067 | 0.00050292
50 | 0.0045366 | 0.001137
51 | 0.0045328 | 0.001136
52 | 0.0023121 | 0.00057947
53 | 0.0085999 | 0.0021553
54 | 0.0010414 | 0.000261
55 | 0.010399 | 0.0026063
56 | 0.010479 | 0.0026264
57 | 0.010113 | 0.0025345
58 | 0.0051027 | 0.0012789
59 | 0.010075 | 0.0025252
60 | 0.011986 | 0.0030041
61 | 0.010179 | 0.0025511
62 | 0.0027813 | 0.00069705
63 | 0.0045328 | 0.001136
64 | 0.0045366 | 0.001137
65 | 0.0045328 | 0.001136
66 | 0.0044785 | 0.0011224
67 | 0.0048531 | 0.0012163
68 | 0.0048549 | 0.0012168
69 | 0.0036769 | 0.00092152
70 | 0.0025877 | 0.00064855
71 | 0.0045366 | 0.001137
72 | 0.0010403 | 0.00026072
73 | 0.0025865 | 0.00064825
74 | 0.0031393 | 0.00078678
75 | 0.0045328 | 0.001136
76 | 0.0045328 | 0.001136
77 | 0.0029589 | 0.00074157

## dtypes
| element | column | dtype
0 | bus | name | object
1 | bus | vn_kv | float64
2 | bus | type | object
3 | bus | zone | object
4 | bus | in_service | bool
5 | load | name | object
6 | load | bus | uint32
7 | load | p_mw | float64
8 | load | q_mvar | float64
9 | load | const_z_percent | float64
10 | load | const_i_percent | float64
11 | load | sn_mva | float64
12 | load | scaling | float64
13 | load | in_service | bool
14 | load | type | object
15 | ext_grid | name | object
16 | ext_grid | bus | uint32
17 | ext_grid | vm_pu | float64
18 | ext_grid | va_degree | float64
19 | ext_grid | slack_weight | float64
20 | ext_grid | in_service | bool
21 | line | name | object
22 | line | std_type | object
23 | line | from_bus | uint32
24 | line | to_bus | uint32
25 | line | length_km | float64
26 | line | r_ohm_per_km | float64
27 | line | x_ohm_per_km | float64
28 | line | c_nf_per_km | float64
29 | line | g_us_per_km | float64
30 | line | max_i_ka | float64
31 | line | df | float64
32 | line | parallel | uint32
33 | line | type | object
34 | line | in_service | bool
35 | trafo | name | object
36 | trafo | std_type | object
37 | trafo | hv_bus | uint32
38 | trafo | lv_bus | uint32
39 | trafo | sn_mva | float64
40 | trafo | vn_hv_kv | float64
41 | trafo | vn_lv_kv | float64
42 | trafo | vk_percent | float64
43 | trafo | vkr_percent | float64
44 | trafo | pfe_kw | float64
45 | trafo | i0_percent | float64
46 | trafo | shift_degree | float64
47 | trafo | tap_side | object
48 | trafo | tap_neutral | int32
49 | trafo | tap_min | int32
50 | trafo | tap_max | int32
51 | trafo | tap_step_percent | float64
52 | trafo | tap_step_degree | float64
53 | trafo | tap_pos | int32
54 | trafo | tap_phase_shifter | bool
55 | trafo | parallel | uint32
56 | trafo | df | float64
57 | trafo | in_service | bool
58 | line_geodata | coords | object
59 | bus_geodata | x | float64
60 | bus_geodata | y | float64
61 | bus_geodata | coords | object
62 | res_bus | vm_pu | float64
63 | res_bus | va_degree | float64
64 | res_bus | p_mw | float64
65 | res_bus | q_mvar | float64
66 | res_line | p_from_mw | float64
67 | res_line | q_from_mvar | float64
68 | res_line | p_to_mw | float64
69 | res_line | q_to_mvar | float64
70 | res_line | pl_mw | float64
71 | res_line | ql_mvar | float64
72 | res_line | i_from_ka | float64
73 | res_line | i_to_ka | float64
74 | res_line | i_ka | float64
75 | res_line | vm_from_pu | float64
76 | res_line | va_from_degree | float64
77 | res_line | vm_to_pu | float64
78 | res_line | va_to_degree | float64
79 | res_line | loading_percent | float64
80 | res_trafo | p_hv_mw | float64
81 | res_trafo | q_hv_mvar | float64
82 | res_trafo | p_lv_mw | float64
83 | res_trafo | q_lv_mvar | float64
84 | res_trafo | pl_mw | float64
85 | res_trafo | ql_mvar | float64
86 | res_trafo | i_hv_ka | float64
87 | res_trafo | i_lv_ka | float64
88 | res_trafo | vm_hv_pu | float64
89 | res_trafo | va_hv_degree | float64
90 | res_trafo | vm_lv_pu | float64
91 | res_trafo | va_lv_degree | float64
92 | res_trafo | loading_percent | float64
93 | res_ext_grid | p_mw | float64
94 | res_ext_grid | q_mvar | float64
95 | res_load | p_mw | float64
96 | res_load | q_mvar | float64

## parameters
| version | format_version | converged | OPF_converged | name | f_hz | sn_mva
0 | 2.14.6 | 2.14.0 | TRUE | FALSE |  | 50 | 1