## bus
| name | vn_kv | type | zone | in_service
0 | bus_LV_230-88_0_5_node_0 | 0.4 | n |  | TRUE
1 | bus_LV_230-88_0_5_node_1 | 0.4 | n |  | TRUE
2 | bus_LV_230-88_0_5_node_2 | 0.4 | n |  | TRUE
3 | bus_LV_230-88_0_5_node_3 | 0.4 | n |  | TRUE
4 | bus_LV_230-88_0_5_node_46 | 0.4 | n |  | TRUE
5 | bus_LV_230-88_0_5_node_47 | 0.4 | n |  | TRUE
6 | bus_LV_230-88_0_5_node_48 | 0.4 | n |  | TRUE
7 | bus_LV_230-88_0_5_node_5 | 0.4 | n |  | TRUE
8 | bus_LV_230-88_0_5_node_6 | 0.4 | n |  | TRUE
9 | bus_LV_230-88_0_5_node_7 | 0.4 | n |  | TRUE
10 | bus_LV_230-88_0_5_node_11 | 0.4 | n |  | TRUE
11 | bus_LV_230-88_0_5_node_13 | 0.4 | n |  | TRUE
12 | bus_LV_230-88_0_5_node_8 | 0.4 | n |  | TRUE
13 | bus_LV_230-88_0_5_node_10 | 0.4 | n |  | TRUE
14 | bus_LV_230-88_0_5_node_25 | 0.4 | n |  | TRUE
15 | bus_LV_230-88_0_5_node_77 | 0.4 | n |  | TRUE
16 | bus_LV_230-88_0_5_node_9 | 0.4 | n |  | TRUE
17 | bus_LV_230-88_0_5_node_81 | 0.4 | n |  | TRUE
18 | bus_LV_230-88_0_5_node_82 | 0.4 | n |  | TRUE
19 | bus_LV_230-88_0_5_node_86 | 0.4 | n |  | TRUE
20 | bus_LV_230-88_0_5_node_76 | 0.4 | n |  | TRUE
21 | bus_LV_230-88_0_5_node_75 | 0.4 | n |  | TRUE
22 | bus_LV_230-88_0_5_node_12 | 0.4 | n |  | TRUE
23 | bus_LV_230-88_0_5_node_127 | 0.4 | n |  | TRUE
24 | bus_LV_230-88_0_5_node_15 | 0.4 | n |  | TRUE
25 | bus_LV_230-88_0_5_node_14 | 0.4 | n |  | TRUE
26 | bus_LV_230-88_0_5_node_23 | 0.4 | n |  | TRUE
27 | bus_LV_230-88_0_5_node_87 | 0.4 | n |  | TRUE
28 | bus_LV_230-88_0_5_node_17 | 0.4 | n |  | TRUE
29 | bus_LV_230-88_0_5_node_51 | 0.4 | n |  | TRUE
30 | bus_LV_230-88_0_5_node_52 | 0.4 | n |  | TRUE
31 | bus_LV_230-88_0_5_node_49 | 0.4 | n |  | TRUE
32 | bus_LV_230-88_0_5_node_20 | 0.4 | n |  | TRUE
33 | bus_LV_230-88_0_5_node_108 | 0.4 | n |  | TRUE
34 | bus_LV_230-88_0_5_node_120 | 0.4 | n |  | TRUE
35 | bus_LV_230-88_0_5_node_21 | 0.4 | n |  | TRUE
36 | bus_LV_230-88_0_5_node_33 | 0.4 | n |  | TRUE
37 | bus_LV_230-88_0_5_node_68 | 0.4 | n |  | TRUE
38 | bus_LV_230-88_0_5_node_22 | 0.4 | n |  | TRUE
39 | bus_LV_230-88_0_5_node_118 | 0.4 | n |  | TRUE
40 | bus_LV_230-88_0_5_node_26 | 0.4 | n |  | TRUE
41 | bus_LV_230-88_0_5_node_84 | 0.4 | n |  | TRUE
42 | bus_LV_230-88_0_5_node_78 | 0.4 | n |  | TRUE
43 | bus_LV_230-88_0_5_node_83 | 0.4 | n |  | TRUE
44 | bus_LV_230-88_0_5_node_85 | 0.4 | n |  | TRUE
45 | bus_LV_230-88_0_5_node_79 | 0.4 | n |  | TRUE
46 | bus_LV_230-88_0_5_node_74 | 0.4 | n |  | TRUE
47 | bus_LV_230-88_0_5_node_113 | 0.4 | n |  | TRUE
48 | bus_LV_230-88_0_5_node_106 | 0.4 | n |  | TRUE
49 | bus_LV_230-88_0_5_node_50 | 0.4 | n |  | TRUE
50 | bus_LV_230-88_0_5_node_124 | 0.4 | n |  | TRUE
51 | bus_LV_230-88_0_5_node_73 | 0.4 | n |  | TRUE
52 | bus_LV_230-88_0_5_node_119 | 0.4 | n |  | TRUE
53 | bus_LV_230-88_0_5_node_70 | 0.4 | n |  | TRUE
54 | bus_LV_230-88_0_5_node_31 | 0.4 | n |  | TRUE
55 | bus_LV_230-88_0_5_node_67 | 0.4 | n |  | TRUE
56 | bus_LV_230-88_0_5_node_121 | 0.4 | n |  | TRUE
57 | bus_LV_230-88_0_5_node_117 | 0.4 | n |  | TRUE
58 | bus_LV_230-88_0_5_node_27 | 0.4 | n |  | TRUE
59 | bus_LV_230-88_0_5_node_122 | 0.4 | n |  | TRUE
60 | bus_LV_230-88_0_5_node_115 | 0.4 | n |  | TRUE
61 | bus_LV_230-88_0_5_node_28 | 0.4 | n |  | TRUE
62 | bus_LV_230-88_0_5_node_65 | 0.4 | n |  | TRUE
63 | bus_LV_230-88_0_5_node_34 | 0.4 | n |  | TRUE
64 | bus_LV_230-88_0_5_node_32 | 0.4 | n |  | TRUE
65 | bus_LV_230-88_0_5_node_66 | 0.4 | n |  | TRUE
66 | bus_LV_230-88_0_5_node_35 | 0.4 | n |  | TRUE
67 | bus_LV_230-88_0_5_node_104 | 0.4 | n |  | TRUE
68 | bus_LV_230-88_0_5_node_105 | 0.4 | n |  | TRUE
69 | bus_LV_230-88_0_5_node_69 | 0.4 | n |  | TRUE
70 | bus_LV_230-88_0_5_node_101 | 0.4 | n |  | TRUE
71 | bus_LV_230-88_0_5_node_103 | 0.4 | n |  | TRUE
72 | bus_LV_230-88_0_5_node_100 | 0.4 | n |  | TRUE
73 | bus_LV_230-88_0_5_node_45 | 0.4 | n |  | TRUE
74 | bus_LV_230-88_0_5_node_36 | 0.4 | n |  | TRUE
75 | bus_LV_230-88_0_5_node_37 | 0.4 | n |  | TRUE
76 | bus_LV_230-88_0_5_node_38 | 0.4 | n |  | TRUE
77 | bus_LV_230-88_0_5_node_39 | 0.4 | n |  | TRUE
78 | bus_LV_230-88_0_5_node_41 | 0.4 | n |  | TRUE
79 | bus_LV_230-88_0_5_node_42 | 0.4 | n |  | TRUE
80 | bus_LV_230-88_0_5_node_43 | 0.4 | n |  | TRUE
81 | bus_LV_230-88_0_5_node_44 | 0.4 | n |  | TRUE
82 | bus_LV_230-88_0_5_node_57 | 0.4 | n |  | TRUE
83 | bus_LV_230-88_0_5_node_54 | 0.4 | n |  | TRUE
84 | bus_LV_230-88_0_5_node_123 | 0.4 | n |  | TRUE
85 | bus_LV_230-88_0_5_node_55 | 0.4 | n |  | TRUE
86 | bus_LV_230-88_0_5_node_62 | 0.4 | n |  | TRUE
87 | bus_LV_230-88_0_5_node_61 | 0.4 | n |  | TRUE
88 | bus_LV_230-88_0_5_node_63 | 0.4 | n |  | TRUE
89 | bus_LV_230-88_0_5_node_59 | 0.4 | n |  | TRUE
90 | bus_LV_230-88_0_5_node_60 | 0.4 | n |  | TRUE
91 | bus_LV_230-88_0_5_node_53 | 0.4 | n |  | TRUE
92 | bus_LV_230-88_0_5_node_71 | 0.4 | n |  | TRUE
93 | bus_LV_230-88_0_5_node_114 | 0.4 | n |  | TRUE
94 | bus_LV_230-88_0_5_node_112 | 0.4 | n |  | TRUE
95 | bus_LV_230-88_0_5_node_93 | 0.4 | n |  | TRUE
96 | bus_LV_230-88_0_5_node_92 | 0.4 | n |  | TRUE
97 | bus_LV_230-88_0_5_node_72 | 0.4 | n |  | TRUE
98 | bus_LV_230-88_0_5_node_56 | 0.4 | n |  | TRUE
99 | bus_LV_230-88_0_5_node_58 | 0.4 | n |  | TRUE
100 | bus_LV_230-88_0_5_node_91 | 0.4 | n |  | TRUE
101 | bus_LV_230-88_0_5_node_90 | 0.4 | n |  | TRUE
102 | bus_LV_230-88_0_5_node_125 | 0.4 | n |  | TRUE
103 | bus_LV_230-88_0_5_node_89 | 0.4 | n |  | TRUE
104 | bus_LV_230-88_0_5_node_126 | 0.4 | n |  | TRUE
105 | bus_LV_230-88_0_5_node_88 | 0.4 | n |  | TRUE
106 | bus_LV_230-88_0_5_node_80 | 0.4 | n |  | TRUE
107 | bus_LV_230-88_0_5_node_94 | 0.4 | n |  | TRUE
108 | bus_LV_230-88_0_5_node_95 | 0.4 | n |  | TRUE
109 | bus_LV_230-88_0_5_node_96 | 0.4 | n |  | TRUE
110 | bus_LV_230-88_0_5_node_97 | 0.4 | n |  | TRUE
111 | bus_LV_230-88_0_5_node_110 | 0.4 | n |  | TRUE
112 | bus_LV_230-88_0_5_node_98 | 0.4 | n |  | TRUE
113 | bus_LV_230-88_0_5_node_99 | 0.4 | n |  | TRUE
114 | bus_LV_230-88_0_5_node_109 | 0.4 | n |  | TRUE
115 | bus_LV_230-88_0_5_node_107 | 0.4 | n |  | TRUE
116 | bus_LV_230-88_0_5_node_111 | 0.4 | n |  | TRUE
117 | bus_LV_230-88_0_5_node_116 | 0.4 | n |  | TRUE
118 | bus_MV_371_0_node_166 | 20 | n |  | TRUE

## load
| name | bus | p_mw | q_mvar | const_z_percent | const_i_percent | sn_mva | scaling | in_service | type
0 | LV_230-88_0_5_load_0 | 0 | 0.0030539 | 0.00076539 | 0 | 0 |  | 1 | TRUE | wye
1 | LV_230-88_0_5_load_1 | 1 | 0.0021257 | 0.00053275 | 0 | 0 |  | 1 | TRUE | wye
2 | LV_230-88_0_5_load_2 | 2 | 0.00084892 | 0.00021276 | 0 | 0 |  | 1 | TRUE | wye
3 | LV_230-88_0_5_load_3 | 3 | 0.0016117 | 0.00040393 | 0 | 0 |  | 1 | TRUE | wye
4 | LV_230-88_0_5_load_48 | 6 | 0.0086004 | 0.0021555 | 0 | 0 |  | 1 | TRUE | wye
5 | LV_230-88_0_5_load_5 | 7 | 0.022581 | 0.0056594 | 0 | 0 |  | 1 | TRUE | wye
6 | LV_230-88_0_5_load_77 | 15 | 0.0027794 | 0.00069658 | 0 | 0 |  | 1 | TRUE | wye
7 | LV_230-88_0_5_load_81 | 17 | 0.020551 | 0.0051507 | 0 | 0 |  | 1 | TRUE | wye
8 | LV_230-88_0_5_load_82 | 18 | 0.0058953 | 0.0014775 | 0 | 0 |  | 1 | TRUE | wye
9 | LV_230-88_0_5_load_86 | 19 | 0.0057758 | 0.0014475 | 0 | 0 |  | 1 | TRUE | wye
10 | LV_230-88_0_5_load_75 | 21 | 0.0075508 | 0.0018924 | 0 | 0 |  | 1 | TRUE | wye
11 | LV_230-88_0_5_load_127 | 23 | 0.0044211 | 0.001108 | 0 | 0 |  | 1 | TRUE | wye
12 | LV_230-88_0_5_load_87 | 27 | 0.0055299 | 0.0013859 | 0 | 0 |  | 1 | TRUE | wye
13 | LV_230-88_0_5_load_49 | 31 | 0.0014396 | 0.00036081 | 0 | 0 |  | 1 | TRUE | wye
14 | LV_230-88_0_5_load_120 | 34 | 0.0043306 | 0.0010853 | 0 | 0 |  | 1 | TRUE | wye
15 | LV_230-88_0_5_load_68 | 37 | 0.016806 | 0.004212 | 0 | 0 |  | 1 | TRUE | wye
16 | LV_230-88_0_5_load_26 | 40 | 0.0022262 | 0.00055794 | 0 | 0 |  | 1 | TRUE | wye
17 | LV_230-88_0_5_load_84 | 41 | 0.005766 | 0.0014451 | 0 | 0 |  | 1 | TRUE | wye
18 | LV_230-88_0_5_load_78 | 42 | 0.002778 | 0.00069624 | 0 | 0 |  | 1 | TRUE | wye
19 | LV_230-88_0_5_load_85 | 44 | 0.0057663 | 0.0014452 | 0 | 0 |  | 1 | TRUE | wye
20 | LV_230-88_0_5_load_79 | 45 | 0.0085307 | 0.002138 | 0 | 0 |  | 1 | TRUE | wye
21 | LV_230-88_0_5_load_74 | 46 | 0.0076194 | 0.0019096 | 0 | 0 |  | 1 | TRUE | wye
22 | LV_230-88_0_5_load_113 | 47 | 0.0048448 | 0.0012142 | 0 | 0 |  | 1 | TRUE | wye
23 | LV_230-88_0_5_load_106 | 48 | 0.0048448 | 0.0012142 | 0 | 0 |  | 1 | TRUE | wye
24 | LV_230-88_0_5_load_124 | 50 | 0.0014472 | 0.00036271 | 0 | 0 |  | 1 | TRUE | wye
25 | LV_230-88_0_5_load_119 | 52 | 0.01877 | 0.0047043 | 0 | 0 |  | 1 | TRUE | wye
26 | LV_230-88_0_5_load_70 | 53 | 0.015399 | 0.0038594 | 0 | 0 |  | 1 | TRUE | wye
27 | LV_230-88_0_5_load_121 | 56 | 0.0047444 | 0.0011891 | 0 | 0 |  | 1 | TRUE | wye
28 | LV_230-88_0_5_load_122 | 59 | 0.013734 | 0.0034421 | 0 | 0 |  | 1 | TRUE | wye
29 | LV_230-88_0_5_load_28 | 61 | 0.0078768 | 0.0019741 | 0 | 0 |  | 1 | TRUE | wye
30 | LV_230-88_0_5_load_65 | 62 | 0.0083366 | 0.0020893 | 0 | 0 |  | 1 | TRUE | wye
31 | LV_230-88_0_5_load_32 | 64 | 0.0028957 | 0.00072573 | 0 | 0 |  | 1 | TRUE | wye
32 | LV_230-88_0_5_load_66 | 65 | 0.01694 | 0.0042454 | 0 | 0 |  | 1 | TRUE | wye
33 | LV_230-88_0_5_load_104 | 67 | 0.0011791 | 0.0002955 | 0 | 0 |  | 1 | TRUE | wye
34 | LV_230-88_0_5_load_105 | 68 | 0.0018915 | 0.00047405 | 0 | 0 |  | 1 | TRUE | wye
35 | LV_230-88_0_5_load_69 | 69 | 0.01541 | 0.0038621 | 0 | 0 |  | 1 | TRUE | wye
36 | LV_230-88_0_5_load_103 | 71 | 0.00089987 | 0.00022553 | 0 | 0 |  | 1 | TRUE | wye
37 | LV_230-88_0_5_load_100 | 72 | 0.0014401 | 0.00036091 | 0 | 0 |  | 1 | TRUE | wye
38 | LV_230-88_0_5_load_45 | 73 | 0.0018903 | 0.00047375 | 0 | 0 |  | 1 | TRUE | wye
39 | LV_230-88_0_5_load_36 | 74 | 0.0006508 | 0.00016311 | 0 | 0 |  | 1 | TRUE | wye
40 | LV_230-88_0_5_load_37 | 75 | 0.00089297 | 0.0002238 | 0 | 0 |  | 1 | TRUE | wye
41 | LV_230-88_0_5_load_38 | 76 | 0.00053283 | 0.00013354 | 0 | 0 |  | 1 | TRUE | wye
42 | LV_230-88_0_5_load_41 | 78 | 0.0022634 | 0.00056726 | 0 | 0 |  | 1 | TRUE | wye
43 | LV_230-88_0_5_load_42 | 79 | 0.0032231 | 0.00080779 | 0 | 0 |  | 1 | TRUE | wye
44 | LV_230-88_0_5_load_43 | 80 | 0.0018901 | 0.00047371 | 0 | 0 |  | 1 | TRUE | wye
45 | LV_230-88_0_5_load_123 | 84 | 0.0057928 | 0.0014518 | 0 | 0 |  | 1 | TRUE | wye
46 | LV_230-88_0_5_load_55 | 85 | 0.0015515 | 0.00038885 | 0 | 0 |  | 1 | TRUE | wye
47 | LV_230-88_0_5_load_62 | 86 | 0.0023538 | 0.00058992 | 0 | 0 |  | 1 | TRUE | wye
48 | LV_230-88_0_5_load_59 | 89 | 0.00066092 | 0.00016564 | 0 | 0 |  | 1 | TRUE | wye
49 | LV_230-88_0_5_load_60 | 90 | 0.00094833 | 0.00023768 | 0 | 0 |  | 1 | TRUE | wye
50 | LV_230-88_0_5_load_71 | 92 | 0.0017455 | 0.00043747 | 0 | 0 |  | 1 | TRUE | wye
51 | LV_230-88_0_5_load_112 | 94 | 0.004843 | 0.0012138 | 0 | 0 |  | 1 | TRUE | wye
52 | LV_230-88_0_5_load_93 | 95 | 0.0017821 | 0.00044664 | 0 | 0 |  | 1 | TRUE | wye
53 | LV_230-88_0_5_load_92 | 96 | 0.00144 | 0.0003609 | 0 | 0 |  | 1 | TRUE | wye
54 | LV_230-88_0_5_load_72 | 97 | 0.0015978 | 0.00040044 | 0 | 0 |  | 1 | TRUE | wye
55 | LV_230-88_0_5_load_56 | 98 | 0.00079404 | 0.00019901 | 0 | 0 |  | 1 | TRUE | wye
56 | LV_230-88_0_5_load_58 | 99 | 0.00079701 | 0.00019975 | 0 | 0 |  | 1 | TRUE | wye
57 | LV_230-88_0_5_load_91 | 100 | 0.0042835 | 0.0010735 | 0 | 0 |  | 1 | TRUE | wye
58 | LV_230-88_0_5_load_125 | 102 | 0.0015993 | 0.00040082 | 0 | 0 |  | 1 | TRUE | wye
59 | LV_230-88_0_5_load_89 | 103 | 0.00080358 | 0.0002014 | 0 | 0 |  | 1 | TRUE | wye
60 | LV_230-88_0_5_load_126 | 104 | 0.0015284 | 0.00038305 | 0 | 0 |  | 1 | TRUE | wye
61 | LV_230-88_0_5_load_88 | 105 | 0.0010033 | 0.00025145 | 0 | 0 |  | 1 | TRUE | wye
62 | LV_230-88_0_5_load_80 | 106 | 0.0085361 | 0.0021394 | 0 | 0 |  | 1 | TRUE | wye
63 | LV_230-88_0_5_load_95 | 108 | 0.00144 | 0.00036089 | 0 | 0 |  | 1 | TRUE | wye
64 | LV_230-88_0_5_load_110 | 111 | 0.0048442 | 0.0012141 | 0 | 0 |  | 1 | TRUE | wye
65 | LV_230-88_0_5_load_99 | 113 | 0.0014397 | 0.00036082 | 0 | 0 |  | 1 | TRUE | wye
66 | LV_230-88_0_5_load_107 | 115 | 0.0048447 | 0.0012142 | 0 | 0 |  | 1 | TRUE | wye
67 | LV_230-88_0_5_load_116 | 117 | 0.004846 | 0.0012145 | 0 | 0 |  | 1 | TRUE | wye

## ext_grid
| name | bus | vm_pu | va_degree | slack_weight | in_service
0 |  | 116 | 1 | 0 | 1 | TRUE

## line
| name | std_type | from_bus | to_bus | length_km | r_ohm_per_km | x_ohm_per_km | c_nf_per_km | g_us_per_km | max_i_ka | df | parallel | type | in_service
0 | LV_230-88_0_5_line_0 |  | 0 | 1 | 0.0093128 | 0.125 | 0.08 | 261 | 0 | 0.364 | 1 | 1 | cs | TRUE
1 | LV_230-88_0_5_line_1 |  | 0 | 2 | 0.0042157 | 0.125 | 0.08 | 261 | 0 | 0.364 | 1 | 1 | cs | TRUE
2 | LV_230-88_0_5_line_2 |  | 1 | 3 | 0.010126 | 0.125 | 0.08 | 261 | 0 | 0.364 | 1 | 1 | cs | TRUE
3 | LV_230-88_0_5_line_3 |  | 3 | 4 | 0.052567 | 0.125 | 0.08 | 261 | 0 | 0.364 | 1 | 1 | cs | TRUE
4 | LV_230-88_0_5_line_4 |  | 4 | 5 | 0.046622 | 0.125 | 0.08 | 261 | 0 | 0.364 | 1 | 1 | cs | TRUE
5 | LV_230-88_0_5_line_5 |  | 4 | 6 | 0.060338 | 0.125 | 0.08 | 261 | 0 | 0.364 | 1 | 1 | cs | TRUE
6 | LV_230-88_0_5_line_6 |  | 5 | 86 | 0.023646 | 0.125 | 0.08 | 261 | 0 | 0.364 | 1 | 1 | cs | TRUE
7 | LV_230-88_0_5_line_7 |  | 6 | 77 | 0.045137 | 0.125 | 0.08 | 261 | 0 | 0.364 | 1 | 1 | cs | TRUE
8 | LV_230-88_0_5_line_8 |  | 7 | 8 | 0.060701 | 0.125 | 0.08 | 261 | 0 | 0.364 | 1 | 4 | cs | TRUE
9 | LV_230-88_0_5_line_9 |  | 7 | 9 | 0.030362 | 0.125 | 0.08 | 261 | 0 | 0.364 | 1 | 4 | cs | TRUE
10 | LV_230-88_0_5_line_10 |  | 8 | 10 | 0.017211 | 0.125 | 0.08 | 261 | 0 | 0.364 | 1 | 4 | cs | TRUE
11 | LV_230-88_0_5_line_11 |  | 9 | 11 | 0.01133 | 0.125 | 0.08 | 261 | 0 | 0.364 | 1 | 4 | cs | TRUE
12 | LV_230-88_0_5_line_12 |  | 10 | 20 | 0.046434 | 0.125 | 0.08 | 261 | 0 | 0.364 | 1 | 2 | cs | TRUE
13 | LV_230-88_0_5_line_13 |  | 10 | 21 | 0.034695 | 0.125 | 0.08 | 261 | 0 | 0.364 | 1 | 1 | cs | TRUE
14 | LV_230-88_0_5_line_14 |  | 11 | 23 | 0.025364 | 0.125 | 0.08 | 261 | 0 | 0.364 | 1 | 4 | cs | TRUE
15 | LV_230-88_0_5_line_15 |  | 12 | 13 | 0.064105 | 0.125 | 0.08 | 261 | 0 | 0.364 | 1 | 1 | cs | TRUE
16 | LV_230-88_0_5_line_16 |  | 12 | 14 | 0.086472 | 0.125 | 0.08 | 261 | 0 | 0.364 | 1 | 1 | cs | TRUE
17 | LV_230-88_0_5_line_17 |  | 12 | 15 | 0.014446 | 0.125 | 0.08 | 261 | 0 | 0.364 | 1 | 1 | cs | TRUE
18 | LV_230-88_0_5_line_18 |  | 13 | 19 | 0.015555 | 0.125 | 0.08 | 261 | 0 | 0.364 | 1 | 1 | cs | TRUE
19 | LV_230-88_0_5_line_19 |  | 14 | 41 | 0.0084207 | 0.125 | 0.08 | 261 | 0 | 0.364 | 1 | 1 | cs | TRUE
20 | LV_230-88_0_5_line_20 |  | 15 | 42 | 0.010887 | 0.125 | 0.08 | 261 | 0 | 0.364 | 1 | 1 | cs | TRUE
21 | LV_230-88_0_5_line_21 |  | 16 | 17 | 0.0059571 | 0.125 | 0.08 | 261 | 0 | 0.364 | 1 | 1 | cs | TRUE
22 | LV_230-88_0_5_line_22 |  | 16 | 18 | 0.055315 | 0.125 | 0.08 | 261 | 0 | 0.364 | 1 | 1 | cs | TRUE
23 | LV_230-88_0_5_line_23 |  | 17 | 20 | 0.015967 | 0.125 | 0.08 | 261 | 0 | 0.364 | 1 | 2 | cs | TRUE
24 | LV_230-88_0_5_line_24 |  | 18 | 43 | 0.007297 | 0.125 | 0.08 | 261 | 0 | 0.364 | 1 | 1 | cs | TRUE
25 | LV_230-88_0_5_line_25 |  | 19 | 44 | 0.015595 | 0.125 | 0.08 | 261 | 0 | 0.364 | 1 | 1 | cs | TRUE
26 | LV_230-88_0_5_line_26 |  | 20 | 45 | 0.035557 | 0.125 | 0.08 | 261 | 0 | 0.364 | 1 | 1 | cs | TRUE
27 | LV_230-88_0_5_line_27 |  | 21 | 46 | 0.015574 | 0.125 | 0.08 | 261 | 0 | 0.364 | 1 | 1 | cs | TRUE
28 | LV_230-88_0_5_line_28 |  | 22 | 23 | 0.006882 | 0.125 | 0.08 | 261 | 0 | 0.364 | 1 | 4 | cs | TRUE
29 | LV_230-88_0_5_line_29 |  | 22 | 24 | 0.015575 | 0.125 | 0.08 | 261 | 0 | 0.364 | 1 | 4 | cs | TRUE
30 | LV_230-88_0_5_line_30 |  | 24 | 27 | 0.034257 | 0.125 | 0.08 | 261 | 0 | 0.364 | 1 | 4 | cs | TRUE
31 | LV_230-88_0_5_line_31 |  | 25 | 26 | 0.022765 | 0.125 | 0.08 | 261 | 0 | 0.364 | 1 | 4 | cs | TRUE
32 | LV_230-88_0_5_line_32 |  | 25 | 27 | 0.047333 | 0.125 | 0.08 | 261 | 0 | 0.364 | 1 | 4 | cs | TRUE
33 | LV_230-88_0_5_line_33 |  | 26 | 40 | 0.032738 | 0.125 | 0.08 | 261 | 0 | 0.364 | 1 | 4 | cs | TRUE
34 | LV_230-88_0_5_line_34 |  | 28 | 29 | 0.05552 | 0.125 | 0.08 | 261 | 0 | 0.364 | 1 | 1 | cs | TRUE
35 | LV_230-88_0_5_line_35 |  | 28 | 30 | 0.043889 | 0.125 | 0.08 | 261 | 0 | 0.364 | 1 | 1 | cs | TRUE
36 | LV_230-88_0_5_line_36 |  | 28 | 31 | 0.032615 | 0.125 | 0.08 | 261 | 0 | 0.364 | 1 | 1 | cs | TRUE
37 | LV_230-88_0_5_line_37 |  | 29 | 47 | 0.020896 | 0.125 | 0.08 | 261 | 0 | 0.364 | 1 | 1 | cs | TRUE
38 | LV_230-88_0_5_line_38 |  | 30 | 48 | 0.0094859 | 0.125 | 0.08 | 261 | 0 | 0.364 | 1 | 1 | cs | TRUE
39 | LV_230-88_0_5_line_39 |  | 31 | 49 | 0.012315 | 0.125 | 0.08 | 261 | 0 | 0.364 | 1 | 1 | cs | TRUE
40 | LV_230-88_0_5_line_40 |  | 32 | 33 | 0.026176 | 0.125 | 0.08 | 261 | 0 | 0.364 | 1 | 1 | cs | TRUE
41 | LV_230-88_0_5_line_41 |  | 32 | 34 | 0.021909 | 0.125 | 0.08 | 261 | 0 | 0.364 | 1 | 1 | cs | TRUE
42 | LV_230-88_0_5_line_42 |  | 33 | 52 | 0.015972 | 0.125 | 0.08 | 261 | 0 | 0.364 | 1 | 1 | cs | TRUE
43 | LV_230-88_0_5_line_43 |  | 34 | 38 | 0.023931 | 0.125 | 0.08 | 261 | 0 | 0.364 | 1 | 1 | cs | TRUE
44 | LV_230-88_0_5_line_44 |  | 35 | 36 | 0.038781 | 0.125 | 0.08 | 261 | 0 | 0.364 | 1 | 4 | cs | TRUE
45 | LV_230-88_0_5_line_45 |  | 35 | 37 | 0.0055413 | 0.125 | 0.08 | 261 | 0 | 0.364 | 1 | 4 | cs | TRUE
46 | LV_230-88_0_5_line_46 |  | 36 | 53 | 0.0045588 | 0.125 | 0.08 | 261 | 0 | 0.364 | 1 | 1 | cs | TRUE
47 | LV_230-88_0_5_line_47 |  | 36 | 54 | 0.024986 | 0.125 | 0.08 | 261 | 0 | 0.364 | 1 | 4 | cs | TRUE
48 | LV_230-88_0_5_line_48 |  | 37 | 55 | 0.039465 | 0.125 | 0.08 | 261 | 0 | 0.364 | 1 | 4 | cs | TRUE
49 | LV_230-88_0_5_line_49 |  | 38 | 39 | 0.002033 | 0.125 | 0.08 | 261 | 0 | 0.364 | 1 | 1 | cs | TRUE
50 | LV_230-88_0_5_line_50 |  | 39 | 56 | 0.020953 | 0.125 | 0.08 | 261 | 0 | 0.364 | 1 | 1 | cs | TRUE
51 | LV_230-88_0_5_line_51 |  | 39 | 57 | 0.021557 | 0.125 | 0.08 | 261 | 0 | 0.364 | 1 | 1 | cs | TRUE
52 | LV_230-88_0_5_line_52 |  | 40 | 58 | 0.041031 | 0.125 | 0.08 | 261 | 0 | 0.364 | 1 | 4 | cs | TRUE
53 | LV_230-88_0_5_line_53 |  | 41 | 43 | 0.0083009 | 0.125 | 0.08 | 261 | 0 | 0.364 | 1 | 1 | cs | TRUE
54 | LV_230-88_0_5_line_54 |  | 45 | 106 | 0.015498 | 0.125 | 0.08 | 261 | 0 | 0.364 | 1 | 1 | cs | TRUE
55 | LV_230-88_0_5_line_55 |  | 47 | 93 | 0.027226 | 0.125 | 0.08 | 261 | 0 | 0.364 | 1 | 1 | cs | TRUE
56 | LV_230-88_0_5_line_56 |  | 48 | 94 | 0.041733 | 0.125 | 0.08 | 261 | 0 | 0.364 | 1 | 1 | cs | TRUE
57 | LV_230-88_0_5_line_57 |  | 49 | 91 | 0.005269 | 0.125 | 0.08 | 261 | 0 | 0.364 | 1 | 1 | cs | TRUE
58 | LV_230-88_0_5_line_58 |  | 49 | 83 | 0.029856 | 0.125 | 0.08 | 261 | 0 | 0.364 | 1 | 1 | cs | TRUE
59 | LV_230-88_0_5_line_59 |  | 50 | 51 | 0.0089626 | 0.125 | 0.08 | 261 | 0 | 0.364 | 1 | 1 | cs | TRUE
60 | LV_230-88_0_5_line_60 |  | 51 | 97 | 0.0044158 | 0.125 | 0.08 | 261 | 0 | 0.364 | 1 | 1 | cs | TRUE
61 | LV_230-88_0_5_line_61 |  | 54 | 63 | 0.01937 | 0.125 | 0.08 | 261 | 0 | 0.364 | 1 | 4 | cs | TRUE
62 | LV_230-88_0_5_line_62 |  | 54 | 64 | 0.054491 | 0.125 | 0.08 | 261 | 0 | 0.364 | 1 | 1 | cs | TRUE
63 | LV_230-88_0_5_line_63 |  | 55 | 65 | 0.013007 | 0.125 | 0.08 | 261 | 0 | 0.364 | 1 | 4 | cs | TRUE
64 | LV_230-88_0_5_line_64 |  | 55 | 69 | 0.019781 | 0.125 | 0.08 | 261 | 0 | 0.364 | 1 | 1 | cs | TRUE
65 | LV_230-88_0_5_line_65 |  | 57 | 116 | 0.002648 | 0.125 | 0.08 | 261 | 0 | 0.364 | 1 | 1 | cs | TRUE
66 | LV_230-88_0_5_line_66 |  | 58 | 61 | 0.019263 | 0.125 | 0.08 | 261 | 0 | 0.364 | 1 | 4 | cs | TRUE
67 | LV_230-88_0_5_line_67 |  | 59 | 60 | 0.018381 | 0.125 | 0.08 | 261 | 0 | 0.364 | 1 | 1 | cs | TRUE
68 | LV_230-88_0_5_line_68 |  | 60 | 93 | 0.024217 | 0.125 | 0.08 | 261 | 0 | 0.364 | 1 | 1 | cs | TRUE
69 | LV_230-88_0_5_line_69 |  | 61 | 62 | 0.006358 | 0.125 | 0.08 | 261 | 0 | 0.364 | 1 | 4 | cs | TRUE
70 | LV_230-88_0_5_line_70 |  | 62 | 65 | 0.025814 | 0.125 | 0.08 | 261 | 0 | 0.364 | 1 | 4 | cs | TRUE
71 | LV_230-88_0_5_line_71 |  | 63 | 70 | 0.00989 | 0.125 | 0.08 | 261 | 0 | 0.364 | 1 | 4 | cs | TRUE
72 | LV_230-88_0_5_line_72 |  | 63 | 71 | 0.017699 | 0.125 | 0.08 | 261 | 0 | 0.364 | 1 | 1 | cs | TRUE
73 | LV_230-88_0_5_line_73 |  | 66 | 67 | 0.015105 | 0.125 | 0.08 | 261 | 0 | 0.364 | 1 | 1 | cs | TRUE
74 | LV_230-88_0_5_line_74 |  | 66 | 68 | 0.03172 | 0.125 | 0.08 | 261 | 0 | 0.364 | 1 | 1 | cs | TRUE
75 | LV_230-88_0_5_line_75 |  | 67 | 71 | 0.034089 | 0.125 | 0.08 | 261 | 0 | 0.364 | 1 | 1 | cs | TRUE
76 | LV_230-88_0_5_line_76 |  | 68 | 73 | 0.016438 | 0.125 | 0.08 | 261 | 0 | 0.364 | 1 | 1 | cs | TRUE
77 | LV_230-88_0_5_line_77 |  | 70 | 72 | 0.014482 | 0.125 | 0.08 | 261 | 0 | 0.364 | 1 | 4 | cs | TRUE
78 | LV_230-88_0_5_line_78 |  | 72 | 113 | 0.014585 | 0.125 | 0.08 | 261 | 0 | 0.364 | 1 | 4 | cs | TRUE
79 | LV_230-88_0_5_line_79 |  | 73 | 80 | 0.015634 | 0.125 | 0.08 | 261 | 0 | 0.364 | 1 | 1 | cs | TRUE
80 | LV_230-88_0_5_line_80 |  | 74 | 75 | 0.052337 | 0.125 | 0.08 | 261 | 0 | 0.364 | 1 | 1 | cs | TRUE
81 | LV_230-88_0_5_line_81 |  | 74 | 76 | 0.0017342 | 0.125 | 0.08 | 261 | 0 | 0.364 | 1 | 1 | cs | TRUE
82 | LV_230-88_0_5_line_82 |  | 75 | 77 | 0.09157 | 0.125 | 0.08 | 261 | 0 | 0.364 | 1 | 1 | cs | TRUE
83 | LV_230-88_0_5_line_83 |  | 78 | 79 | 0.023108 | 0.125 | 0.08 | 261 | 0 | 0.364 | 1 | 1 | cs | TRUE
84 | LV_230-88_0_5_line_84 |  | 78 | 80 | 0.01924 | 0.125 | 0.08 | 261 | 0 | 0.364 | 1 | 1 | cs | TRUE
85 | LV_230-88_0_5_line_85 |  | 79 | 81 | 0.0095498 | 0.125 | 0.08 | 261 | 0 | 0.364 | 1 | 1 | cs | TRUE
86 | LV_230-88_0_5_line_86 |  | 81 | 82 | 0.01954 | 0.125 | 0.08 | 261 | 0 | 0.364 | 1 | 1 | cs | TRUE
87 | LV_230-88_0_5_line_87 |  | 82 | 85 | 0.011811 | 0.125 | 0.08 | 261 | 0 | 0.364 | 1 | 1 | cs | TRUE
88 | LV_230-88_0_5_line_88 |  | 83 | 84 | 0.020627 | 0.125 | 0.08 | 261 | 0 | 0.364 | 1 | 1 | cs | TRUE
89 | LV_230-88_0_5_line_89 |  | 85 | 98 | 0.055408 | 0.125 | 0.08 | 261 | 0 | 0.364 | 1 | 1 | cs | TRUE
90 | LV_230-88_0_5_line_90 |  | 86 | 90 | 0.0046463 | 0.125 | 0.08 | 261 | 0 | 0.364 | 1 | 1 | cs | TRUE
91 | LV_230-88_0_5_line_91 |  | 87 | 88 | 0.2379 | 0.125 | 0.08 | 261 | 0 | 0.364 | 1 | 1 | cs | TRUE
92 | LV_230-88_0_5_line_92 |  | 87 | 89 | 0.038274 | 0.125 | 0.08 | 261 | 0 | 0.364 | 1 | 1 | cs | TRUE
93 | LV_230-88_0_5_line_93 |  | 88 | 101 | 0.014471 | 0.125 | 0.08 | 261 | 0 | 0.364 | 1 | 1 | cs | TRUE
94 | LV_230-88_0_5_line_94 |  | 88 | 102 | 0.012091 | 0.125 | 0.08 | 261 | 0 | 0.364 | 1 | 1 | cs | TRUE
95 | LV_230-88_0_5_line_95 |  | 89 | 90 | 0.013708 | 0.125 | 0.08 | 261 | 0 | 0.364 | 1 | 1 | cs | TRUE
96 | LV_230-88_0_5_line_96 |  | 91 | 92 | 0.061744 | 0.125 | 0.08 | 261 | 0 | 0.364 | 1 | 1 | cs | TRUE
97 | LV_230-88_0_5_line_97 |  | 92 | 97 | 0.009953 | 0.125 | 0.08 | 261 | 0 | 0.364 | 1 | 1 | cs | TRUE
98 | LV_230-88_0_5_line_98 |  | 93 | 117 | 0.022271 | 0.125 | 0.08 | 261 | 0 | 0.364 | 1 | 1 | cs | TRUE
99 | LV_230-88_0_5_line_99 |  | 94 | 109 | 0.041891 | 0.125 | 0.08 | 261 | 0 | 0.364 | 1 | 1 | cs | TRUE
100 | LV_230-88_0_5_line_100 |  | 95 | 96 | 0.018184 | 0.125 | 0.08 | 261 | 0 | 0.364 | 1 | 1 | cs | TRUE
101 | LV_230-88_0_5_line_101 |  | 96 | 107 | 0.0018137 | 0.125 | 0.08 | 261 | 0 | 0.364 | 1 | 1 | cs | TRUE
102 | LV_230-88_0_5_line_102 |  | 98 | 99 | 0.003612 | 0.125 | 0.08 | 261 | 0 | 0.364 | 1 | 1 | cs | TRUE
103 | LV_230-88_0_5_line_103 |  | 99 | 100 | 0.0057981 | 0.125 | 0.08 | 261 | 0 | 0.364 | 1 | 1 | cs | TRUE
104 | LV_230-88_0_5_line_104 |  | 100 | 101 | 0.015776 | 0.125 | 0.08 | 261 | 0 | 0.364 | 1 | 1 | cs | TRUE
105 | LV_230-88_0_5_line_105 |  | 101 | 103 | 0.033858 | 0.125 | 0.08 | 261 | 0 | 0.364 | 1 | 1 | cs | TRUE
106 | LV_230-88_0_5_line_106 |  | 102 | 104 | 0.0050798 | 0.125 | 0.08 | 261 | 0 | 0.364 | 1 | 1 | cs | TRUE
107 | LV_230-88_0_5_line_107 |  | 103 | 105 | 0.009821 | 0.125 | 0.08 | 261 | 0 | 0.364 | 1 | 1 | cs | TRUE
108 | LV_230-88_0_5_line_108 |  | 107 | 108 | 0.012543 | 0.125 | 0.08 | 261 | 0 | 0.364 | 1 | 1 | cs | TRUE
109 | LV_230-88_0_5_line_109 |  | 107 | 109 | 0.011481 | 0.125 | 0.08 | 261 | 0 | 0.364 | 1 | 1 | cs | TRUE
110 | LV_230-88_0_5_line_110 |  | 108 | 110 | 0.0073377 | 0.125 | 0.08 | 261 | 0 | 0.364 | 1 | 1 | cs | TRUE
111 | LV_230-88_0_5_line_111 |  | 109 | 111 | 0.0021701 | 0.125 | 0.08 | 261 | 0 | 0.364 | 1 | 1 | cs | TRUE
112 | LV_230-88_0_5_line_112 |  | 110 | 112 | 0.007987 | 0.125 | 0.08 | 261 | 0 | 0.364 | 1 | 4 | cs | TRUE
113 | LV_230-88_0_5_line_113 |  | 110 | 113 | 0.0067386 | 0.125 | 0.08 | 261 | 0 | 0.364 | 1 | 4 | cs | TRUE
114 | LV_230-88_0_5_line_114 |  | 112 | 114 | 0.003393 | 0.125 | 0.08 | 261 | 0 | 0.364 | 1 | 4 | cs | TRUE
115 | LV_230-88_0_5_line_115 |  | 112 | 115 | 0.015656 | 0.125 | 0.08 | 261 | 0 | 0.364 | 1 | 1 | cs | TRUE
116 | LV_230-88_0_5_line_116 |  | 114 | 116 | 0.024107 | 0.125 | 0.08 | 261 | 0 | 0.364 | 1 | 4 | cs | TRUE

## trafo
| name | std_type | hv_bus | lv_bus | sn_mva | vn_hv_kv | vn_lv_kv | vk_percent | vkr_percent | pfe_kw | i0_percent | shift_degree | tap_side | tap_neutral | tap_min | tap_max | tap_step_percent | tap_step_degree | tap_pos | tap_phase_shifter | parallel | df | in_service
0 | LV_230-88_0_5_trafo_111 | 0.63 MVA 20/0.4 kV | 118 | 116 | 0.63 | 20 | 0.4 | 6 | 1.206 | 1.65 | 0.2619 | 150 | hv | 0 | -2 | 2 | 2.5 | 0 | 0 | FALSE | 1 | 1 | TRUE

## line_geodata
| x0 | y0 | x1 | y1 | x2 | y2 | x3 | y3 | x4 | y4 | x5 | y5 | x6 | y6 | x7 | y7 | x8 | y8 | x9 | y9 | x10 | y10 | x11 | y11 | x12 | y12
0 | 2693787.9849 | 1263990.5888 | 2693797.0472 | 1263992.7345
1 | 2693787.9849 | 1263990.5888 | 2693783.8826 | 1263989.6174
2 | 2693797.0472 | 1263992.7345 | 2693806.9012 | 1263995.0677
3 | 2693855.5655 | 1263986.6059 | 2693828.8779 | 1264000.2712 | 2693806.9012 | 1263995.0677
4 | 2693855.5655 | 1263986.6059 | 2693877.543 | 1263974.9675 | 2693896.3929 | 1263963.9022
5 | 2693855.5655 | 1263986.6059 | 2693871.9013 | 1264044.6908
6 | 2693896.3929 | 1263963.9022 | 2693910.679 | 1263971.2572 | 2693918.2143 | 1263972.0553
7 | 2693884.1215 | 1264088.1416 | 2693871.9013 | 1264044.6908
8 | 2693818.9516 | 1263406.5544 | 2693778.809 | 1263435.2522 | 2693777.2688 | 1263433.0927 | 2693770.1161 | 1263438.0499
9 | 2693753.3105 | 1263412.763 | 2693754.841 | 1263415.0669 | 2693770.1161 | 1263438.0499
10 | 2693818.9516 | 1263406.5544 | 2693825.4231 | 1263411.2943 | 2693831.2624 | 1263414.5673 | 2693833.6385 | 1263415.3279
11 | 2693744.2526 | 1263419.5694 | 2693750.7487 | 1263414.6907 | 2693753.3105 | 1263412.763
12 | 2693879.8921 | 1263419.2984 | 2693850.7259 | 1263418.1012 | 2693845.4097 | 1263417.939 | 2693840.4296 | 1263417.0148 | 2693833.6385 | 1263415.3279
13 | 2693833.6385 | 1263415.3279 | 2693837.3372 | 1263435.7475 | 2693839.6067 | 1263439.4199 | 2693831.416 | 1263444.4774
14 | 2693723.9409 | 1263434.8376 | 2693744.2526 | 1263419.5694
15 | 2693970.5007 | 1263388.3901 | 2693971.6947 | 1263390.0549 | 2693972.0232 | 1263391.6614 | 2693971.6395 | 1263393.5235 | 2693970.9568 | 1263394.291 | 2693972.8102 | 1263397.6009 | 2693974.8515 | 1263400.9361 | 2693977.4542 | 1263401.6558 | 2693979.0592 | 1263403.0602 | 2693981.6215 | 1263406.7928 | 2693993.6754 | 1263424.7879 | 2693993.9192 | 1263428.4058 | 2694002.2461 | 1263441.0484
16 | 2693943.8843 | 1263443.8344 | 2693942.5743 | 1263441.8898 | 2693944.4157 | 1263440.7404 | 2693931.6165 | 1263420.3316 | 2693938.3083 | 1263418.7922 | 2693944.4585 | 1263416.2434 | 2693972.8102 | 1263397.6009 | 2693970.9568 | 1263394.291 | 2693971.6395 | 1263393.5235 | 2693972.0232 | 1263391.6614 | 2693971.6947 | 1263390.0549 | 2693970.5007 | 1263388.3901
17 | 2693970.5007 | 1263388.3901 | 2693958.503 | 1263396.4364
18 | 2694002.2461 | 1263441.0484 | 2693989.4643 | 1263449.9134
19 | 2693943.8843 | 1263443.8344 | 2693936.764 | 1263448.33
20 | 2693949.4609 | 1263402.5006 | 2693958.503 | 1263396.4364
21 | 2693901.803 | 1263420.0469 | 2693895.8494 | 1263419.8435
22 | 2693901.803 | 1263420.0469 | 2693901.7185 | 1263428.2077 | 2693901.7284 | 1263429.0085 | 2693901.507 | 1263438.2013 | 2693906.7676 | 1263448.9714 | 2693915.6553 | 1263461.8896 | 2693918.2053 | 1263460.2399 | 2693919.9256 | 1263459.1219 | 2693923.6206 | 1263456.7285
23 | 2693879.8921 | 1263419.2984 | 2693895.8494 | 1263419.8435
24 | 2693929.745 | 1263452.7615 | 2693923.6206 | 1263456.7285
25 | 2693976.6496 | 1263458.8011 | 2693989.4643 | 1263449.9134
26 | 2693879.8921 | 1263419.2984 | 2693890.6452 | 1263435.7269 | 2693892.1995 | 1263441.2672 | 2693883.5185 | 1263446.562
27 | 2693818.1649 | 1263452.6595 | 2693831.416 | 1263444.4774
28 | 2693719.8401 | 1263429.3015 | 2693723.9409 | 1263434.8376
29 | 2693719.8401 | 1263429.3015 | 2693713.8597 | 1263433.9661 | 2693707.0478 | 1263429.7881
30 | 2693707.0478 | 1263429.7881 | 2693678.2789 | 1263448.3861
31 | 2693638.5285 | 1263474.0832 | 2693641.4527 | 1263478.2885 | 2693646.09 | 1263481.8314 | 2693639.1774 | 1263486.3812 | 2693640.4057 | 1263489.6922
32 | 2693638.5285 | 1263474.0832 | 2693678.2789 | 1263448.3861
33 | 2693640.4057 | 1263489.6922 | 2693642.0599 | 1263494.1665 | 2693646.1701 | 1263505.2961 | 2693661.8494 | 1263508.9696
34 | 2693946.3067 | 1263552.094 | 2693946.1521 | 1263555.6611 | 2693945.9507 | 1263560.2728 | 2693945.5017 | 1263570.5073 | 2693945.2394 | 1263576.5858 | 2693944.7239 | 1263587.6866 | 2693964.5391 | 1263589.4362
35 | 2693920.8864 | 1263588.2752 | 2693938.6911 | 1263589.0141 | 2693944.7239 | 1263587.6866 | 2693964.5391 | 1263589.4362
36 | 2693964.5391 | 1263589.4362 | 2693963.9299 | 1263594.108 | 2693963.647 | 1263599.1076 | 2693962.072 | 1263619.9884 | 2693961.9545 | 1263621.9406
37 | 2693946.3067 | 1263552.094 | 2693943.2922 | 1263552.1684 | 2693941.2045 | 1263552.2242 | 2693925.4179 | 1263552.6274
38 | 2693920.8864 | 1263588.2752 | 2693920.8392 | 1263586.0281 | 2693920.7191 | 1263580.7887 | 2693920.698 | 1263579.743 | 2693919.7466 | 1263579.7638
39 | 2693961.16 | 1263634.2299 | 2693961.6214 | 1263627.4762 | 2693961.9545 | 1263621.9406
40 | 2693779.1408 | 1263553.4421 | 2693778.2149 | 1263527.284
41 | 2693778.2149 | 1263527.284 | 2693800.1163 | 1263526.7086
42 | 2693779.1408 | 1263553.4421 | 2693795.1093 | 1263553.1173
43 | 2693822.4069 | 1263528.1967 | 2693820.43 | 1263527.9207 | 2693800.1578 | 1263528.3662 | 2693800.1163 | 1263526.7086
44 | 2693763.2901 | 1263535.4206 | 2693765.8553 | 1263574.1149
45 | 2693763.2901 | 1263535.4206 | 2693757.7507 | 1263535.5662
46 | 2693765.8553 | 1263574.1149 | 2693761.3016 | 1263574.3317
47 | 2693757.8871 | 1263591.0689 | 2693766.0325 | 1263590.9535 | 2693765.8553 | 1263574.1149
48 | 2693731.2923 | 1263548.4462 | 2693758.1229 | 1263548.1935 | 2693757.7507 | 1263535.5662
49 | 2693822.1789 | 1263530.217 | 2693822.4069 | 1263528.1967
50 | 2693822.1789 | 1263530.217 | 2693843.1319 | 1263530.0861
51 | 2693822.4093 | 1263551.7714 | 2693822.3415 | 1263546.0768 | 2693822.3245 | 1263544.2973 | 2693822.306 | 1263542.6179 | 2693822.2882 | 1263540.894 | 2693822.2473 | 1263536.8234 | 2693822.2264 | 1263534.8214 | 2693822.209 | 1263533.5424 | 2693822.1922 | 1263531.7517 | 2693822.1789 | 1263530.217
52 | 2693666.8616 | 1263549.6931 | 2693661.8494 | 1263508.9696
53 | 2693929.745 | 1263452.7615 | 2693936.764 | 1263448.33
54 | 2693883.5185 | 1263446.562 | 2693870.2872 | 1263454.6324
55 | 2693900.6523 | 1263550.779 | 2693900.6807 | 1263553.2593 | 2693925.4179 | 1263552.6274
56 | 2693879.6925 | 1263582.2701 | 2693899.4883 | 1263581.8413 | 2693899.454 | 1263580.2061 | 2693919.7466 | 1263579.7638
57 | 2693960.7601 | 1263639.4834 | 2693961.16 | 1263634.2299
58 | 2693933.2865 | 1263628.5492 | 2693949.0857 | 1263631.2802 | 2693955.018 | 1263629.6397 | 2693957.6118 | 1263630.9153 | 2693961.16 | 1263634.2299
59 | 2694036.1483 | 1263629.4067 | 2694043.8595 | 1263626.2824 | 2694044.4322 | 1263625.991
60 | 2694036.1483 | 1263629.4067 | 2694031.8322 | 1263630.3395
61 | 2693757.8871 | 1263591.0689 | 2693766.0325 | 1263590.9535 | 2693777.2535 | 1263590.7202
62 | 2693757.8871 | 1263591.0689 | 2693757.1186 | 1263596.7725 | 2693752.1981 | 1263601.1202 | 2693740.2007 | 1263605.6671 | 2693712.1417 | 1263614.2399
63 | 2693731.2923 | 1263548.4462 | 2693718.2873 | 1263548.6979
64 | 2693731.2923 | 1263548.4462 | 2693731.0983 | 1263568.2266
65 | 2693822.4093 | 1263551.7714 | 2693822.4501 | 1263554.4187
66 | 2693666.8616 | 1263549.6931 | 2693686.1212 | 1263549.3204
67 | 2693900.3591 | 1263526.5658 | 2693918.7331 | 1263526.0744
68 | 2693900.6523 | 1263550.779 | 2693900.3591 | 1263526.5658
69 | 2693686.1212 | 1263549.3204 | 2693692.4781 | 1263549.1974
70 | 2693718.2873 | 1263548.6979 | 2693692.4781 | 1263549.1974
71 | 2693787.1709 | 1263590.4995 | 2693777.2535 | 1263590.7202
72 | 2693777.2535 | 1263590.7202 | 2693777.4648 | 1263608.2599 | 2693777.4667 | 1263608.4179
73 | 2693777.6611 | 1263657.6031 | 2693777.9572 | 1263646.0651 | 2693777.9488 | 1263642.502
74 | 2693777.6611 | 1263657.6031 | 2693808.1791 | 1263648.9533
75 | 2693777.4667 | 1263608.4179 | 2693777.5562 | 1263615.7897 | 2693777.6323 | 1263623.3415 | 2693777.8372 | 1263631.3179 | 2693777.931 | 1263634.9 | 2693777.9488 | 1263642.502
76 | 2693823.9945 | 1263644.4707 | 2693808.1791 | 1263648.9533
77 | 2693787.1709 | 1263590.4995 | 2693801.6509 | 1263590.2571
78 | 2693816.234 | 1263590.0129 | 2693801.6509 | 1263590.2571
79 | 2693839.1588 | 1263640.7104 | 2693832.3504 | 1263642.1024 | 2693823.9945 | 1263644.4707
80 | 2693750.1252 | 1264035.6725 | 2693799.0156 | 1264054.351
81 | 2693748.5053 | 1264035.0536 | 2693750.1252 | 1264035.6725
82 | 2693884.1215 | 1264088.1416 | 2693808.1001 | 1264057.8217 | 2693799.0156 | 1264054.351
83 | 2693880.9728 | 1263635.3063 | 2693875.2373 | 1263635.0105 | 2693863.5418 | 1263635.7255 | 2693858.0084 | 1263636.8567
84 | 2693839.1588 | 1263640.7104 | 2693858.0084 | 1263636.8567
85 | 2693890.51 | 1263635.7981 | 2693880.9728 | 1263635.3063
86 | 2693890.51 | 1263635.7981 | 2693910.0694 | 1263637.0429
87 | 2693910.0694 | 1263637.0429 | 2693910.0168 | 1263639.3996 | 2693909.9675 | 1263641.5561 | 2693914.4012 | 1263645.5631 | 2693914.7123 | 1263646.8468
88 | 2693933.2865 | 1263628.5492 | 2693913.634 | 1263622.2852
89 | 2693914.7123 | 1263646.8468 | 2693914.7123 | 1263646.8468 | 2693898.3421 | 1263651.6019 | 2693898.6494 | 1263652.6521 | 2693905.7327 | 1263654.4215 | 2693905.5635 | 1263655.5864 | 2693898.3857 | 1263657.3962 | 2693896.2164 | 1263678.672
90 | 2693922.7687 | 1263971.1358 | 2693918.2143 | 1263972.0553
91 | 2693880.2886 | 1263708.7394 | 2693897.307 | 1263747.5633 | 2693941.6207 | 1263851.5959 | 2693944.4125 | 1263856.522 | 2693949.8034 | 1263862.3791 | 2693941.2724 | 1263875.3986 | 2693936.7924 | 1263885.2132 | 2693933.4265 | 1263894.1336 | 2693928.4014 | 1263907.4424 | 2693920.9724 | 1263924.5939
92 | 2693920.9724 | 1263924.5939 | 2693930.6394 | 1263956.2064 | 2693930.2825 | 1263961.4107
93 | 2693880.2886 | 1263708.7394 | 2693893.9126 | 1263703.7516
94 | 2693880.2886 | 1263708.7394 | 2693868.6447 | 1263711.9972
95 | 2693930.2825 | 1263961.4107 | 2693930.0315 | 1263965.0706 | 2693925.9755 | 1263970.4884 | 2693922.7687 | 1263971.1358
96 | 2693960.7601 | 1263639.4834 | 2693983.8555 | 1263637.2263 | 2694022.0737 | 1263632.2677
97 | 2694022.0737 | 1263632.2677 | 2694024.1668 | 1263631.9961 | 2694031.8322 | 1263630.3395
98 | 2693900.6523 | 1263550.779 | 2693878.3833 | 1263551.0615
99 | 2693842.6857 | 1263578.0922 | 2693861.7669 | 1263577.6725 | 2693861.8761 | 1263582.656 | 2693879.6925 | 1263582.2701
100 | 2693844.6633 | 1263589.5407 | 2693862.8447 | 1263589.2388
101 | 2693842.8499 | 1263589.5708 | 2693844.6633 | 1263589.5407
102 | 2693896.2164 | 1263678.672 | 2693895.85 | 1263682.2654
103 | 2693895.85 | 1263682.2654 | 2693895.2619 | 1263688.0336
104 | 2693893.9126 | 1263703.7516 | 2693895.2444 | 1263688.2046 | 2693895.2619 | 1263688.0336
105 | 2693893.9126 | 1263703.7516 | 2693926.0933 | 1263693.2276
106 | 2693868.6447 | 1263711.9972 | 2693863.7527 | 1263713.3659
107 | 2693935.4279 | 1263690.1749 | 2693926.0933 | 1263693.2276
108 | 2693842.8499 | 1263589.5708 | 2693830.3082 | 1263589.7786
109 | 2693842.6857 | 1263578.0922 | 2693842.8499 | 1263589.5708
110 | 2693822.9716 | 1263589.9001 | 2693830.3082 | 1263589.7786
111 | 2693842.6857 | 1263578.0922 | 2693840.516 | 1263578.1391
112 | 2693822.9716 | 1263589.9001 | 2693822.8573 | 1263581.9141
113 | 2693822.9716 | 1263589.9001 | 2693816.234 | 1263590.0129
114 | 2693822.8057 | 1263578.5216 | 2693822.8573 | 1263581.9141
115 | 2693822.8573 | 1263581.9141 | 2693807.205 | 1263582.2549
116 | 2693822.4501 | 1263554.4187 | 2693822.7638 | 1263575.9411 | 2693822.8057 | 1263578.5216

## bus_geodata
| x | y | coords
0 | 2693787.9849 | 1263990.5888
1 | 2693797.0472 | 1263992.7345
2 | 2693783.8826 | 1263989.6174
3 | 2693806.9012 | 1263995.0677
4 | 2693855.5655 | 1263986.6059
5 | 2693896.3929 | 1263963.9022
6 | 2693871.9013 | 1264044.6908
7 | 2693770.1161 | 1263438.0499
8 | 2693818.9516 | 1263406.5544
9 | 2693753.3105 | 1263412.763
10 | 2693833.6385 | 1263415.3279
11 | 2693744.2526 | 1263419.5694
12 | 2693970.5007 | 1263388.3901
13 | 2694002.2461 | 1263441.0484
14 | 2693943.8843 | 1263443.8344
15 | 2693958.503 | 1263396.4364
16 | 2693901.803 | 1263420.0469
17 | 2693895.8494 | 1263419.8435
18 | 2693923.6206 | 1263456.7285
19 | 2693989.4643 | 1263449.9134
20 | 2693879.8921 | 1263419.2984
21 | 2693831.416 | 1263444.4774
22 | 2693719.8401 | 1263429.3015
23 | 2693723.9409 | 1263434.8376
24 | 2693707.0478 | 1263429.7881
25 | 2693638.5286 | 1263474.0832
26 | 2693640.4057 | 1263489.6922
27 | 2693678.2789 | 1263448.3861
28 | 2693964.5391 | 1263589.4362
29 | 2693946.3067 | 1263552.094
30 | 2693920.8864 | 1263588.2752
31 | 2693961.9545 | 1263621.9406
32 | 2693778.2149 | 1263527.284
33 | 2693779.1408 | 1263553.4421
34 | 2693800.1163 | 1263526.7086
35 | 2693763.2901 | 1263535.4206
36 | 2693765.8553 | 1263574.1149
37 | 2693757.7507 | 1263535.5662
38 | 2693822.4069 | 1263528.1967
39 | 2693822.1789 | 1263530.217
40 | 2693661.8494 | 1263508.9696
41 | 2693936.764 | 1263448.33
42 | 2693949.4609 | 1263402.5006
43 | 2693929.745 | 1263452.7615
44 | 2693976.6496 | 1263458.8011
45 | 2693883.5185 | 1263446.562
46 | 2693818.1649 | 1263452.6595
47 | 2693925.4179 | 1263552.6274
48 | 2693919.7466 | 1263579.7638
49 | 2693961.16 | 1263634.2299
50 | 2694044.4322 | 1263625.991
51 | 2694036.1483 | 1263629.4067
52 | 2693795.1093 | 1263553.1173
53 | 2693761.3016 | 1263574.3317
54 | 2693757.8871 | 1263591.0689
55 | 2693731.2923 | 1263548.4462
56 | 2693843.1319 | 1263530.0861
57 | 2693822.4093 | 1263551.7714
58 | 2693666.8616 | 1263549.6931
59 | 2693918.7331 | 1263526.0744
60 | 2693900.3591 | 1263526.5658
61 | 2693686.1212 | 1263549.3204
62 | 2693692.4781 | 1263549.1974
63 | 2693777.2535 | 1263590.7202
64 | 2693712.1417 | 1263614.2399
65 | 2693718.2873 | 1263548.6979
66 | 2693777.6611 | 1263657.6031
67 | 2693777.9488 | 1263642.502
68 | 2693808.1791 | 1263648.9533
69 | 2693731.0983 | 1263568.2266
70 | 2693787.1709 | 1263590.4995
71 | 2693777.4667 | 1263608.4179
72 | 2693801.6509 | 1263590.2571
73 | 2693823.9945 | 1263644.4707
74 | 2693750.1252 | 1264035.6725
75 | 2693799.0156 | 1264054.351
76 | 2693748.5053 | 1264035.0536
77 | 2693884.1215 | 1264088.1416
78 | 2693858.0084 | 1263636.8567
79 | 2693880.9728 | 1263635.3063
80 | 2693839.1588 | 1263640.7104
81 | 2693890.51 | 1263635.7981
82 | 2693910.0694 | 1263637.0429
83 | 2693933.2865 | 1263628.5492
84 | 2693913.634 | 1263622.2852
85 | 2693914.7123 | 1263646.8468
86 | 2693918.2143 | 1263972.0553
87 | 2693920.9724 | 1263924.5939
88 | 2693880.2886 | 1263708.7394
89 | 2693930.2825 | 1263961.4107
90 | 2693922.7687 | 1263971.1358
91 | 2693960.7601 | 1263639.4834
92 | 2694022.0737 | 1263632.2677
93 | 2693900.6523 | 1263550.779
94 | 2693879.6925 | 1263582.2701
95 | 2693862.8447 | 1263589.2388
96 | 2693844.6633 | 1263589.5407
97 | 2694031.8322 | 1263630.3395
98 | 2693896.2164 | 1263678.672
99 | 2693895.85 | 1263682.2654
100 | 2693895.2619 | 1263688.0336
101 | 2693893.9126 | 1263703.7516
102 | 2693868.6447 | 1263711.9972
103 | 2693926.0933 | 1263693.2276
104 | 2693863.7527 | 1263713.3659
105 | 2693935.4279 | 1263690.1749
106 | 2693870.2872 | 1263454.6324
107 | 2693842.8499 | 1263589.5708
108 | 2693830.3082 | 1263589.7786
109 | 2693842.6857 | 1263578.0922
110 | 2693822.9716 | 1263589.9001
111 | 2693840.516 | 1263578.1391
112 | 2693822.8573 | 1263581.9141
113 | 2693816.234 | 1263590.0129
114 | 2693822.8057 | 1263578.5216
115 | 2693807.205 | 1263582.2549
116 | 2693822.4501 | 1263554.4187
117 | 2693878.3833 | 1263551.0615
118 | 2693822.4093 | 1263551.7714

## line_std_types
| c_nf_per_km | r_ohm_per_km | x_ohm_per_km | max_i_ka | type | q_mm2 | alpha | voltage_rating
NAYY 4x50 SE | 210 | 0.642 | 0.083 | 0.142 | cs | 50 | 0.00403 | LV
NAYY 4x120 SE | 264 | 0.225 | 0.08 | 0.242 | cs | 120 | 0.00403 | LV
NAYY 4x150 SE | 261 | 0.208 | 0.08 | 0.27 | cs | 150 | 0.00403 | LV
NA2XS2Y 1x95 RM/25 12/20 kV | 216 | 0.313 | 0.132 | 0.252 | cs | 95 | 0.00403 | MV
NA2XS2Y 1x185 RM/25 12/20 kV | 273 | 0.161 | 0.117 | 0.362 | cs | 185 | 0.00403 | MV
NA2XS2Y 1x240 RM/25 12/20 kV | 304 | 0.122 | 0.112 | 0.421 | cs | 240 | 0.00403 | MV
NA2XS2Y 1x95 RM/25 6/10 kV | 315 | 0.313 | 0.123 | 0.249 | cs | 95 | 0.00403 | MV
NA2XS2Y 1x185 RM/25 6/10 kV | 406 | 0.161 | 0.11 | 0.358 | cs | 185 | 0.00403 | MV
NA2XS2Y 1x240 RM/25 6/10 kV | 456 | 0.122 | 0.105 | 0.416 | cs | 240 | 0.00403 | MV
NA2XS2Y 1x150 RM/25 12/20 kV | 250 | 0.206 | 0.116 | 0.319 | cs | 150 | 0.00403 | MV
NA2XS2Y 1x120 RM/25 12/20 kV | 230 | 0.253 | 0.119 | 0.283 | cs | 120 | 0.00403 | MV
NA2XS2Y 1x70 RM/25 12/20 kV | 190 | 0.443 | 0.132 | 0.22 | cs | 70 | 0.00403 | MV
NA2XS2Y 1x150 RM/25 6/10 kV | 360 | 0.206 | 0.11 | 0.315 | cs | 150 | 0.00403 | MV
NA2XS2Y 1x120 RM/25 6/10 kV | 340 | 0.253 | 0.113 | 0.28 | cs | 120 | 0.00403 | MV
NA2XS2Y 1x70 RM/25 6/10 kV | 280 | 0.443 | 0.123 | 0.217 | cs | 70 | 0.00403 | MV
N2XS(FL)2Y 1x120 RM/35 64/110 kV | 112 | 0.153 | 0.166 | 0.366 | cs | 120 | 0.00393 | HV
N2XS(FL)2Y 1x185 RM/35 64/110 kV | 125 | 0.099 | 0.156 | 0.457 | cs | 185 | 0.00393 | HV
N2XS(FL)2Y 1x240 RM/35 64/110 kV | 135 | 0.075 | 0.149 | 0.526 | cs | 240 | 0.00393 | HV
N2XS(FL)2Y 1x300 RM/35 64/110 kV | 144 | 0.06 | 0.144 | 0.588 | cs | 300 | 0.00393 | HV
15-AL1/3-ST1A 0.4 | 11 | 1.8769 | 0.35 | 0.105 | ol | 16 | 0.00403 | LV
24-AL1/4-ST1A 0.4 | 11.25 | 1.2012 | 0.335 | 0.14 | ol | 24 | 0.00403 | LV
48-AL1/8-ST1A 0.4 | 12.2 | 0.5939 | 0.3 | 0.21 | ol | 48 | 0.00403 | LV
94-AL1/15-ST1A 0.4 | 13.2 | 0.306 | 0.29 | 0.35 | ol | 94 | 0.00403 | LV
34-AL1/6-ST1A 10.0 | 9.7 | 0.8342 | 0.36 | 0.17 | ol | 34 | 0.00403 | MV
48-AL1/8-ST1A 10.0 | 10.1 | 0.5939 | 0.35 | 0.21 | ol | 48 | 0.00403 | MV
70-AL1/11-ST1A 10.0 | 10.4 | 0.4132 | 0.339 | 0.29 | ol | 70 | 0.00403 | MV
94-AL1/15-ST1A 10.0 | 10.75 | 0.306 | 0.33 | 0.35 | ol | 94 | 0.00403 | MV
122-AL1/20-ST1A 10.0 | 11.1 | 0.2376 | 0.323 | 0.41 | ol | 122 | 0.00403 | MV
149-AL1/24-ST1A 10.0 | 11.25 | 0.194 | 0.315 | 0.47 | ol | 149 | 0.00403 | MV
34-AL1/6-ST1A 20.0 | 9.15 | 0.8342 | 0.382 | 0.17 | ol | 34 | 0.00403 | MV
48-AL1/8-ST1A 20.0 | 9.5 | 0.5939 | 0.372 | 0.21 | ol | 48 | 0.00403 | MV
70-AL1/11-ST1A 20.0 | 9.7 | 0.4132 | 0.36 | 0.29 | ol | 70 | 0.00403 | MV
94-AL1/15-ST1A 20.0 | 10 | 0.306 | 0.35 | 0.35 | ol | 94 | 0.00403 | MV
122-AL1/20-ST1A 20.0 | 10.3 | 0.2376 | 0.344 | 0.41 | ol | 122 | 0.00403 | MV
149-AL1/24-ST1A 20.0 | 10.5 | 0.194 | 0.337 | 0.47 | ol | 149 | 0.00403 | MV
184-AL1/30-ST1A 20.0 | 10.75 | 0.1571 | 0.33 | 0.535 | ol | 184 | 0.00403 | MV
243-AL1/39-ST1A 20.0 | 11 | 0.1188 | 0.32 | 0.645 | ol | 243 | 0.00403 | MV
48-AL1/8-ST1A 110.0 | 8 | 0.5939 | 0.46 | 0.21 | ol | 48 | 0.00403 | HV
70-AL1/11-ST1A 110.0 | 8.4 | 0.4132 | 0.45 | 0.29 | ol | 70 | 0.00403 | HV
94-AL1/15-ST1A 110.0 | 8.65 | 0.306 | 0.44 | 0.35 | ol | 94 | 0.00403 | HV
122-AL1/20-ST1A 110.0 | 8.5 | 0.2376 | 0.43 | 0.41 | ol | 122 | 0.00403 | HV
149-AL1/24-ST1A 110.0 | 8.75 | 0.194 | 0.41 | 0.47 | ol | 149 | 0.00403 | HV
184-AL1/30-ST1A 110.0 | 8.8 | 0.1571 | 0.4 | 0.535 | ol | 184 | 0.00403 | HV
243-AL1/39-ST1A 110.0 | 9 | 0.1188 | 0.39 | 0.645 | ol | 243 | 0.00403 | HV
305-AL1/39-ST1A 110.0 | 9.2 | 0.0949 | 0.38 | 0.74 | ol | 305 | 0.00403 | HV
490-AL1/64-ST1A 110.0 | 9.75 | 0.059 | 0.37 | 0.96 | ol | 490 | 0.00403 | HV
679-AL1/86-ST1A 110.0 | 9.95 | 0.042 | 0.36 | 1.15 | ol | 679 | 0.00403 | HV
490-AL1/64-ST1A 220.0 | 10 | 0.059 | 0.285 | 0.96 | ol | 490 | 0.00403 | HV
679-AL1/86-ST1A 220.0 | 11.7 | 0.042 | 0.275 | 1.15 | ol | 679 | 0.00403 | HV
490-AL1/64-ST1A 380.0 | 11 | 0.059 | 0.253 | 0.96 | ol | 490 | 0.00403 | HV
679-AL1/86-ST1A 380.0 | 14.6 | 0.042 | 0.25 | 1.15 | ol | 679 | 0.00403 | HV

## trafo_std_types
| i0_percent | pfe_kw | vkr_percent | sn_mva | vn_lv_kv | vn_hv_kv | vk_percent | shift_degree | vector_group | tap_side | tap_neutral | tap_min | tap_max | tap_step_degree | tap_step_percent | tap_phase_shifter
160 MVA 380/110 kV | 0.06 | 60 | 0.25 | 160 | 110 | 380 | 12.2 | 0 | Yy0 | hv | 0 | -9 | 9 | 0 | 1.5 | FALSE
100 MVA 220/110 kV | 0.06 | 55 | 0.26 | 100 | 110 | 220 | 12 | 0 | Yy0 | hv | 0 | -9 | 9 | 0 | 1.5 | FALSE
63 MVA 110/20 kV | 0.04 | 22 | 0.32 | 63 | 20 | 110 | 18 | 150 | YNd5 | hv | 0 | -9 | 9 | 0 | 1.5 | FALSE
40 MVA 110/20 kV | 0.05 | 18 | 0.34 | 40 | 20 | 110 | 16.2 | 150 | YNd5 | hv | 0 | -9 | 9 | 0 | 1.5 | FALSE
25 MVA 110/20 kV | 0.07 | 14 | 0.41 | 25 | 20 | 110 | 12 | 150 | YNd5 | hv | 0 | -9 | 9 | 0 | 1.5 | FALSE
63 MVA 110/10 kV | 0.04 | 22 | 0.32 | 63 | 10 | 110 | 18 | 150 | YNd5 | hv | 0 | -9 | 9 | 0 | 1.5 | FALSE
40 MVA 110/10 kV | 0.05 | 18 | 0.34 | 40 | 10 | 110 | 16.2 | 150 | YNd5 | hv | 0 | -9 | 9 | 0 | 1.5 | FALSE
25 MVA 110/10 kV | 0.07 | 14 | 0.41 | 25 | 10 | 110 | 12 | 150 | YNd5 | hv | 0 | -9 | 9 | 0 | 1.5 | FALSE
0.25 MVA 20/0.4 kV | 0.32 | 0.8 | 1.44 | 0.25 | 0.4 | 20 | 6 | 150 | Yzn5 | hv | 0 | -2 | 2 | 0 | 2.5 | FALSE
0.4 MVA 20/0.4 kV | 0.3375 | 1.35 | 1.425 | 0.4 | 0.4 | 20 | 6 | 150 | Dyn5 | hv | 0 | -2 | 2 | 0 | 2.5 | FALSE
0.63 MVA 20/0.4 kV | 0.2619 | 1.65 | 1.206 | 0.63 | 0.4 | 20 | 6 | 150 | Dyn5 | hv | 0 | -2 | 2 | 0 | 2.5 | FALSE
0.25 MVA 10/0.4 kV | 0.24 | 0.6 | 1.2 | 0.25 | 0.4 | 10 | 4 | 150 | Dyn5 | hv | 0 | -2 | 2 | 0 | 2.5 | FALSE
0.4 MVA 10/0.4 kV | 0.2375 | 0.95 | 1.325 | 0.4 | 0.4 | 10 | 4 | 150 | Dyn5 | hv | 0 | -2 | 2 | 0 | 2.5 | FALSE
0.63 MVA 10/0.4 kV | 0.1873 | 1.18 | 1.0794 | 0.63 | 0.4 | 10 | 4 | 150 | Dyn5 | hv | 0 | -2 | 2 | 0 | 2.5 | FALSE

## trafo3w_std_types
| sn_hv_mva | sn_mv_mva | sn_lv_mva | vn_hv_kv | vn_mv_kv | vn_lv_kv | vk_hv_percent | vk_mv_percent | vk_lv_percent | vkr_hv_percent | vkr_mv_percent | vkr_lv_percent | pfe_kw | i0_percent | shift_mv_degree | shift_lv_degree | vector_group | tap_side | tap_neutral | tap_min | tap_max | tap_step_percent
63/25/38 MVA 110/20/10 kV | 63 | 25 | 38 | 110 | 20 | 10 | 10.4 | 10.4 | 10.4 | 0.28 | 0.32 | 0.35 | 35 | 0.89 | 0 | 0 | YN0yn0yn0 | hv | 0 | -10 | 10 | 1.2
63/25/38 MVA 110/10/10 kV | 63 | 25 | 38 | 110 | 10 | 10 | 10.4 | 10.4 | 10.4 | 0.28 | 0.32 | 0.35 | 35 | 0.89 | 0 | 0 | YN0yn0yn0 | hv | 0 | -10 | 10 | 1.2

## fuse_std_types
| fuse_type | i_rated_a | t_avg | t_min | t_total | x_avg | x_min | x_total
HV 100A | HV 100A | 100 | 0 | [10.0, 3.64, 0.854, 0.281, 0.1, 0.0531, 0.022, 0.01] | [10.0, 4.267, 1.21, 0.403, 0.1, 0.058, 0.022, 0.01] | 0 | [300.0, 350.0, 450.0, 550.0, 700.0, 850.0, 1200.0, 1752.0] | [600.0, 700.0, 900.0, 1150.0, 1665.0, 2000.0, 3000.0, 4313.0]
HV 10A | HV 10A | 10 | 0 | [10.0, 1675.0, 0.344, 0.156, 0.1, 0.0417, 0.0171, 0.01] | [10.0, 1.3, 0.3, 0.155, 0.1, 0.0555, 0.023, 0.01] | 0 | [30.0, 32.0, 35.0, 37.0, 39.0, 50.0, 70.0, 88.0] | [60.0, 70.0, 80.0, 87.0, 94.0, 110.0, 150.0, 216.0]
HV 125A | HV 125A | 125 | 0 | [10.0, 1.82, 0.344, 0.1, 0.0467, 0.0269, 0.01] | [10.0, 2.478, 0.426, 0.1, 0.0427, 0.0211, 0.01] | 0 | [375.0, 500.0, 700.0, 925.0, 1200.0, 1500.0, 2341.0] | [750.0, 1000.0, 1500.0, 2200.0, 3000.0, 4000.0, 5765.0]
HV 160A | HV 160A | 160 | 0 | [10.0, 4.15, 1.03, 0.198, 0.1, 0.051, 0.0172, 0.01] | [10.0, 2.3, 0.734, 0.274, 0.1, 0.046, 0.0177, 0.01] | 0 | [480.0, 550.0, 700.0, 1000.0, 1260.0, 1600.0, 2500.0, 3227.0] | [960.0, 1300.0, 1700.0, 2200.0, 2996.0, 4000.0, 6000.0, 7946.0]
HV 16A | HV 16A | 16 | 0 | [10.0, 0.352, 0.164, 0.1, 0.0649, 0.0342, 0.01] | [10.0, 2.34, 0.722, 0.181, 0.1, 0.055, 0.0296, 0.01] | 0 | [48.0, 60.0, 65.0, 71.0, 80.0, 100.0, 162.0] | [96.0, 110.0, 125.0, 150.0, 168.0, 200.0, 250.0, 398.0]
HV 200A | HV 200A | 200 | 0 | [10.0, 4.267, 1.21, 0.403, 0.1, 0.058, 0.022, 0.01] | [10.0, 3.73, 1.654, 0.328, 0.1, 0.0531, 0.019, 0.01] | 0 | [600.0, 700.0, 900.0, 1150.0, 1665.0, 2000.0, 3000.0, 4313.0] | [1200.0, 1500.0, 1800.0, 2700.0, 3960.0, 5000.0, 7500.0, 10620.0]
HV 20A | HV 20A | 20 | 0 | [10.0, 1.3, 0.3, 0.155, 0.1, 0.0555, 0.023, 0.01] | [10.0, 1.3, 0.161, 0.1, 0.0611, 0.0399, 0.0141, 0.01] | 0 | [60.0, 70.0, 80.0, 87.0, 94.0, 110.0, 150.0, 216.0] | [120.0, 150.0, 200.0, 223.0, 260.0, 300.0, 450.0, 532.0]
HV 25A | HV 25A | 25 | 0 | [10.0, 2.512, 0.833, 0.299, 0.1, 0.0372, 0.0223, 0.01] | [10.0, 3.125, 0.597, 0.198, 0.1, 0.0378, 0.022, 0.01] | 0 | [75.0, 82.0, 90.0, 100.0, 124.0, 170.0, 200.0, 289.0] | [150.0, 170.0, 210.0, 250.0, 294.0, 400.0, 500.0, 711.0]
HV 31.5A | HV 31.5A | 31.5 | 0 | [10.0, 2.34, 0.722, 0.181, 0.1, 0.055, 0.0296, 0.01] | [10.0, 2.84, 0.368, 0.164, 0.1, 0.0621, 0.0378, 0.0195, 0.01] | 0 | [95.0, 110.0, 125.0, 150.0, 165.0, 200.0, 250.0, 390.0] | [189.0, 220.0, 300.0, 350.0, 393.0, 450.0, 530.0, 700.0, 960.0]
HV 40A | HV 40A | 40 | 0 | [10.0, 1.3, 0.161, 0.1, 0.0611, 0.0399, 0.0141, 0.01] | [10.0, 2.05, 0.369, 0.198, 0.1, 0.051, 0.0298, 0.01] | 0 | [120.0, 150.0, 200.0, 223.0, 260.0, 300.0, 450.0, 532.0] | [240.0, 300.0, 400.0, 450.0, 530.0, 650.0, 800.0, 1311.0]
HV 50A | HV 50A | 50 | 0 | [10.0, 3.215, 0.597, 0.198, 0.1, 0.0378, 0.022, 0.01] | [10.0, 3.64, 0.854, 0.281, 0.1, 0.0531, 0.022, 0.01] | 0 | [150.0, 170.0, 210.0, 250.0, 294.0, 400.0, 500.0, 711.0] | [300.0, 350.0, 450.0, 550.0, 700.0, 850.0, 1200.0, 1752.0]
HV 6.3A | HV 6.3A | 6.3 | 0 | [10.0, 1.39, 0.344, 0.168, 0.1, 0.056, 0.0263, 0.01] | [10.0, 1.711, 0.516, 0.198, 0.1, 0.0634, 0.0303, 0.01] | 0 | [19.0, 19.5, 20.4, 20.8, 22.0, 25.0, 32.0, 48.0] | [38.0, 40.0, 43.0, 48.0, 53.0, 60.0, 75.0, 118.0]
HV 63A | HV 63A | 63 | 0 | [10.0, 2.84, 0.368, 0.164, 0.1, 0.0621, 0.0378, 0.0195, 0.01] | [10.0, 1.82, 0.344, 0.1, 0.0467, 0.0269, 0.01] | 0 | [189.0, 220.0, 300.0, 350.0, 393.0, 450.0, 530.0, 700.0, 961.0] | [378.0, 500.0, 700.0, 934.0, 1200.0, 1500.0, 2366.0]
HV 80A | HV 80A | 80 | 0 | [10.0, 2.05, 0.369, 0.198, 0.1, 0.051, 0.0298, 0.01] | [10.0, 4.15, 1.03, 0.198, 0.1, 0.051, 0.0172, 0.01] | 0 | [240.0, 300.0, 400.0, 450.0, 530.0, 650.0, 800.0, 1311.0] | [480.0, 550.0, 700.0, 1000.0, 1260.0, 1600.0, 2500.0, 3227.0]
Siemens NH-1-100 | Siemens NH-1-100 | 100 | [5400.0, 2000.0, 400.0, 20.0, 1.0, 0.2, 0.012, 0.004] | 0 | 0 | [150.0, 190.0, 250.0, 430.0, 900.0, 1250.0, 2700.0, 3600.0] | 0 | 0
Siemens NH-1-125 | Siemens NH-1-125 | 125 | [4800.0, 120.0, 7.0, 0.1, 0.004] | 0 | 0 | [180.0, 400.0, 740.0, 2000.0, 4250.0] | 0 | 0
Siemens NH-1-16 | Siemens NH-1-16 | 16 | [4000.0, 400.0, 2.0, 0.1, 0.04, 0.01] | 0 | 0 | [26.0, 35.0, 75.0, 150.0, 200.0, 300.0] | 0 | 0
Siemens NH-1-160 | Siemens NH-1-160 | 160 | [4800.0, 120.0, 7.0, 0.1, 0.004] | 0 | 0 | [210.0, 500.0, 900.0, 2300.0, 5000.0] | 0 | 0
Siemens NH-1-25 | Siemens NH-1-25 | 25 | [4000.0, 1000.0, 10.0, 0.2, 0.02, 0.01] | 0 | 0 | [40.0, 50.0, 100.0, 210.0, 400.0, 500.0] | 0 | 0
Siemens NH-1-50 | Siemens NH-1-50 | 50 | [4000.0, 40.0, 4.0, 1.0, 0.02, 0.01] | 0 | 0 | [86.0, 200.0, 300.0, 400.0, 1000.0, 1280.0] | 0 | 0
Siemens NH-1-63 | Siemens NH-1-63 | 63 | [4000.0, 100.0, 10.0, 2.0, 0.04, 0.01] | 0 | 0 | [100.0, 200.0, 300.0, 400.0, 1000.0, 1500.0] | 0 | 0
Siemens NH-1-80 | Siemens NH-1-80 | 80 | [4800.0, 120.0, 7.0, 0.1, 0.01] | 0 | 0 | [150.58, 250.0, 450.0, 1150.0, 2470.0] | 0 | 0
Siemens NH-2-1000 | Siemens NH-2-1000 | 1000 | [4800.0, 120.0, 7.0, 0.1, 0.004] | 0 | 0 | [1900.0, 3500.0, 8400.0, 24000.0, 52000.0] | 0 | 0
Siemens NH-2-200 | Siemens NH-2-200 | 200 | [4800.0, 120.0, 7.0, 0.1, 0.004] | 0 | 0 | [280.0, 650.0, 1200.0, 3000.0, 7000.0] | 0 | 0
Siemens NH-2-224 | Siemens NH-2-224 | 224 | [4800.0, 120.0, 7.0, 0.2, 0.04, 0.004] | 0 | 0 | [400.0, 750.0, 1453.0, 3025.0, 4315.0, 7600.0] | 0 | 0
Siemens NH-2-250 | Siemens NH-2-250 | 250 | [4800.0, 120.0, 7.0, 0.1, 0.004] | 0 | 0 | [450.0, 800.0, 1650.0, 4000.0, 8500.0] | 0 | 0
Siemens NH-2-315 | Siemens NH-2-315 | 315 | [4800.0, 120.0, 7.0, 0.1, 0.004] | 0 | 0 | [550.0, 920.0, 1900.0, 5000.0, 11000.0] | 0 | 0
Siemens NH-2-355 | Siemens NH-2-355 | 355 | [4800.0, 120.0, 6.0, 0.1, 0.004] | 0 | 0 | [650.0, 1116.27, 2350.0, 5840.0, 12790.0] | 0 | 0
Siemens NH-2-400 | Siemens NH-2-400 | 400 | [4800.0, 120.0, 7.0, 0.1, 0.004] | 0 | 0 | [720.0, 1350.0, 2800.0, 6500.0, 15000.0] | 0 | 0
Siemens NH-2-425 | Siemens NH-2-425 | 425 | [4800.0, 120.0, 7.0, 0.1, 0.004] | 0 | 0 | [850.0, 1500.0, 3050.0, 7500.0, 16500.0] | 0 | 0
Siemens NH-2-630 | Siemens NH-2-630 | 630 | [4800.0, 120.0, 7.0, 0.1, 0.004] | 0 | 0 | [1200.0, 2000.0, 4800.0, 12000.0, 26000.0] | 0 | 0

## res_bus
| vm_pu | va_degree | p_mw | q_mvar
0 | 0.97603 | -0.46248 | 0.0030539 | 0.00076539
1 | 0.97607 | -0.46181 | 0.0021257 | 0.00053275
2 | 0.97603 | -0.46254 | 0.00084892 | 0.00021276
3 | 0.97612 | -0.4607 | 0.0016117 | 0.00040393
4 | 0.9765 | -0.45335 | 0 | 0
5 | 0.97729 | -0.43774 | 0 | 0
6 | 0.9759 | -0.46514 | 0.0086004 | 0.0021555
7 | 0.98063 | -0.37221 | 0.022581 | 0.0056594
8 | 0.97948 | -0.39467 | 0 | 0
9 | 0.98136 | -0.35789 | 0 | 0
10 | 0.97915 | -0.40105 | 0 | 0
11 | 0.98164 | -0.35255 | 0 | 0
12 | 0.97387 | -0.50482 | 0 | 0
13 | 0.97318 | -0.51843 | 0 | 0
14 | 0.97525 | -0.47768 | 0 | 0
15 | 0.9738 | -0.5063 | 0.0027794 | 0.00069658
16 | 0.9772 | -0.43942 | 0 | 0
17 | 0.97736 | -0.43629 | 0.020551 | 0.0051507
18 | 0.97572 | -0.46851 | 0.0058953 | 0.0014775
19 | 0.97302 | -0.52174 | 0.0057758 | 0.0014475
20 | 0.97772 | -0.42911 | 0 | 0
21 | 0.97867 | -0.41062 | 0.0075508 | 0.0018924
22 | 0.98242 | -0.33723 | 0 | 0
23 | 0.98225 | -0.34061 | 0.0044211 | 0.001108
24 | 0.98282 | -0.3296 | 0 | 0
25 | 0.98493 | -0.28854 | 0 | 0
26 | 0.98553 | -0.27688 | 0 | 0
27 | 0.98368 | -0.31283 | 0.0055299 | 0.0013859
28 | 0.99096 | -0.1733 | 0 | 0
29 | 0.98977 | -0.19641 | 0 | 0
30 | 0.99239 | -0.14571 | 0 | 0
31 | 0.9906 | -0.18026 | 0.0014396 | 0.00036081
32 | 0.99847 | -0.029418 | 0 | 0
33 | 0.99802 | -0.038012 | 0 | 0
34 | 0.99884 | -0.02223 | 0.0043306 | 0.0010853
35 | 0.99119 | -0.16792 | 0 | 0
36 | 0.99282 | -0.13671 | 0 | 0
37 | 0.99096 | -0.17239 | 0.016806 | 0.004212
38 | 0.99935 | -0.012576 | 0 | 0
39 | 0.99939 | -0.011756 | 0 | 0
40 | 0.9864 | -0.26013 | 0.0022262 | 0.00055794
41 | 0.97538 | -0.47504 | 0.005766 | 0.0014451
42 | 0.97377 | -0.50686 | 0.002778 | 0.00069624
43 | 0.97556 | -0.47156 | 0 | 0
44 | 0.97293 | -0.52339 | 0.0057663 | 0.0014452
45 | 0.97716 | -0.44018 | 0.0085307 | 0.002138
46 | 0.97856 | -0.41278 | 0.0076194 | 0.0019096
47 | 0.98932 | -0.20512 | 0.0048448 | 0.0012142
48 | 0.99269 | -0.13976 | 0.0048448 | 0.0012142
49 | 0.99048 | -0.18258 | 0 | 0
50 | 0.99014 | -0.18917 | 0.0014472 | 0.00036271
51 | 0.99015 | -0.18894 | 0 | 0
52 | 0.99775 | -0.043259 | 0.01877 | 0.0047043
53 | 0.99275 | -0.13795 | 0.015399 | 0.0038594
54 | 0.99395 | -0.11495 | 0 | 0
55 | 0.98945 | -0.20131 | 0 | 0
56 | 0.9993 | -0.013491 | 0.0047444 | 0.0011891
57 | 0.99993 | -0.0012854 | 0 | 0
58 | 0.98751 | -0.23877 | 0 | 0
59 | 0.98832 | -0.22457 | 0.013734 | 0.0034421
60 | 0.98855 | -0.22007 | 0 | 0
61 | 0.98803 | -0.22876 | 0.0078768 | 0.0019741
62 | 0.98821 | -0.22523 | 0.0083366 | 0.0020893
63 | 0.99485 | -0.097879 | 0 | 0
64 | 0.99381 | -0.11774 | 0.0028957 | 0.00072573
65 | 0.989 | -0.20997 | 0.01694 | 0.0042454
66 | 0.99194 | -0.15339 | 0 | 0
67 | 0.99258 | -0.14113 | 0.0011791 | 0.0002955
68 | 0.9906 | -0.17917 | 0.0018915 | 0.00047405
69 | 0.98917 | -0.20674 | 0.01541 | 0.0038621
70 | 0.99541 | -0.087088 | 0 | 0
71 | 0.99406 | -0.11282 | 0.00089987 | 0.00022553
72 | 0.99624 | -0.071308 | 0.0014401 | 0.00036091
73 | 0.98993 | -0.19201 | 0.0018903 | 0.00047375
74 | 0.97558 | -0.47148 | 0.0006508 | 0.00016311
75 | 0.97563 | -0.47035 | 0.00089297 | 0.0002238
76 | 0.97558 | -0.4715 | 0.00053283 | 0.00013354
77 | 0.97581 | -0.46686 | 0 | 0
78 | 0.98861 | -0.21748 | 0.0022634 | 0.00056726
79 | 0.9878 | -0.23311 | 0.0032231 | 0.00080779
80 | 0.98933 | -0.20371 | 0.0018901 | 0.00047371
81 | 0.98749 | -0.23902 | 0 | 0
82 | 0.98687 | -0.25114 | 0 | 0
83 | 0.99032 | -0.18565 | 0 | 0
84 | 0.99021 | -0.18778 | 0.0057928 | 0.0014518
85 | 0.98649 | -0.25847 | 0.0015515 | 0.00038885
86 | 0.97769 | -0.42984 | 0.0023538 | 0.00058992
87 | 0.97885 | -0.40715 | 0 | 0
88 | 0.98377 | -0.31113 | 0 | 0
89 | 0.97806 | -0.42268 | 0.00066092 | 0.00016564
90 | 0.97778 | -0.42809 | 0.00094833 | 0.00023768
91 | 0.99046 | -0.18303 | 0 | 0
92 | 0.99019 | -0.18828 | 0.0017455 | 0.00043747
93 | 0.98885 | -0.21414 | 0 | 0
94 | 0.99424 | -0.11006 | 0.004843 | 0.0012138
95 | 0.99646 | -0.067354 | 0.0017821 | 0.00044664
96 | 0.99649 | -0.066785 | 0.00144 | 0.0003609
97 | 0.99016 | -0.18882 | 0.0015978 | 0.00040044
98 | 0.98479 | -0.29139 | 0.00079404 | 0.00019901
99 | 0.98468 | -0.29349 | 0.00079701 | 0.00019975
100 | 0.98451 | -0.29677 | 0.0042835 | 0.0010735
101 | 0.98411 | -0.30451 | 0 | 0
102 | 0.98374 | -0.31181 | 0.0015993 | 0.00040082
103 | 0.98406 | -0.30561 | 0.00080358 | 0.0002014
104 | 0.98373 | -0.31195 | 0.0015284 | 0.00038305
105 | 0.98405 | -0.30578 | 0.0010033 | 0.00025145
106 | 0.97704 | -0.4426 | 0.0085361 | 0.0021394
107 | 0.99649 | -0.066683 | 0 | 0
108 | 0.9971 | -0.054973 | 0.00144 | 0.00036089
109 | 0.99597 | -0.076763 | 0 | 0
110 | 0.99747 | -0.047944 | 0 | 0
111 | 0.99596 | -0.076948 | 0.0048442 | 0.0012141
112 | 0.99803 | -0.037264 | 0 | 0
113 | 0.99708 | -0.055351 | 0.0014397 | 0.00036082
114 | 0.99828 | -0.032658 | 0 | 0
115 | 0.99796 | -0.038591 | 0.0048447 | 0.0012142
116 | 1 | 0 | -0.34418 | -0.087526
117 | 0.98876 | -0.21606 | 0.004846 | 0.0012145
118 | 0.99998 | 149.9956 | 0 | 0

## res_line
| p_from_mw | q_from_mvar | p_to_mw | q_to_mvar | pl_mw | ql_mvar | i_from_ka | i_to_ka | i_ka | vm_from_pu | va_from_degree | vm_to_pu | va_to_degree | loading_percent
0 | -0.0039029 | -0.0009781 | 0.003903 | 0.00097806 | 1.2364e-07 | -3.7265e-08 | 0.0059501 | 0.0059501 | 0.0059501 | 0.97603 | -0.46248 | 0.97607 | -0.46181 | 1.6346
1 | 0.00084893 | 0.00021271 | -0.00084892 | -0.00021276 | 2.6481e-09 | -5.0993e-08 | 0.0012942 | 0.0012942 | 0.0012942 | 0.97603 | -0.46248 | 0.97603 | -0.46254 | 0.35556
2 | -0.0060287 | -0.0015108 | 0.006029 | 0.0015109 | 3.2076e-07 | 7.8712e-08 | 0.0091907 | 0.0091906 | 0.0091907 | 0.97607 | -0.46181 | 0.97612 | -0.4607 | 2.5249
3 | -0.0076407 | -0.0019148 | 0.0076434 | 0.0019159 | 2.6743e-06 | 1.0542e-06 | 0.011648 | 0.011647 | 0.011648 | 0.97612 | -0.4607 | 0.9765 | -0.45335 | 3.1999
4 | -0.018327 | -0.0045929 | 0.018341 | 0.004601 | 1.3636e-05 | 8.143e-06 | 0.027927 | 0.027927 | 0.027927 | 0.9765 | -0.45335 | 0.97729 | -0.43774 | 7.6723
5 | 0.010684 | 0.002677 | -0.010678 | -0.0026739 | 5.997e-06 | 3.0837e-06 | 0.01628 | 0.01628 | 0.01628 | 0.9765 | -0.45335 | 0.9759 | -0.46514 | 4.4725
6 | -0.018341 | -0.004601 | 0.018348 | 0.0046051 | 6.9156e-06 | 4.1295e-06 | 0.027927 | 0.027927 | 0.027927 | 0.97729 | -0.43774 | 0.97769 | -0.42984 | 7.6722
7 | 0.0020772 | 0.00051843 | -0.002077 | -0.00051889 | 1.6972e-07 | -4.5529e-07 | 0.0031664 | 0.0031666 | 0.0031666 | 0.9759 | -0.46514 | 0.97581 | -0.46686 | 0.86996
8 | 0.081872 | 0.020634 | -0.081784 | -0.020581 | 8.7889e-05 | 5.3189e-05 | 0.12427 | 0.12428 | 0.12428 | 0.98063 | -0.37221 | 0.97948 | -0.39467 | 8.5354
9 | -0.10445 | -0.026294 | 0.10452 | 0.026338 | 7.1544e-05 | 4.4255e-05 | 0.15854 | 0.15854 | 0.15854 | 0.98063 | -0.37221 | 0.98136 | -0.35789 | 10.8887
10 | 0.081784 | 0.020581 | -0.081759 | -0.020566 | 2.4919e-05 | 1.5082e-05 | 0.12428 | 0.12428 | 0.12428 | 0.97948 | -0.39467 | 0.97915 | -0.40105 | 8.5354
11 | -0.10452 | -0.026338 | 0.10455 | 0.026354 | 2.6698e-05 | 1.6514e-05 | 0.15854 | 0.15854 | 0.15854 | 0.98136 | -0.35789 | 0.98164 | -0.35255 | 10.8886
12 | 0.066581 | 0.01676 | -0.066492 | -0.016704 | 8.9182e-05 | 5.591e-05 | 0.10121 | 0.10121 | 0.10121 | 0.97915 | -0.40105 | 0.97772 | -0.42911 | 13.9024
13 | 0.015178 | 0.0038063 | -0.015171 | -0.0038023 | 6.9227e-06 | 3.9943e-06 | 0.023067 | 0.023067 | 0.023067 | 0.97915 | -0.40105 | 0.97867 | -0.41062 | 6.337
14 | -0.10455 | -0.026354 | 0.10461 | 0.026391 | 5.9766e-05 | 3.6967e-05 | 0.15854 | 0.15854 | 0.15854 | 0.98164 | -0.35255 | 0.98225 | -0.34061 | 10.8886
15 | 0.011552 | 0.0028978 | -0.011544 | -0.0028938 | 7.4901e-06 | 3.9966e-06 | 0.017651 | 0.017652 | 0.017652 | 0.97387 | -0.50482 | 0.97318 | -0.51843 | 4.8494
16 | -0.01711 | -0.0042906 | 0.017132 | 0.0043037 | 2.2163e-05 | 1.3107e-05 | 0.026144 | 0.026143 | 0.026144 | 0.97387 | -0.50482 | 0.97525 | -0.47768 | 7.1823
17 | 0.0055579 | 0.0013928 | -0.0055575 | -0.0013927 | 3.9067e-07 | 7.0296e-08 | 0.0084921 | 0.0084922 | 0.0084922 | 0.97387 | -0.50482 | 0.9738 | -0.5063 | 2.333
18 | 0.011544 | 0.0028938 | -0.011543 | -0.0028928 | 1.8175e-06 | 9.6998e-07 | 0.017652 | 0.017652 | 0.017652 | 0.97318 | -0.51843 | 0.97302 | -0.52174 | 4.8494
19 | -0.017132 | -0.0043037 | 0.017134 | 0.004305 | 2.1582e-06 | 1.2762e-06 | 0.026143 | 0.026143 | 0.026143 | 0.97525 | -0.47768 | 0.97538 | -0.47504 | 7.1822
20 | 0.0027781 | 0.00069616 | -0.002778 | -0.00069624 | 7.3575e-08 | -8.8356e-08 | 0.0042451 | 0.0042451 | 0.0042451 | 0.9738 | -0.5063 | 0.97377 | -0.50686 | 1.1662
21 | -0.028843 | -0.0072569 | 0.028847 | 0.0072596 | 4.3111e-06 | 2.6844e-06 | 0.04393 | 0.04393 | 0.04393 | 0.9772 | -0.43942 | 0.97736 | -0.43629 | 12.0686
22 | 0.028843 | 0.0072569 | -0.028802 | -0.0072319 | 4.0031e-05 | 2.4928e-05 | 0.04393 | 0.04393 | 0.04393 | 0.9772 | -0.43942 | 0.97572 | -0.46851 | 12.0687
23 | -0.049398 | -0.01241 | 0.049415 | 0.012421 | 1.6938e-05 | 1.044e-05 | 0.075219 | 0.075219 | 0.075219 | 0.97736 | -0.43629 | 0.97772 | -0.42911 | 10.3323
24 | 0.022907 | 0.0057544 | -0.022904 | -0.0057524 | 3.3405e-06 | 2.0468e-06 | 0.034939 | 0.034939 | 0.034939 | 0.97572 | -0.46851 | 0.97556 | -0.47156 | 9.5988
25 | 0.0057668 | 0.0014453 | -0.0057663 | -0.0014452 | 4.5484e-07 | 9.7412e-08 | 0.008819 | 0.0088191 | 0.0088191 | 0.97302 | -0.52174 | 0.97293 | -0.52339 | 2.4228
26 | 0.017077 | 0.0042831 | -0.017068 | -0.0042778 | 9.0073e-06 | 5.319e-06 | 0.025991 | 0.025991 | 0.025991 | 0.97772 | -0.42911 | 0.97716 | -0.44018 | 7.1403
27 | 0.0076202 | 0.0019099 | -0.0076194 | -0.0019096 | 7.8398e-07 | 3.0608e-07 | 0.011586 | 0.011586 | 0.011586 | 0.97867 | -0.41062 | 0.97856 | -0.41278 | 3.183
28 | 0.10905 | 0.02751 | -0.10903 | -0.027499 | 1.7615e-05 | 1.0925e-05 | 0.16524 | 0.16524 | 0.16524 | 0.98242 | -0.33723 | 0.98225 | -0.34061 | 11.3486
29 | -0.10905 | -0.02751 | 0.10909 | 0.027535 | 3.9867e-05 | 2.4726e-05 | 0.16524 | 0.16524 | 0.16524 | 0.98242 | -0.33723 | 0.98282 | -0.3296 | 11.3486
30 | -0.10909 | -0.027535 | 0.10918 | 0.027589 | 8.7685e-05 | 5.438e-05 | 0.16524 | 0.16523 | 0.16524 | 0.98282 | -0.3296 | 0.98368 | -0.31283 | 11.3486
31 | -0.11484 | -0.029059 | 0.11491 | 0.029099 | 6.4317e-05 | 4.0003e-05 | 0.1736 | 0.1736 | 0.1736 | 0.98493 | -0.28854 | 0.98553 | -0.27688 | 11.923
32 | 0.11484 | 0.029059 | -0.11471 | -0.028975 | 0.00013373 | 8.3181e-05 | 0.1736 | 0.1736 | 0.1736 | 0.98493 | -0.28854 | 0.98368 | -0.31283 | 11.923
33 | -0.11491 | -0.029099 | 0.115 | 0.029156 | 9.2495e-05 | 5.7527e-05 | 0.1736 | 0.1736 | 0.1736 | 0.98553 | -0.27688 | 0.9864 | -0.26013 | 11.923
34 | 0.023476 | 0.0059012 | -0.02345 | -0.0058854 | 2.5881e-05 | 1.5849e-05 | 0.035257 | 0.035257 | 0.035257 | 0.99096 | -0.1733 | 0.98977 | -0.19641 | 9.6861
35 | -0.035507 | -0.0089172 | 0.035554 | 0.0089466 | 4.6797e-05 | 2.9384e-05 | 0.053323 | 0.053323 | 0.053323 | 0.99096 | -0.1733 | 0.99239 | -0.14571 | 14.6492
36 | 0.012031 | 0.003016 | -0.012027 | -0.0030138 | 3.9918e-06 | 2.1347e-06 | 0.018066 | 0.018066 | 0.018066 | 0.99096 | -0.1733 | 0.9906 | -0.18026 | 4.9632
37 | 0.02345 | 0.0058854 | -0.02344 | -0.0058794 | 9.7407e-06 | 5.9656e-06 | 0.035257 | 0.035257 | 0.035257 | 0.98977 | -0.19641 | 0.98932 | -0.20512 | 9.6861
38 | -0.035554 | -0.0089466 | 0.035564 | 0.0089529 | 1.0114e-05 | 6.3505e-06 | 0.053323 | 0.053323 | 0.053323 | 0.99239 | -0.14571 | 0.99269 | -0.13976 | 14.6491
39 | 0.010587 | 0.002653 | -0.010586 | -0.0026524 | 1.168e-06 | 5.8902e-07 | 0.015904 | 0.015904 | 0.015904 | 0.9906 | -0.18026 | 0.99048 | -0.18258 | 4.3691
40 | 0.018783 | 0.0047116 | -0.018775 | -0.004707 | 7.692e-06 | 4.5807e-06 | 0.027993 | 0.027993 | 0.027993 | 0.99847 | -0.029418 | 0.99802 | -0.038012 | 7.6905
41 | -0.018783 | -0.0047116 | 0.018789 | 0.0047155 | 6.438e-06 | 3.8337e-06 | 0.027993 | 0.027993 | 0.027993 | 0.99847 | -0.029418 | 0.99884 | -0.02223 | 7.6904
42 | 0.018775 | 0.004707 | -0.01877 | -0.0047043 | 4.6935e-06 | 2.7952e-06 | 0.027993 | 0.027993 | 0.027993 | 0.99802 | -0.038012 | 0.99775 | -0.043259 | 7.6905
43 | -0.02312 | -0.0058008 | 0.02313 | 0.0058073 | 1.0647e-05 | 6.5008e-06 | 0.034444 | 0.034444 | 0.034444 | 0.99884 | -0.02223 | 0.99935 | -0.012576 | 9.4628
44 | -0.18323 | -0.046495 | 0.1835 | 0.046669 | 0.0002755 | 0.00017431 | 0.27527 | 0.27527 | 0.27527 | 0.99119 | -0.16792 | 0.99282 | -0.13671 | 18.9061
45 | 0.18323 | 0.046495 | -0.18319 | -0.04647 | 3.9365e-05 | 2.4908e-05 | 0.27527 | 0.27527 | 0.27527 | 0.99119 | -0.16792 | 0.99096 | -0.17239 | 18.9061
46 | 0.0154 | 0.0038599 | -0.015399 | -0.0038594 | 9.1077e-07 | 5.2395e-07 | 0.023082 | 0.023082 | 0.023082 | 0.99282 | -0.13671 | 0.99275 | -0.13795 | 6.3411
47 | -0.1989 | -0.050529 | 0.19911 | 0.050661 | 0.00020851 | 0.00013215 | 0.29835 | 0.29835 | 0.29835 | 0.99282 | -0.13671 | 0.99395 | -0.11495 | 20.4913
48 | 0.16638 | 0.042258 | -0.16615 | -0.042112 | 0.00023131 | 0.00014601 | 0.25004 | 0.25004 | 0.25004 | 0.99096 | -0.17239 | 0.98945 | -0.20131 | 17.1729
49 | -0.02313 | -0.0058073 | 0.023131 | 0.0058079 | 9.0449e-07 | 5.5224e-07 | 0.034444 | 0.034444 | 0.034444 | 0.99935 | -0.012576 | 0.99939 | -0.011756 | 9.4627
50 | 0.0047448 | 0.001189 | -0.0047444 | -0.0011891 | 3.9217e-07 | -2.3543e-08 | 0.0070647 | 0.0070648 | 0.0070648 | 0.99939 | -0.011756 | 0.9993 | -0.013491 | 1.9409
51 | -0.027876 | -0.0069969 | 0.02789 | 0.0070055 | 1.3928e-05 | 8.6316e-06 | 0.041509 | 0.041509 | 0.041509 | 0.99939 | -0.011756 | 0.99993 | -0.0012854 | 11.4036
52 | -0.11722 | -0.029714 | 0.11734 | 0.029789 | 0.00012045 | 7.4991e-05 | 0.17696 | 0.17696 | 0.17696 | 0.9864 | -0.26013 | 0.98751 | -0.23877 | 12.1536
53 | -0.0229 | -0.0057501 | 0.022904 | 0.0057524 | 3.8001e-06 | 2.3284e-06 | 0.03494 | 0.034939 | 0.03494 | 0.97538 | -0.47504 | 0.97556 | -0.47156 | 9.5988
54 | 0.0085371 | 0.0021398 | -0.0085361 | -0.0021394 | 9.8227e-07 | 4.3453e-07 | 0.013 | 0.013 | 0.013 | 0.97716 | -0.44018 | 0.97704 | -0.4426 | 3.5715
55 | 0.018595 | 0.0046652 | -0.018587 | -0.0046604 | 7.9875e-06 | 4.7626e-06 | 0.027971 | 0.027971 | 0.027971 | 0.98932 | -0.20512 | 0.98885 | -0.21414 | 7.6843
56 | -0.040408 | -0.010167 | 0.040466 | 0.010203 | 5.7444e-05 | 3.6224e-05 | 0.060585 | 0.060585 | 0.060585 | 0.99269 | -0.13976 | 0.99424 | -0.11006 | 16.6442
57 | 0.0047919 | 0.0012004 | -0.0047918 | -0.0012004 | 1.0239e-07 | -2.2817e-09 | 0.0071988 | 0.0071988 | 0.0071988 | 0.99048 | -0.18258 | 0.99046 | -0.18303 | 1.9777
58 | 0.0057943 | 0.0014521 | -0.0057934 | -0.0014519 | 8.4837e-07 | 1.5875e-07 | 0.0087048 | 0.0087049 | 0.0087049 | 0.99048 | -0.18258 | 0.99032 | -0.18565 | 2.3915
59 | -0.0014472 | -0.00036271 | 0.0014472 | 0.00036261 | 1.5898e-08 | -1.051e-07 | 0.0021749 | 0.0021749 | 0.0021749 | 0.99014 | -0.18917 | 0.99015 | -0.18894 | 0.59751
60 | -0.0014472 | -0.00036261 | 0.0014473 | 0.00036255 | 7.8328e-09 | -5.1784e-08 | 0.0021749 | 0.0021749 | 0.0021749 | 0.99015 | -0.18894 | 0.99016 | -0.18882 | 0.5975
61 | -0.20201 | -0.051386 | 0.20217 | 0.051492 | 0.00016637 | 0.00010547 | 0.30269 | 0.30269 | 0.30269 | 0.99395 | -0.11495 | 0.99485 | -0.097879 | 20.789
62 | 0.0028961 | 0.00072527 | -0.0028957 | -0.00072573 | 3.841e-07 | -4.6033e-07 | 0.0043354 | 0.0043357 | 0.0043357 | 0.99395 | -0.11495 | 0.99381 | -0.11774 | 1.1911
63 | 0.15074 | 0.038247 | -0.15067 | -0.038208 | 6.2757e-05 | 3.9497e-05 | 0.22686 | 0.22686 | 0.22686 | 0.98945 | -0.20131 | 0.989 | -0.20997 | 15.5808
64 | 0.015414 | 0.0038644 | -0.01541 | -0.0038621 | 3.9862e-06 | 2.2972e-06 | 0.023181 | 0.023181 | 0.023181 | 0.98945 | -0.20131 | 0.98917 | -0.20674 | 6.3685
65 | -0.02789 | -0.0070055 | 0.027892 | 0.0070066 | 1.7109e-06 | 1.0603e-06 | 0.041509 | 0.041509 | 0.041509 | 0.99993 | -0.0012854 | 1 | 0 | 11.4035
66 | -0.11734 | -0.029789 | 0.1174 | 0.029824 | 5.6549e-05 | 3.5205e-05 | 0.17696 | 0.17695 | 0.17696 | 0.98751 | -0.23877 | 0.98803 | -0.22876 | 12.1535
67 | -0.013734 | -0.0034421 | 0.013737 | 0.0034437 | 2.9472e-06 | 1.6506e-06 | 0.020678 | 0.020678 | 0.020678 | 0.98832 | -0.22457 | 0.98855 | -0.22007 | 5.6808
68 | -0.013737 | -0.0034437 | 0.013741 | 0.0034459 | 3.883e-06 | 2.1745e-06 | 0.020678 | 0.020678 | 0.020678 | 0.98855 | -0.22007 | 0.98885 | -0.21414 | 5.6808
69 | -0.12528 | -0.031798 | 0.1253 | 0.031812 | 2.1251e-05 | 1.3275e-05 | 0.18882 | 0.18882 | 0.18882 | 0.98803 | -0.22876 | 0.98821 | -0.22523 | 12.9682
70 | -0.13364 | -0.033901 | 0.13373 | 0.033962 | 9.8134e-05 | 6.1482e-05 | 0.20137 | 0.20137 | 0.20137 | 0.98821 | -0.22523 | 0.989 | -0.20997 | 13.8304
71 | -0.25062 | -0.063842 | 0.25075 | 0.063925 | 0.00013054 | 8.3034e-05 | 0.37523 | 0.37523 | 0.37523 | 0.99485 | -0.097879 | 0.99541 | -0.087088 | 25.771
72 | 0.048448 | 0.012351 | -0.048413 | -0.012328 | 3.4924e-05 | 2.2122e-05 | 0.072539 | 0.072539 | 0.072539 | 0.99485 | -0.097879 | 0.99406 | -0.11282 | 19.9283
73 | -0.046242 | -0.011749 | 0.046269 | 0.011766 | 2.7301e-05 | 1.7277e-05 | 0.069425 | 0.069425 | 0.069425 | 0.99194 | -0.15339 | 0.99258 | -0.14113 | 19.0727
74 | 0.046242 | 0.011749 | -0.046185 | -0.011713 | 5.7332e-05 | 3.6283e-05 | 0.069425 | 0.069425 | 0.069425 | 0.99194 | -0.15339 | 0.9906 | -0.17917 | 19.0727
75 | -0.047448 | -0.012062 | 0.047513 | 0.012103 | 6.479e-05 | 4.1024e-05 | 0.071192 | 0.071192 | 0.071192 | 0.99258 | -0.14113 | 0.99406 | -0.11282 | 19.5583
76 | 0.044293 | 0.011239 | -0.044266 | -0.011222 | 2.7329e-05 | 1.7279e-05 | 0.066584 | 0.066584 | 0.066584 | 0.9906 | -0.17917 | 0.98993 | -0.19201 | 18.2922
77 | -0.25075 | -0.063925 | 0.25094 | 0.064047 | 0.00019116 | 0.00012159 | 0.37523 | 0.37523 | 0.37523 | 0.99541 | -0.087088 | 0.99624 | -0.071308 | 25.771
78 | -0.25238 | -0.064408 | 0.25258 | 0.064532 | 0.00019473 | 0.00012387 | 0.37738 | 0.37738 | 0.37738 | 0.99624 | -0.071308 | 0.99708 | -0.055351 | 25.9187
79 | 0.042376 | 0.010748 | -0.042352 | -0.010733 | 2.3821e-05 | 1.5045e-05 | 0.063742 | 0.063742 | 0.063742 | 0.98993 | -0.19201 | 0.98933 | -0.20371 | 17.5116
80 | -0.0011836 | -0.00029662 | 0.0011837 | 0.00029601 | 6.3959e-08 | -6.126e-07 | 0.0018053 | 0.0018051 | 0.0018053 | 0.97558 | -0.47148 | 0.97563 | -0.47035 | 0.49597
81 | 0.00053283 | 0.00013352 | -0.00053283 | -0.00013354 | 4.2957e-10 | -2.1378e-08 | 0.0008127 | 0.00081271 | 0.00081271 | 0.97558 | -0.47148 | 0.97558 | -0.4715 | 0.22327
82 | -0.0020767 | -0.00051981 | 0.002077 | 0.00051889 | 3.4438e-07 | -9.233e-07 | 0.0031671 | 0.0031666 | 0.0031671 | 0.97563 | -0.47035 | 0.97581 | -0.46686 | 0.87007
83 | 0.038171 | 0.0096749 | -0.038143 | -0.0096569 | 2.8643e-05 | 1.8036e-05 | 0.057493 | 0.057493 | 0.057493 | 0.98861 | -0.21748 | 0.9878 | -0.23311 | 15.7947
84 | -0.040435 | -0.010242 | 0.040462 | 0.010259 | 2.6758e-05 | 1.6878e-05 | 0.060899 | 0.060899 | 0.060899 | 0.98861 | -0.21748 | 0.98933 | -0.20371 | 16.7306
85 | 0.03492 | 0.0088491 | -0.03491 | -0.0088428 | 9.9225e-06 | 6.2282e-06 | 0.052638 | 0.052638 | 0.052638 | 0.9878 | -0.23311 | 0.98749 | -0.23902 | 14.4609
86 | 0.03491 | 0.0088428 | -0.03489 | -0.0088301 | 2.0302e-05 | 1.2744e-05 | 0.052638 | 0.052638 | 0.052638 | 0.98749 | -0.23902 | 0.98687 | -0.25114 | 14.4609
87 | 0.03489 | 0.0088301 | -0.034877 | -0.0088224 | 1.2272e-05 | 7.7034e-06 | 0.052638 | 0.052638 | 0.052638 | 0.98687 | -0.25114 | 0.98649 | -0.25847 | 14.4609
88 | 0.0057934 | 0.0014519 | -0.0057928 | -0.0014518 | 5.8613e-07 | 1.0976e-07 | 0.0087049 | 0.008705 | 0.008705 | 0.99032 | -0.18565 | 0.99021 | -0.18778 | 2.3915
89 | 0.033326 | 0.0084335 | -0.033273 | -0.0084006 | 5.2565e-05 | 3.2935e-05 | 0.050297 | 0.050298 | 0.050298 | 0.98649 | -0.25847 | 0.98479 | -0.29139 | 13.8181
90 | -0.020701 | -0.0051951 | 0.020703 | 0.0051961 | 1.7299e-06 | 1.0488e-06 | 0.031509 | 0.031509 | 0.031509 | 0.97769 | -0.42984 | 0.97778 | -0.42809 | 8.6564
91 | -0.022334 | -0.0056129 | 0.022437 | 0.0056758 | 0.00010287 | 6.283e-05 | 0.033958 | 0.033957 | 0.033958 | 0.97885 | -0.40715 | 0.98377 | -0.31113 | 9.329
92 | 0.022334 | 0.0056129 | -0.022318 | -0.0056028 | 1.6551e-05 | 1.0112e-05 | 0.033958 | 0.033958 | 0.033958 | 0.97885 | -0.40715 | 0.97806 | -0.42268 | 9.3291
93 | -0.025565 | -0.0064595 | 0.025573 | 0.0064645 | 8.1222e-06 | 5.0144e-06 | 0.038688 | 0.038688 | 0.038688 | 0.98377 | -0.31113 | 0.98411 | -0.30451 | 10.6285
94 | 0.0031278 | 0.00078372 | -0.0031277 | -0.00078381 | 1.0148e-07 | -8.8565e-08 | 0.0047309 | 0.004731 | 0.004731 | 0.98377 | -0.31113 | 0.98374 | -0.31181 | 1.2997
95 | 0.021657 | 0.0054372 | -0.021651 | -0.0054338 | 5.5818e-06 | 3.4004e-06 | 0.032952 | 0.032952 | 0.032952 | 0.97806 | -0.42268 | 0.97778 | -0.42809 | 9.0529
96 | 0.0047918 | 0.0012004 | -0.0047906 | -0.0012004 | 1.1999e-06 | -2.6469e-08 | 0.0071988 | 0.0071991 | 0.0071991 | 0.99046 | -0.18303 | 0.99019 | -0.18828 | 1.9778
97 | 0.0030451 | 0.00076292 | -0.003045 | -0.000763 | 7.8156e-08 | -7.8003e-08 | 0.004576 | 0.004576 | 0.004576 | 0.99019 | -0.18828 | 0.99016 | -0.18882 | 1.2572
98 | 0.0048464 | 0.0012145 | -0.004846 | -0.0012145 | 4.4418e-07 | -1.3959e-09 | 0.0072928 | 0.0072929 | 0.0072929 | 0.98885 | -0.21414 | 0.98876 | -0.21606 | 2.0035
99 | -0.045309 | -0.011417 | 0.045381 | 0.011463 | 7.2283e-05 | 4.5717e-05 | 0.067833 | 0.067833 | 0.067833 | 0.99424 | -0.11006 | 0.99597 | -0.076763 | 18.6354
100 | -0.0017821 | -0.00044664 | 0.0017822 | 0.00044644 | 4.8292e-08 | -2.0597e-07 | 0.0026613 | 0.0026612 | 0.0026613 | 0.99646 | -0.067354 | 0.99649 | -0.066785 | 0.73111
101 | -0.0032222 | -0.00080734 | 0.0032222 | 0.00080732 | 1.5745e-08 | -1.355e-08 | 0.0048115 | 0.0048115 | 0.0048115 | 0.99649 | -0.066785 | 0.99649 | -0.066683 | 1.3218
102 | 0.032479 | 0.0082016 | -0.032476 | -0.0081996 | 3.2652e-06 | 2.0438e-06 | 0.049098 | 0.049098 | 0.049098 | 0.98479 | -0.29139 | 0.98468 | -0.29349 | 13.4885
103 | 0.031679 | 0.0079998 | -0.031674 | -0.0079967 | 4.9874e-06 | 3.1182e-06 | 0.047894 | 0.047894 | 0.047894 | 0.98468 | -0.29349 | 0.98451 | -0.29677 | 13.1576
104 | 0.02739 | 0.0069232 | -0.02738 | -0.0069169 | 1.0149e-05 | 6.295e-06 | 0.041419 | 0.04142 | 0.04142 | 0.98451 | -0.29677 | 0.98411 | -0.30451 | 11.379
105 | 0.001807 | 0.00045235 | -0.0018069 | -0.00045272 | 9.4773e-08 | -3.6951e-07 | 0.002732 | 0.0027322 | 0.0027322 | 0.98411 | -0.30451 | 0.98406 | -0.30561 | 0.7506
106 | 0.0015284 | 0.00038299 | -0.0015284 | -0.00038305 | 1.0181e-08 | -5.7977e-08 | 0.0023119 | 0.0023119 | 0.0023119 | 0.98374 | -0.31181 | 0.98373 | -0.31195 | 0.63513
107 | 0.0010033 | 0.00025133 | -0.0010033 | -0.00025145 | 8.4762e-09 | -1.1934e-07 | 0.0015171 | 0.0015171 | 0.0015171 | 0.98406 | -0.30561 | 0.98405 | -0.30578 | 0.41679
108 | -0.053472 | -0.0135 | 0.053502 | 0.013519 | 3.0015e-05 | 1.9046e-05 | 0.079882 | 0.079881 | 0.079882 | 0.99649 | -0.066683 | 0.9971 | -0.054973 | 21.9455
109 | 0.05025 | 0.012692 | -0.050225 | -0.012677 | 2.4263e-05 | 1.5379e-05 | 0.07507 | 0.07507 | 0.07507 | 0.99649 | -0.066683 | 0.99597 | -0.076763 | 20.6237
110 | -0.054942 | -0.01388 | 0.05496 | 0.013891 | 1.8516e-05 | 1.1754e-05 | 0.08203 | 0.08203 | 0.08203 | 0.9971 | -0.054973 | 0.99747 | -0.047944 | 22.5358
111 | 0.0048442 | 0.0012141 | -0.0048442 | -0.0012141 | 4.2627e-08 | -9.5978e-10 | 0.0072374 | 0.0072374 | 0.0072374 | 0.99597 | -0.076763 | 0.99596 | -0.076948 | 1.9883
112 | -0.30907 | -0.078842 | 0.30923 | 0.078943 | 0.00015952 | 0.00010167 | 0.46156 | 0.46155 | 0.46156 | 0.99747 | -0.047944 | 0.99803 | -0.037264 | 31.7002
113 | 0.25411 | 0.06495 | -0.25402 | -0.064893 | 9.0996e-05 | 5.7885e-05 | 0.37952 | 0.37953 | 0.37953 | 0.99747 | -0.047944 | 0.99708 | -0.055351 | 26.0663
114 | -0.31407 | -0.080158 | 0.31414 | 0.080202 | 6.9902e-05 | 4.456e-05 | 0.46878 | 0.46878 | 0.46878 | 0.99803 | -0.037264 | 0.99828 | -0.032658 | 32.1963
115 | 0.0048451 | 0.0012142 | -0.0048447 | -0.0012142 | 3.0636e-07 | -8.5025e-09 | 0.0072237 | 0.0072238 | 0.0072238 | 0.99803 | -0.037264 | 0.99796 | -0.038591 | 1.9846
116 | -0.31414 | -0.080202 | 0.31464 | 0.080519 | 0.00049665 | 0.00031659 | 0.46878 | 0.46878 | 0.46878 | 0.99828 | -0.032658 | 1 | 0 | 32.1963

## res_trafo
| p_hv_mw | q_hv_mvar | p_lv_mw | q_lv_mvar | pl_mw | ql_mvar | i_hv_ka | i_lv_ka | vm_hv_pu | va_hv_degree | vm_lv_pu | va_lv_degree | loading_percent
0 | -1.2729e-15 | -1.3162e-15 | 0.00165 | 1.2699e-07 | 0.00165 | 1.2699e-07 | 5.2857e-17 | 0.0023815 | 0.99998 | 149.9956 | 1 | 0 | 0.2619

## res_ext_grid
| p_mw | q_mvar
0 | 0.34418 | 0.087526

## res_load
| p_mw | q_mvar
0 | 0.0030539 | 0.00076539
1 | 0.0021257 | 0.00053275
2 | 0.00084892 | 0.00021276
3 | 0.0016117 | 0.00040393
4 | 0.0086004 | 0.0021555
5 | 0.022581 | 0.0056594
6 | 0.0027794 | 0.00069658
7 | 0.020551 | 0.0051507
8 | 0.0058953 | 0.0014775
9 | 0.0057758 | 0.0014475
10 | 0.0075508 | 0.0018924
11 | 0.0044211 | 0.001108
12 | 0.0055299 | 0.0013859
13 | 0.0014396 | 0.00036081
14 | 0.0043306 | 0.0010853
15 | 0.016806 | 0.004212
16 | 0.0022262 | 0.00055794
17 | 0.005766 | 0.0014451
18 | 0.002778 | 0.00069624
19 | 0.0057663 | 0.0014452
20 | 0.0085307 | 0.002138
21 | 0.0076194 | 0.0019096
22 | 0.0048448 | 0.0012142
23 | 0.0048448 | 0.0012142
24 | 0.0014472 | 0.00036271
25 | 0.01877 | 0.0047043
26 | 0.015399 | 0.0038594
27 | 0.0047444 | 0.0011891
28 | 0.013734 | 0.0034421
29 | 0.0078768 | 0.0019741
30 | 0.0083366 | 0.0020893
31 | 0.0028957 | 0.00072573
32 | 0.01694 | 0.0042454
33 | 0.0011791 | 0.0002955
34 | 0.0018915 | 0.00047405
35 | 0.01541 | 0.0038621
36 | 0.00089987 | 0.00022553
37 | 0.0014401 | 0.00036091
38 | 0.0018903 | 0.00047375
39 | 0.0006508 | 0.00016311
40 | 0.00089297 | 0.0002238
41 | 0.00053283 | 0.00013354
42 | 0.0022634 | 0.00056726
43 | 0.0032231 | 0.00080779
44 | 0.0018901 | 0.00047371
45 | 0.0057928 | 0.0014518
46 | 0.0015515 | 0.00038885
47 | 0.0023538 | 0.00058992
48 | 0.00066092 | 0.00016564
49 | 0.00094833 | 0.00023768
50 | 0.0017455 | 0.00043747
51 | 0.004843 | 0.0012138
52 | 0.0017821 | 0.00044664
53 | 0.00144 | 0.0003609
54 | 0.0015978 | 0.00040044
55 | 0.00079404 | 0.00019901
56 | 0.00079701 | 0.00019975
57 | 0.0042835 | 0.0010735
58 | 0.0015993 | 0.00040082
59 | 0.00080358 | 0.0002014
60 | 0.0015284 | 0.00038305
61 | 0.0010033 | 0.00025145
62 | 0.0085361 | 0.0021394
63 | 0.00144 | 0.00036089
64 | 0.0048442 | 0.0012141
65 | 0.0014397 | 0.00036082
66 | 0.0048447 | 0.0012142
67 | 0.004846 | 0.0012145

## dtypes
| element | column | dtype
0 | bus | name | object
1 | bus | vn_kv | float64
2 | bus | type | object
3 | bus | zone | object
4 | bus | in_service | bool
5 | load | name | object
6 | load | bus | uint32
7 | load | p_mw | float64
8 | load | q_mvar | float64
9 | load | const_z_percent | float64
10 | load | const_i_percent | float64
11 | load | sn_mva | float64
12 | load | scaling | float64
13 | load | in_service | bool
14 | load | type | object
15 | ext_grid | name | object
16 | ext_grid | bus | uint32
17 | ext_grid | vm_pu | float64
18 | ext_grid | va_degree | float64
19 | ext_grid | slack_weight | float64
20 | ext_grid | in_service | bool
21 | line | name | object
22 | line | std_type | object
23 | line | from_bus | uint32
24 | line | to_bus | uint32
25 | line | length_km | float64
26 | line | r_ohm_per_km | float64
27 | line | x_ohm_per_km | float64
28 | line | c_nf_per_km | float64
29 | line | g_us_per_km | float64
30 | line | max_i_ka | float64
31 | line | df | float64
32 | line | parallel | uint32
33 | line | type | object
34 | line | in_service | bool
35 | trafo | name | object
36 | trafo | std_type | object
37 | trafo | hv_bus | uint32
38 | trafo | lv_bus | uint32
39 | trafo | sn_mva | float64
40 | trafo | vn_hv_kv | float64
41 | trafo | vn_lv_kv | float64
42 | trafo | vk_percent | float64
43 | trafo | vkr_percent | float64
44 | trafo | pfe_kw | float64
45 | trafo | i0_percent | float64
46 | trafo | shift_degree | float64
47 | trafo | tap_side | object
48 | trafo | tap_neutral | int32
49 | trafo | tap_min | int32
50 | trafo | tap_max | int32
51 | trafo | tap_step_percent | float64
52 | trafo | tap_step_degree | float64
53 | trafo | tap_pos | int32
54 | trafo | tap_phase_shifter | bool
55 | trafo | parallel | uint32
56 | trafo | df | float64
57 | trafo | in_service | bool
58 | line_geodata | coords | object
59 | bus_geodata | x | float64
60 | bus_geodata | y | float64
61 | bus_geodata | coords | object
62 | res_bus | vm_pu | float64
63 | res_bus | va_degree | float64
64 | res_bus | p_mw | float64
65 | res_bus | q_mvar | float64
66 | res_line | p_from_mw | float64
67 | res_line | q_from_mvar | float64
68 | res_line | p_to_mw | float64
69 | res_line | q_to_mvar | float64
70 | res_line | pl_mw | float64
71 | res_line | ql_mvar | float64
72 | res_line | i_from_ka | float64
73 | res_line | i_to_ka | float64
74 | res_line | i_ka | float64
75 | res_line | vm_from_pu | float64
76 | res_line | va_from_degree | float64
77 | res_line | vm_to_pu | float64
78 | res_line | va_to_degree | float64
79 | res_line | loading_percent | float64
80 | res_trafo | p_hv_mw | float64
81 | res_trafo | q_hv_mvar | float64
82 | res_trafo | p_lv_mw | float64
83 | res_trafo | q_lv_mvar | float64
84 | res_trafo | pl_mw | float64
85 | res_trafo | ql_mvar | float64
86 | res_trafo | i_hv_ka | float64
87 | res_trafo | i_lv_ka | float64
88 | res_trafo | vm_hv_pu | float64
89 | res_trafo | va_hv_degree | float64
90 | res_trafo | vm_lv_pu | float64
91 | res_trafo | va_lv_degree | float64
92 | res_trafo | loading_percent | float64
93 | res_ext_grid | p_mw | float64
94 | res_ext_grid | q_mvar | float64
95 | res_load | p_mw | float64
96 | res_load | q_mvar | float64

## parameters
| version | format_version | converged | OPF_converged | name | f_hz | sn_mva
0 | 2.14.6 | 2.14.0 | TRUE | FALSE |  | 50 | 1