## bus
| name | vn_kv | type | zone | in_service
0 | bus_LV_230-89_0_8_node_0 | 0.4 | n |  | TRUE
1 | bus_LV_230-89_0_8_node_2 | 0.4 | n |  | TRUE
2 | bus_LV_230-89_0_8_node_1 | 0.4 | n |  | TRUE
3 | bus_LV_230-89_0_8_node_3 | 0.4 | n |  | TRUE
4 | bus_LV_230-89_0_8_node_14 | 0.4 | n |  | TRUE
5 | bus_LV_230-89_0_8_node_27 | 0.4 | n |  | TRUE
6 | bus_LV_230-89_0_8_node_56 | 0.4 | n |  | TRUE
7 | bus_LV_230-89_0_8_node_4 | 0.4 | n |  | TRUE
8 | bus_LV_230-89_0_8_node_17 | 0.4 | n |  | TRUE
9 | bus_LV_230-89_0_8_node_53 | 0.4 | n |  | TRUE
10 | bus_LV_230-89_0_8_node_5 | 0.4 | n |  | TRUE
11 | bus_LV_230-89_0_8_node_11 | 0.4 | n |  | TRUE
12 | bus_LV_230-89_0_8_node_59 | 0.4 | n |  | TRUE
13 | bus_LV_230-89_0_8_node_6 | 0.4 | n |  | TRUE
14 | bus_LV_230-89_0_8_node_64 | 0.4 | n |  | TRUE
15 | bus_LV_230-89_0_8_node_7 | 0.4 | n |  | TRUE
16 | bus_LV_230-89_0_8_node_63 | 0.4 | n |  | TRUE
17 | bus_LV_230-89_0_8_node_8 | 0.4 | n |  | TRUE
18 | bus_LV_230-89_0_8_node_25 | 0.4 | n |  | TRUE
19 | bus_LV_230-89_0_8_node_29 | 0.4 | n |  | TRUE
20 | bus_LV_230-89_0_8_node_9 | 0.4 | n |  | TRUE
21 | bus_LV_230-89_0_8_node_13 | 0.4 | n |  | TRUE
22 | bus_LV_230-89_0_8_node_44 | 0.4 | n |  | TRUE
23 | bus_LV_230-89_0_8_node_10 | 0.4 | n |  | TRUE
24 | bus_LV_230-89_0_8_node_55 | 0.4 | n |  | TRUE
25 | bus_LV_230-89_0_8_node_12 | 0.4 | n |  | TRUE
26 | bus_LV_230-89_0_8_node_43 | 0.4 | n |  | TRUE
27 | bus_LV_230-89_0_8_node_52 | 0.4 | n |  | TRUE
28 | bus_LV_230-89_0_8_node_16 | 0.4 | n |  | TRUE
29 | bus_LV_230-89_0_8_node_41 | 0.4 | n |  | TRUE
30 | bus_LV_230-89_0_8_node_40 | 0.4 | n |  | TRUE
31 | bus_LV_230-89_0_8_node_28 | 0.4 | n |  | TRUE
32 | bus_LV_230-89_0_8_node_18 | 0.4 | n |  | TRUE
33 | bus_LV_230-89_0_8_node_26 | 0.4 | n |  | TRUE
34 | bus_LV_230-89_0_8_node_47 | 0.4 | n |  | TRUE
35 | bus_LV_230-89_0_8_node_19 | 0.4 | n |  | TRUE
36 | bus_LV_230-89_0_8_node_42 | 0.4 | n |  | TRUE
37 | bus_LV_230-89_0_8_node_21 | 0.4 | n |  | TRUE
38 | bus_LV_230-89_0_8_node_22 | 0.4 | n |  | TRUE
39 | bus_LV_230-89_0_8_node_38 | 0.4 | n |  | TRUE
40 | bus_LV_230-89_0_8_node_54 | 0.4 | n |  | TRUE
41 | bus_LV_230-89_0_8_node_23 | 0.4 | n |  | TRUE
42 | bus_LV_230-89_0_8_node_51 | 0.4 | n |  | TRUE
43 | bus_LV_230-89_0_8_node_24 | 0.4 | n |  | TRUE
44 | bus_LV_230-89_0_8_node_50 | 0.4 | n |  | TRUE
45 | bus_LV_230-89_0_8_node_39 | 0.4 | n |  | TRUE
46 | bus_LV_230-89_0_8_node_45 | 0.4 | n |  | TRUE
47 | bus_LV_230-89_0_8_node_62 | 0.4 | n |  | TRUE
48 | bus_LV_230-89_0_8_node_30 | 0.4 | n |  | TRUE
49 | bus_LV_230-89_0_8_node_48 | 0.4 | n |  | TRUE
50 | bus_LV_230-89_0_8_node_46 | 0.4 | n |  | TRUE
51 | bus_LV_230-89_0_8_node_60 | 0.4 | n |  | TRUE
52 | bus_LV_230-89_0_8_node_58 | 0.4 | n |  | TRUE
53 | bus_LV_230-89_0_8_node_32 | 0.4 | n |  | TRUE
54 | bus_LV_230-89_0_8_node_31 | 0.4 | n |  | TRUE
55 | bus_LV_230-89_0_8_node_37 | 0.4 | n |  | TRUE
56 | bus_LV_230-89_0_8_node_36 | 0.4 | n |  | TRUE
57 | bus_LV_230-89_0_8_node_33 | 0.4 | n |  | TRUE
58 | bus_LV_230-89_0_8_node_61 | 0.4 | n |  | TRUE
59 | bus_LV_230-89_0_8_node_35 | 0.4 | n |  | TRUE
60 | bus_LV_230-89_0_8_node_34 | 0.4 | n |  | TRUE
61 | bus_LV_230-89_0_8_node_49 | 0.4 | n |  | TRUE
62 | bus_LV_230-89_0_8_node_57 | 0.4 | n |  | TRUE
63 | bus_MV_370_0_node_170 | 20 | n |  | TRUE

## load
| name | bus | p_mw | q_mvar | const_z_percent | const_i_percent | sn_mva | scaling | in_service | type
0 | LV_230-89_0_8_load_0 | 0 | 0.023399 | 0.0058644 | 0 | 0 |  | 1 | TRUE | wye
1 | LV_230-89_0_8_load_56 | 6 | 0.08487 | 0.02127 | 0 | 0 |  | 1 | TRUE | wye
2 | LV_230-89_0_8_load_53 | 9 | 0.0016187 | 0.00040568 | 0 | 0 |  | 1 | TRUE | wye
3 | LV_230-89_0_8_load_59 | 12 | 0.0077284 | 0.0019369 | 0 | 0 |  | 1 | TRUE | wye
4 | LV_230-89_0_8_load_64 | 14 | 0.013128 | 0.0032901 | 0 | 0 |  | 1 | TRUE | wye
5 | LV_230-89_0_8_load_63 | 16 | 0.0039573 | 0.0009918 | 0 | 0 |  | 1 | TRUE | wye
6 | LV_230-89_0_8_load_29 | 19 | 0.0014623 | 0.0003665 | 0 | 0 |  | 1 | TRUE | wye
7 | LV_230-89_0_8_load_44 | 22 | 0.0094943 | 0.0023795 | 0 | 0 |  | 1 | TRUE | wye
8 | LV_230-89_0_8_load_55 | 24 | 0.0023769 | 0.0005957 | 0 | 0 |  | 1 | TRUE | wye
9 | LV_230-89_0_8_load_43 | 26 | 0.004894 | 0.0012265 | 0 | 0 |  | 1 | TRUE | wye
10 | LV_230-89_0_8_load_52 | 27 | 0.011083 | 0.0027778 | 0 | 0 |  | 1 | TRUE | wye
11 | LV_230-89_0_8_load_41 | 29 | 0.065334 | 0.016374 | 0 | 0 |  | 1 | TRUE | wye
12 | LV_230-89_0_8_load_40 | 30 | 0.009305 | 0.0023321 | 0 | 0 |  | 1 | TRUE | wye
13 | LV_230-89_0_8_load_28 | 31 | 0.0163 | 0.0040853 | 0 | 0 |  | 1 | TRUE | wye
14 | LV_230-89_0_8_load_47 | 34 | 0.0096128 | 0.0024092 | 0 | 0 |  | 1 | TRUE | wye
15 | LV_230-89_0_8_load_42 | 36 | 0.0025464 | 0.0006382 | 0 | 0 |  | 1 | TRUE | wye
16 | LV_230-89_0_8_load_38 | 39 | 0.047902 | 0.012005 | 0 | 0 |  | 1 | TRUE | wye
17 | LV_230-89_0_8_load_54 | 40 | 0.0080984 | 0.0020297 | 0 | 0 |  | 1 | TRUE | wye
18 | LV_230-89_0_8_load_51 | 42 | 0.0020976 | 0.00052571 | 0 | 0 |  | 1 | TRUE | wye
19 | LV_230-89_0_8_load_50 | 44 | 0.0034624 | 0.00086777 | 0 | 0 |  | 1 | TRUE | wye
20 | LV_230-89_0_8_load_39 | 45 | 0.00063611 | 0.00015943 | 0 | 0 |  | 1 | TRUE | wye
21 | LV_230-89_0_8_load_45 | 46 | 0.015747 | 0.0039466 | 0 | 0 |  | 1 | TRUE | wye
22 | LV_230-89_0_8_load_62 | 47 | 0.0079647 | 0.0019961 | 0 | 0 |  | 1 | TRUE | wye
23 | LV_230-89_0_8_load_48 | 49 | 0.0038387 | 0.00096207 | 0 | 0 |  | 1 | TRUE | wye
24 | LV_230-89_0_8_load_46 | 50 | 0.055618 | 0.013939 | 0 | 0 |  | 1 | TRUE | wye
25 | LV_230-89_0_8_load_60 | 51 | 0.0014283 | 0.00035798 | 0 | 0 |  | 1 | TRUE | wye
26 | LV_230-89_0_8_load_58 | 52 | 0.043417 | 0.010881 | 0 | 0 |  | 1 | TRUE | wye
27 | LV_230-89_0_8_load_32 | 53 | 0.0031114 | 0.0007798 | 0 | 0 |  | 1 | TRUE | wye
28 | LV_230-89_0_8_load_37 | 55 | 0.00044147 | 0.00011064 | 0 | 0 |  | 1 | TRUE | wye
29 | LV_230-89_0_8_load_36 | 56 | 0.00072478 | 0.00018165 | 0 | 0 |  | 1 | TRUE | wye
30 | LV_230-89_0_8_load_33 | 57 | 0.004066 | 0.001019 | 0 | 0 |  | 1 | TRUE | wye
31 | LV_230-89_0_8_load_61 | 58 | 0.00040668 | 0.00010192 | 0 | 0 |  | 1 | TRUE | wye
32 | LV_230-89_0_8_load_35 | 59 | 0.0011896 | 0.00029814 | 0 | 0 |  | 1 | TRUE | wye
33 | LV_230-89_0_8_load_34 | 60 | 0.0037924 | 0.00095047 | 0 | 0 |  | 1 | TRUE | wye
34 | LV_230-89_0_8_load_49 | 61 | 0.0038436 | 0.00096329 | 0 | 0 |  | 1 | TRUE | wye
35 | LV_230-89_0_8_load_57 | 62 | 0.046495 | 0.011653 | 0 | 0 |  | 1 | TRUE | wye

## ext_grid
| name | bus | vm_pu | va_degree | slack_weight | in_service
0 |  | 28 | 1 | 0 | 1 | TRUE

## line
| name | std_type | from_bus | to_bus | length_km | r_ohm_per_km | x_ohm_per_km | c_nf_per_km | g_us_per_km | max_i_ka | df | parallel | type | in_service
0 | LV_230-89_0_8_line_0 |  | 0 | 1 | 0.0262 | 0.125 | 0.08 | 261 | 0 | 0.364 | 1 | 1 | cs | TRUE
1 | LV_230-89_0_8_line_1 |  | 1 | 4 | 0.032683 | 0.125 | 0.08 | 261 | 0 | 0.364 | 1 | 1 | cs | TRUE
2 | LV_230-89_0_8_line_2 |  | 2 | 3 | 0.061053 | 0.125 | 0.08 | 261 | 0 | 0.364 | 1 | 4 | cs | TRUE
3 | LV_230-89_0_8_line_3 |  | 2 | 4 | 0.023931 | 0.125 | 0.08 | 261 | 0 | 0.364 | 1 | 4 | cs | TRUE
4 | LV_230-89_0_8_line_4 |  | 3 | 5 | 0.082733 | 0.125 | 0.08 | 261 | 0 | 0.364 | 1 | 4 | cs | TRUE
5 | LV_230-89_0_8_line_5 |  | 3 | 6 | 0.028259 | 0.125 | 0.08 | 261 | 0 | 0.364 | 1 | 1 | cs | TRUE
6 | LV_230-89_0_8_line_6 |  | 4 | 12 | 0.032903 | 0.125 | 0.08 | 261 | 0 | 0.364 | 1 | 2 | cs | TRUE
7 | LV_230-89_0_8_line_7 |  | 5 | 47 | 0.015341 | 0.125 | 0.08 | 261 | 0 | 0.364 | 1 | 1 | cs | TRUE
8 | LV_230-89_0_8_line_8 |  | 5 | 23 | 0.38192 | 0.125 | 0.08 | 261 | 0 | 0.364 | 1 | 1 | cs | TRUE
9 | LV_230-89_0_8_line_9 |  | 5 | 25 | 0.22918 | 0.125 | 0.08 | 261 | 0 | 0.364 | 1 | 4 | cs | TRUE
10 | LV_230-89_0_8_line_10 |  | 7 | 8 | 0.054781 | 0.125 | 0.08 | 261 | 0 | 0.364 | 1 | 1 | cs | TRUE
11 | LV_230-89_0_8_line_11 |  | 7 | 9 | 0.049416 | 0.125 | 0.08 | 261 | 0 | 0.364 | 1 | 1 | cs | TRUE
12 | LV_230-89_0_8_line_12 |  | 8 | 31 | 0.067871 | 0.125 | 0.08 | 261 | 0 | 0.364 | 1 | 1 | cs | TRUE
13 | LV_230-89_0_8_line_13 |  | 8 | 25 | 0.089356 | 0.125 | 0.08 | 261 | 0 | 0.364 | 1 | 1 | cs | TRUE
14 | LV_230-89_0_8_line_14 |  | 10 | 11 | 0.039984 | 0.125 | 0.08 | 261 | 0 | 0.364 | 1 | 1 | cs | TRUE
15 | LV_230-89_0_8_line_15 |  | 10 | 12 | 0.03126 | 0.125 | 0.08 | 261 | 0 | 0.364 | 1 | 1 | cs | TRUE
16 | LV_230-89_0_8_line_16 |  | 11 | 16 | 0.10079 | 0.125 | 0.08 | 261 | 0 | 0.364 | 1 | 1 | cs | TRUE
17 | LV_230-89_0_8_line_17 |  | 13 | 14 | 0.066737 | 0.125 | 0.08 | 261 | 0 | 0.364 | 1 | 1 | cs | TRUE
18 | LV_230-89_0_8_line_18 |  | 13 | 15 | 0.11383 | 0.125 | 0.08 | 261 | 0 | 0.364 | 1 | 1 | cs | TRUE
19 | LV_230-89_0_8_line_19 |  | 15 | 16 | 0.041442 | 0.125 | 0.08 | 261 | 0 | 0.364 | 1 | 1 | cs | TRUE
20 | LV_230-89_0_8_line_20 |  | 17 | 18 | 0.00461 | 0.125 | 0.08 | 261 | 0 | 0.364 | 1 | 1 | cs | TRUE
21 | LV_230-89_0_8_line_21 |  | 17 | 19 | 0.024529 | 0.125 | 0.08 | 261 | 0 | 0.364 | 1 | 1 | cs | TRUE
22 | LV_230-89_0_8_line_22 |  | 18 | 46 | 0.036762 | 0.125 | 0.08 | 261 | 0 | 0.364 | 1 | 2 | cs | TRUE
23 | LV_230-89_0_8_line_23 |  | 18 | 22 | 0.047504 | 0.125 | 0.08 | 261 | 0 | 0.364 | 1 | 1 | cs | TRUE
24 | LV_230-89_0_8_line_24 |  | 19 | 48 | 0.028325 | 0.125 | 0.08 | 261 | 0 | 0.364 | 1 | 1 | cs | TRUE
25 | LV_230-89_0_8_line_25 |  | 20 | 21 | 0.0090645 | 0.125 | 0.08 | 261 | 0 | 0.364 | 1 | 1 | cs | TRUE
26 | LV_230-89_0_8_line_26 |  | 20 | 22 | 0.023083 | 0.125 | 0.08 | 261 | 0 | 0.364 | 1 | 1 | cs | TRUE
27 | LV_230-89_0_8_line_27 |  | 21 | 27 | 0.056919 | 0.125 | 0.08 | 261 | 0 | 0.364 | 1 | 1 | cs | TRUE
28 | LV_230-89_0_8_line_28 |  | 23 | 24 | 0.0395 | 0.125 | 0.08 | 261 | 0 | 0.364 | 1 | 1 | cs | TRUE
29 | LV_230-89_0_8_line_29 |  | 25 | 26 | 0.044234 | 0.125 | 0.08 | 261 | 0 | 0.364 | 1 | 4 | cs | TRUE
30 | LV_230-89_0_8_line_30 |  | 26 | 35 | 0.0099667 | 0.125 | 0.08 | 261 | 0 | 0.364 | 1 | 4 | cs | TRUE
31 | LV_230-89_0_8_line_31 |  | 28 | 29 | 0.053944 | 0.125 | 0.08 | 261 | 0 | 0.364 | 1 | 4 | cs | TRUE
32 | LV_230-89_0_8_line_32 |  | 28 | 30 | 0.037832 | 0.125 | 0.08 | 261 | 0 | 0.364 | 1 | 4 | cs | TRUE
33 | LV_230-89_0_8_line_33 |  | 29 | 46 | 0.01409 | 0.125 | 0.08 | 261 | 0 | 0.364 | 1 | 4 | cs | TRUE
34 | LV_230-89_0_8_line_34 |  | 30 | 35 | 0.017706 | 0.125 | 0.08 | 261 | 0 | 0.364 | 1 | 4 | cs | TRUE
35 | LV_230-89_0_8_line_35 |  | 32 | 33 | 0.014415 | 0.125 | 0.08 | 261 | 0 | 0.364 | 1 | 1 | cs | TRUE
36 | LV_230-89_0_8_line_36 |  | 32 | 34 | 0.03024 | 0.125 | 0.08 | 261 | 0 | 0.364 | 1 | 1 | cs | TRUE
37 | LV_230-89_0_8_line_37 |  | 33 | 44 | 0.0069879 | 0.125 | 0.08 | 261 | 0 | 0.364 | 1 | 1 | cs | TRUE
38 | LV_230-89_0_8_line_38 |  | 34 | 49 | 0.021989 | 0.125 | 0.08 | 261 | 0 | 0.364 | 1 | 1 | cs | TRUE
39 | LV_230-89_0_8_line_39 |  | 35 | 36 | 0.02448 | 0.125 | 0.08 | 261 | 0 | 0.364 | 1 | 1 | cs | TRUE
40 | LV_230-89_0_8_line_40 |  | 36 | 50 | 0.0027481 | 0.125 | 0.08 | 261 | 0 | 0.364 | 1 | 1 | cs | TRUE
41 | LV_230-89_0_8_line_41 |  | 37 | 38 | 0.10885 | 0.125 | 0.08 | 261 | 0 | 0.364 | 1 | 1 | cs | TRUE
42 | LV_230-89_0_8_line_42 |  | 37 | 39 | 0.016514 | 0.125 | 0.08 | 261 | 0 | 0.364 | 1 | 1 | cs | TRUE
43 | LV_230-89_0_8_line_43 |  | 38 | 40 | 0.020716 | 0.125 | 0.08 | 261 | 0 | 0.364 | 1 | 1 | cs | TRUE
44 | LV_230-89_0_8_line_44 |  | 39 | 43 | 0.075486 | 0.125 | 0.08 | 261 | 0 | 0.364 | 1 | 1 | cs | TRUE
45 | LV_230-89_0_8_line_45 |  | 41 | 42 | 0.0081645 | 0.125 | 0.08 | 261 | 0 | 0.364 | 1 | 1 | cs | TRUE
46 | LV_230-89_0_8_line_46 |  | 41 | 43 | 0.0084357 | 0.125 | 0.08 | 261 | 0 | 0.364 | 1 | 1 | cs | TRUE
47 | LV_230-89_0_8_line_47 |  | 41 | 44 | 0.020273 | 0.125 | 0.08 | 261 | 0 | 0.364 | 1 | 1 | cs | TRUE
48 | LV_230-89_0_8_line_48 |  | 42 | 51 | 0.034804 | 0.125 | 0.08 | 261 | 0 | 0.364 | 1 | 1 | cs | TRUE
49 | LV_230-89_0_8_line_49 |  | 43 | 45 | 0.042134 | 0.125 | 0.08 | 261 | 0 | 0.364 | 1 | 1 | cs | TRUE
50 | LV_230-89_0_8_line_50 |  | 47 | 52 | 0.0094898 | 0.125 | 0.08 | 261 | 0 | 0.364 | 1 | 1 | cs | TRUE
51 | LV_230-89_0_8_line_51 |  | 48 | 53 | 0.0070688 | 0.125 | 0.08 | 261 | 0 | 0.364 | 1 | 1 | cs | TRUE
52 | LV_230-89_0_8_line_52 |  | 49 | 61 | 0.022464 | 0.125 | 0.08 | 261 | 0 | 0.364 | 1 | 1 | cs | TRUE
53 | LV_230-89_0_8_line_53 |  | 51 | 58 | 0.012933 | 0.125 | 0.08 | 261 | 0 | 0.364 | 1 | 1 | cs | TRUE
54 | LV_230-89_0_8_line_54 |  | 52 | 62 | 0.01093 | 0.125 | 0.08 | 261 | 0 | 0.364 | 1 | 1 | cs | TRUE
55 | LV_230-89_0_8_line_55 |  | 53 | 57 | 0.023009 | 0.125 | 0.08 | 261 | 0 | 0.364 | 1 | 1 | cs | TRUE
56 | LV_230-89_0_8_line_56 |  | 54 | 55 | 0.020701 | 0.125 | 0.08 | 261 | 0 | 0.364 | 1 | 1 | cs | TRUE
57 | LV_230-89_0_8_line_57 |  | 54 | 56 | 0.010363 | 0.125 | 0.08 | 261 | 0 | 0.364 | 1 | 1 | cs | TRUE
58 | LV_230-89_0_8_line_58 |  | 55 | 58 | 0.00013928 | 0.125 | 0.08 | 261 | 0 | 0.364 | 1 | 1 | cs | TRUE
59 | LV_230-89_0_8_line_59 |  | 56 | 59 | 0.0098965 | 0.125 | 0.08 | 261 | 0 | 0.364 | 1 | 1 | cs | TRUE
60 | LV_230-89_0_8_line_60 |  | 57 | 60 | 0.031384 | 0.125 | 0.08 | 261 | 0 | 0.364 | 1 | 1 | cs | TRUE
61 | LV_230-89_0_8_line_61 |  | 59 | 60 | 0.024679 | 0.125 | 0.08 | 261 | 0 | 0.364 | 1 | 1 | cs | TRUE

## trafo
| name | std_type | hv_bus | lv_bus | sn_mva | vn_hv_kv | vn_lv_kv | vk_percent | vkr_percent | pfe_kw | i0_percent | shift_degree | tap_side | tap_neutral | tap_min | tap_max | tap_step_percent | tap_step_degree | tap_pos | tap_phase_shifter | parallel | df | in_service
0 | LV_230-89_0_8_trafo_16 | 0.63 MVA 20/0.4 kV | 63 | 28 | 0.63 | 20 | 0.4 | 6 | 1.206 | 1.65 | 0.2619 | 150 | hv | 0 | -2 | 2 | 2.5 | 0 | 0 | FALSE | 1 | 1 | TRUE

## line_geodata
| x0 | y0 | x1 | y1 | x2 | y2 | x3 | y3 | x4 | y4 | x5 | y5 | x6 | y6 | x7 | y7 | x8 | y8 | x9 | y9 | x10 | y10 | x11 | y11 | x12 | y12 | x13 | y13 | x14 | y14 | x15 | y15 | x16 | y16 | x17 | y17 | x18 | y18 | x19 | y19 | x20 | y20 | x21 | y21 | x22 | y22 | x23 | y23 | x24 | y24 | x25 | y25 | x26 | y26 | x27 | y27 | x28 | y28 | x29 | y29
0 | 2695366.7147 | 1260227.3805 | 2695354.7193 | 1260224.7517 | 2695350.3691 | 1260221.0675 | 2695352.5264 | 1260213.1363
1 | 2695366.7147 | 1260227.3805 | 2695372.0877 | 1260208.3073 | 2695372.3995 | 1260207.2003 | 2695375.841 | 1260208.3345 | 2695383.5899 | 1260210.6723
2 | 2695375.7098 | 1260195.4442 | 2695389.8068 | 1260145.3645 | 2695385.0696 | 1260144.1761 | 2695381.1172 | 1260142.9336
3 | 2695375.7098 | 1260195.4442 | 2695374.2947 | 1260200.4588 | 2695372.3995 | 1260207.2003 | 2695375.841 | 1260208.3345 | 2695383.5899 | 1260210.6723
4 | 2695381.1172 | 1260142.9336 | 2695385.0696 | 1260144.1761 | 2695389.8068 | 1260145.3645 | 2695398.0265 | 1260116.1846 | 2695399.6415 | 1260110.4616 | 2695400.305 | 1260108.1149 | 2695401.0729 | 1260105.3695 | 2695404.7031 | 1260092.4843 | 2695405.4306 | 1260089.9051 | 2695406.383 | 1260086.4732 | 2695402.7272 | 1260085.5358 | 2695401.6687 | 1260085.2629 | 2695394.2521 | 1260083.3529
5 | 2695381.1172 | 1260142.9336 | 2695353.9401 | 1260135.1891
6 | 2695383.5899 | 1260210.6723 | 2695372.9834 | 1260241.8187
7 | 2695394.2521 | 1260083.3529 | 2695386.7755 | 1260081.4198 | 2695386.0924 | 1260081.2419 | 2695379.3975 | 1260079.52
8 | 2695389.3622 | 1259864.0646 | 2695400.5431 | 1259815.3612 | 2695389.0732 | 1259812.3517 | 2695373.4578 | 1259881.2776 | 2695371.4818 | 1259890.2196 | 2695370.6206 | 1259896.8777 | 2695371.0463 | 1259903.2008 | 2695374.2269 | 1259915.8511 | 2695374.8833 | 1259920.0206 | 2695374.7034 | 1259923.2314 | 2695373.2403 | 1259928.879 | 2695379.8631 | 1259936.0915 | 2695387.5943 | 1259943.7445 | 2695402.0783 | 1259949.149 | 2695410.6909 | 1259953.5692 | 2695418.2834 | 1259960.0079 | 2695423.4293 | 1259966.7074 | 2695427.3872 | 1259974.622 | 2695429.7161 | 1259982.5882 | 2695430.2831 | 1259993.2281 | 2695428.9033 | 1260002.5911 | 2695419.4355 | 1260033.4188 | 2695417.8605 | 1260039.4649 | 2695415.2685 | 1260049.2088 | 2695413.5085 | 1260056.9088 | 2695410.984 | 1260067.61 | 2695406.383 | 1260086.4732 | 2695402.7272 | 1260085.5358 | 2695401.6687 | 1260085.2629 | 2695394.2521 | 1260083.3529
9 | 2695284.828 | 1259983.4653 | 2695272.1789 | 1259980.6705 | 2695269.2867 | 1259994.5573 | 2695271.5802 | 1259995.3727 | 2695347.3471 | 1260021.425 | 2695358.6335 | 1260025.0431 | 2695379.4737 | 1260031.2617 | 2695399.8437 | 1260038.129 | 2695404.1252 | 1260039.0654 | 2695402.0279 | 1260044.7806 | 2695400.8457 | 1260047.9752 | 2695399.4422 | 1260051.8001 | 2695398.1649 | 1260057.1505 | 2695403.9748 | 1260061.9369 | 2695406.0788 | 1260066.0853 | 2695406.6481 | 1260070.0421 | 2695406.0419 | 1260073.9799 | 2695402.7272 | 1260085.5358 | 2695401.6687 | 1260085.2629 | 2695394.2521 | 1260083.3529
10 | 2695297.261 | 1259897.2296 | 2695289.8037 | 1259902.5026 | 2695286.9483 | 1259902.8792 | 2695283.1645 | 1259902.3845 | 2695273.596 | 1259900.2065 | 2695258.7946 | 1259897.1769 | 2695250.1156 | 1259895.9362 | 2695244.8576 | 1259895.7069
11 | 2695244.8576 | 1259895.7069 | 2695237.613 | 1259896.2019 | 2695228.8388 | 1259898.0621 | 2695221.2552 | 1259901.3539 | 2695214.5027 | 1259905.4596 | 2695209.0004 | 1259910.1082 | 2695202.9585 | 1259917.8394
12 | 2695297.261 | 1259897.2296 | 2695304.2489 | 1259890.6813 | 2695306.7758 | 1259886.8411 | 2695308.1757 | 1259882.7715 | 2695318.8152 | 1259834.537
13 | 2695284.828 | 1259983.4653 | 2695287.6428 | 1259971.5789 | 2695291.7419 | 1259958.5789 | 2695295.2083 | 1259940.876 | 2695290.2486 | 1259927.2852 | 2695290.3445 | 1259922.7387 | 2695290.971 | 1259919.8798 | 2695291.7429 | 1259916.8898 | 2695294.1912 | 1259907.1659 | 2695295.6855 | 1259901.4409 | 2695297.261 | 1259897.2296
14 | 2695399.0646 | 1260288.7068 | 2695362.9065 | 1260271.4101
15 | 2695362.9065 | 1260271.4101 | 2695372.9834 | 1260241.8187
16 | 2695399.0646 | 1260288.7068 | 2695391.0165 | 1260295.1155 | 2695386.3262 | 1260300.8445 | 2695381.7875 | 1260305.1081 | 2695376.3312 | 1260308.7898 | 2695371.2597 | 1260311.5103 | 2695328.8297 | 1260329.3187 | 2695317.754 | 1260336.0457 | 2695312.4503 | 1260337.7215
17 | 2695315.9384 | 1260434.6402 | 2695266.1298 | 1260446.8591 | 2695268.2997 | 1260460.4827 | 2695268.5423 | 1260462.2659
18 | 2695274.2459 | 1260353.4145 | 2695270.9833 | 1260369.7196 | 2695264.9555 | 1260403.2606 | 2695263.1448 | 1260423.014 | 2695262.8683 | 1260443.4483 | 2695265.1578 | 1260462.7451 | 2695268.5423 | 1260462.2659
19 | 2695274.2459 | 1260353.4145 | 2695287.0266 | 1260346.5926 | 2695294.3814 | 1260343.4307 | 2695312.4503 | 1260337.7215
20 | 2695156.5189 | 1260065.6779 | 2695160.9369 | 1260067.0389
21 | 2695156.5189 | 1260065.6779 | 2695160.3725 | 1260089.9021
22 | 2695160.9369 | 1260067.0389 | 2695168.745 | 1260069.4553 | 2695196.6178 | 1260075.8134
23 | 2695160.9369 | 1260067.0389 | 2695159.9224 | 1260062.1631 | 2695158.157 | 1260051.9487 | 2695157.364 | 1260044.5523 | 2695157.3989 | 1260036.7577 | 2695158.2987 | 1260028.1541 | 2695160.2352 | 1260020.1097
24 | 2695164.8224 | 1260117.8756 | 2695160.3725 | 1260089.9021
25 | 2695161.8073 | 1259994.2166 | 2695165.8073 | 1259996.7274 | 2695169.4865 | 1259999.0329
26 | 2695169.4865 | 1259999.0329 | 2695165.8761 | 1260005.569 | 2695162.7457 | 1260012.7244 | 2695160.496 | 1260019.0266 | 2695160.2352 | 1260020.1097
27 | 2695161.8073 | 1259994.2166 | 2695157.8378 | 1259990.283 | 2695155.1167 | 1259986.5251 | 2695153.3283 | 1259973.9974 | 2695157.4751 | 1259940.2147
28 | 2695389.3622 | 1259864.0646 | 2695389.2378 | 1259867.0983 | 2695387.7881 | 1259903.5331
29 | 2695284.828 | 1259983.4653 | 2695282.4338 | 1259993.5793 | 2695279.3489 | 1260015.6807 | 2695278.7383 | 1260018.4843 | 2695276.8958 | 1260026.9412
30 | 2695274.7741 | 1260036.6795 | 2695276.8958 | 1260026.9412
31 | 2695262.9472 | 1260090.9438 | 2695210.3546 | 1260078.9469
32 | 2695262.9472 | 1260090.9438 | 2695271.0036 | 1260053.9796
33 | 2695210.3546 | 1260078.9469 | 2695196.6178 | 1260075.8134
34 | 2695274.7741 | 1260036.6795 | 2695271.0036 | 1260053.9796
35 | 2695187.8352 | 1260314.0812 | 2695194.3456 | 1260318.4227 | 2695198.27 | 1260323.7457
36 | 2695198.27 | 1260323.7457 | 2695201.7565 | 1260330.9743 | 2695203.3002 | 1260338.5608 | 2695203.447 | 1260344.4234 | 2695202.7706 | 1260349.9169 | 2695202.3334 | 1260352.9585
37 | 2695187.8352 | 1260314.0812 | 2695181.6677 | 1260310.7959
38 | 2695202.3334 | 1260352.9585 | 2695199.2045 | 1260374.7233
39 | 2695274.7741 | 1260036.6795 | 2695250.9116 | 1260031.2162
40 | 2695248.2328 | 1260030.6029 | 2695250.9116 | 1260031.2162
41 | 2695217.215 | 1260167.6917 | 2695231.1512 | 1260171.0409 | 2695239.3033 | 1260180.6353 | 2695242.1938 | 1260182.7614 | 2695241.2663 | 1260187.4613 | 2695230.0166 | 1260184.8559 | 2695216.319 | 1260245.3286
42 | 2695216.319 | 1260245.3286 | 2695200.2136 | 1260241.6795
43 | 2695217.215 | 1260167.6917 | 2695198.2996 | 1260163.6619 | 2695196.9541 | 1260163.3718
44 | 2695176.0164 | 1260292.9963 | 2695175.2948 | 1260288.659 | 2695176.8978 | 1260256.9704 | 2695181.396 | 1260237.416 | 2695200.2136 | 1260241.6795
45 | 2695168.3832 | 1260296.5876 | 2695166.8084 | 1260291.8696 | 2695166.9348 | 1260288.6815
46 | 2695168.3832 | 1260296.5876 | 2695171.1707 | 1260295.2758 | 2695176.0164 | 1260292.9963
47 | 2695168.3832 | 1260296.5876 | 2695169.843 | 1260300.959 | 2695175.2423 | 1260307.3732 | 2695181.6677 | 1260310.7959
48 | 2695166.9348 | 1260288.6815 | 2695168.3134 | 1260253.9044
49 | 2695176.0164 | 1260292.9963 | 2695181.5911 | 1260290.3839 | 2695189.6534 | 1260255.3209
50 | 2695370.2074 | 1260077.1541 | 2695372.7153 | 1260077.8013 | 2695379.3975 | 1260079.52
51 | 2695164.8224 | 1260117.8756 | 2695160.511 | 1260123.4774 | 2695160.511 | 1260123.4774
52 | 2695199.2045 | 1260374.7233 | 2695196.008 | 1260396.9584
53 | 2695168.8257 | 1260240.9816 | 2695168.3134 | 1260253.9044
54 | 2695359.6245 | 1260074.423 | 2695370.2074 | 1260077.1541
55 | 2695160.511 | 1260123.4774 | 2695163.5184 | 1260140.8175 | 2695164.0881 | 1260146.1976
56 | 2695169.6511 | 1260220.1576 | 2695168.8312 | 1260240.8424
57 | 2695169.6511 | 1260220.1576 | 2695163.2547 | 1260212.0038
58 | 2695168.8312 | 1260240.8424 | 2695168.8257 | 1260240.9816
59 | 2695164.0411 | 1260202.1386 | 2695163.2547 | 1260212.0038
60 | 2695164.0881 | 1260146.1976 | 2695165.2851 | 1260157.5037 | 2695165.4505 | 1260177.5182
61 | 2695165.4505 | 1260177.5182 | 2695165.5025 | 1260183.8061 | 2695164.0411 | 1260202.1386

## bus_geodata
| x | y | coords
0 | 2695352.5264 | 1260213.1363
1 | 2695366.7147 | 1260227.3805
2 | 2695375.7098 | 1260195.4442
3 | 2695381.1172 | 1260142.9336
4 | 2695383.5899 | 1260210.6723
5 | 2695394.2521 | 1260083.3529
6 | 2695353.9401 | 1260135.1891
7 | 2695244.8576 | 1259895.7069
8 | 2695297.261 | 1259897.2296
9 | 2695202.9585 | 1259917.8394
10 | 2695362.9065 | 1260271.4101
11 | 2695399.0646 | 1260288.7068
12 | 2695372.9834 | 1260241.8187
13 | 2695268.5423 | 1260462.2659
14 | 2695315.9384 | 1260434.6402
15 | 2695274.2459 | 1260353.4145
16 | 2695312.4503 | 1260337.7215
17 | 2695156.5189 | 1260065.6779
18 | 2695160.9369 | 1260067.0389
19 | 2695160.3725 | 1260089.9021
20 | 2695169.4865 | 1259999.0329
21 | 2695161.8073 | 1259994.2166
22 | 2695160.2352 | 1260020.1097
23 | 2695389.3622 | 1259864.0646
24 | 2695387.7881 | 1259903.5331
25 | 2695284.828 | 1259983.4653
26 | 2695276.8958 | 1260026.9412
27 | 2695157.4751 | 1259940.2147
28 | 2695262.9472 | 1260090.9438
29 | 2695210.3546 | 1260078.9469
30 | 2695271.0036 | 1260053.9796
31 | 2695318.8152 | 1259834.537
32 | 2695198.2699 | 1260323.7457
33 | 2695187.8352 | 1260314.0812
34 | 2695202.3334 | 1260352.9585
35 | 2695274.7741 | 1260036.6795
36 | 2695250.9116 | 1260031.2162
37 | 2695216.319 | 1260245.3286
38 | 2695217.215 | 1260167.6917
39 | 2695200.2136 | 1260241.6795
40 | 2695196.9541 | 1260163.3718
41 | 2695168.3832 | 1260296.5876
42 | 2695166.9348 | 1260288.6815
43 | 2695176.0164 | 1260292.9963
44 | 2695181.6677 | 1260310.7959
45 | 2695189.6534 | 1260255.3209
46 | 2695196.6178 | 1260075.8134
47 | 2695379.3976 | 1260079.52
48 | 2695164.8224 | 1260117.8756
49 | 2695199.2045 | 1260374.7233
50 | 2695248.2328 | 1260030.6029
51 | 2695168.3134 | 1260253.9044
52 | 2695370.2074 | 1260077.1541
53 | 2695160.511 | 1260123.4774
54 | 2695169.6511 | 1260220.1576
55 | 2695168.8312 | 1260240.8424
56 | 2695163.2547 | 1260212.0038
57 | 2695164.0881 | 1260146.1976
58 | 2695168.8257 | 1260240.9816
59 | 2695164.0411 | 1260202.1386
60 | 2695165.4505 | 1260177.5182
61 | 2695196.008 | 1260396.9584
62 | 2695359.6245 | 1260074.423
63 | 2695269.6108 | 1260092.3411

## line_std_types
| c_nf_per_km | r_ohm_per_km | x_ohm_per_km | max_i_ka | type | q_mm2 | alpha | voltage_rating
NAYY 4x50 SE | 210 | 0.642 | 0.083 | 0.142 | cs | 50 | 0.00403 | LV
NAYY 4x120 SE | 264 | 0.225 | 0.08 | 0.242 | cs | 120 | 0.00403 | LV
NAYY 4x150 SE | 261 | 0.208 | 0.08 | 0.27 | cs | 150 | 0.00403 | LV
NA2XS2Y 1x95 RM/25 12/20 kV | 216 | 0.313 | 0.132 | 0.252 | cs | 95 | 0.00403 | MV
NA2XS2Y 1x185 RM/25 12/20 kV | 273 | 0.161 | 0.117 | 0.362 | cs | 185 | 0.00403 | MV
NA2XS2Y 1x240 RM/25 12/20 kV | 304 | 0.122 | 0.112 | 0.421 | cs | 240 | 0.00403 | MV
NA2XS2Y 1x95 RM/25 6/10 kV | 315 | 0.313 | 0.123 | 0.249 | cs | 95 | 0.00403 | MV
NA2XS2Y 1x185 RM/25 6/10 kV | 406 | 0.161 | 0.11 | 0.358 | cs | 185 | 0.00403 | MV
NA2XS2Y 1x240 RM/25 6/10 kV | 456 | 0.122 | 0.105 | 0.416 | cs | 240 | 0.00403 | MV
NA2XS2Y 1x150 RM/25 12/20 kV | 250 | 0.206 | 0.116 | 0.319 | cs | 150 | 0.00403 | MV
NA2XS2Y 1x120 RM/25 12/20 kV | 230 | 0.253 | 0.119 | 0.283 | cs | 120 | 0.00403 | MV
NA2XS2Y 1x70 RM/25 12/20 kV | 190 | 0.443 | 0.132 | 0.22 | cs | 70 | 0.00403 | MV
NA2XS2Y 1x150 RM/25 6/10 kV | 360 | 0.206 | 0.11 | 0.315 | cs | 150 | 0.00403 | MV
NA2XS2Y 1x120 RM/25 6/10 kV | 340 | 0.253 | 0.113 | 0.28 | cs | 120 | 0.00403 | MV
NA2XS2Y 1x70 RM/25 6/10 kV | 280 | 0.443 | 0.123 | 0.217 | cs | 70 | 0.00403 | MV
N2XS(FL)2Y 1x120 RM/35 64/110 kV | 112 | 0.153 | 0.166 | 0.366 | cs | 120 | 0.00393 | HV
N2XS(FL)2Y 1x185 RM/35 64/110 kV | 125 | 0.099 | 0.156 | 0.457 | cs | 185 | 0.00393 | HV
N2XS(FL)2Y 1x240 RM/35 64/110 kV | 135 | 0.075 | 0.149 | 0.526 | cs | 240 | 0.00393 | HV
N2XS(FL)2Y 1x300 RM/35 64/110 kV | 144 | 0.06 | 0.144 | 0.588 | cs | 300 | 0.00393 | HV
15-AL1/3-ST1A 0.4 | 11 | 1.8769 | 0.35 | 0.105 | ol | 16 | 0.00403 | LV
24-AL1/4-ST1A 0.4 | 11.25 | 1.2012 | 0.335 | 0.14 | ol | 24 | 0.00403 | LV
48-AL1/8-ST1A 0.4 | 12.2 | 0.5939 | 0.3 | 0.21 | ol | 48 | 0.00403 | LV
94-AL1/15-ST1A 0.4 | 13.2 | 0.306 | 0.29 | 0.35 | ol | 94 | 0.00403 | LV
34-AL1/6-ST1A 10.0 | 9.7 | 0.8342 | 0.36 | 0.17 | ol | 34 | 0.00403 | MV
48-AL1/8-ST1A 10.0 | 10.1 | 0.5939 | 0.35 | 0.21 | ol | 48 | 0.00403 | MV
70-AL1/11-ST1A 10.0 | 10.4 | 0.4132 | 0.339 | 0.29 | ol | 70 | 0.00403 | MV
94-AL1/15-ST1A 10.0 | 10.75 | 0.306 | 0.33 | 0.35 | ol | 94 | 0.00403 | MV
122-AL1/20-ST1A 10.0 | 11.1 | 0.2376 | 0.323 | 0.41 | ol | 122 | 0.00403 | MV
149-AL1/24-ST1A 10.0 | 11.25 | 0.194 | 0.315 | 0.47 | ol | 149 | 0.00403 | MV
34-AL1/6-ST1A 20.0 | 9.15 | 0.8342 | 0.382 | 0.17 | ol | 34 | 0.00403 | MV
48-AL1/8-ST1A 20.0 | 9.5 | 0.5939 | 0.372 | 0.21 | ol | 48 | 0.00403 | MV
70-AL1/11-ST1A 20.0 | 9.7 | 0.4132 | 0.36 | 0.29 | ol | 70 | 0.00403 | MV
94-AL1/15-ST1A 20.0 | 10 | 0.306 | 0.35 | 0.35 | ol | 94 | 0.00403 | MV
122-AL1/20-ST1A 20.0 | 10.3 | 0.2376 | 0.344 | 0.41 | ol | 122 | 0.00403 | MV
149-AL1/24-ST1A 20.0 | 10.5 | 0.194 | 0.337 | 0.47 | ol | 149 | 0.00403 | MV
184-AL1/30-ST1A 20.0 | 10.75 | 0.1571 | 0.33 | 0.535 | ol | 184 | 0.00403 | MV
243-AL1/39-ST1A 20.0 | 11 | 0.1188 | 0.32 | 0.645 | ol | 243 | 0.00403 | MV
48-AL1/8-ST1A 110.0 | 8 | 0.5939 | 0.46 | 0.21 | ol | 48 | 0.00403 | HV
70-AL1/11-ST1A 110.0 | 8.4 | 0.4132 | 0.45 | 0.29 | ol | 70 | 0.00403 | HV
94-AL1/15-ST1A 110.0 | 8.65 | 0.306 | 0.44 | 0.35 | ol | 94 | 0.00403 | HV
122-AL1/20-ST1A 110.0 | 8.5 | 0.2376 | 0.43 | 0.41 | ol | 122 | 0.00403 | HV
149-AL1/24-ST1A 110.0 | 8.75 | 0.194 | 0.41 | 0.47 | ol | 149 | 0.00403 | HV
184-AL1/30-ST1A 110.0 | 8.8 | 0.1571 | 0.4 | 0.535 | ol | 184 | 0.00403 | HV
243-AL1/39-ST1A 110.0 | 9 | 0.1188 | 0.39 | 0.645 | ol | 243 | 0.00403 | HV
305-AL1/39-ST1A 110.0 | 9.2 | 0.0949 | 0.38 | 0.74 | ol | 305 | 0.00403 | HV
490-AL1/64-ST1A 110.0 | 9.75 | 0.059 | 0.37 | 0.96 | ol | 490 | 0.00403 | HV
679-AL1/86-ST1A 110.0 | 9.95 | 0.042 | 0.36 | 1.15 | ol | 679 | 0.00403 | HV
490-AL1/64-ST1A 220.0 | 10 | 0.059 | 0.285 | 0.96 | ol | 490 | 0.00403 | HV
679-AL1/86-ST1A 220.0 | 11.7 | 0.042 | 0.275 | 1.15 | ol | 679 | 0.00403 | HV
490-AL1/64-ST1A 380.0 | 11 | 0.059 | 0.253 | 0.96 | ol | 490 | 0.00403 | HV
679-AL1/86-ST1A 380.0 | 14.6 | 0.042 | 0.25 | 1.15 | ol | 679 | 0.00403 | HV

## trafo_std_types
| i0_percent | pfe_kw | vkr_percent | sn_mva | vn_lv_kv | vn_hv_kv | vk_percent | shift_degree | vector_group | tap_side | tap_neutral | tap_min | tap_max | tap_step_degree | tap_step_percent | tap_phase_shifter
160 MVA 380/110 kV | 0.06 | 60 | 0.25 | 160 | 110 | 380 | 12.2 | 0 | Yy0 | hv | 0 | -9 | 9 | 0 | 1.5 | FALSE
100 MVA 220/110 kV | 0.06 | 55 | 0.26 | 100 | 110 | 220 | 12 | 0 | Yy0 | hv | 0 | -9 | 9 | 0 | 1.5 | FALSE
63 MVA 110/20 kV | 0.04 | 22 | 0.32 | 63 | 20 | 110 | 18 | 150 | YNd5 | hv | 0 | -9 | 9 | 0 | 1.5 | FALSE
40 MVA 110/20 kV | 0.05 | 18 | 0.34 | 40 | 20 | 110 | 16.2 | 150 | YNd5 | hv | 0 | -9 | 9 | 0 | 1.5 | FALSE
25 MVA 110/20 kV | 0.07 | 14 | 0.41 | 25 | 20 | 110 | 12 | 150 | YNd5 | hv | 0 | -9 | 9 | 0 | 1.5 | FALSE
63 MVA 110/10 kV | 0.04 | 22 | 0.32 | 63 | 10 | 110 | 18 | 150 | YNd5 | hv | 0 | -9 | 9 | 0 | 1.5 | FALSE
40 MVA 110/10 kV | 0.05 | 18 | 0.34 | 40 | 10 | 110 | 16.2 | 150 | YNd5 | hv | 0 | -9 | 9 | 0 | 1.5 | FALSE
25 MVA 110/10 kV | 0.07 | 14 | 0.41 | 25 | 10 | 110 | 12 | 150 | YNd5 | hv | 0 | -9 | 9 | 0 | 1.5 | FALSE
0.25 MVA 20/0.4 kV | 0.32 | 0.8 | 1.44 | 0.25 | 0.4 | 20 | 6 | 150 | Yzn5 | hv | 0 | -2 | 2 | 0 | 2.5 | FALSE
0.4 MVA 20/0.4 kV | 0.3375 | 1.35 | 1.425 | 0.4 | 0.4 | 20 | 6 | 150 | Dyn5 | hv | 0 | -2 | 2 | 0 | 2.5 | FALSE
0.63 MVA 20/0.4 kV | 0.2619 | 1.65 | 1.206 | 0.63 | 0.4 | 20 | 6 | 150 | Dyn5 | hv | 0 | -2 | 2 | 0 | 2.5 | FALSE
0.25 MVA 10/0.4 kV | 0.24 | 0.6 | 1.2 | 0.25 | 0.4 | 10 | 4 | 150 | Dyn5 | hv | 0 | -2 | 2 | 0 | 2.5 | FALSE
0.4 MVA 10/0.4 kV | 0.2375 | 0.95 | 1.325 | 0.4 | 0.4 | 10 | 4 | 150 | Dyn5 | hv | 0 | -2 | 2 | 0 | 2.5 | FALSE
0.63 MVA 10/0.4 kV | 0.1873 | 1.18 | 1.0794 | 0.63 | 0.4 | 10 | 4 | 150 | Dyn5 | hv | 0 | -2 | 2 | 0 | 2.5 | FALSE

## trafo3w_std_types
| sn_hv_mva | sn_mv_mva | sn_lv_mva | vn_hv_kv | vn_mv_kv | vn_lv_kv | vk_hv_percent | vk_mv_percent | vk_lv_percent | vkr_hv_percent | vkr_mv_percent | vkr_lv_percent | pfe_kw | i0_percent | shift_mv_degree | shift_lv_degree | vector_group | tap_side | tap_neutral | tap_min | tap_max | tap_step_percent
63/25/38 MVA 110/20/10 kV | 63 | 25 | 38 | 110 | 20 | 10 | 10.4 | 10.4 | 10.4 | 0.28 | 0.32 | 0.35 | 35 | 0.89 | 0 | 0 | YN0yn0yn0 | hv | 0 | -10 | 10 | 1.2
63/25/38 MVA 110/10/10 kV | 63 | 25 | 38 | 110 | 10 | 10 | 10.4 | 10.4 | 10.4 | 0.28 | 0.32 | 0.35 | 35 | 0.89 | 0 | 0 | YN0yn0yn0 | hv | 0 | -10 | 10 | 1.2

## fuse_std_types
| fuse_type | i_rated_a | t_avg | t_min | t_total | x_avg | x_min | x_total
HV 100A | HV 100A | 100 | 0 | [10.0, 3.64, 0.854, 0.281, 0.1, 0.0531, 0.022, 0.01] | [10.0, 4.267, 1.21, 0.403, 0.1, 0.058, 0.022, 0.01] | 0 | [300.0, 350.0, 450.0, 550.0, 700.0, 850.0, 1200.0, 1752.0] | [600.0, 700.0, 900.0, 1150.0, 1665.0, 2000.0, 3000.0, 4313.0]
HV 10A | HV 10A | 10 | 0 | [10.0, 1675.0, 0.344, 0.156, 0.1, 0.0417, 0.0171, 0.01] | [10.0, 1.3, 0.3, 0.155, 0.1, 0.0555, 0.023, 0.01] | 0 | [30.0, 32.0, 35.0, 37.0, 39.0, 50.0, 70.0, 88.0] | [60.0, 70.0, 80.0, 87.0, 94.0, 110.0, 150.0, 216.0]
HV 125A | HV 125A | 125 | 0 | [10.0, 1.82, 0.344, 0.1, 0.0467, 0.0269, 0.01] | [10.0, 2.478, 0.426, 0.1, 0.0427, 0.0211, 0.01] | 0 | [375.0, 500.0, 700.0, 925.0, 1200.0, 1500.0, 2341.0] | [750.0, 1000.0, 1500.0, 2200.0, 3000.0, 4000.0, 5765.0]
HV 160A | HV 160A | 160 | 0 | [10.0, 4.15, 1.03, 0.198, 0.1, 0.051, 0.0172, 0.01] | [10.0, 2.3, 0.734, 0.274, 0.1, 0.046, 0.0177, 0.01] | 0 | [480.0, 550.0, 700.0, 1000.0, 1260.0, 1600.0, 2500.0, 3227.0] | [960.0, 1300.0, 1700.0, 2200.0, 2996.0, 4000.0, 6000.0, 7946.0]
HV 16A | HV 16A | 16 | 0 | [10.0, 0.352, 0.164, 0.1, 0.0649, 0.0342, 0.01] | [10.0, 2.34, 0.722, 0.181, 0.1, 0.055, 0.0296, 0.01] | 0 | [48.0, 60.0, 65.0, 71.0, 80.0, 100.0, 162.0] | [96.0, 110.0, 125.0, 150.0, 168.0, 200.0, 250.0, 398.0]
HV 200A | HV 200A | 200 | 0 | [10.0, 4.267, 1.21, 0.403, 0.1, 0.058, 0.022, 0.01] | [10.0, 3.73, 1.654, 0.328, 0.1, 0.0531, 0.019, 0.01] | 0 | [600.0, 700.0, 900.0, 1150.0, 1665.0, 2000.0, 3000.0, 4313.0] | [1200.0, 1500.0, 1800.0, 2700.0, 3960.0, 5000.0, 7500.0, 10620.0]
HV 20A | HV 20A | 20 | 0 | [10.0, 1.3, 0.3, 0.155, 0.1, 0.0555, 0.023, 0.01] | [10.0, 1.3, 0.161, 0.1, 0.0611, 0.0399, 0.0141, 0.01] | 0 | [60.0, 70.0, 80.0, 87.0, 94.0, 110.0, 150.0, 216.0] | [120.0, 150.0, 200.0, 223.0, 260.0, 300.0, 450.0, 532.0]
HV 25A | HV 25A | 25 | 0 | [10.0, 2.512, 0.833, 0.299, 0.1, 0.0372, 0.0223, 0.01] | [10.0, 3.125, 0.597, 0.198, 0.1, 0.0378, 0.022, 0.01] | 0 | [75.0, 82.0, 90.0, 100.0, 124.0, 170.0, 200.0, 289.0] | [150.0, 170.0, 210.0, 250.0, 294.0, 400.0, 500.0, 711.0]
HV 31.5A | HV 31.5A | 31.5 | 0 | [10.0, 2.34, 0.722, 0.181, 0.1, 0.055, 0.0296, 0.01] | [10.0, 2.84, 0.368, 0.164, 0.1, 0.0621, 0.0378, 0.0195, 0.01] | 0 | [95.0, 110.0, 125.0, 150.0, 165.0, 200.0, 250.0, 390.0] | [189.0, 220.0, 300.0, 350.0, 393.0, 450.0, 530.0, 700.0, 960.0]
HV 40A | HV 40A | 40 | 0 | [10.0, 1.3, 0.161, 0.1, 0.0611, 0.0399, 0.0141, 0.01] | [10.0, 2.05, 0.369, 0.198, 0.1, 0.051, 0.0298, 0.01] | 0 | [120.0, 150.0, 200.0, 223.0, 260.0, 300.0, 450.0, 532.0] | [240.0, 300.0, 400.0, 450.0, 530.0, 650.0, 800.0, 1311.0]
HV 50A | HV 50A | 50 | 0 | [10.0, 3.215, 0.597, 0.198, 0.1, 0.0378, 0.022, 0.01] | [10.0, 3.64, 0.854, 0.281, 0.1, 0.0531, 0.022, 0.01] | 0 | [150.0, 170.0, 210.0, 250.0, 294.0, 400.0, 500.0, 711.0] | [300.0, 350.0, 450.0, 550.0, 700.0, 850.0, 1200.0, 1752.0]
HV 6.3A | HV 6.3A | 6.3 | 0 | [10.0, 1.39, 0.344, 0.168, 0.1, 0.056, 0.0263, 0.01] | [10.0, 1.711, 0.516, 0.198, 0.1, 0.0634, 0.0303, 0.01] | 0 | [19.0, 19.5, 20.4, 20.8, 22.0, 25.0, 32.0, 48.0] | [38.0, 40.0, 43.0, 48.0, 53.0, 60.0, 75.0, 118.0]
HV 63A | HV 63A | 63 | 0 | [10.0, 2.84, 0.368, 0.164, 0.1, 0.0621, 0.0378, 0.0195, 0.01] | [10.0, 1.82, 0.344, 0.1, 0.0467, 0.0269, 0.01] | 0 | [189.0, 220.0, 300.0, 350.0, 393.0, 450.0, 530.0, 700.0, 961.0] | [378.0, 500.0, 700.0, 934.0, 1200.0, 1500.0, 2366.0]
HV 80A | HV 80A | 80 | 0 | [10.0, 2.05, 0.369, 0.198, 0.1, 0.051, 0.0298, 0.01] | [10.0, 4.15, 1.03, 0.198, 0.1, 0.051, 0.0172, 0.01] | 0 | [240.0, 300.0, 400.0, 450.0, 530.0, 650.0, 800.0, 1311.0] | [480.0, 550.0, 700.0, 1000.0, 1260.0, 1600.0, 2500.0, 3227.0]
Siemens NH-1-100 | Siemens NH-1-100 | 100 | [5400.0, 2000.0, 400.0, 20.0, 1.0, 0.2, 0.012, 0.004] | 0 | 0 | [150.0, 190.0, 250.0, 430.0, 900.0, 1250.0, 2700.0, 3600.0] | 0 | 0
Siemens NH-1-125 | Siemens NH-1-125 | 125 | [4800.0, 120.0, 7.0, 0.1, 0.004] | 0 | 0 | [180.0, 400.0, 740.0, 2000.0, 4250.0] | 0 | 0
Siemens NH-1-16 | Siemens NH-1-16 | 16 | [4000.0, 400.0, 2.0, 0.1, 0.04, 0.01] | 0 | 0 | [26.0, 35.0, 75.0, 150.0, 200.0, 300.0] | 0 | 0
Siemens NH-1-160 | Siemens NH-1-160 | 160 | [4800.0, 120.0, 7.0, 0.1, 0.004] | 0 | 0 | [210.0, 500.0, 900.0, 2300.0, 5000.0] | 0 | 0
Siemens NH-1-25 | Siemens NH-1-25 | 25 | [4000.0, 1000.0, 10.0, 0.2, 0.02, 0.01] | 0 | 0 | [40.0, 50.0, 100.0, 210.0, 400.0, 500.0] | 0 | 0
Siemens NH-1-50 | Siemens NH-1-50 | 50 | [4000.0, 40.0, 4.0, 1.0, 0.02, 0.01] | 0 | 0 | [86.0, 200.0, 300.0, 400.0, 1000.0, 1280.0] | 0 | 0
Siemens NH-1-63 | Siemens NH-1-63 | 63 | [4000.0, 100.0, 10.0, 2.0, 0.04, 0.01] | 0 | 0 | [100.0, 200.0, 300.0, 400.0, 1000.0, 1500.0] | 0 | 0
Siemens NH-1-80 | Siemens NH-1-80 | 80 | [4800.0, 120.0, 7.0, 0.1, 0.01] | 0 | 0 | [150.58, 250.0, 450.0, 1150.0, 2470.0] | 0 | 0
Siemens NH-2-1000 | Siemens NH-2-1000 | 1000 | [4800.0, 120.0, 7.0, 0.1, 0.004] | 0 | 0 | [1900.0, 3500.0, 8400.0, 24000.0, 52000.0] | 0 | 0
Siemens NH-2-200 | Siemens NH-2-200 | 200 | [4800.0, 120.0, 7.0, 0.1, 0.004] | 0 | 0 | [280.0, 650.0, 1200.0, 3000.0, 7000.0] | 0 | 0
Siemens NH-2-224 | Siemens NH-2-224 | 224 | [4800.0, 120.0, 7.0, 0.2, 0.04, 0.004] | 0 | 0 | [400.0, 750.0, 1453.0, 3025.0, 4315.0, 7600.0] | 0 | 0
Siemens NH-2-250 | Siemens NH-2-250 | 250 | [4800.0, 120.0, 7.0, 0.1, 0.004] | 0 | 0 | [450.0, 800.0, 1650.0, 4000.0, 8500.0] | 0 | 0
Siemens NH-2-315 | Siemens NH-2-315 | 315 | [4800.0, 120.0, 7.0, 0.1, 0.004] | 0 | 0 | [550.0, 920.0, 1900.0, 5000.0, 11000.0] | 0 | 0
Siemens NH-2-355 | Siemens NH-2-355 | 355 | [4800.0, 120.0, 6.0, 0.1, 0.004] | 0 | 0 | [650.0, 1116.27, 2350.0, 5840.0, 12790.0] | 0 | 0
Siemens NH-2-400 | Siemens NH-2-400 | 400 | [4800.0, 120.0, 7.0, 0.1, 0.004] | 0 | 0 | [720.0, 1350.0, 2800.0, 6500.0, 15000.0] | 0 | 0
Siemens NH-2-425 | Siemens NH-2-425 | 425 | [4800.0, 120.0, 7.0, 0.1, 0.004] | 0 | 0 | [850.0, 1500.0, 3050.0, 7500.0, 16500.0] | 0 | 0
Siemens NH-2-630 | Siemens NH-2-630 | 630 | [4800.0, 120.0, 7.0, 0.1, 0.004] | 0 | 0 | [1200.0, 2000.0, 4800.0, 12000.0, 26000.0] | 0 | 0

## res_bus
| vm_pu | va_degree | p_mw | q_mvar
0 | 0.97548 | -0.4717 | 0.023399 | 0.0058644
1 | 0.97605 | -0.46048 | 0 | 0
2 | 0.97703 | -0.44123 | 0 | 0
3 | 0.97772 | -0.42779 | 0 | 0
4 | 0.97676 | -0.4465 | 0 | 0
5 | 0.98028 | -0.37772 | 0 | 0
6 | 0.97549 | -0.47162 | 0.08487 | 0.02127
7 | 0.99116 | -0.16815 | 0 | 0
8 | 0.99124 | -0.16658 | 0 | 0
9 | 0.99108 | -0.16957 | 0.0016187 | 0.00040568
10 | 0.97588 | -0.46374 | 0 | 0
11 | 0.97525 | -0.47626 | 0 | 0
12 | 0.97638 | -0.45396 | 0.0077284 | 0.0019369
13 | 0.97173 | -0.54545 | 0 | 0
14 | 0.97092 | -0.56163 | 0.013128 | 0.0032901
15 | 0.97313 | -0.51789 | 0 | 0
16 | 0.97364 | -0.50788 | 0.0039573 | 0.0009918
17 | 0.99471 | -0.10027 | 0 | 0
18 | 0.99512 | -0.092471 | 0 | 0
19 | 0.99251 | -0.1419 | 0.0014623 | 0.0003665
20 | 0.99399 | -0.11421 | 0 | 0
21 | 0.9939 | -0.11598 | 0 | 0
22 | 0.99423 | -0.10969 | 0.0094943 | 0.0023795
23 | 0.97944 | -0.39425 | 0 | 0
24 | 0.97935 | -0.39596 | 0.0023769 | 0.0005957
25 | 0.9927 | -0.13821 | 0 | 0
26 | 0.99529 | -0.089172 | 0.004894 | 0.0012265
27 | 0.99333 | -0.12712 | 0.011083 | 0.0027778
28 | 1 | 0 | -0.53134 | -0.13593
29 | 0.99754 | -0.046609 | 0.065334 | 0.016374
30 | 0.99717 | -0.053517 | 0.009305 | 0.0023321
31 | 0.99022 | -0.18622 | 0.0163 | 0.0040853
32 | 0.97491 | -0.48189 | 0 | 0
33 | 0.97514 | -0.47731 | 0 | 0
34 | 0.97442 | -0.49148 | 0.0096128 | 0.0024092
35 | 0.99588 | -0.077944 | 0 | 0
36 | 0.99458 | -0.103 | 0.0025464 | 0.0006382
37 | 0.97112 | -0.55641 | 0 | 0
38 | 0.9703 | -0.57272 | 0 | 0
39 | 0.97125 | -0.55394 | 0.047902 | 0.012005
40 | 0.97014 | -0.57583 | 0.0080984 | 0.0020297
41 | 0.97564 | -0.46739 | 0 | 0
42 | 0.97623 | -0.45582 | 0.0020976 | 0.00052571
43 | 0.97519 | -0.47614 | 0 | 0
44 | 0.97525 | -0.4751 | 0.0034624 | 0.00086777
45 | 0.97517 | -0.47664 | 0.00063611 | 0.00015943
46 | 0.99711 | -0.054785 | 0.015747 | 0.0039466
47 | 0.97888 | -0.405 | 0.0079647 | 0.0019961
48 | 0.99001 | -0.18947 | 0 | 0
49 | 0.97426 | -0.49458 | 0.0038387 | 0.00096207
50 | 0.99444 | -0.10569 | 0.055618 | 0.013939
51 | 0.97881 | -0.40535 | 0.0014283 | 0.00035798
52 | 0.97809 | -0.42053 | 0.043417 | 0.010881
53 | 0.98938 | -0.20138 | 0.0031114 | 0.0007798
54 | 0.98138 | -0.35544 | 0 | 0
55 | 0.9798 | -0.38612 | 0.00044147 | 0.00011064
56 | 0.98217 | -0.34011 | 0.00072478 | 0.00018165
57 | 0.98742 | -0.23896 | 0.004066 | 0.001019
58 | 0.97979 | -0.38633 | 0.00040668 | 0.00010192
59 | 0.98293 | -0.32537 | 0.0011896 | 0.00029814
60 | 0.98486 | -0.28818 | 0.0037924 | 0.00095047
61 | 0.97418 | -0.49617 | 0.0038436 | 0.00096329
62 | 0.97762 | -0.42979 | 0.046495 | 0.011653
63 | 0.99998 | 149.9956 | 0 | 0

## res_line
| p_from_mw | q_from_mvar | p_to_mw | q_to_mvar | pl_mw | ql_mvar | i_from_ka | i_to_ka | i_ka | vm_from_pu | va_from_degree | vm_to_pu | va_to_degree | loading_percent
0 | -0.023399 | -0.0058644 | 0.023412 | 0.0058721 | 1.2518e-05 | 7.6839e-06 | 0.035694 | 0.035694 | 0.035694 | 0.97548 | -0.4717 | 0.97605 | -0.46048 | 9.806
1 | -0.023412 | -0.0058721 | 0.023428 | 0.0058817 | 1.5615e-05 | 9.5846e-06 | 0.035694 | 0.035694 | 0.035694 | 0.97605 | -0.46048 | 0.97676 | -0.4465 | 9.806
2 | -0.04834 | -0.012157 | 0.048371 | 0.012174 | 3.1036e-05 | 1.6802e-05 | 0.073637 | 0.073636 | 0.073637 | 0.97703 | -0.44123 | 0.97772 | -0.42779 | 5.0575
3 | 0.04834 | 0.012157 | -0.048328 | -0.01215 | 1.2165e-05 | 6.5872e-06 | 0.073637 | 0.073637 | 0.073637 | 0.97703 | -0.44123 | 0.97676 | -0.4465 | 5.0575
4 | -0.13342 | -0.033557 | 0.13374 | 0.033758 | 0.00031993 | 0.00020059 | 0.2031 | 0.2031 | 0.2031 | 0.97772 | -0.42779 | 0.98028 | -0.37772 | 13.949
5 | 0.085048 | 0.021384 | -0.08487 | -0.02127 | 0.00017761 | 0.00011332 | 0.12946 | 0.12946 | 0.12946 | 0.97772 | -0.42779 | 0.97549 | -0.47162 | 35.5663
6 | 0.0249 | 0.0062687 | -0.024891 | -0.0062638 | 8.8821e-06 | 4.8612e-06 | 0.037944 | 0.037944 | 0.037944 | 0.97676 | -0.4465 | 0.97638 | -0.45396 | 5.2121
7 | 0.098092 | 0.024667 | -0.097964 | -0.024586 | 0.0001276 | 8.147e-05 | 0.14893 | 0.14893 | 0.14893 | 0.98028 | -0.37772 | 0.97888 | -0.405 | 40.9147
8 | 0.0023789 | 0.00059171 | -0.0023771 | -0.00059532 | 1.8668e-06 | -3.6159e-06 | 0.0036095 | 0.0036112 | 0.0036112 | 0.98028 | -0.37772 | 0.97944 | -0.39425 | 0.99209
9 | -0.23421 | -0.059017 | 0.23693 | 0.060745 | 0.0027173 | 0.0017274 | 0.35563 | 0.35563 | 0.35563 | 0.98028 | -0.37772 | 0.9927 | -0.13821 | 24.4254
10 | -0.0016188 | -0.00040512 | 0.0016189 | 0.00040449 | 1.213e-07 | -6.2846e-07 | 0.0024301 | 0.0024298 | 0.0024301 | 0.99116 | -0.16815 | 0.99124 | -0.16658 | 0.66761
11 | 0.0016188 | 0.00040512 | -0.0016187 | -0.00040568 | 1.0944e-07 | -5.6679e-07 | 0.0024301 | 0.0024303 | 0.0024303 | 0.99116 | -0.16815 | 0.99108 | -0.16957 | 0.66767
12 | 0.016316 | 0.0040942 | -0.0163 | -0.0040853 | 1.5271e-05 | 8.8993e-06 | 0.024495 | 0.024495 | 0.024495 | 0.99124 | -0.16658 | 0.99022 | -0.18622 | 6.7293
13 | -0.017935 | -0.0044987 | 0.017959 | 0.0045131 | 2.4291e-05 | 1.4392e-05 | 0.026924 | 0.026924 | 0.026924 | 0.99124 | -0.16658 | 0.9927 | -0.13821 | 7.3968
14 | 0.017155 | 0.0043221 | -0.017145 | -0.0043161 | 1.0266e-05 | 6.0709e-06 | 0.026166 | 0.026166 | 0.026166 | 0.97588 | -0.46374 | 0.97525 | -0.47626 | 7.1885
15 | -0.017155 | -0.0043221 | 0.017163 | 0.0043269 | 8.0258e-06 | 4.7458e-06 | 0.026166 | 0.026166 | 0.026166 | 0.97588 | -0.46374 | 0.97638 | -0.45396 | 7.1884
16 | 0.017145 | 0.0043161 | -0.017119 | -0.0043008 | 2.5879e-05 | 1.5307e-05 | 0.026166 | 0.026167 | 0.026167 | 0.97525 | -0.47626 | 0.97364 | -0.50788 | 7.1886
17 | 0.013138 | 0.0032958 | -0.013128 | -0.0032901 | 1.013e-05 | 5.6574e-06 | 0.020119 | 0.02012 | 0.02012 | 0.97173 | -0.54545 | 0.97092 | -0.56163 | 5.5273
18 | -0.013138 | -0.0032958 | 0.013155 | 0.0033054 | 1.7278e-05 | 9.6459e-06 | 0.020119 | 0.020119 | 0.020119 | 0.97173 | -0.54545 | 0.97313 | -0.51789 | 5.5273
19 | -0.013155 | -0.0033054 | 0.013162 | 0.003309 | 6.2904e-06 | 3.5107e-06 | 0.020119 | 0.020119 | 0.020119 | 0.97313 | -0.51789 | 0.97364 | -0.50788 | 5.5271
20 | -0.097938 | -0.025247 | 0.097975 | 0.025271 | 3.7234e-05 | 2.377e-05 | 0.14676 | 0.14676 | 0.14676 | 0.99471 | -0.10027 | 0.99512 | -0.092471 | 40.3185
21 | 0.097938 | 0.025247 | -0.097739 | -0.025121 | 0.00019812 | 0.00012648 | 0.14676 | 0.14676 | 0.14676 | 0.99471 | -0.10027 | 0.99251 | -0.1419 | 40.3185
22 | -0.11858 | -0.030443 | 0.1188 | 0.030582 | 0.00021734 | 0.00013814 | 0.17757 | 0.17757 | 0.17757 | 0.99512 | -0.092471 | 0.99711 | -0.054785 | 24.3916
23 | 0.020604 | 0.0051722 | -0.020587 | -0.005162 | 1.6913e-05 | 1.0208e-05 | 0.030812 | 0.030812 | 0.030812 | 0.99512 | -0.092471 | 0.99423 | -0.10969 | 8.465
24 | 0.096277 | 0.024754 | -0.096055 | -0.024613 | 0.00022199 | 0.00014171 | 0.14457 | 0.14457 | 0.14457 | 0.99251 | -0.1419 | 0.99001 | -0.18947 | 39.7162
25 | 0.01109 | 0.0027813 | -0.011089 | -0.0027808 | 9.3701e-07 | 4.822e-07 | 0.016603 | 0.016603 | 0.016603 | 0.99399 | -0.11421 | 0.9939 | -0.11598 | 4.5612
26 | -0.01109 | -0.0027813 | 0.011093 | 0.0027825 | 2.3861e-06 | 1.2278e-06 | 0.016603 | 0.016603 | 0.016603 | 0.99399 | -0.11421 | 0.99423 | -0.10969 | 4.5612
27 | 0.011089 | 0.0027808 | -0.011083 | -0.0027778 | 5.8839e-06 | 3.0285e-06 | 0.016603 | 0.016603 | 0.016603 | 0.9939 | -0.11598 | 0.99333 | -0.12712 | 4.5613
28 | 0.0023771 | 0.00059532 | -0.0023769 | -0.0005957 | 1.9318e-07 | -3.7344e-07 | 0.0036112 | 0.0036114 | 0.0036114 | 0.97944 | -0.39425 | 0.97935 | -0.39596 | 0.99214
29 | -0.25489 | -0.065258 | 0.25549 | 0.065644 | 0.00060689 | 0.00038612 | 0.38255 | 0.38255 | 0.38255 | 0.9927 | -0.13821 | 0.99529 | -0.089172 | 26.2743
30 | -0.26039 | -0.06687 | 0.26053 | 0.066961 | 0.00014202 | 9.0377e-05 | 0.38987 | 0.38987 | 0.38987 | 0.99529 | -0.089172 | 0.99588 | -0.077944 | 26.7768
31 | 0.20038 | 0.051221 | -0.19993 | -0.050936 | 0.00045069 | 0.00028562 | 0.29853 | 0.29853 | 0.29853 | 1 | 0 | 0.99754 | -0.046609 | 20.5032
32 | 0.32931 | 0.084704 | -0.32845 | -0.084159 | 0.0008543 | 0.00054478 | 0.49078 | 0.49079 | 0.49079 | 1 | 0 | 0.99717 | -0.053517 | 33.7078
33 | 0.1346 | 0.034562 | -0.13454 | -0.034528 | 5.3403e-05 | 3.3442e-05 | 0.20107 | 0.20107 | 0.20107 | 0.99754 | -0.046609 | 0.99711 | -0.054785 | 13.8098
34 | 0.31915 | 0.081827 | -0.31877 | -0.081587 | 0.00037753 | 0.0002407 | 0.4769 | 0.4769 | 0.4769 | 0.99717 | -0.053517 | 0.99588 | -0.077944 | 32.7542
35 | -0.017304 | -0.0043396 | 0.017308 | 0.0043418 | 3.7712e-06 | 2.2338e-06 | 0.026413 | 0.026413 | 0.026413 | 0.97491 | -0.48189 | 0.97514 | -0.47731 | 7.2563
36 | 0.017304 | 0.0043396 | -0.017296 | -0.0043349 | 7.9113e-06 | 4.6863e-06 | 0.026413 | 0.026413 | 0.026413 | 0.97491 | -0.48189 | 0.97442 | -0.49148 | 7.2563
37 | -0.017308 | -0.0043418 | 0.01731 | 0.0043429 | 1.8281e-06 | 1.0828e-06 | 0.026413 | 0.026413 | 0.026413 | 0.97514 | -0.47731 | 0.97525 | -0.4751 | 7.2563
38 | 0.0076837 | 0.0019257 | -0.0076825 | -0.0019253 | 1.1353e-06 | 4.527e-07 | 0.011734 | 0.011734 | 0.011734 | 0.97442 | -0.49148 | 0.97426 | -0.49458 | 3.2235
39 | 0.058241 | 0.014626 | -0.058171 | -0.014582 | 6.9535e-05 | 4.4184e-05 | 0.087032 | 0.087032 | 0.087032 | 0.99588 | -0.077944 | 0.99458 | -0.103 | 23.91
40 | 0.055625 | 0.013944 | -0.055618 | -0.013939 | 7.1376e-06 | 4.5324e-06 | 0.083223 | 0.083223 | 0.083223 | 0.99458 | -0.103 | 0.99444 | -0.10569 | 22.8633
41 | 0.0081059 | 0.0020329 | -0.0080996 | -0.0020302 | 6.2979e-06 | 2.685e-06 | 0.012421 | 0.012421 | 0.012421 | 0.97112 | -0.55641 | 0.9703 | -0.57272 | 3.4125
42 | -0.0081059 | -0.0020329 | 0.0081069 | 0.0020333 | 9.5538e-07 | 4.071e-07 | 0.012421 | 0.012421 | 0.012421 | 0.97112 | -0.55641 | 0.97125 | -0.55394 | 3.4123
43 | 0.0080996 | 0.0020302 | -0.0080984 | -0.0020297 | 1.1986e-06 | 5.1129e-07 | 0.012421 | 0.012421 | 0.012421 | 0.9703 | -0.57272 | 0.97014 | -0.57583 | 3.4125
44 | -0.056009 | -0.014039 | 0.056217 | 0.014171 | 0.00020843 | 0.00013246 | 0.08581 | 0.08581 | 0.08581 | 0.97125 | -0.55394 | 0.97519 | -0.47614 | 23.5741
45 | -0.077657 | -0.01956 | 0.0777 | 0.019588 | 4.2975e-05 | 2.7402e-05 | 0.11848 | 0.11848 | 0.11848 | 0.97564 | -0.46739 | 0.97623 | -0.45582 | 32.5482
46 | 0.056877 | 0.014345 | -0.056853 | -0.01433 | 2.3823e-05 | 1.5141e-05 | 0.08678 | 0.08678 | 0.08678 | 0.97564 | -0.46739 | 0.97519 | -0.47614 | 23.8407
47 | 0.02078 | 0.0052153 | -0.020772 | -0.0052107 | 7.6375e-06 | 4.6349e-06 | 0.031696 | 0.031696 | 0.031696 | 0.97564 | -0.46739 | 0.97525 | -0.4751 | 8.7076
48 | -0.079798 | -0.020114 | 0.079991 | 0.020237 | 0.00019322 | 0.00012322 | 0.12167 | 0.12167 | 0.12167 | 0.97623 | -0.45582 | 0.97881 | -0.40535 | 33.4266
49 | 0.00063613 | 0.00015891 | -0.00063611 | -0.00015943 | 1.4884e-08 | -5.1615e-07 | 0.00097046 | 0.00097065 | 0.00097065 | 0.97519 | -0.47614 | 0.97517 | -0.47664 | 0.26666
50 | 0.09 | 0.02259 | -0.089933 | -0.022547 | 6.6619e-05 | 4.2517e-05 | 0.13682 | 0.13682 | 0.13682 | 0.97888 | -0.405 | 0.97809 | -0.42053 | 37.5885
51 | 0.096055 | 0.024613 | -0.096 | -0.024577 | 5.5401e-05 | 3.5366e-05 | 0.14457 | 0.14457 | 0.14457 | 0.99001 | -0.18947 | 0.98938 | -0.20138 | 39.7162
52 | 0.0038438 | 0.00096319 | -0.0038436 | -0.00096329 | 2.9034e-07 | -9.3892e-08 | 0.0058707 | 0.0058708 | 0.0058708 | 0.97426 | -0.49458 | 0.97418 | -0.49617 | 1.6129
53 | -0.081419 | -0.020595 | 0.081494 | 0.020642 | 7.4384e-05 | 4.7443e-05 | 0.12384 | 0.12384 | 0.12384 | 0.97881 | -0.40535 | 0.97979 | -0.38633 | 34.0231
54 | 0.046516 | 0.011666 | -0.046495 | -0.011653 | 2.0527e-05 | 1.3e-05 | 0.07077 | 0.07077 | 0.07077 | 0.97809 | -0.42053 | 0.97762 | -0.42979 | 19.4422
55 | 0.092888 | 0.023798 | -0.092719 | -0.02369 | 0.00016885 | 0.00010777 | 0.13989 | 0.13989 | 0.13989 | 0.98938 | -0.20138 | 0.98742 | -0.23896 | 38.4307
56 | 0.082464 | 0.020933 | -0.082343 | -0.020855 | 0.00012155 | 7.7532e-05 | 0.12513 | 0.12513 | 0.12513 | 0.98138 | -0.35544 | 0.9798 | -0.38612 | 34.3769
57 | -0.082464 | -0.020933 | 0.082525 | 0.020972 | 6.0851e-05 | 3.8814e-05 | 0.12513 | 0.12513 | 0.12513 | 0.98138 | -0.35544 | 0.98217 | -0.34011 | 34.3769
58 | 0.081901 | 0.020745 | -0.081901 | -0.020744 | 8.0906e-07 | 5.1604e-07 | 0.12446 | 0.12446 | 0.12446 | 0.9798 | -0.38612 | 0.97979 | -0.38633 | 34.1928
59 | -0.08325 | -0.021153 | 0.083309 | 0.021191 | 5.9134e-05 | 3.772e-05 | 0.12623 | 0.12623 | 0.12623 | 0.98217 | -0.34011 | 0.98293 | -0.32537 | 34.6786
60 | 0.088653 | 0.022671 | -0.088443 | -0.022536 | 0.00021057 | 0.00013437 | 0.13376 | 0.13376 | 0.13376 | 0.98742 | -0.23896 | 0.98486 | -0.28818 | 36.7474
61 | -0.084499 | -0.021489 | 0.08465 | 0.021586 | 0.0001517 | 9.6774e-05 | 0.12803 | 0.12803 | 0.12803 | 0.98293 | -0.32537 | 0.98486 | -0.28818 | 35.1733

## res_trafo
| p_hv_mw | q_hv_mvar | p_lv_mw | q_lv_mvar | pl_mw | ql_mvar | i_hv_ka | i_lv_ka | vm_hv_pu | va_hv_degree | vm_lv_pu | va_lv_degree | loading_percent
0 | -1.2729e-15 | -1.3162e-15 | 0.00165 | 1.2699e-07 | 0.00165 | 1.2699e-07 | 5.2857e-17 | 0.0023815 | 0.99998 | 149.9956 | 1 | 0 | 0.2619

## res_ext_grid
| p_mw | q_mvar
0 | 0.53134 | 0.13593

## res_load
| p_mw | q_mvar
0 | 0.023399 | 0.0058644
1 | 0.08487 | 0.02127
2 | 0.0016187 | 0.00040568
3 | 0.0077284 | 0.0019369
4 | 0.013128 | 0.0032901
5 | 0.0039573 | 0.0009918
6 | 0.0014623 | 0.0003665
7 | 0.0094943 | 0.0023795
8 | 0.0023769 | 0.0005957
9 | 0.004894 | 0.0012265
10 | 0.011083 | 0.0027778
11 | 0.065334 | 0.016374
12 | 0.009305 | 0.0023321
13 | 0.0163 | 0.0040853
14 | 0.0096128 | 0.0024092
15 | 0.0025464 | 0.0006382
16 | 0.047902 | 0.012005
17 | 0.0080984 | 0.0020297
18 | 0.0020976 | 0.00052571
19 | 0.0034624 | 0.00086777
20 | 0.00063611 | 0.00015943
21 | 0.015747 | 0.0039466
22 | 0.0079647 | 0.0019961
23 | 0.0038387 | 0.00096207
24 | 0.055618 | 0.013939
25 | 0.0014283 | 0.00035798
26 | 0.043417 | 0.010881
27 | 0.0031114 | 0.0007798
28 | 0.00044147 | 0.00011064
29 | 0.00072478 | 0.00018165
30 | 0.004066 | 0.001019
31 | 0.00040668 | 0.00010192
32 | 0.0011896 | 0.00029814
33 | 0.0037924 | 0.00095047
34 | 0.0038436 | 0.00096329
35 | 0.046495 | 0.011653

## dtypes
| element | column | dtype
0 | bus | name | object
1 | bus | vn_kv | float64
2 | bus | type | object
3 | bus | zone | object
4 | bus | in_service | bool
5 | load | name | object
6 | load | bus | uint32
7 | load | p_mw | float64
8 | load | q_mvar | float64
9 | load | const_z_percent | float64
10 | load | const_i_percent | float64
11 | load | sn_mva | float64
12 | load | scaling | float64
13 | load | in_service | bool
14 | load | type | object
15 | ext_grid | name | object
16 | ext_grid | bus | uint32
17 | ext_grid | vm_pu | float64
18 | ext_grid | va_degree | float64
19 | ext_grid | slack_weight | float64
20 | ext_grid | in_service | bool
21 | line | name | object
22 | line | std_type | object
23 | line | from_bus | uint32
24 | line | to_bus | uint32
25 | line | length_km | float64
26 | line | r_ohm_per_km | float64
27 | line | x_ohm_per_km | float64
28 | line | c_nf_per_km | float64
29 | line | g_us_per_km | float64
30 | line | max_i_ka | float64
31 | line | df | float64
32 | line | parallel | uint32
33 | line | type | object
34 | line | in_service | bool
35 | trafo | name | object
36 | trafo | std_type | object
37 | trafo | hv_bus | uint32
38 | trafo | lv_bus | uint32
39 | trafo | sn_mva | float64
40 | trafo | vn_hv_kv | float64
41 | trafo | vn_lv_kv | float64
42 | trafo | vk_percent | float64
43 | trafo | vkr_percent | float64
44 | trafo | pfe_kw | float64
45 | trafo | i0_percent | float64
46 | trafo | shift_degree | float64
47 | trafo | tap_side | object
48 | trafo | tap_neutral | int32
49 | trafo | tap_min | int32
50 | trafo | tap_max | int32
51 | trafo | tap_step_percent | float64
52 | trafo | tap_step_degree | float64
53 | trafo | tap_pos | int32
54 | trafo | tap_phase_shifter | bool
55 | trafo | parallel | uint32
56 | trafo | df | float64
57 | trafo | in_service | bool
58 | line_geodata | coords | object
59 | bus_geodata | x | float64
60 | bus_geodata | y | float64
61 | bus_geodata | coords | object
62 | res_bus | vm_pu | float64
63 | res_bus | va_degree | float64
64 | res_bus | p_mw | float64
65 | res_bus | q_mvar | float64
66 | res_line | p_from_mw | float64
67 | res_line | q_from_mvar | float64
68 | res_line | p_to_mw | float64
69 | res_line | q_to_mvar | float64
70 | res_line | pl_mw | float64
71 | res_line | ql_mvar | float64
72 | res_line | i_from_ka | float64
73 | res_line | i_to_ka | float64
74 | res_line | i_ka | float64
75 | res_line | vm_from_pu | float64
76 | res_line | va_from_degree | float64
77 | res_line | vm_to_pu | float64
78 | res_line | va_to_degree | float64
79 | res_line | loading_percent | float64
80 | res_trafo | p_hv_mw | float64
81 | res_trafo | q_hv_mvar | float64
82 | res_trafo | p_lv_mw | float64
83 | res_trafo | q_lv_mvar | float64
84 | res_trafo | pl_mw | float64
85 | res_trafo | ql_mvar | float64
86 | res_trafo | i_hv_ka | float64
87 | res_trafo | i_lv_ka | float64
88 | res_trafo | vm_hv_pu | float64
89 | res_trafo | va_hv_degree | float64
90 | res_trafo | vm_lv_pu | float64
91 | res_trafo | va_lv_degree | float64
92 | res_trafo | loading_percent | float64
93 | res_ext_grid | p_mw | float64
94 | res_ext_grid | q_mvar | float64
95 | res_load | p_mw | float64
96 | res_load | q_mvar | float64

## parameters
| version | format_version | converged | OPF_converged | name | f_hz | sn_mva
0 | 2.14.6 | 2.14.0 | TRUE | FALSE |  | 50 | 1