## bus
| name | vn_kv | type | zone | in_service
0 | bus_LV_230-90_0_4_node_0 | 0.4 | n |  | TRUE
1 | bus_LV_230-90_0_4_node_1 | 0.4 | n |  | TRUE
2 | bus_LV_230-90_0_4_node_40 | 0.4 | n |  | TRUE
3 | bus_LV_230-90_0_4_node_5 | 0.4 | n |  | TRUE
4 | bus_LV_230-90_0_4_node_6 | 0.4 | n |  | TRUE
5 | bus_LV_230-90_0_4_node_78 | 0.4 | n |  | TRUE
6 | bus_LV_230-90_0_4_node_39 | 0.4 | n |  | TRUE
7 | bus_LV_230-90_0_4_node_7 | 0.4 | n |  | TRUE
8 | bus_LV_230-90_0_4_node_79 | 0.4 | n |  | TRUE
9 | bus_LV_230-90_0_4_node_3 | 0.4 | n |  | TRUE
10 | bus_LV_230-90_0_4_node_103 | 0.4 | n |  | TRUE
11 | bus_LV_230-90_0_4_node_102 | 0.4 | n |  | TRUE
12 | bus_LV_230-90_0_4_node_4 | 0.4 | n |  | TRUE
13 | bus_LV_230-90_0_4_node_167 | 0.4 | n |  | TRUE
14 | bus_LV_230-90_0_4_node_101 | 0.4 | n |  | TRUE
15 | bus_LV_230-90_0_4_node_41 | 0.4 | n |  | TRUE
16 | bus_LV_230-90_0_4_node_8 | 0.4 | n |  | TRUE
17 | bus_LV_230-90_0_4_node_9 | 0.4 | n |  | TRUE
18 | bus_LV_230-90_0_4_node_10 | 0.4 | n |  | TRUE
19 | bus_LV_230-90_0_4_node_11 | 0.4 | n |  | TRUE
20 | bus_LV_230-90_0_4_node_13 | 0.4 | n |  | TRUE
21 | bus_LV_230-90_0_4_node_150 | 0.4 | n |  | TRUE
22 | bus_LV_230-90_0_4_node_128 | 0.4 | n |  | TRUE
23 | bus_LV_230-90_0_4_node_149 | 0.4 | n |  | TRUE
24 | bus_LV_230-90_0_4_node_168 | 0.4 | n |  | TRUE
25 | bus_LV_230-90_0_4_node_127 | 0.4 | n |  | TRUE
26 | bus_LV_230-90_0_4_node_140 | 0.4 | n |  | TRUE
27 | bus_LV_230-90_0_4_node_14 | 0.4 | n |  | TRUE
28 | bus_LV_230-90_0_4_node_15 | 0.4 | n |  | TRUE
29 | bus_LV_230-90_0_4_node_16 | 0.4 | n |  | TRUE
30 | bus_LV_230-90_0_4_node_17 | 0.4 | n |  | TRUE
31 | bus_LV_230-90_0_4_node_18 | 0.4 | n |  | TRUE
32 | bus_LV_230-90_0_4_node_24 | 0.4 | n |  | TRUE
33 | bus_LV_230-90_0_4_node_93 | 0.4 | n |  | TRUE
34 | bus_LV_230-90_0_4_node_96 | 0.4 | n |  | TRUE
35 | bus_LV_230-90_0_4_node_22 | 0.4 | n |  | TRUE
36 | bus_LV_230-90_0_4_node_94 | 0.4 | n |  | TRUE
37 | bus_LV_230-90_0_4_node_19 | 0.4 | n |  | TRUE
38 | bus_LV_230-90_0_4_node_20 | 0.4 | n |  | TRUE
39 | bus_LV_230-90_0_4_node_21 | 0.4 | n |  | TRUE
40 | bus_LV_230-90_0_4_node_25 | 0.4 | n |  | TRUE
41 | bus_LV_230-90_0_4_node_23 | 0.4 | n |  | TRUE
42 | bus_LV_230-90_0_4_node_85 | 0.4 | n |  | TRUE
43 | bus_LV_230-90_0_4_node_82 | 0.4 | n |  | TRUE
44 | bus_LV_230-90_0_4_node_158 | 0.4 | n |  | TRUE
45 | bus_LV_230-90_0_4_node_169 | 0.4 | n |  | TRUE
46 | bus_LV_230-90_0_4_node_83 | 0.4 | n |  | TRUE
47 | bus_LV_230-90_0_4_node_97 | 0.4 | n |  | TRUE
48 | bus_LV_230-90_0_4_node_26 | 0.4 | n |  | TRUE
49 | bus_LV_230-90_0_4_node_27 | 0.4 | n |  | TRUE
50 | bus_LV_230-90_0_4_node_28 | 0.4 | n |  | TRUE
51 | bus_LV_230-90_0_4_node_29 | 0.4 | n |  | TRUE
52 | bus_LV_230-90_0_4_node_30 | 0.4 | n |  | TRUE
53 | bus_LV_230-90_0_4_node_80 | 0.4 | n |  | TRUE
54 | bus_LV_230-90_0_4_node_81 | 0.4 | n |  | TRUE
55 | bus_LV_230-90_0_4_node_31 | 0.4 | n |  | TRUE
56 | bus_LV_230-90_0_4_node_98 | 0.4 | n |  | TRUE
57 | bus_LV_230-90_0_4_node_100 | 0.4 | n |  | TRUE
58 | bus_LV_230-90_0_4_node_32 | 0.4 | n |  | TRUE
59 | bus_LV_230-90_0_4_node_154 | 0.4 | n |  | TRUE
60 | bus_LV_230-90_0_4_node_136 | 0.4 | n |  | TRUE
61 | bus_LV_230-90_0_4_node_33 | 0.4 | n |  | TRUE
62 | bus_LV_230-90_0_4_node_34 | 0.4 | n |  | TRUE
63 | bus_LV_230-90_0_4_node_35 | 0.4 | n |  | TRUE
64 | bus_LV_230-90_0_4_node_36 | 0.4 | n |  | TRUE
65 | bus_LV_230-90_0_4_node_37 | 0.4 | n |  | TRUE
66 | bus_LV_230-90_0_4_node_38 | 0.4 | n |  | TRUE
67 | bus_LV_230-90_0_4_node_63 | 0.4 | n |  | TRUE
68 | bus_LV_230-90_0_4_node_57 | 0.4 | n |  | TRUE
69 | bus_LV_230-90_0_4_node_64 | 0.4 | n |  | TRUE
70 | bus_LV_230-90_0_4_node_65 | 0.4 | n |  | TRUE
71 | bus_LV_230-90_0_4_node_62 | 0.4 | n |  | TRUE
72 | bus_LV_230-90_0_4_node_55 | 0.4 | n |  | TRUE
73 | bus_LV_230-90_0_4_node_42 | 0.4 | n |  | TRUE
74 | bus_LV_230-90_0_4_node_43 | 0.4 | n |  | TRUE
75 | bus_LV_230-90_0_4_node_44 | 0.4 | n |  | TRUE
76 | bus_LV_230-90_0_4_node_46 | 0.4 | n |  | TRUE
77 | bus_LV_230-90_0_4_node_151 | 0.4 | n |  | TRUE
78 | bus_LV_230-90_0_4_node_47 | 0.4 | n |  | TRUE
79 | bus_LV_230-90_0_4_node_152 | 0.4 | n |  | TRUE
80 | bus_LV_230-90_0_4_node_91 | 0.4 | n |  | TRUE
81 | bus_LV_230-90_0_4_node_153 | 0.4 | n |  | TRUE
82 | bus_LV_230-90_0_4_node_48 | 0.4 | n |  | TRUE
83 | bus_LV_230-90_0_4_node_49 | 0.4 | n |  | TRUE
84 | bus_LV_230-90_0_4_node_50 | 0.4 | n |  | TRUE
85 | bus_LV_230-90_0_4_node_51 | 0.4 | n |  | TRUE
86 | bus_LV_230-90_0_4_node_52 | 0.4 | n |  | TRUE
87 | bus_LV_230-90_0_4_node_53 | 0.4 | n |  | TRUE
88 | bus_LV_230-90_0_4_node_170 | 0.4 | n |  | TRUE
89 | bus_LV_230-90_0_4_node_106 | 0.4 | n |  | TRUE
90 | bus_LV_230-90_0_4_node_107 | 0.4 | n |  | TRUE
91 | bus_LV_230-90_0_4_node_54 | 0.4 | n |  | TRUE
92 | bus_LV_230-90_0_4_node_56 | 0.4 | n |  | TRUE
93 | bus_LV_230-90_0_4_node_58 | 0.4 | n |  | TRUE
94 | bus_LV_230-90_0_4_node_59 | 0.4 | n |  | TRUE
95 | bus_LV_230-90_0_4_node_60 | 0.4 | n |  | TRUE
96 | bus_LV_230-90_0_4_node_121 | 0.4 | n |  | TRUE
97 | bus_LV_230-90_0_4_node_61 | 0.4 | n |  | TRUE
98 | bus_LV_230-90_0_4_node_119 | 0.4 | n |  | TRUE
99 | bus_LV_230-90_0_4_node_130 | 0.4 | n |  | TRUE
100 | bus_LV_230-90_0_4_node_129 | 0.4 | n |  | TRUE
101 | bus_LV_230-90_0_4_node_66 | 0.4 | n |  | TRUE
102 | bus_LV_230-90_0_4_node_76 | 0.4 | n |  | TRUE
103 | bus_LV_230-90_0_4_node_67 | 0.4 | n |  | TRUE
104 | bus_LV_230-90_0_4_node_74 | 0.4 | n |  | TRUE
105 | bus_LV_230-90_0_4_node_110 | 0.4 | n |  | TRUE
106 | bus_LV_230-90_0_4_node_111 | 0.4 | n |  | TRUE
107 | bus_LV_230-90_0_4_node_69 | 0.4 | n |  | TRUE
108 | bus_LV_230-90_0_4_node_70 | 0.4 | n |  | TRUE
109 | bus_LV_230-90_0_4_node_71 | 0.4 | n |  | TRUE
110 | bus_LV_230-90_0_4_node_72 | 0.4 | n |  | TRUE
111 | bus_LV_230-90_0_4_node_73 | 0.4 | n |  | TRUE
112 | bus_LV_230-90_0_4_node_77 | 0.4 | n |  | TRUE
113 | bus_LV_230-90_0_4_node_75 | 0.4 | n |  | TRUE
114 | bus_LV_230-90_0_4_node_84 | 0.4 | n |  | TRUE
115 | bus_LV_230-90_0_4_node_92 | 0.4 | n |  | TRUE
116 | bus_LV_230-90_0_4_node_148 | 0.4 | n |  | TRUE
117 | bus_LV_230-90_0_4_node_86 | 0.4 | n |  | TRUE
118 | bus_LV_230-90_0_4_node_87 | 0.4 | n |  | TRUE
119 | bus_LV_230-90_0_4_node_88 | 0.4 | n |  | TRUE
120 | bus_LV_230-90_0_4_node_89 | 0.4 | n |  | TRUE
121 | bus_LV_230-90_0_4_node_90 | 0.4 | n |  | TRUE
122 | bus_LV_230-90_0_4_node_156 | 0.4 | n |  | TRUE
123 | bus_LV_230-90_0_4_node_143 | 0.4 | n |  | TRUE
124 | bus_LV_230-90_0_4_node_147 | 0.4 | n |  | TRUE
125 | bus_LV_230-90_0_4_node_131 | 0.4 | n |  | TRUE
126 | bus_LV_230-90_0_4_node_132 | 0.4 | n |  | TRUE
127 | bus_LV_230-90_0_4_node_157 | 0.4 | n |  | TRUE
128 | bus_LV_230-90_0_4_node_95 | 0.4 | n |  | TRUE
129 | bus_LV_230-90_0_4_node_142 | 0.4 | n |  | TRUE
130 | bus_LV_230-90_0_4_node_146 | 0.4 | n |  | TRUE
131 | bus_LV_230-90_0_4_node_99 | 0.4 | n |  | TRUE
132 | bus_LV_230-90_0_4_node_104 | 0.4 | n |  | TRUE
133 | bus_LV_230-90_0_4_node_105 | 0.4 | n |  | TRUE
134 | bus_LV_230-90_0_4_node_163 | 0.4 | n |  | TRUE
135 | bus_LV_230-90_0_4_node_166 | 0.4 | n |  | TRUE
136 | bus_LV_230-90_0_4_node_165 | 0.4 | n |  | TRUE
137 | bus_LV_230-90_0_4_node_108 | 0.4 | n |  | TRUE
138 | bus_LV_230-90_0_4_node_109 | 0.4 | n |  | TRUE
139 | bus_LV_230-90_0_4_node_123 | 0.4 | n |  | TRUE
140 | bus_LV_230-90_0_4_node_126 | 0.4 | n |  | TRUE
141 | bus_LV_230-90_0_4_node_124 | 0.4 | n |  | TRUE
142 | bus_LV_230-90_0_4_node_125 | 0.4 | n |  | TRUE
143 | bus_LV_230-90_0_4_node_112 | 0.4 | n |  | TRUE
144 | bus_LV_230-90_0_4_node_113 | 0.4 | n |  | TRUE
145 | bus_LV_230-90_0_4_node_114 | 0.4 | n |  | TRUE
146 | bus_LV_230-90_0_4_node_115 | 0.4 | n |  | TRUE
147 | bus_LV_230-90_0_4_node_116 | 0.4 | n |  | TRUE
148 | bus_LV_230-90_0_4_node_122 | 0.4 | n |  | TRUE
149 | bus_LV_230-90_0_4_node_120 | 0.4 | n |  | TRUE
150 | bus_LV_230-90_0_4_node_117 | 0.4 | n |  | TRUE
151 | bus_LV_230-90_0_4_node_133 | 0.4 | n |  | TRUE
152 | bus_LV_230-90_0_4_node_118 | 0.4 | n |  | TRUE
153 | bus_LV_230-90_0_4_node_145 | 0.4 | n |  | TRUE
154 | bus_LV_230-90_0_4_node_144 | 0.4 | n |  | TRUE
155 | bus_LV_230-90_0_4_node_134 | 0.4 | n |  | TRUE
156 | bus_LV_230-90_0_4_node_135 | 0.4 | n |  | TRUE
157 | bus_LV_230-90_0_4_node_137 | 0.4 | n |  | TRUE
158 | bus_LV_230-90_0_4_node_138 | 0.4 | n |  | TRUE
159 | bus_LV_230-90_0_4_node_139 | 0.4 | n |  | TRUE
160 | bus_LV_230-90_0_4_node_141 | 0.4 | n |  | TRUE
161 | bus_LV_230-90_0_4_node_155 | 0.4 | n |  | TRUE
162 | bus_LV_230-90_0_4_node_159 | 0.4 | n |  | TRUE
163 | bus_LV_230-90_0_4_node_160 | 0.4 | n |  | TRUE
164 | bus_LV_230-90_0_4_node_162 | 0.4 | n |  | TRUE
165 | bus_LV_230-90_0_4_node_164 | 0.4 | n |  | TRUE
166 | bus_MV_370_0_node_151 | 20 | n |  | TRUE

## load
| name | bus | p_mw | q_mvar | const_z_percent | const_i_percent | sn_mva | scaling | in_service | type
0 | LV_230-90_0_4_load_0 | 0 | 0.00096312 | 0.00024138 | 0 | 0 |  | 1 | TRUE | wye
1 | LV_230-90_0_4_load_40 | 2 | 0.0064121 | 0.001607 | 0 | 0 |  | 1 | TRUE | wye
2 | LV_230-90_0_4_load_5 | 3 | 0.0011616 | 0.00029112 | 0 | 0 |  | 1 | TRUE | wye
3 | LV_230-90_0_4_load_6 | 4 | 0.00049729 | 0.00012463 | 0 | 0 |  | 1 | TRUE | wye
4 | LV_230-90_0_4_load_78 | 5 | 0.0007238 | 0.0001814 | 0 | 0 |  | 1 | TRUE | wye
5 | LV_230-90_0_4_load_7 | 7 | 0.00019018 | 4.7663e-05 | 0 | 0 |  | 1 | TRUE | wye
6 | LV_230-90_0_4_load_79 | 8 | 0.00080226 | 0.00020106 | 0 | 0 |  | 1 | TRUE | wye
7 | LV_230-90_0_4_load_103 | 10 | 0.001419 | 0.00035564 | 0 | 0 |  | 1 | TRUE | wye
8 | LV_230-90_0_4_load_102 | 11 | 0.0035096 | 0.0008796 | 0 | 0 |  | 1 | TRUE | wye
9 | LV_230-90_0_4_load_4 | 12 | 0.0023448 | 0.00058766 | 0 | 0 |  | 1 | TRUE | wye
10 | LV_230-90_0_4_load_101 | 14 | 0.0016692 | 0.00041834 | 0 | 0 |  | 1 | TRUE | wye
11 | LV_230-90_0_4_load_41 | 15 | 0.0040383 | 0.0010121 | 0 | 0 |  | 1 | TRUE | wye
12 | LV_230-90_0_4_load_8 | 16 | 0.00014144 | 3.5448e-05 | 0 | 0 |  | 1 | TRUE | wye
13 | LV_230-90_0_4_load_9 | 17 | 0.00088365 | 0.00022146 | 0 | 0 |  | 1 | TRUE | wye
14 | LV_230-90_0_4_load_10 | 18 | 0.021182 | 0.0053087 | 0 | 0 |  | 1 | TRUE | wye
15 | LV_230-90_0_4_load_150 | 21 | 0.0023641 | 0.0005925 | 0 | 0 |  | 1 | TRUE | wye
16 | LV_230-90_0_4_load_149 | 23 | 0.0029246 | 0.00073297 | 0 | 0 |  | 1 | TRUE | wye
17 | LV_230-90_0_4_load_168 | 24 | 0.0046512 | 0.0011657 | 0 | 0 |  | 1 | TRUE | wye
18 | LV_230-90_0_4_load_140 | 26 | 0.0029233 | 0.00073265 | 0 | 0 |  | 1 | TRUE | wye
19 | LV_230-90_0_4_load_14 | 27 | 0.0066109 | 0.0016569 | 0 | 0 |  | 1 | TRUE | wye
20 | LV_230-90_0_4_load_15 | 28 | 0.011739 | 0.002942 | 0 | 0 |  | 1 | TRUE | wye
21 | LV_230-90_0_4_load_16 | 29 | 0.0022262 | 0.00055793 | 0 | 0 |  | 1 | TRUE | wye
22 | LV_230-90_0_4_load_17 | 30 | 0.0029177 | 0.00073125 | 0 | 0 |  | 1 | TRUE | wye
23 | LV_230-90_0_4_load_18 | 31 | 0.0022283 | 0.00055846 | 0 | 0 |  | 1 | TRUE | wye
24 | LV_230-90_0_4_load_93 | 33 | 0.0029623 | 0.00074243 | 0 | 0 |  | 1 | TRUE | wye
25 | LV_230-90_0_4_load_96 | 34 | 0.0021565 | 0.00054046 | 0 | 0 |  | 1 | TRUE | wye
26 | LV_230-90_0_4_load_94 | 36 | 0.0022266 | 0.00055803 | 0 | 0 |  | 1 | TRUE | wye
27 | LV_230-90_0_4_load_19 | 37 | 0.0069071 | 0.0017311 | 0 | 0 |  | 1 | TRUE | wye
28 | LV_230-90_0_4_load_20 | 38 | 0.0038317 | 0.00096032 | 0 | 0 |  | 1 | TRUE | wye
29 | LV_230-90_0_4_load_21 | 39 | 0.002352 | 0.00058946 | 0 | 0 |  | 1 | TRUE | wye
30 | LV_230-90_0_4_load_25 | 40 | 0.0030341 | 0.00076042 | 0 | 0 |  | 1 | TRUE | wye
31 | LV_230-90_0_4_load_82 | 43 | 0.0031174 | 0.00078128 | 0 | 0 |  | 1 | TRUE | wye
32 | LV_230-90_0_4_load_158 | 44 | 0.0032138 | 0.00080545 | 0 | 0 |  | 1 | TRUE | wye
33 | LV_230-90_0_4_load_169 | 45 | 0.0052674 | 0.0013201 | 0 | 0 |  | 1 | TRUE | wye
34 | LV_230-90_0_4_load_83 | 46 | 0.0034971 | 0.00087645 | 0 | 0 |  | 1 | TRUE | wye
35 | LV_230-90_0_4_load_26 | 48 | 0.0033378 | 0.00083654 | 0 | 0 |  | 1 | TRUE | wye
36 | LV_230-90_0_4_load_27 | 49 | 0.0044816 | 0.0011232 | 0 | 0 |  | 1 | TRUE | wye
37 | LV_230-90_0_4_load_28 | 50 | 0.0059113 | 0.0014815 | 0 | 0 |  | 1 | TRUE | wye
38 | LV_230-90_0_4_load_30 | 52 | 0.0024256 | 0.00060791 | 0 | 0 |  | 1 | TRUE | wye
39 | LV_230-90_0_4_load_80 | 53 | 0.0038412 | 0.0009627 | 0 | 0 |  | 1 | TRUE | wye
40 | LV_230-90_0_4_load_81 | 54 | 0.0044491 | 0.001115 | 0 | 0 |  | 1 | TRUE | wye
41 | LV_230-90_0_4_load_31 | 55 | 0.0067745 | 0.0016978 | 0 | 0 |  | 1 | TRUE | wye
42 | LV_230-90_0_4_load_98 | 56 | 0.0029985 | 0.0007515 | 0 | 0 |  | 1 | TRUE | wye
43 | LV_230-90_0_4_load_100 | 57 | 0.001823 | 0.0004569 | 0 | 0 |  | 1 | TRUE | wye
44 | LV_230-90_0_4_load_32 | 58 | 0.001761 | 0.00044135 | 0 | 0 |  | 1 | TRUE | wye
45 | LV_230-90_0_4_load_154 | 59 | 0.0017626 | 0.00044175 | 0 | 0 |  | 1 | TRUE | wye
46 | LV_230-90_0_4_load_136 | 60 | 0.001761 | 0.00044135 | 0 | 0 |  | 1 | TRUE | wye
47 | LV_230-90_0_4_load_33 | 61 | 0.0015178 | 0.0003804 | 0 | 0 |  | 1 | TRUE | wye
48 | LV_230-90_0_4_load_34 | 62 | 0.0012558 | 0.00031474 | 0 | 0 |  | 1 | TRUE | wye
49 | LV_230-90_0_4_load_35 | 63 | 0.0011254 | 0.00028205 | 0 | 0 |  | 1 | TRUE | wye
50 | LV_230-90_0_4_load_36 | 64 | 0.00092761 | 0.00023248 | 0 | 0 |  | 1 | TRUE | wye
51 | LV_230-90_0_4_load_37 | 65 | 0.00077673 | 0.00019467 | 0 | 0 |  | 1 | TRUE | wye
52 | LV_230-90_0_4_load_38 | 66 | 0.001287 | 0.00032255 | 0 | 0 |  | 1 | TRUE | wye
53 | LV_230-90_0_4_load_57 | 68 | 0.0023411 | 0.00058673 | 0 | 0 |  | 1 | TRUE | wye
54 | LV_230-90_0_4_load_64 | 69 | 0.00098877 | 0.00024781 | 0 | 0 |  | 1 | TRUE | wye
55 | LV_230-90_0_4_load_65 | 70 | 0.0010454 | 0.000262 | 0 | 0 |  | 1 | TRUE | wye
56 | LV_230-90_0_4_load_62 | 71 | 0.0032461 | 0.00081354 | 0 | 0 |  | 1 | TRUE | wye
57 | LV_230-90_0_4_load_55 | 72 | 0.0023397 | 0.00058638 | 0 | 0 |  | 1 | TRUE | wye
58 | LV_230-90_0_4_load_42 | 73 | 0.004252 | 0.0010656 | 0 | 0 |  | 1 | TRUE | wye
59 | LV_230-90_0_4_load_43 | 74 | 0.0031766 | 0.00079613 | 0 | 0 |  | 1 | TRUE | wye
60 | LV_230-90_0_4_load_44 | 75 | 0.0029745 | 0.00074549 | 0 | 0 |  | 1 | TRUE | wye
61 | LV_230-90_0_4_load_46 | 76 | 0.0025582 | 0.00064116 | 0 | 0 |  | 1 | TRUE | wye
62 | LV_230-90_0_4_load_151 | 77 | 0.002235 | 0.00056015 | 0 | 0 |  | 1 | TRUE | wye
63 | LV_230-90_0_4_load_47 | 78 | 0.0017521 | 0.00043912 | 0 | 0 |  | 1 | TRUE | wye
64 | LV_230-90_0_4_load_152 | 79 | 0.0017513 | 0.00043892 | 0 | 0 |  | 1 | TRUE | wye
65 | LV_230-90_0_4_load_153 | 81 | 0.0023177 | 0.00058086 | 0 | 0 |  | 1 | TRUE | wye
66 | LV_230-90_0_4_load_48 | 82 | 0.0036463 | 0.00091386 | 0 | 0 |  | 1 | TRUE | wye
67 | LV_230-90_0_4_load_49 | 83 | 0.0049114 | 0.0012309 | 0 | 0 |  | 1 | TRUE | wye
68 | LV_230-90_0_4_load_51 | 85 | 0.0013762 | 0.00034491 | 0 | 0 |  | 1 | TRUE | wye
69 | LV_230-90_0_4_load_53 | 87 | 0.003694 | 0.0009258 | 0 | 0 |  | 1 | TRUE | wye
70 | LV_230-90_0_4_load_170 | 88 | 0.001431 | 0.00035863 | 0 | 0 |  | 1 | TRUE | wye
71 | LV_230-90_0_4_load_106 | 89 | 0.0060858 | 0.0015253 | 0 | 0 |  | 1 | TRUE | wye
72 | LV_230-90_0_4_load_54 | 91 | 0.0038843 | 0.00097351 | 0 | 0 |  | 1 | TRUE | wye
73 | LV_230-90_0_4_load_58 | 93 | 0.0039795 | 0.00099737 | 0 | 0 |  | 1 | TRUE | wye
74 | LV_230-90_0_4_load_59 | 94 | 0.0023393 | 0.00058629 | 0 | 0 |  | 1 | TRUE | wye
75 | LV_230-90_0_4_load_60 | 95 | 0.00426 | 0.0010677 | 0 | 0 |  | 1 | TRUE | wye
76 | LV_230-90_0_4_load_121 | 96 | 0.0029362 | 0.00073588 | 0 | 0 |  | 1 | TRUE | wye
77 | LV_230-90_0_4_load_61 | 97 | 0.0030944 | 0.00077553 | 0 | 0 |  | 1 | TRUE | wye
78 | LV_230-90_0_4_load_119 | 98 | 0.0016888 | 0.00042324 | 0 | 0 |  | 1 | TRUE | wye
79 | LV_230-90_0_4_load_130 | 99 | 0.0030952 | 0.00077572 | 0 | 0 |  | 1 | TRUE | wye
80 | LV_230-90_0_4_load_129 | 100 | 0.0030936 | 0.00077532 | 0 | 0 |  | 1 | TRUE | wye
81 | LV_230-90_0_4_load_66 | 101 | 0.0017394 | 0.00043593 | 0 | 0 |  | 1 | TRUE | wye
82 | LV_230-90_0_4_load_76 | 102 | 0.00060084 | 0.00015058 | 0 | 0 |  | 1 | TRUE | wye
83 | LV_230-90_0_4_load_67 | 103 | 0.00082219 | 0.00020606 | 0 | 0 |  | 1 | TRUE | wye
84 | LV_230-90_0_4_load_74 | 104 | 0.0010956 | 0.00027459 | 0 | 0 |  | 1 | TRUE | wye
85 | LV_230-90_0_4_load_110 | 105 | 0.00082464 | 0.00020667 | 0 | 0 |  | 1 | TRUE | wye
86 | LV_230-90_0_4_load_69 | 107 | 0.0010101 | 0.00025315 | 0 | 0 |  | 1 | TRUE | wye
87 | LV_230-90_0_4_load_70 | 108 | 0.0015648 | 0.00039219 | 0 | 0 |  | 1 | TRUE | wye
88 | LV_230-90_0_4_load_71 | 109 | 0.00056203 | 0.00014086 | 0 | 0 |  | 1 | TRUE | wye
89 | LV_230-90_0_4_load_73 | 111 | 0.00056262 | 0.00014101 | 0 | 0 |  | 1 | TRUE | wye
90 | LV_230-90_0_4_load_77 | 112 | 0.001399 | 0.00035061 | 0 | 0 |  | 1 | TRUE | wye
91 | LV_230-90_0_4_load_75 | 113 | 0.0032288 | 0.00080922 | 0 | 0 |  | 1 | TRUE | wye
92 | LV_230-90_0_4_load_84 | 114 | 0.0019595 | 0.00049109 | 0 | 0 |  | 1 | TRUE | wye
93 | LV_230-90_0_4_load_92 | 115 | 0.0017365 | 0.00043521 | 0 | 0 |  | 1 | TRUE | wye
94 | LV_230-90_0_4_load_148 | 116 | 0.0023717 | 0.0005944 | 0 | 0 |  | 1 | TRUE | wye
95 | LV_230-90_0_4_load_86 | 117 | 0.0036197 | 0.00090718 | 0 | 0 |  | 1 | TRUE | wye
96 | LV_230-90_0_4_load_87 | 118 | 0.0020116 | 0.00050417 | 0 | 0 |  | 1 | TRUE | wye
97 | LV_230-90_0_4_load_90 | 121 | 0.0022001 | 0.00055141 | 0 | 0 |  | 1 | TRUE | wye
98 | LV_230-90_0_4_load_143 | 123 | 0.0026011 | 0.0006519 | 0 | 0 |  | 1 | TRUE | wye
99 | LV_230-90_0_4_load_147 | 124 | 0.0023707 | 0.00059414 | 0 | 0 |  | 1 | TRUE | wye
100 | LV_230-90_0_4_load_131 | 125 | 0.0043043 | 0.0010788 | 0 | 0 |  | 1 | TRUE | wye
101 | LV_230-90_0_4_load_132 | 126 | 0.0033149 | 0.00083078 | 0 | 0 |  | 1 | TRUE | wye
102 | LV_230-90_0_4_load_157 | 127 | 0.0022262 | 0.00055793 | 0 | 0 |  | 1 | TRUE | wye
103 | LV_230-90_0_4_load_95 | 128 | 0.0028278 | 0.00070871 | 0 | 0 |  | 1 | TRUE | wye
104 | LV_230-90_0_4_load_142 | 129 | 0.0037019 | 0.00092779 | 0 | 0 |  | 1 | TRUE | wye
105 | LV_230-90_0_4_load_146 | 130 | 0.001732 | 0.00043408 | 0 | 0 |  | 1 | TRUE | wye
106 | LV_230-90_0_4_load_99 | 131 | 0.0025013 | 0.00062689 | 0 | 0 |  | 1 | TRUE | wye
107 | LV_230-90_0_4_load_104 | 132 | 0.0015093 | 0.00037826 | 0 | 0 |  | 1 | TRUE | wye
108 | LV_230-90_0_4_load_105 | 133 | 0.0015084 | 0.00037804 | 0 | 0 |  | 1 | TRUE | wye
109 | LV_230-90_0_4_load_163 | 134 | 0.001419 | 0.00035564 | 0 | 0 |  | 1 | TRUE | wye
110 | LV_230-90_0_4_load_166 | 135 | 0.0015492 | 0.00038827 | 0 | 0 |  | 1 | TRUE | wye
111 | LV_230-90_0_4_load_165 | 136 | 0.0015493 | 0.00038828 | 0 | 0 |  | 1 | TRUE | wye
112 | LV_230-90_0_4_load_108 | 137 | 0.0052599 | 0.0013183 | 0 | 0 |  | 1 | TRUE | wye
113 | LV_230-90_0_4_load_123 | 139 | 0.0052585 | 0.0013179 | 0 | 0 |  | 1 | TRUE | wye
114 | LV_230-90_0_4_load_126 | 140 | 0.0052266 | 0.0013099 | 0 | 0 |  | 1 | TRUE | wye
115 | LV_230-90_0_4_load_124 | 141 | 0.0041104 | 0.0010302 | 0 | 0 |  | 1 | TRUE | wye
116 | LV_230-90_0_4_load_125 | 142 | 0.0052873 | 0.0013251 | 0 | 0 |  | 1 | TRUE | wye
117 | LV_230-90_0_4_load_112 | 143 | 0.0017058 | 0.00042752 | 0 | 0 |  | 1 | TRUE | wye
118 | LV_230-90_0_4_load_113 | 144 | 0.0023596 | 0.00059136 | 0 | 0 |  | 1 | TRUE | wye
119 | LV_230-90_0_4_load_114 | 145 | 0.0031376 | 0.00078636 | 0 | 0 |  | 1 | TRUE | wye
120 | LV_230-90_0_4_load_115 | 146 | 0.0023596 | 0.00059136 | 0 | 0 |  | 1 | TRUE | wye
121 | LV_230-90_0_4_load_122 | 148 | 0.0023389 | 0.00058618 | 0 | 0 |  | 1 | TRUE | wye
122 | LV_230-90_0_4_load_117 | 150 | 0.0016705 | 0.00041867 | 0 | 0 |  | 1 | TRUE | wye
123 | LV_230-90_0_4_load_133 | 151 | 0.001761 | 0.00044135 | 0 | 0 |  | 1 | TRUE | wye
124 | LV_230-90_0_4_load_118 | 152 | 0.0016718 | 0.000419 | 0 | 0 |  | 1 | TRUE | wye
125 | LV_230-90_0_4_load_145 | 153 | 0.0026245 | 0.00065776 | 0 | 0 |  | 1 | TRUE | wye
126 | LV_230-90_0_4_load_144 | 154 | 0.0022796 | 0.00057132 | 0 | 0 |  | 1 | TRUE | wye
127 | LV_230-90_0_4_load_134 | 155 | 0.0022262 | 0.00055793 | 0 | 0 |  | 1 | TRUE | wye
128 | LV_230-90_0_4_load_135 | 156 | 0.0022283 | 0.00055847 | 0 | 0 |  | 1 | TRUE | wye
129 | LV_230-90_0_4_load_137 | 157 | 0.0033136 | 0.00083046 | 0 | 0 |  | 1 | TRUE | wye
130 | LV_230-90_0_4_load_138 | 158 | 0.0029233 | 0.00073265 | 0 | 0 |  | 1 | TRUE | wye
131 | LV_230-90_0_4_load_139 | 159 | 0.003312 | 0.00083005 | 0 | 0 |  | 1 | TRUE | wye
132 | LV_230-90_0_4_load_141 | 160 | 0.0024196 | 0.00060642 | 0 | 0 |  | 1 | TRUE | wye
133 | LV_230-90_0_4_load_155 | 161 | 0.0023219 | 0.00058193 | 0 | 0 |  | 1 | TRUE | wye
134 | LV_230-90_0_4_load_159 | 162 | 0.0015491 | 0.00038824 | 0 | 0 |  | 1 | TRUE | wye
135 | LV_230-90_0_4_load_160 | 163 | 0.0015493 | 0.00038828 | 0 | 0 |  | 1 | TRUE | wye
136 | LV_230-90_0_4_load_162 | 164 | 0.0015494 | 0.00038831 | 0 | 0 |  | 1 | TRUE | wye
137 | LV_230-90_0_4_load_164 | 165 | 0.0015493 | 0.00038828 | 0 | 0 |  | 1 | TRUE | wye

## ext_grid
| name | bus | vm_pu | va_degree | slack_weight | in_service
0 |  | 120 | 1 | 0 | 1 | TRUE

## line
| name | std_type | from_bus | to_bus | length_km | r_ohm_per_km | x_ohm_per_km | c_nf_per_km | g_us_per_km | max_i_ka | df | parallel | type | in_service
0 | LV_230-90_0_4_line_0 |  | 0 | 1 | 0.035717 | 0.125 | 0.08 | 261 | 0 | 0.364 | 1 | 1 | cs | TRUE
1 | LV_230-90_0_4_line_1 |  | 0 | 2 | 0.1319 | 0.125 | 0.08 | 261 | 0 | 0.364 | 1 | 1 | cs | TRUE
2 | LV_230-90_0_4_line_2 |  | 1 | 3 | 0.031668 | 0.125 | 0.08 | 261 | 0 | 0.364 | 1 | 1 | cs | TRUE
3 | LV_230-90_0_4_line_3 |  | 1 | 4 | 0.0096214 | 0.125 | 0.08 | 261 | 0 | 0.364 | 1 | 1 | cs | TRUE
4 | LV_230-90_0_4_line_4 |  | 2 | 5 | 0.049021 | 0.125 | 0.08 | 261 | 0 | 0.364 | 1 | 1 | cs | TRUE
5 | LV_230-90_0_4_line_5 |  | 2 | 6 | 0.016458 | 0.125 | 0.08 | 261 | 0 | 0.364 | 1 | 1 | cs | TRUE
6 | LV_230-90_0_4_line_6 |  | 3 | 7 | 0.025312 | 0.125 | 0.08 | 261 | 0 | 0.364 | 1 | 1 | cs | TRUE
7 | LV_230-90_0_4_line_7 |  | 5 | 8 | 0.051443 | 0.125 | 0.08 | 261 | 0 | 0.364 | 1 | 1 | cs | TRUE
8 | LV_230-90_0_4_line_8 |  | 6 | 15 | 0.016644 | 0.125 | 0.08 | 261 | 0 | 0.364 | 1 | 1 | cs | TRUE
9 | LV_230-90_0_4_line_9 |  | 6 | 12 | 0.03531 | 0.125 | 0.08 | 261 | 0 | 0.364 | 1 | 1 | cs | TRUE
10 | LV_230-90_0_4_line_10 |  | 7 | 16 | 0.013072 | 0.125 | 0.08 | 261 | 0 | 0.364 | 1 | 1 | cs | TRUE
11 | LV_230-90_0_4_line_11 |  | 9 | 10 | 0.017224 | 0.125 | 0.08 | 261 | 0 | 0.364 | 1 | 1 | cs | TRUE
12 | LV_230-90_0_4_line_12 |  | 9 | 11 | 0.0093796 | 0.125 | 0.08 | 261 | 0 | 0.364 | 1 | 1 | cs | TRUE
13 | LV_230-90_0_4_line_13 |  | 10 | 13 | 0.011528 | 0.125 | 0.08 | 261 | 0 | 0.364 | 1 | 1 | cs | TRUE
14 | LV_230-90_0_4_line_14 |  | 11 | 14 | 0.018007 | 0.125 | 0.08 | 261 | 0 | 0.364 | 1 | 1 | cs | TRUE
15 | LV_230-90_0_4_line_15 |  | 13 | 134 | 0.0056527 | 0.125 | 0.08 | 261 | 0 | 0.364 | 1 | 1 | cs | TRUE
16 | LV_230-90_0_4_line_16 |  | 14 | 57 | 0.0090376 | 0.125 | 0.08 | 261 | 0 | 0.364 | 1 | 1 | cs | TRUE
17 | LV_230-90_0_4_line_17 |  | 15 | 51 | 0.0258 | 0.125 | 0.08 | 261 | 0 | 0.364 | 1 | 1 | cs | TRUE
18 | LV_230-90_0_4_line_18 |  | 16 | 17 | 0.011135 | 0.125 | 0.08 | 261 | 0 | 0.364 | 1 | 1 | cs | TRUE
19 | LV_230-90_0_4_line_19 |  | 18 | 19 | 0.0035647 | 0.125 | 0.08 | 261 | 0 | 0.364 | 1 | 1 | cs | TRUE
20 | LV_230-90_0_4_line_20 |  | 19 | 20 | 0.047 | 0.125 | 0.08 | 261 | 0 | 0.364 | 1 | 1 | cs | TRUE
21 | LV_230-90_0_4_line_21 |  | 20 | 21 | 0.005581 | 0.125 | 0.08 | 261 | 0 | 0.364 | 1 | 1 | cs | TRUE
22 | LV_230-90_0_4_line_22 |  | 20 | 22 | 0.025577 | 0.125 | 0.08 | 261 | 0 | 0.364 | 1 | 1 | cs | TRUE
23 | LV_230-90_0_4_line_23 |  | 20 | 23 | 0.02597 | 0.125 | 0.08 | 261 | 0 | 0.364 | 1 | 1 | cs | TRUE
24 | LV_230-90_0_4_line_24 |  | 22 | 24 | 0.006353 | 0.125 | 0.08 | 261 | 0 | 0.364 | 1 | 1 | cs | TRUE
25 | LV_230-90_0_4_line_25 |  | 22 | 25 | 0.010746 | 0.125 | 0.08 | 261 | 0 | 0.364 | 1 | 1 | cs | TRUE
26 | LV_230-90_0_4_line_26 |  | 23 | 26 | 0.017236 | 0.125 | 0.08 | 261 | 0 | 0.364 | 1 | 1 | cs | TRUE
27 | LV_230-90_0_4_line_27 |  | 25 | 142 | 0.024476 | 0.125 | 0.08 | 261 | 0 | 0.364 | 1 | 2 | cs | TRUE
28 | LV_230-90_0_4_line_28 |  | 26 | 158 | 0.010542 | 0.125 | 0.08 | 261 | 0 | 0.364 | 1 | 1 | cs | TRUE
29 | LV_230-90_0_4_line_29 |  | 27 | 28 | 0.0073591 | 0.125 | 0.08 | 261 | 0 | 0.364 | 1 | 1 | cs | TRUE
30 | LV_230-90_0_4_line_30 |  | 27 | 29 | 0.016167 | 0.125 | 0.08 | 261 | 0 | 0.364 | 1 | 1 | cs | TRUE
31 | LV_230-90_0_4_line_31 |  | 28 | 30 | 0.015537 | 0.125 | 0.08 | 261 | 0 | 0.364 | 1 | 1 | cs | TRUE
32 | LV_230-90_0_4_line_32 |  | 29 | 31 | 0.0065609 | 0.125 | 0.08 | 261 | 0 | 0.364 | 1 | 1 | cs | TRUE
33 | LV_230-90_0_4_line_33 |  | 30 | 32 | 0.02288 | 0.125 | 0.08 | 261 | 0 | 0.364 | 1 | 1 | cs | TRUE
34 | LV_230-90_0_4_line_34 |  | 31 | 33 | 0.00016637 | 0.125 | 0.08 | 261 | 0 | 0.364 | 1 | 1 | cs | TRUE
35 | LV_230-90_0_4_line_35 |  | 32 | 34 | 0.017964 | 0.125 | 0.08 | 261 | 0 | 0.364 | 1 | 1 | cs | TRUE
36 | LV_230-90_0_4_line_36 |  | 32 | 35 | 0.006731 | 0.125 | 0.08 | 261 | 0 | 0.364 | 1 | 1 | cs | TRUE
37 | LV_230-90_0_4_line_37 |  | 33 | 36 | 0.0063971 | 0.125 | 0.08 | 261 | 0 | 0.364 | 1 | 1 | cs | TRUE
38 | LV_230-90_0_4_line_38 |  | 34 | 47 | 0.024307 | 0.125 | 0.08 | 261 | 0 | 0.364 | 1 | 1 | cs | TRUE
39 | LV_230-90_0_4_line_39 |  | 35 | 40 | 0.030685 | 0.125 | 0.08 | 261 | 0 | 0.364 | 1 | 1 | cs | TRUE
40 | LV_230-90_0_4_line_40 |  | 35 | 38 | 0.016205 | 0.125 | 0.08 | 261 | 0 | 0.364 | 1 | 1 | cs | TRUE
41 | LV_230-90_0_4_line_41 |  | 36 | 128 | 0.014754 | 0.125 | 0.08 | 261 | 0 | 0.364 | 1 | 1 | cs | TRUE
42 | LV_230-90_0_4_line_42 |  | 37 | 38 | 0.0027893 | 0.125 | 0.08 | 261 | 0 | 0.364 | 1 | 1 | cs | TRUE
43 | LV_230-90_0_4_line_43 |  | 37 | 39 | 0.035649 | 0.125 | 0.08 | 261 | 0 | 0.364 | 1 | 1 | cs | TRUE
44 | LV_230-90_0_4_line_44 |  | 40 | 44 | 0.0093001 | 0.125 | 0.08 | 261 | 0 | 0.364 | 1 | 1 | cs | TRUE
45 | LV_230-90_0_4_line_45 |  | 41 | 42 | 0.003902 | 0.125 | 0.08 | 261 | 0 | 0.364 | 1 | 1 | cs | TRUE
46 | LV_230-90_0_4_line_46 |  | 41 | 43 | 0.033769 | 0.125 | 0.08 | 261 | 0 | 0.364 | 1 | 1 | cs | TRUE
47 | LV_230-90_0_4_line_47 |  | 42 | 45 | 0.029157 | 0.125 | 0.08 | 261 | 0 | 0.364 | 1 | 1 | cs | TRUE
48 | LV_230-90_0_4_line_48 |  | 43 | 46 | 0.0273 | 0.125 | 0.08 | 261 | 0 | 0.364 | 1 | 1 | cs | TRUE
49 | LV_230-90_0_4_line_49 |  | 46 | 114 | 0.0058112 | 0.125 | 0.08 | 261 | 0 | 0.364 | 1 | 1 | cs | TRUE
50 | LV_230-90_0_4_line_50 |  | 47 | 131 | 0.018327 | 0.125 | 0.08 | 261 | 0 | 0.364 | 1 | 1 | cs | TRUE
51 | LV_230-90_0_4_line_51 |  | 48 | 49 | 0.020962 | 0.125 | 0.08 | 261 | 0 | 0.364 | 1 | 1 | cs | TRUE
52 | LV_230-90_0_4_line_52 |  | 48 | 50 | 0.0071638 | 0.125 | 0.08 | 261 | 0 | 0.364 | 1 | 1 | cs | TRUE
53 | LV_230-90_0_4_line_53 |  | 49 | 51 | 0.014005 | 0.125 | 0.08 | 261 | 0 | 0.364 | 1 | 1 | cs | TRUE
54 | LV_230-90_0_4_line_54 |  | 50 | 52 | 0.010595 | 0.125 | 0.08 | 261 | 0 | 0.364 | 1 | 1 | cs | TRUE
55 | LV_230-90_0_4_line_55 |  | 51 | 53 | 0.017106 | 0.125 | 0.08 | 261 | 0 | 0.364 | 1 | 1 | cs | TRUE
56 | LV_230-90_0_4_line_56 |  | 51 | 54 | 0.022281 | 0.125 | 0.08 | 261 | 0 | 0.364 | 1 | 1 | cs | TRUE
57 | LV_230-90_0_4_line_57 |  | 52 | 55 | 0.016512 | 0.125 | 0.08 | 261 | 0 | 0.364 | 1 | 1 | cs | TRUE
58 | LV_230-90_0_4_line_58 |  | 53 | 56 | 0.0011087 | 0.125 | 0.08 | 261 | 0 | 0.364 | 1 | 1 | cs | TRUE
59 | LV_230-90_0_4_line_59 |  | 54 | 57 | 0.035821 | 0.125 | 0.08 | 261 | 0 | 0.364 | 1 | 1 | cs | TRUE
60 | LV_230-90_0_4_line_60 |  | 55 | 58 | 0.0069207 | 0.125 | 0.08 | 261 | 0 | 0.364 | 1 | 1 | cs | TRUE
61 | LV_230-90_0_4_line_61 |  | 58 | 59 | 0.006368 | 0.125 | 0.08 | 261 | 0 | 0.364 | 1 | 1 | cs | TRUE
62 | LV_230-90_0_4_line_62 |  | 59 | 60 | 0.0063672 | 0.125 | 0.08 | 261 | 0 | 0.364 | 1 | 1 | cs | TRUE
63 | LV_230-90_0_4_line_63 |  | 60 | 149 | 0.013352 | 0.125 | 0.08 | 261 | 0 | 0.364 | 1 | 1 | cs | TRUE
64 | LV_230-90_0_4_line_64 |  | 61 | 62 | 0.016802 | 0.125 | 0.08 | 261 | 0 | 0.364 | 1 | 3 | cs | TRUE
65 | LV_230-90_0_4_line_65 |  | 61 | 63 | 0.00047624 | 0.125 | 0.08 | 261 | 0 | 0.364 | 1 | 3 | cs | TRUE
66 | LV_230-90_0_4_line_66 |  | 62 | 64 | 0.0023733 | 0.125 | 0.08 | 261 | 0 | 0.364 | 1 | 3 | cs | TRUE
67 | LV_230-90_0_4_line_67 |  | 63 | 65 | 0.01023 | 0.125 | 0.08 | 261 | 0 | 0.364 | 1 | 3 | cs | TRUE
68 | LV_230-90_0_4_line_68 |  | 64 | 66 | 0.0086557 | 0.125 | 0.08 | 261 | 0 | 0.364 | 1 | 3 | cs | TRUE
69 | LV_230-90_0_4_line_69 |  | 65 | 67 | 0.020081 | 0.125 | 0.08 | 261 | 0 | 0.364 | 1 | 3 | cs | TRUE
70 | LV_230-90_0_4_line_70 |  | 66 | 68 | 0.0078665 | 0.125 | 0.08 | 261 | 0 | 0.364 | 1 | 3 | cs | TRUE
71 | LV_230-90_0_4_line_71 |  | 67 | 69 | 0.040931 | 0.125 | 0.08 | 261 | 0 | 0.364 | 1 | 1 | cs | TRUE
72 | LV_230-90_0_4_line_72 |  | 67 | 70 | 0.0090064 | 0.125 | 0.08 | 261 | 0 | 0.364 | 1 | 1 | cs | TRUE
73 | LV_230-90_0_4_line_73 |  | 67 | 71 | 0.0087627 | 0.125 | 0.08 | 261 | 0 | 0.364 | 1 | 3 | cs | TRUE
74 | LV_230-90_0_4_line_74 |  | 68 | 72 | 0.0040619 | 0.125 | 0.08 | 261 | 0 | 0.364 | 1 | 3 | cs | TRUE
75 | LV_230-90_0_4_line_75 |  | 69 | 101 | 0.035813 | 0.125 | 0.08 | 261 | 0 | 0.364 | 1 | 1 | cs | TRUE
76 | LV_230-90_0_4_line_76 |  | 70 | 102 | 0.015009 | 0.125 | 0.08 | 261 | 0 | 0.364 | 1 | 1 | cs | TRUE
77 | LV_230-90_0_4_line_77 |  | 71 | 85 | 0.024258 | 0.125 | 0.08 | 261 | 0 | 0.364 | 1 | 3 | cs | TRUE
78 | LV_230-90_0_4_line_78 |  | 72 | 91 | 0.0040583 | 0.125 | 0.08 | 261 | 0 | 0.364 | 1 | 3 | cs | TRUE
79 | LV_230-90_0_4_line_79 |  | 73 | 74 | 0.0073558 | 0.125 | 0.08 | 261 | 0 | 0.364 | 1 | 1 | cs | TRUE
80 | LV_230-90_0_4_line_80 |  | 73 | 75 | 0.042778 | 0.125 | 0.08 | 261 | 0 | 0.364 | 1 | 1 | cs | TRUE
81 | LV_230-90_0_4_line_81 |  | 75 | 76 | 0.00054536 | 0.125 | 0.08 | 261 | 0 | 0.364 | 1 | 1 | cs | TRUE
82 | LV_230-90_0_4_line_82 |  | 76 | 77 | 0.0010902 | 0.125 | 0.08 | 261 | 0 | 0.364 | 1 | 1 | cs | TRUE
83 | LV_230-90_0_4_line_83 |  | 77 | 80 | 0.015266 | 0.125 | 0.08 | 261 | 0 | 0.364 | 1 | 1 | cs | TRUE
84 | LV_230-90_0_4_line_84 |  | 78 | 79 | 0.0078566 | 0.125 | 0.08 | 261 | 0 | 0.364 | 1 | 1 | cs | TRUE
85 | LV_230-90_0_4_line_85 |  | 79 | 81 | 0.016031 | 0.125 | 0.08 | 261 | 0 | 0.364 | 1 | 1 | cs | TRUE
86 | LV_230-90_0_4_line_86 |  | 80 | 124 | 0.017096 | 0.125 | 0.08 | 261 | 0 | 0.364 | 1 | 1 | cs | TRUE
87 | LV_230-90_0_4_line_87 |  | 80 | 119 | 0.014253 | 0.125 | 0.08 | 261 | 0 | 0.364 | 1 | 1 | cs | TRUE
88 | LV_230-90_0_4_line_88 |  | 81 | 161 | 0.0094372 | 0.125 | 0.08 | 261 | 0 | 0.364 | 1 | 1 | cs | TRUE
89 | LV_230-90_0_4_line_89 |  | 82 | 83 | 0.0045705 | 0.125 | 0.08 | 261 | 0 | 0.364 | 1 | 3 | cs | TRUE
90 | LV_230-90_0_4_line_90 |  | 82 | 84 | 0.0062604 | 0.125 | 0.08 | 261 | 0 | 0.364 | 1 | 3 | cs | TRUE
91 | LV_230-90_0_4_line_91 |  | 83 | 85 | 0.026031 | 0.125 | 0.08 | 261 | 0 | 0.364 | 1 | 3 | cs | TRUE
92 | LV_230-90_0_4_line_92 |  | 84 | 86 | 0.013243 | 0.125 | 0.08 | 261 | 0 | 0.364 | 1 | 1 | cs | TRUE
93 | LV_230-90_0_4_line_93 |  | 84 | 87 | 0.019615 | 0.125 | 0.08 | 261 | 0 | 0.364 | 1 | 3 | cs | TRUE
94 | LV_230-90_0_4_line_94 |  | 86 | 88 | 0.043723 | 0.125 | 0.08 | 261 | 0 | 0.364 | 1 | 1 | cs | TRUE
95 | LV_230-90_0_4_line_95 |  | 87 | 89 | 0.014737 | 0.125 | 0.08 | 261 | 0 | 0.364 | 1 | 3 | cs | TRUE
96 | LV_230-90_0_4_line_96 |  | 89 | 90 | 0.0078628 | 0.125 | 0.08 | 261 | 0 | 0.364 | 1 | 3 | cs | TRUE
97 | LV_230-90_0_4_line_97 |  | 90 | 137 | 0.041715 | 0.125 | 0.08 | 261 | 0 | 0.364 | 1 | 1 | cs | TRUE
98 | LV_230-90_0_4_line_98 |  | 90 | 138 | 0.022682 | 0.125 | 0.08 | 261 | 0 | 0.364 | 1 | 3 | cs | TRUE
99 | LV_230-90_0_4_line_99 |  | 91 | 92 | 0.013343 | 0.125 | 0.08 | 261 | 0 | 0.364 | 1 | 3 | cs | TRUE
100 | LV_230-90_0_4_line_100 |  | 92 | 93 | 0.023967 | 0.125 | 0.08 | 261 | 0 | 0.364 | 1 | 3 | cs | TRUE
101 | LV_230-90_0_4_line_101 |  | 92 | 94 | 0.014297 | 0.125 | 0.08 | 261 | 0 | 0.364 | 1 | 3 | cs | TRUE
102 | LV_230-90_0_4_line_102 |  | 93 | 95 | 0.022121 | 0.125 | 0.08 | 261 | 0 | 0.364 | 1 | 3 | cs | TRUE
103 | LV_230-90_0_4_line_103 |  | 94 | 96 | 0.023379 | 0.125 | 0.08 | 261 | 0 | 0.364 | 1 | 2 | cs | TRUE
104 | LV_230-90_0_4_line_104 |  | 95 | 97 | 0.010427 | 0.125 | 0.08 | 261 | 0 | 0.364 | 1 | 3 | cs | TRUE
105 | LV_230-90_0_4_line_105 |  | 96 | 98 | 0.0067872 | 0.125 | 0.08 | 261 | 0 | 0.364 | 1 | 1 | cs | TRUE
106 | LV_230-90_0_4_line_106 |  | 97 | 99 | 0.008775 | 0.125 | 0.08 | 261 | 0 | 0.364 | 1 | 3 | cs | TRUE
107 | LV_230-90_0_4_line_107 |  | 98 | 152 | 0.0090194 | 0.125 | 0.08 | 261 | 0 | 0.364 | 1 | 1 | cs | TRUE
108 | LV_230-90_0_4_line_108 |  | 99 | 100 | 0.0071663 | 0.125 | 0.08 | 261 | 0 | 0.364 | 1 | 3 | cs | TRUE
109 | LV_230-90_0_4_line_109 |  | 100 | 125 | 0.01098 | 0.125 | 0.08 | 261 | 0 | 0.364 | 1 | 3 | cs | TRUE
110 | LV_230-90_0_4_line_110 |  | 101 | 103 | 0.028323 | 0.125 | 0.08 | 261 | 0 | 0.364 | 1 | 1 | cs | TRUE
111 | LV_230-90_0_4_line_111 |  | 102 | 104 | 0.015554 | 0.125 | 0.08 | 261 | 0 | 0.364 | 1 | 1 | cs | TRUE
112 | LV_230-90_0_4_line_112 |  | 104 | 113 | 0.0024684 | 0.125 | 0.08 | 261 | 0 | 0.364 | 1 | 1 | cs | TRUE
113 | LV_230-90_0_4_line_113 |  | 105 | 106 | 0.036418 | 0.125 | 0.08 | 261 | 0 | 0.364 | 1 | 1 | cs | TRUE
114 | LV_230-90_0_4_line_114 |  | 106 | 112 | 0.025792 | 0.125 | 0.08 | 261 | 0 | 0.364 | 1 | 1 | cs | TRUE
115 | LV_230-90_0_4_line_115 |  | 107 | 108 | 0.047152 | 0.125 | 0.08 | 261 | 0 | 0.364 | 1 | 1 | cs | TRUE
116 | LV_230-90_0_4_line_116 |  | 107 | 109 | 0.0074858 | 0.125 | 0.08 | 261 | 0 | 0.364 | 1 | 1 | cs | TRUE
117 | LV_230-90_0_4_line_117 |  | 108 | 110 | 0.010078 | 0.125 | 0.08 | 261 | 0 | 0.364 | 1 | 1 | cs | TRUE
118 | LV_230-90_0_4_line_118 |  | 109 | 111 | 0.0036232 | 0.125 | 0.08 | 261 | 0 | 0.364 | 1 | 1 | cs | TRUE
119 | LV_230-90_0_4_line_119 |  | 110 | 112 | 0.022156 | 0.125 | 0.08 | 261 | 0 | 0.364 | 1 | 1 | cs | TRUE
120 | LV_230-90_0_4_line_120 |  | 110 | 113 | 0.021117 | 0.125 | 0.08 | 261 | 0 | 0.364 | 1 | 1 | cs | TRUE
121 | LV_230-90_0_4_line_121 |  | 114 | 115 | 0.0098514 | 0.125 | 0.08 | 261 | 0 | 0.364 | 1 | 1 | cs | TRUE
122 | LV_230-90_0_4_line_122 |  | 115 | 116 | 0.0025293 | 0.125 | 0.08 | 261 | 0 | 0.364 | 1 | 1 | cs | TRUE
123 | LV_230-90_0_4_line_123 |  | 116 | 130 | 0.0047308 | 0.125 | 0.08 | 261 | 0 | 0.364 | 1 | 1 | cs | TRUE
124 | LV_230-90_0_4_line_124 |  | 117 | 118 | 0.024274 | 0.125 | 0.08 | 261 | 0 | 0.364 | 1 | 3 | cs | TRUE
125 | LV_230-90_0_4_line_125 |  | 117 | 119 | 0.020859 | 0.125 | 0.08 | 261 | 0 | 0.364 | 1 | 3 | cs | TRUE
126 | LV_230-90_0_4_line_126 |  | 118 | 120 | 0.015957 | 0.125 | 0.08 | 261 | 0 | 0.364 | 1 | 3 | cs | TRUE
127 | LV_230-90_0_4_line_127 |  | 119 | 121 | 0.0099484 | 0.125 | 0.08 | 261 | 0 | 0.364 | 1 | 3 | cs | TRUE
128 | LV_230-90_0_4_line_128 |  | 120 | 122 | 0.011443 | 0.125 | 0.08 | 261 | 0 | 0.364 | 1 | 1 | cs | TRUE
129 | LV_230-90_0_4_line_129 |  | 121 | 123 | 0.0079535 | 0.125 | 0.08 | 261 | 0 | 0.364 | 1 | 3 | cs | TRUE
130 | LV_230-90_0_4_line_130 |  | 122 | 127 | 0.02228 | 0.125 | 0.08 | 261 | 0 | 0.364 | 1 | 1 | cs | TRUE
131 | LV_230-90_0_4_line_131 |  | 122 | 128 | 0.0082114 | 0.125 | 0.08 | 261 | 0 | 0.364 | 1 | 1 | cs | TRUE
132 | LV_230-90_0_4_line_132 |  | 123 | 129 | 0.012913 | 0.125 | 0.08 | 261 | 0 | 0.364 | 1 | 3 | cs | TRUE
133 | LV_230-90_0_4_line_133 |  | 124 | 130 | 0.0048955 | 0.125 | 0.08 | 261 | 0 | 0.364 | 1 | 1 | cs | TRUE
134 | LV_230-90_0_4_line_134 |  | 125 | 126 | 0.01297 | 0.125 | 0.08 | 261 | 0 | 0.364 | 1 | 3 | cs | TRUE
135 | LV_230-90_0_4_line_135 |  | 126 | 153 | 0.0064304 | 0.125 | 0.08 | 261 | 0 | 0.364 | 1 | 3 | cs | TRUE
136 | LV_230-90_0_4_line_136 |  | 127 | 156 | 0.00050707 | 0.125 | 0.08 | 261 | 0 | 0.364 | 1 | 1 | cs | TRUE
137 | LV_230-90_0_4_line_137 |  | 129 | 154 | 0.012584 | 0.125 | 0.08 | 261 | 0 | 0.364 | 1 | 3 | cs | TRUE
138 | LV_230-90_0_4_line_138 |  | 131 | 132 | 0.020825 | 0.125 | 0.08 | 261 | 0 | 0.364 | 1 | 1 | cs | TRUE
139 | LV_230-90_0_4_line_139 |  | 132 | 133 | 0.0087998 | 0.125 | 0.08 | 261 | 0 | 0.364 | 1 | 1 | cs | TRUE
140 | LV_230-90_0_4_line_140 |  | 133 | 135 | 0.019245 | 0.125 | 0.08 | 261 | 0 | 0.364 | 1 | 1 | cs | TRUE
141 | LV_230-90_0_4_line_141 |  | 135 | 136 | 0.0087844 | 0.125 | 0.08 | 261 | 0 | 0.364 | 1 | 1 | cs | TRUE
142 | LV_230-90_0_4_line_142 |  | 136 | 165 | 0.0087906 | 0.125 | 0.08 | 261 | 0 | 0.364 | 1 | 1 | cs | TRUE
143 | LV_230-90_0_4_line_143 |  | 137 | 139 | 0.0036739 | 0.125 | 0.08 | 261 | 0 | 0.364 | 1 | 1 | cs | TRUE
144 | LV_230-90_0_4_line_144 |  | 138 | 140 | 0.022234 | 0.125 | 0.08 | 261 | 0 | 0.364 | 1 | 3 | cs | TRUE
145 | LV_230-90_0_4_line_145 |  | 139 | 141 | 0.0041617 | 0.125 | 0.08 | 261 | 0 | 0.364 | 1 | 1 | cs | TRUE
146 | LV_230-90_0_4_line_146 |  | 140 | 142 | 0.018903 | 0.125 | 0.08 | 261 | 0 | 0.364 | 1 | 2 | cs | TRUE
147 | LV_230-90_0_4_line_147 |  | 143 | 144 | 0.015225 | 0.125 | 0.08 | 261 | 0 | 0.364 | 1 | 1 | cs | TRUE
148 | LV_230-90_0_4_line_148 |  | 143 | 145 | 0.00048217 | 0.125 | 0.08 | 261 | 0 | 0.364 | 1 | 1 | cs | TRUE
149 | LV_230-90_0_4_line_149 |  | 144 | 146 | 6.8912e-05 | 0.125 | 0.08 | 261 | 0 | 0.364 | 1 | 1 | cs | TRUE
150 | LV_230-90_0_4_line_150 |  | 145 | 147 | 0.01803 | 0.125 | 0.08 | 261 | 0 | 0.364 | 1 | 1 | cs | TRUE
151 | LV_230-90_0_4_line_151 |  | 146 | 148 | 0.040995 | 0.125 | 0.08 | 261 | 0 | 0.364 | 1 | 1 | cs | TRUE
152 | LV_230-90_0_4_line_152 |  | 147 | 149 | 0.006974 | 0.125 | 0.08 | 261 | 0 | 0.364 | 1 | 1 | cs | TRUE
153 | LV_230-90_0_4_line_153 |  | 147 | 150 | 0.022172 | 0.125 | 0.08 | 261 | 0 | 0.364 | 1 | 1 | cs | TRUE
154 | LV_230-90_0_4_line_154 |  | 149 | 151 | 0.012695 | 0.125 | 0.08 | 261 | 0 | 0.364 | 1 | 1 | cs | TRUE
155 | LV_230-90_0_4_line_155 |  | 150 | 152 | 0.0063149 | 0.125 | 0.08 | 261 | 0 | 0.364 | 1 | 1 | cs | TRUE
156 | LV_230-90_0_4_line_156 |  | 153 | 154 | 0.0095741 | 0.125 | 0.08 | 261 | 0 | 0.364 | 1 | 3 | cs | TRUE
157 | LV_230-90_0_4_line_157 |  | 155 | 156 | 0.00050238 | 0.125 | 0.08 | 261 | 0 | 0.364 | 1 | 1 | cs | TRUE
158 | LV_230-90_0_4_line_158 |  | 157 | 158 | 0.017847 | 0.125 | 0.08 | 261 | 0 | 0.364 | 1 | 1 | cs | TRUE
159 | LV_230-90_0_4_line_159 |  | 157 | 159 | 0.010035 | 0.125 | 0.08 | 261 | 0 | 0.364 | 1 | 1 | cs | TRUE
160 | LV_230-90_0_4_line_160 |  | 159 | 160 | 0.010034 | 0.125 | 0.08 | 261 | 0 | 0.364 | 1 | 1 | cs | TRUE
161 | LV_230-90_0_4_line_161 |  | 160 | 161 | 0.016729 | 0.125 | 0.08 | 261 | 0 | 0.364 | 1 | 1 | cs | TRUE
162 | LV_230-90_0_4_line_162 |  | 162 | 163 | 0.008788 | 0.125 | 0.08 | 261 | 0 | 0.364 | 1 | 1 | cs | TRUE
163 | LV_230-90_0_4_line_163 |  | 163 | 164 | 0.0087869 | 0.125 | 0.08 | 261 | 0 | 0.364 | 1 | 1 | cs | TRUE
164 | LV_230-90_0_4_line_164 |  | 164 | 165 | 0.0087855 | 0.125 | 0.08 | 261 | 0 | 0.364 | 1 | 1 | cs | TRUE

## trafo
| name | std_type | hv_bus | lv_bus | sn_mva | vn_hv_kv | vn_lv_kv | vk_percent | vkr_percent | pfe_kw | i0_percent | shift_degree | tap_side | tap_neutral | tap_min | tap_max | tap_step_percent | tap_step_degree | tap_pos | tap_phase_shifter | parallel | df | in_service
0 | LV_230-90_0_4_trafo_89 | 0.63 MVA 20/0.4 kV | 166 | 120 | 0.63 | 20 | 0.4 | 6 | 1.206 | 1.65 | 0.2619 | 150 | hv | 0 | -2 | 2 | 2.5 | 0 | 0 | FALSE | 1 | 1 | TRUE

## line_geodata
| x0 | y0 | x1 | y1 | x2 | y2 | x3 | y3 | x4 | y4 | x5 | y5 | x6 | y6
0 | 2695628.9582 | 1261695.7202 | 2695653.8666 | 1261679.2762 | 2695659.179 | 1261676.778
1 | 2695728.5591 | 1261564.5975 | 2695659.179 | 1261676.778
2 | 2695628.9582 | 1261695.7202 | 2695646.9238 | 1261721.7984
3 | 2695628.9582 | 1261695.7202 | 2695619.3434 | 1261695.3655
4 | 2695683.8562 | 1261544.485 | 2695684.7847 | 1261544.8341 | 2695728.5591 | 1261564.5975
5 | 2695743.5818 | 1261571.3178 | 2695739.5559 | 1261569.5624 | 2695728.5591 | 1261564.5975
6 | 2695646.9238 | 1261721.7984 | 2695642.3446 | 1261733.2781 | 2695649.5705 | 1261744.0278
7 | 2695683.8562 | 1261544.485 | 2695674.9871 | 1261541.1504 | 2695665.3043 | 1261538.2915 | 2695655.6022 | 1261536.6222 | 2695633.8003 | 1261533.4831
8 | 2695743.5818 | 1261571.3178 | 2695750.3897 | 1261556.1299
9 | 2695743.5818 | 1261571.3178 | 2695766.8697 | 1261581.4585 | 2695776.2103 | 1261584.7704
10 | 2695649.5705 | 1261744.0278 | 2695653 | 1261749.1299 | 2695656.864 | 1261754.8757
11 | 2695831.7096 | 1261596.3428 | 2695843.4287 | 1261602.3486 | 2695847.3293 | 1261603.4594
12 | 2695831.7096 | 1261596.3428 | 2695824.7221 | 1261590.0857
13 | 2695858.4165 | 1261606.6171 | 2695847.3293 | 1261603.4594
14 | 2695824.7221 | 1261590.0857 | 2695811.3074 | 1261578.0734
15 | 2695858.4165 | 1261606.6171 | 2695863.6629 | 1261604.5126
16 | 2695804.5746 | 1261572.0445 | 2695811.3074 | 1261578.0734
17 | 2695761.2897 | 1261533.2848 | 2695751.9267 | 1261548.3677 | 2695751.6975 | 1261553.2123 | 2695750.3897 | 1261556.1299
18 | 2695663.0779 | 1261764.116 | 2695656.864 | 1261754.8757
19 | 2695597.5835 | 1261233.139 | 2695594.9322 | 1261230.7561
20 | 2695613.2843 | 1261273.0694 | 2695613.4433 | 1261247.3957 | 2695597.5835 | 1261233.139
21 | 2695613.2843 | 1261273.0694 | 2695614.7951 | 1261278.4426
22 | 2695613.2843 | 1261273.0694 | 2695600.5808 | 1261274.2874 | 2695587.9741 | 1261276.9747
23 | 2695613.2843 | 1261273.0694 | 2695639.1648 | 1261275.2198
24 | 2695589.6006 | 1261283.1171 | 2695587.9741 | 1261276.9747
25 | 2695587.9741 | 1261276.9747 | 2695586.2202 | 1261277.3133 | 2695577.4886 | 1261279.4518
26 | 2695656.3408 | 1261276.6441 | 2695653.8498 | 1261276.5168 | 2695640.0403 | 1261275.2926 | 2695639.1648 | 1261275.2198
27 | 2695577.4886 | 1261279.4518 | 2695578.5585 | 1261284.1284 | 2695579.5032 | 1261287.691 | 2695580.095 | 1261290.2471 | 2695567.2529 | 1261293.9645
28 | 2695666.8687 | 1261277.1904 | 2695657.3513 | 1261276.6958 | 2695656.3408 | 1261276.6441
29 | 2695781.5064 | 1261444.5248 | 2695775.3997 | 1261440.4181
30 | 2695761.984 | 1261431.3963 | 2695775.3997 | 1261440.4181
31 | 2695794.3993 | 1261453.195 | 2695781.5064 | 1261444.5248
32 | 2695761.984 | 1261431.3963 | 2695756.5397 | 1261427.7351
33 | 2695813.3852 | 1261465.9626 | 2695794.3993 | 1261453.195
34 | 2695756.5397 | 1261427.7351 | 2695756.4016 | 1261427.6423
35 | 2695813.3852 | 1261465.9626 | 2695802.7957 | 1261480.474
36 | 2695818.9993 | 1261469.701 | 2695813.3852 | 1261465.9626
37 | 2695751.0932 | 1261424.0725 | 2695756.4016 | 1261427.6423
38 | 2695788.4674 | 1261500.109 | 2695802.7957 | 1261480.474
39 | 2695818.9993 | 1261469.701 | 2695844.481 | 1261486.797
40 | 2695818.9993 | 1261469.701 | 2695828.4296 | 1261456.5229
41 | 2695751.0932 | 1261424.0725 | 2695738.8501 | 1261415.8393
42 | 2695830.0528 | 1261454.2546 | 2695828.4296 | 1261456.5229
43 | 2695850.7985 | 1261425.2638 | 2695830.0528 | 1261454.2546
44 | 2695852.204 | 1261491.9784 | 2695844.481 | 1261486.797
45 | 2695866.9812 | 1261375.8913 | 2695867.7591 | 1261372.0675
46 | 2695866.9812 | 1261375.8913 | 2695833.9669 | 1261368.7913
47 | 2695839.1759 | 1261365.8994 | 2695867.7591 | 1261372.0675
48 | 2695833.9669 | 1261368.7913 | 2695807.2767 | 1261363.0514
49 | 2695807.2767 | 1261363.0514 | 2695803.3404 | 1261362.2049 | 2695801.5964 | 1261361.8252
50 | 2695788.4674 | 1261500.109 | 2695802.8718 | 1261511.4407
51 | 2695751.2385 | 1261523.5321 | 2695736.1947 | 1261508.935
52 | 2695731.0534 | 1261503.9463 | 2695736.1947 | 1261508.935
53 | 2695761.2897 | 1261533.2848 | 2695751.2385 | 1261523.5321
54 | 2695723.4497 | 1261496.5684 | 2695731.0534 | 1261503.9463
55 | 2695761.2897 | 1261533.2848 | 2695772.1301 | 1261520.0518
56 | 2695761.2897 | 1261533.2848 | 2695777.8888 | 1261548.1486
57 | 2695723.4497 | 1261496.5684 | 2695711.599 | 1261485.0697
58 | 2695772.1301 | 1261520.0518 | 2695772.8327 | 1261519.1942
59 | 2695804.5746 | 1261572.0445 | 2695777.8888 | 1261548.1486
60 | 2695711.599 | 1261485.0697 | 2695706.6322 | 1261480.2503
61 | 2695702.062 | 1261475.8159 | 2695706.6322 | 1261480.2503
62 | 2695697.4924 | 1261471.3819 | 2695702.062 | 1261475.8159
63 | 2695687.9102 | 1261462.0843 | 2695697.4924 | 1261471.3819
64 | 2695563.1471 | 1261423.7264 | 2695579.3806 | 1261419.3929
65 | 2695563.1471 | 1261423.7264 | 2695562.687 | 1261423.8493
66 | 2695579.3806 | 1261419.3929 | 2695581.6736 | 1261418.7808
67 | 2695562.687 | 1261423.8493 | 2695552.8034 | 1261426.4877
68 | 2695590.0364 | 1261416.5484 | 2695581.6736 | 1261418.7808
69 | 2695535.7138 | 1261436.6375 | 2695548.6564 | 1261427.5947 | 2695552.8034 | 1261426.4877
70 | 2695590.0364 | 1261416.5484 | 2695597.6368 | 1261414.5195
71 | 2695535.7138 | 1261436.6375 | 2695523.8787 | 1261446.1652 | 2695509.5766 | 1261451.1939 | 2695499.2008 | 1261453.2479
72 | 2695535.7138 | 1261436.6375 | 2695534.3415 | 1261445.5387
73 | 2695535.7138 | 1261436.6375 | 2695535.465 | 1261427.8783
74 | 2695601.5612 | 1261413.4718 | 2695597.6368 | 1261414.5195
75 | 2695463.5287 | 1261455.0786 | 2695492.0744 | 1261454.6586 | 2695499.2008 | 1261453.2479
76 | 2695532.0547 | 1261460.3725 | 2695534.3415 | 1261445.5387
77 | 2695535.465 | 1261427.8783 | 2695534.7765 | 1261403.6296
78 | 2695605.4823 | 1261412.4251 | 2695601.5612 | 1261413.4718
79 | 2695789.7372 | 1261301.1037 | 2695793.9751 | 1261295.0914
80 | 2695789.7372 | 1261301.1037 | 2695780.098 | 1261314.7791 | 2695769.8428 | 1261329.5584 | 2695766.6718 | 1261336.9668
81 | 2695766.6718 | 1261336.9668 | 2695766.4572 | 1261337.4682
82 | 2695766.4572 | 1261337.4682 | 2695766.0282 | 1261338.4705 | 2695766.0282 | 1261338.4705
83 | 2695763.3881 | 1261353.5066 | 2695766.0282 | 1261338.4705
84 | 2695754.5418 | 1261274.4811 | 2695746.7417 | 1261275.422
85 | 2695730.8217 | 1261277.2938 | 2695731.9763 | 1261277.2032 | 2695746.7417 | 1261275.422
86 | 2695763.3881 | 1261353.5066 | 2695780.0931 | 1261357.1436
87 | 2695763.3881 | 1261353.5066 | 2695749.3295 | 1261350.9214
88 | 2695721.4135 | 1261278.0323 | 2695730.8217 | 1261277.2938
89 | 2695533.9079 | 1261373.0401 | 2695534.0376 | 1261377.6088
90 | 2695533.7302 | 1261366.7823 | 2695533.9079 | 1261373.0401
91 | 2695534.0376 | 1261377.6088 | 2695534.7765 | 1261403.6296
92 | 2695533.7302 | 1261366.7823 | 2695520.6214 | 1261364.6467
93 | 2695533.7302 | 1261366.7823 | 2695533.655 | 1261347.1674
94 | 2695497.5235 | 1261383.2555 | 2695500.007 | 1261387.1988 | 2695507.7322 | 1261385.2997 | 2695511.8984 | 1261375.1254 | 2695509.9292 | 1261365.9307 | 2695516.9425 | 1261365.1877 | 2695520.6214 | 1261364.6467
95 | 2695533.655 | 1261347.1674 | 2695533.5985 | 1261332.4305
96 | 2695533.5683 | 1261324.5678 | 2695533.5985 | 1261332.4305
97 | 2695533.5683 | 1261324.5678 | 2695552.3668 | 1261323.9264 | 2695557.4784 | 1261327.067 | 2695573.4642 | 1261321.5659
98 | 2695533.5683 | 1261324.5678 | 2695532.9184 | 1261316.2839 | 2695530.5359 | 1261308.4169 | 2695527.2894 | 1261303.1825
99 | 2695618.3736 | 1261408.9838 | 2695605.4823 | 1261412.4251
100 | 2695618.3736 | 1261408.9838 | 2695618.096 | 1261402.3851 | 2695618.9634 | 1261395.816 | 2695621.81 | 1261390.3576 | 2695625.7171 | 1261387.9667
101 | 2695618.3736 | 1261408.9838 | 2695621.7511 | 1261414.4984 | 2695628.0515 | 1261419.1484
102 | 2695645.0096 | 1261377.153 | 2695629.7413 | 1261385.5041 | 2695625.7171 | 1261387.9667
103 | 2695628.0515 | 1261419.1484 | 2695634.5365 | 1261421.2438 | 2695643.3218 | 1261425.089 | 2695649.3251 | 1261428.6378
104 | 2695645.0096 | 1261377.153 | 2695654.1572 | 1261372.1496
105 | 2695655.1678 | 1261432.0916 | 2695649.3251 | 1261428.6378
106 | 2695661.8559 | 1261367.9388 | 2695654.1572 | 1261372.1496
107 | 2695662.2656 | 1261437.6214 | 2695656.9376 | 1261433.1378 | 2695655.1678 | 1261432.0916
108 | 2695668.2592 | 1261364.7377 | 2695665.6606 | 1261365.8578 | 2695661.8559 | 1261367.9388
109 | 2695678.3422 | 1261360.3918 | 2695668.2592 | 1261364.7377
110 | 2695463.5287 | 1261455.0786 | 2695450.9999 | 1261455.263 | 2695449.2957 | 1261470.9633
111 | 2695532.0547 | 1261460.3725 | 2695529.6848 | 1261475.745
112 | 2695529.6848 | 1261475.745 | 2695529.3087 | 1261478.1846
113 | 2695514.1348 | 1261545.4882 | 2695511.4464 | 1261543.9658 | 2695508.8397 | 1261539.2532 | 2695505.7686 | 1261530.63 | 2695499.7461 | 1261523.705 | 2695490.4284 | 1261521.3468
114 | 2695514.1348 | 1261545.4882 | 2695520.5664 | 1261520.5106
115 | 2695475.1102 | 1261481.8617 | 2695484.0792 | 1261481.6737 | 2695509.3404 | 1261485.4066 | 2695515.4499 | 1261493.9455 | 2695517.0674 | 1261495.3559
116 | 2695475.1102 | 1261481.8617 | 2695467.626 | 1261482.0185
117 | 2695526.0912 | 1261499.0548 | 2695519.9459 | 1261497.8657 | 2695517.0674 | 1261495.3559
118 | 2695464.0036 | 1261482.0945 | 2695467.626 | 1261482.0185
119 | 2695526.0912 | 1261499.0548 | 2695520.5664 | 1261520.5106
120 | 2695526.0912 | 1261499.0548 | 2695529.3087 | 1261478.1846
121 | 2695791.9705 | 1261359.7295 | 2695801.5964 | 1261361.8252
122 | 2695791.9705 | 1261359.7295 | 2695789.499 | 1261359.1914
123 | 2695789.499 | 1261359.1914 | 2695784.8765 | 1261358.185
124 | 2695732.0057 | 1261391.5552 | 2695733.4353 | 1261389.551 | 2695745.5982 | 1261371.4443 | 2695745.5982 | 1261371.4443
125 | 2695749.3295 | 1261350.9214 | 2695745.5982 | 1261371.4443
126 | 2695722.7397 | 1261404.5456 | 2695732.0057 | 1261391.5552
127 | 2695749.3295 | 1261350.9214 | 2695739.3945 | 1261350.4052
128 | 2695722.7397 | 1261404.5456 | 2695732.0362 | 1261411.257
129 | 2695731.4471 | 1261350.6518 | 2695738.7573 | 1261350.3721 | 2695739.3945 | 1261350.4052
130 | 2695732.0362 | 1261411.257 | 2695717.967 | 1261428.5324
131 | 2695732.0362 | 1261411.257 | 2695738.8501 | 1261415.8393
132 | 2695731.4471 | 1261350.6518 | 2695718.5433 | 1261351.1455
133 | 2695780.0931 | 1261357.1436 | 2695784.8765 | 1261358.185
134 | 2695678.3422 | 1261360.3918 | 2695690.5121 | 1261355.9057
135 | 2695696.5597 | 1261353.7377 | 2695696.2878 | 1261353.7767 | 2695690.5121 | 1261355.9057
136 | 2695717.6468 | 1261428.9256 | 2695717.967 | 1261428.5324
137 | 2695706.037 | 1261352.3796 | 2695713.2311 | 1261351.3488 | 2695718.5433 | 1261351.1455
138 | 2695819.239 | 1261524.3165 | 2695802.8718 | 1261511.4407
139 | 2695819.239 | 1261524.3165 | 2695826.1552 | 1261529.7574
140 | 2695841.2804 | 1261541.6562 | 2695826.1552 | 1261529.7574
141 | 2695841.2804 | 1261541.6562 | 2695848.1844 | 1261547.0875
142 | 2695855.0934 | 1261552.5227 | 2695848.1844 | 1261547.0875
143 | 2695576.9382 | 1261320.3704 | 2695573.4642 | 1261321.5659
144 | 2695527.2894 | 1261303.1825 | 2695540.9108 | 1261301.59 | 2695549.0951 | 1261299.2208
145 | 2695580.8733 | 1261319.0162 | 2695576.9382 | 1261320.3704
146 | 2695567.2529 | 1261293.9645 | 2695549.0951 | 1261299.2208
147 | 2695669.9927 | 1261469.7254 | 2695660.0196 | 1261481.2296
148 | 2695669.9927 | 1261469.7254 | 2695670.3085 | 1261469.3611
149 | 2695659.9745 | 1261481.2817 | 2695660.0196 | 1261481.2296
150 | 2695683.2389 | 1261456.8935 | 2695676.0221 | 1261462.7704 | 2695670.3085 | 1261469.3611
151 | 2695624.7415 | 1261475.6184 | 2695653.9665 | 1261488.2121 | 2695659.9745 | 1261481.2817
152 | 2695687.9102 | 1261462.0843 | 2695683.2389 | 1261456.8935
153 | 2695683.2389 | 1261456.8935 | 2695666.9949 | 1261441.8032
154 | 2695687.9102 | 1261462.0843 | 2695696.5985 | 1261452.8283
155 | 2695666.9949 | 1261441.8032 | 2695664.6849 | 1261439.6573 | 2695662.2656 | 1261437.6214
156 | 2695706.037 | 1261352.3796 | 2695696.5597 | 1261353.7377
157 | 2695717.3295 | 1261429.3152 | 2695717.6468 | 1261428.9256
158 | 2695666.8687 | 1261277.1904 | 2695684.6916 | 1261278.1167
159 | 2695694.7131 | 1261278.6375 | 2695684.6916 | 1261278.1167
160 | 2695694.7131 | 1261278.6375 | 2695704.7336 | 1261279.1583
161 | 2695721.4135 | 1261278.0323 | 2695706.1388 | 1261279.2313 | 2695704.7336 | 1261279.1583
162 | 2695875.8114 | 1261568.8212 | 2695868.9044 | 1261563.3876
163 | 2695861.9983 | 1261557.9547 | 2695868.9044 | 1261563.3876
164 | 2695855.0934 | 1261552.5227 | 2695861.9983 | 1261557.9547

## bus_geodata
| x | y | coords
0 | 2695659.179 | 1261676.778
1 | 2695628.9582 | 1261695.7202
2 | 2695728.5591 | 1261564.5975
3 | 2695646.9238 | 1261721.7984
4 | 2695619.3434 | 1261695.3655
5 | 2695683.8562 | 1261544.485
6 | 2695743.5818 | 1261571.3178
7 | 2695649.5705 | 1261744.0278
8 | 2695633.8003 | 1261533.4831
9 | 2695831.7096 | 1261596.3427
10 | 2695847.3293 | 1261603.4594
11 | 2695824.7221 | 1261590.0857
12 | 2695776.2103 | 1261584.7704
13 | 2695858.4165 | 1261606.6171
14 | 2695811.3074 | 1261578.0734
15 | 2695750.3897 | 1261556.1299
16 | 2695656.864 | 1261754.8757
17 | 2695663.0779 | 1261764.116
18 | 2695594.9322 | 1261230.7561
19 | 2695597.5835 | 1261233.139
20 | 2695613.2843 | 1261273.0694
21 | 2695614.7951 | 1261278.4426
22 | 2695587.9741 | 1261276.9747
23 | 2695639.1648 | 1261275.2198
24 | 2695589.6006 | 1261283.1171
25 | 2695577.4886 | 1261279.4518
26 | 2695656.3408 | 1261276.6441
27 | 2695775.3997 | 1261440.4181
28 | 2695781.5064 | 1261444.5248
29 | 2695761.984 | 1261431.3963
30 | 2695794.3993 | 1261453.195
31 | 2695756.5397 | 1261427.7351
32 | 2695813.3852 | 1261465.9626
33 | 2695756.4016 | 1261427.6423
34 | 2695802.7957 | 1261480.474
35 | 2695818.9993 | 1261469.701
36 | 2695751.0932 | 1261424.0725
37 | 2695830.0528 | 1261454.2546
38 | 2695828.4296 | 1261456.5229
39 | 2695850.7985 | 1261425.2638
40 | 2695844.481 | 1261486.797
41 | 2695866.9812 | 1261375.8913
42 | 2695867.7591 | 1261372.0675
43 | 2695833.9669 | 1261368.7913
44 | 2695852.204 | 1261491.9784
45 | 2695839.1759 | 1261365.8994
46 | 2695807.2767 | 1261363.0514
47 | 2695788.4674 | 1261500.109
48 | 2695736.1947 | 1261508.935
49 | 2695751.2385 | 1261523.5321
50 | 2695731.0534 | 1261503.9463
51 | 2695761.2897 | 1261533.2848
52 | 2695723.4497 | 1261496.5684
53 | 2695772.1301 | 1261520.0519
54 | 2695777.8888 | 1261548.1486
55 | 2695711.599 | 1261485.0697
56 | 2695772.8327 | 1261519.1942
57 | 2695804.5746 | 1261572.0445
58 | 2695706.6322 | 1261480.2503
59 | 2695702.062 | 1261475.8159
60 | 2695697.4924 | 1261471.3819
61 | 2695563.1471 | 1261423.7264
62 | 2695579.3806 | 1261419.3929
63 | 2695562.687 | 1261423.8493
64 | 2695581.6736 | 1261418.7808
65 | 2695552.8034 | 1261426.4877
66 | 2695590.0364 | 1261416.5484
67 | 2695535.7138 | 1261436.6375
68 | 2695597.6368 | 1261414.5195
69 | 2695499.2008 | 1261453.2479
70 | 2695534.3415 | 1261445.5387
71 | 2695535.465 | 1261427.8783
72 | 2695601.5612 | 1261413.4718
73 | 2695789.7372 | 1261301.1037
74 | 2695793.9751 | 1261295.0914
75 | 2695766.6718 | 1261336.9668
76 | 2695766.4572 | 1261337.4682
77 | 2695766.0282 | 1261338.4705
78 | 2695754.5418 | 1261274.4811
79 | 2695746.7417 | 1261275.422
80 | 2695763.3881 | 1261353.5066
81 | 2695730.8217 | 1261277.2938
82 | 2695533.9079 | 1261373.0401
83 | 2695534.0376 | 1261377.6088
84 | 2695533.7302 | 1261366.7823
85 | 2695534.7765 | 1261403.6296
86 | 2695520.6214 | 1261364.6467
87 | 2695533.655 | 1261347.1674
88 | 2695497.5235 | 1261383.2555
89 | 2695533.5985 | 1261332.4305
90 | 2695533.5683 | 1261324.5678
91 | 2695605.4823 | 1261412.4251
92 | 2695618.3736 | 1261408.9838
93 | 2695625.7171 | 1261387.9667
94 | 2695628.0515 | 1261419.1484
95 | 2695645.0096 | 1261377.153
96 | 2695649.3251 | 1261428.6378
97 | 2695654.1572 | 1261372.1496
98 | 2695655.1678 | 1261432.0916
99 | 2695661.8559 | 1261367.9388
100 | 2695668.2592 | 1261364.7377
101 | 2695463.5287 | 1261455.0786
102 | 2695532.0547 | 1261460.3725
103 | 2695449.2957 | 1261470.9633
104 | 2695529.6848 | 1261475.745
105 | 2695490.4284 | 1261521.3468
106 | 2695514.1348 | 1261545.4882
107 | 2695475.1102 | 1261481.8617
108 | 2695517.0674 | 1261495.3559
109 | 2695467.626 | 1261482.0185
110 | 2695526.0912 | 1261499.0548
111 | 2695464.0036 | 1261482.0945
112 | 2695520.5664 | 1261520.5106
113 | 2695529.3087 | 1261478.1846
114 | 2695801.5964 | 1261361.8252
115 | 2695791.9705 | 1261359.7295
116 | 2695789.499 | 1261359.1914
117 | 2695745.5982 | 1261371.4443
118 | 2695732.0057 | 1261391.5552
119 | 2695749.3295 | 1261350.9214
120 | 2695722.7397 | 1261404.5456
121 | 2695739.3945 | 1261350.4052
122 | 2695732.0362 | 1261411.257
123 | 2695731.4471 | 1261350.6518
124 | 2695780.0931 | 1261357.1436
125 | 2695678.3422 | 1261360.3918
126 | 2695690.5121 | 1261355.9057
127 | 2695717.967 | 1261428.5324
128 | 2695738.8501 | 1261415.8393
129 | 2695718.5433 | 1261351.1455
130 | 2695784.8765 | 1261358.185
131 | 2695802.8718 | 1261511.4407
132 | 2695819.2389 | 1261524.3165
133 | 2695826.1552 | 1261529.7574
134 | 2695863.6629 | 1261604.5126
135 | 2695841.2804 | 1261541.6562
136 | 2695848.1844 | 1261547.0875
137 | 2695573.4642 | 1261321.5659
138 | 2695527.2894 | 1261303.1825
139 | 2695576.9382 | 1261320.3704
140 | 2695549.0951 | 1261299.2208
141 | 2695580.8733 | 1261319.0162
142 | 2695567.2529 | 1261293.9645
143 | 2695669.9927 | 1261469.7254
144 | 2695660.0196 | 1261481.2296
145 | 2695670.3085 | 1261469.3611
146 | 2695659.9745 | 1261481.2817
147 | 2695683.2389 | 1261456.8935
148 | 2695624.7415 | 1261475.6184
149 | 2695687.9102 | 1261462.0843
150 | 2695666.9949 | 1261441.8032
151 | 2695696.5985 | 1261452.8283
152 | 2695662.2656 | 1261437.6214
153 | 2695696.5597 | 1261353.7377
154 | 2695706.037 | 1261352.3796
155 | 2695717.3295 | 1261429.3152
156 | 2695717.6468 | 1261428.9256
157 | 2695684.6916 | 1261278.1167
158 | 2695666.8687 | 1261277.1904
159 | 2695694.7131 | 1261278.6375
160 | 2695704.7336 | 1261279.1583
161 | 2695721.4135 | 1261278.0323
162 | 2695875.8114 | 1261568.8212
163 | 2695868.9044 | 1261563.3876
164 | 2695861.9983 | 1261557.9547
165 | 2695855.0934 | 1261552.5227
166 | 2695732.0362 | 1261411.257

## line_std_types
| c_nf_per_km | r_ohm_per_km | x_ohm_per_km | max_i_ka | type | q_mm2 | alpha | voltage_rating
NAYY 4x50 SE | 210 | 0.642 | 0.083 | 0.142 | cs | 50 | 0.00403 | LV
NAYY 4x120 SE | 264 | 0.225 | 0.08 | 0.242 | cs | 120 | 0.00403 | LV
NAYY 4x150 SE | 261 | 0.208 | 0.08 | 0.27 | cs | 150 | 0.00403 | LV
NA2XS2Y 1x95 RM/25 12/20 kV | 216 | 0.313 | 0.132 | 0.252 | cs | 95 | 0.00403 | MV
NA2XS2Y 1x185 RM/25 12/20 kV | 273 | 0.161 | 0.117 | 0.362 | cs | 185 | 0.00403 | MV
NA2XS2Y 1x240 RM/25 12/20 kV | 304 | 0.122 | 0.112 | 0.421 | cs | 240 | 0.00403 | MV
NA2XS2Y 1x95 RM/25 6/10 kV | 315 | 0.313 | 0.123 | 0.249 | cs | 95 | 0.00403 | MV
NA2XS2Y 1x185 RM/25 6/10 kV | 406 | 0.161 | 0.11 | 0.358 | cs | 185 | 0.00403 | MV
NA2XS2Y 1x240 RM/25 6/10 kV | 456 | 0.122 | 0.105 | 0.416 | cs | 240 | 0.00403 | MV
NA2XS2Y 1x150 RM/25 12/20 kV | 250 | 0.206 | 0.116 | 0.319 | cs | 150 | 0.00403 | MV
NA2XS2Y 1x120 RM/25 12/20 kV | 230 | 0.253 | 0.119 | 0.283 | cs | 120 | 0.00403 | MV
NA2XS2Y 1x70 RM/25 12/20 kV | 190 | 0.443 | 0.132 | 0.22 | cs | 70 | 0.00403 | MV
NA2XS2Y 1x150 RM/25 6/10 kV | 360 | 0.206 | 0.11 | 0.315 | cs | 150 | 0.00403 | MV
NA2XS2Y 1x120 RM/25 6/10 kV | 340 | 0.253 | 0.113 | 0.28 | cs | 120 | 0.00403 | MV
NA2XS2Y 1x70 RM/25 6/10 kV | 280 | 0.443 | 0.123 | 0.217 | cs | 70 | 0.00403 | MV
N2XS(FL)2Y 1x120 RM/35 64/110 kV | 112 | 0.153 | 0.166 | 0.366 | cs | 120 | 0.00393 | HV
N2XS(FL)2Y 1x185 RM/35 64/110 kV | 125 | 0.099 | 0.156 | 0.457 | cs | 185 | 0.00393 | HV
N2XS(FL)2Y 1x240 RM/35 64/110 kV | 135 | 0.075 | 0.149 | 0.526 | cs | 240 | 0.00393 | HV
N2XS(FL)2Y 1x300 RM/35 64/110 kV | 144 | 0.06 | 0.144 | 0.588 | cs | 300 | 0.00393 | HV
15-AL1/3-ST1A 0.4 | 11 | 1.8769 | 0.35 | 0.105 | ol | 16 | 0.00403 | LV
24-AL1/4-ST1A 0.4 | 11.25 | 1.2012 | 0.335 | 0.14 | ol | 24 | 0.00403 | LV
48-AL1/8-ST1A 0.4 | 12.2 | 0.5939 | 0.3 | 0.21 | ol | 48 | 0.00403 | LV
94-AL1/15-ST1A 0.4 | 13.2 | 0.306 | 0.29 | 0.35 | ol | 94 | 0.00403 | LV
34-AL1/6-ST1A 10.0 | 9.7 | 0.8342 | 0.36 | 0.17 | ol | 34 | 0.00403 | MV
48-AL1/8-ST1A 10.0 | 10.1 | 0.5939 | 0.35 | 0.21 | ol | 48 | 0.00403 | MV
70-AL1/11-ST1A 10.0 | 10.4 | 0.4132 | 0.339 | 0.29 | ol | 70 | 0.00403 | MV
94-AL1/15-ST1A 10.0 | 10.75 | 0.306 | 0.33 | 0.35 | ol | 94 | 0.00403 | MV
122-AL1/20-ST1A 10.0 | 11.1 | 0.2376 | 0.323 | 0.41 | ol | 122 | 0.00403 | MV
149-AL1/24-ST1A 10.0 | 11.25 | 0.194 | 0.315 | 0.47 | ol | 149 | 0.00403 | MV
34-AL1/6-ST1A 20.0 | 9.15 | 0.8342 | 0.382 | 0.17 | ol | 34 | 0.00403 | MV
48-AL1/8-ST1A 20.0 | 9.5 | 0.5939 | 0.372 | 0.21 | ol | 48 | 0.00403 | MV
70-AL1/11-ST1A 20.0 | 9.7 | 0.4132 | 0.36 | 0.29 | ol | 70 | 0.00403 | MV
94-AL1/15-ST1A 20.0 | 10 | 0.306 | 0.35 | 0.35 | ol | 94 | 0.00403 | MV
122-AL1/20-ST1A 20.0 | 10.3 | 0.2376 | 0.344 | 0.41 | ol | 122 | 0.00403 | MV
149-AL1/24-ST1A 20.0 | 10.5 | 0.194 | 0.337 | 0.47 | ol | 149 | 0.00403 | MV
184-AL1/30-ST1A 20.0 | 10.75 | 0.1571 | 0.33 | 0.535 | ol | 184 | 0.00403 | MV
243-AL1/39-ST1A 20.0 | 11 | 0.1188 | 0.32 | 0.645 | ol | 243 | 0.00403 | MV
48-AL1/8-ST1A 110.0 | 8 | 0.5939 | 0.46 | 0.21 | ol | 48 | 0.00403 | HV
70-AL1/11-ST1A 110.0 | 8.4 | 0.4132 | 0.45 | 0.29 | ol | 70 | 0.00403 | HV
94-AL1/15-ST1A 110.0 | 8.65 | 0.306 | 0.44 | 0.35 | ol | 94 | 0.00403 | HV
122-AL1/20-ST1A 110.0 | 8.5 | 0.2376 | 0.43 | 0.41 | ol | 122 | 0.00403 | HV
149-AL1/24-ST1A 110.0 | 8.75 | 0.194 | 0.41 | 0.47 | ol | 149 | 0.00403 | HV
184-AL1/30-ST1A 110.0 | 8.8 | 0.1571 | 0.4 | 0.535 | ol | 184 | 0.00403 | HV
243-AL1/39-ST1A 110.0 | 9 | 0.1188 | 0.39 | 0.645 | ol | 243 | 0.00403 | HV
305-AL1/39-ST1A 110.0 | 9.2 | 0.0949 | 0.38 | 0.74 | ol | 305 | 0.00403 | HV
490-AL1/64-ST1A 110.0 | 9.75 | 0.059 | 0.37 | 0.96 | ol | 490 | 0.00403 | HV
679-AL1/86-ST1A 110.0 | 9.95 | 0.042 | 0.36 | 1.15 | ol | 679 | 0.00403 | HV
490-AL1/64-ST1A 220.0 | 10 | 0.059 | 0.285 | 0.96 | ol | 490 | 0.00403 | HV
679-AL1/86-ST1A 220.0 | 11.7 | 0.042 | 0.275 | 1.15 | ol | 679 | 0.00403 | HV
490-AL1/64-ST1A 380.0 | 11 | 0.059 | 0.253 | 0.96 | ol | 490 | 0.00403 | HV
679-AL1/86-ST1A 380.0 | 14.6 | 0.042 | 0.25 | 1.15 | ol | 679 | 0.00403 | HV

## trafo_std_types
| i0_percent | pfe_kw | vkr_percent | sn_mva | vn_lv_kv | vn_hv_kv | vk_percent | shift_degree | vector_group | tap_side | tap_neutral | tap_min | tap_max | tap_step_degree | tap_step_percent | tap_phase_shifter
160 MVA 380/110 kV | 0.06 | 60 | 0.25 | 160 | 110 | 380 | 12.2 | 0 | Yy0 | hv | 0 | -9 | 9 | 0 | 1.5 | FALSE
100 MVA 220/110 kV | 0.06 | 55 | 0.26 | 100 | 110 | 220 | 12 | 0 | Yy0 | hv | 0 | -9 | 9 | 0 | 1.5 | FALSE
63 MVA 110/20 kV | 0.04 | 22 | 0.32 | 63 | 20 | 110 | 18 | 150 | YNd5 | hv | 0 | -9 | 9 | 0 | 1.5 | FALSE
40 MVA 110/20 kV | 0.05 | 18 | 0.34 | 40 | 20 | 110 | 16.2 | 150 | YNd5 | hv | 0 | -9 | 9 | 0 | 1.5 | FALSE
25 MVA 110/20 kV | 0.07 | 14 | 0.41 | 25 | 20 | 110 | 12 | 150 | YNd5 | hv | 0 | -9 | 9 | 0 | 1.5 | FALSE
63 MVA 110/10 kV | 0.04 | 22 | 0.32 | 63 | 10 | 110 | 18 | 150 | YNd5 | hv | 0 | -9 | 9 | 0 | 1.5 | FALSE
40 MVA 110/10 kV | 0.05 | 18 | 0.34 | 40 | 10 | 110 | 16.2 | 150 | YNd5 | hv | 0 | -9 | 9 | 0 | 1.5 | FALSE
25 MVA 110/10 kV | 0.07 | 14 | 0.41 | 25 | 10 | 110 | 12 | 150 | YNd5 | hv | 0 | -9 | 9 | 0 | 1.5 | FALSE
0.25 MVA 20/0.4 kV | 0.32 | 0.8 | 1.44 | 0.25 | 0.4 | 20 | 6 | 150 | Yzn5 | hv | 0 | -2 | 2 | 0 | 2.5 | FALSE
0.4 MVA 20/0.4 kV | 0.3375 | 1.35 | 1.425 | 0.4 | 0.4 | 20 | 6 | 150 | Dyn5 | hv | 0 | -2 | 2 | 0 | 2.5 | FALSE
0.63 MVA 20/0.4 kV | 0.2619 | 1.65 | 1.206 | 0.63 | 0.4 | 20 | 6 | 150 | Dyn5 | hv | 0 | -2 | 2 | 0 | 2.5 | FALSE
0.25 MVA 10/0.4 kV | 0.24 | 0.6 | 1.2 | 0.25 | 0.4 | 10 | 4 | 150 | Dyn5 | hv | 0 | -2 | 2 | 0 | 2.5 | FALSE
0.4 MVA 10/0.4 kV | 0.2375 | 0.95 | 1.325 | 0.4 | 0.4 | 10 | 4 | 150 | Dyn5 | hv | 0 | -2 | 2 | 0 | 2.5 | FALSE
0.63 MVA 10/0.4 kV | 0.1873 | 1.18 | 1.0794 | 0.63 | 0.4 | 10 | 4 | 150 | Dyn5 | hv | 0 | -2 | 2 | 0 | 2.5 | FALSE

## trafo3w_std_types
| sn_hv_mva | sn_mv_mva | sn_lv_mva | vn_hv_kv | vn_mv_kv | vn_lv_kv | vk_hv_percent | vk_mv_percent | vk_lv_percent | vkr_hv_percent | vkr_mv_percent | vkr_lv_percent | pfe_kw | i0_percent | shift_mv_degree | shift_lv_degree | vector_group | tap_side | tap_neutral | tap_min | tap_max | tap_step_percent
63/25/38 MVA 110/20/10 kV | 63 | 25 | 38 | 110 | 20 | 10 | 10.4 | 10.4 | 10.4 | 0.28 | 0.32 | 0.35 | 35 | 0.89 | 0 | 0 | YN0yn0yn0 | hv | 0 | -10 | 10 | 1.2
63/25/38 MVA 110/10/10 kV | 63 | 25 | 38 | 110 | 10 | 10 | 10.4 | 10.4 | 10.4 | 0.28 | 0.32 | 0.35 | 35 | 0.89 | 0 | 0 | YN0yn0yn0 | hv | 0 | -10 | 10 | 1.2

## fuse_std_types
| fuse_type | i_rated_a | t_avg | t_min | t_total | x_avg | x_min | x_total
HV 100A | HV 100A | 100 | 0 | [10.0, 3.64, 0.854, 0.281, 0.1, 0.0531, 0.022, 0.01] | [10.0, 4.267, 1.21, 0.403, 0.1, 0.058, 0.022, 0.01] | 0 | [300.0, 350.0, 450.0, 550.0, 700.0, 850.0, 1200.0, 1752.0] | [600.0, 700.0, 900.0, 1150.0, 1665.0, 2000.0, 3000.0, 4313.0]
HV 10A | HV 10A | 10 | 0 | [10.0, 1675.0, 0.344, 0.156, 0.1, 0.0417, 0.0171, 0.01] | [10.0, 1.3, 0.3, 0.155, 0.1, 0.0555, 0.023, 0.01] | 0 | [30.0, 32.0, 35.0, 37.0, 39.0, 50.0, 70.0, 88.0] | [60.0, 70.0, 80.0, 87.0, 94.0, 110.0, 150.0, 216.0]
HV 125A | HV 125A | 125 | 0 | [10.0, 1.82, 0.344, 0.1, 0.0467, 0.0269, 0.01] | [10.0, 2.478, 0.426, 0.1, 0.0427, 0.0211, 0.01] | 0 | [375.0, 500.0, 700.0, 925.0, 1200.0, 1500.0, 2341.0] | [750.0, 1000.0, 1500.0, 2200.0, 3000.0, 4000.0, 5765.0]
HV 160A | HV 160A | 160 | 0 | [10.0, 4.15, 1.03, 0.198, 0.1, 0.051, 0.0172, 0.01] | [10.0, 2.3, 0.734, 0.274, 0.1, 0.046, 0.0177, 0.01] | 0 | [480.0, 550.0, 700.0, 1000.0, 1260.0, 1600.0, 2500.0, 3227.0] | [960.0, 1300.0, 1700.0, 2200.0, 2996.0, 4000.0, 6000.0, 7946.0]
HV 16A | HV 16A | 16 | 0 | [10.0, 0.352, 0.164, 0.1, 0.0649, 0.0342, 0.01] | [10.0, 2.34, 0.722, 0.181, 0.1, 0.055, 0.0296, 0.01] | 0 | [48.0, 60.0, 65.0, 71.0, 80.0, 100.0, 162.0] | [96.0, 110.0, 125.0, 150.0, 168.0, 200.0, 250.0, 398.0]
HV 200A | HV 200A | 200 | 0 | [10.0, 4.267, 1.21, 0.403, 0.1, 0.058, 0.022, 0.01] | [10.0, 3.73, 1.654, 0.328, 0.1, 0.0531, 0.019, 0.01] | 0 | [600.0, 700.0, 900.0, 1150.0, 1665.0, 2000.0, 3000.0, 4313.0] | [1200.0, 1500.0, 1800.0, 2700.0, 3960.0, 5000.0, 7500.0, 10620.0]
HV 20A | HV 20A | 20 | 0 | [10.0, 1.3, 0.3, 0.155, 0.1, 0.0555, 0.023, 0.01] | [10.0, 1.3, 0.161, 0.1, 0.0611, 0.0399, 0.0141, 0.01] | 0 | [60.0, 70.0, 80.0, 87.0, 94.0, 110.0, 150.0, 216.0] | [120.0, 150.0, 200.0, 223.0, 260.0, 300.0, 450.0, 532.0]
HV 25A | HV 25A | 25 | 0 | [10.0, 2.512, 0.833, 0.299, 0.1, 0.0372, 0.0223, 0.01] | [10.0, 3.125, 0.597, 0.198, 0.1, 0.0378, 0.022, 0.01] | 0 | [75.0, 82.0, 90.0, 100.0, 124.0, 170.0, 200.0, 289.0] | [150.0, 170.0, 210.0, 250.0, 294.0, 400.0, 500.0, 711.0]
HV 31.5A | HV 31.5A | 31.5 | 0 | [10.0, 2.34, 0.722, 0.181, 0.1, 0.055, 0.0296, 0.01] | [10.0, 2.84, 0.368, 0.164, 0.1, 0.0621, 0.0378, 0.0195, 0.01] | 0 | [95.0, 110.0, 125.0, 150.0, 165.0, 200.0, 250.0, 390.0] | [189.0, 220.0, 300.0, 350.0, 393.0, 450.0, 530.0, 700.0, 960.0]
HV 40A | HV 40A | 40 | 0 | [10.0, 1.3, 0.161, 0.1, 0.0611, 0.0399, 0.0141, 0.01] | [10.0, 2.05, 0.369, 0.198, 0.1, 0.051, 0.0298, 0.01] | 0 | [120.0, 150.0, 200.0, 223.0, 260.0, 300.0, 450.0, 532.0] | [240.0, 300.0, 400.0, 450.0, 530.0, 650.0, 800.0, 1311.0]
HV 50A | HV 50A | 50 | 0 | [10.0, 3.215, 0.597, 0.198, 0.1, 0.0378, 0.022, 0.01] | [10.0, 3.64, 0.854, 0.281, 0.1, 0.0531, 0.022, 0.01] | 0 | [150.0, 170.0, 210.0, 250.0, 294.0, 400.0, 500.0, 711.0] | [300.0, 350.0, 450.0, 550.0, 700.0, 850.0, 1200.0, 1752.0]
HV 6.3A | HV 6.3A | 6.3 | 0 | [10.0, 1.39, 0.344, 0.168, 0.1, 0.056, 0.0263, 0.01] | [10.0, 1.711, 0.516, 0.198, 0.1, 0.0634, 0.0303, 0.01] | 0 | [19.0, 19.5, 20.4, 20.8, 22.0, 25.0, 32.0, 48.0] | [38.0, 40.0, 43.0, 48.0, 53.0, 60.0, 75.0, 118.0]
HV 63A | HV 63A | 63 | 0 | [10.0, 2.84, 0.368, 0.164, 0.1, 0.0621, 0.0378, 0.0195, 0.01] | [10.0, 1.82, 0.344, 0.1, 0.0467, 0.0269, 0.01] | 0 | [189.0, 220.0, 300.0, 350.0, 393.0, 450.0, 530.0, 700.0, 961.0] | [378.0, 500.0, 700.0, 934.0, 1200.0, 1500.0, 2366.0]
HV 80A | HV 80A | 80 | 0 | [10.0, 2.05, 0.369, 0.198, 0.1, 0.051, 0.0298, 0.01] | [10.0, 4.15, 1.03, 0.198, 0.1, 0.051, 0.0172, 0.01] | 0 | [240.0, 300.0, 400.0, 450.0, 530.0, 650.0, 800.0, 1311.0] | [480.0, 550.0, 700.0, 1000.0, 1260.0, 1600.0, 2500.0, 3227.0]
Siemens NH-1-100 | Siemens NH-1-100 | 100 | [5400.0, 2000.0, 400.0, 20.0, 1.0, 0.2, 0.012, 0.004] | 0 | 0 | [150.0, 190.0, 250.0, 430.0, 900.0, 1250.0, 2700.0, 3600.0] | 0 | 0
Siemens NH-1-125 | Siemens NH-1-125 | 125 | [4800.0, 120.0, 7.0, 0.1, 0.004] | 0 | 0 | [180.0, 400.0, 740.0, 2000.0, 4250.0] | 0 | 0
Siemens NH-1-16 | Siemens NH-1-16 | 16 | [4000.0, 400.0, 2.0, 0.1, 0.04, 0.01] | 0 | 0 | [26.0, 35.0, 75.0, 150.0, 200.0, 300.0] | 0 | 0
Siemens NH-1-160 | Siemens NH-1-160 | 160 | [4800.0, 120.0, 7.0, 0.1, 0.004] | 0 | 0 | [210.0, 500.0, 900.0, 2300.0, 5000.0] | 0 | 0
Siemens NH-1-25 | Siemens NH-1-25 | 25 | [4000.0, 1000.0, 10.0, 0.2, 0.02, 0.01] | 0 | 0 | [40.0, 50.0, 100.0, 210.0, 400.0, 500.0] | 0 | 0
Siemens NH-1-50 | Siemens NH-1-50 | 50 | [4000.0, 40.0, 4.0, 1.0, 0.02, 0.01] | 0 | 0 | [86.0, 200.0, 300.0, 400.0, 1000.0, 1280.0] | 0 | 0
Siemens NH-1-63 | Siemens NH-1-63 | 63 | [4000.0, 100.0, 10.0, 2.0, 0.04, 0.01] | 0 | 0 | [100.0, 200.0, 300.0, 400.0, 1000.0, 1500.0] | 0 | 0
Siemens NH-1-80 | Siemens NH-1-80 | 80 | [4800.0, 120.0, 7.0, 0.1, 0.01] | 0 | 0 | [150.58, 250.0, 450.0, 1150.0, 2470.0] | 0 | 0
Siemens NH-2-1000 | Siemens NH-2-1000 | 1000 | [4800.0, 120.0, 7.0, 0.1, 0.004] | 0 | 0 | [1900.0, 3500.0, 8400.0, 24000.0, 52000.0] | 0 | 0
Siemens NH-2-200 | Siemens NH-2-200 | 200 | [4800.0, 120.0, 7.0, 0.1, 0.004] | 0 | 0 | [280.0, 650.0, 1200.0, 3000.0, 7000.0] | 0 | 0
Siemens NH-2-224 | Siemens NH-2-224 | 224 | [4800.0, 120.0, 7.0, 0.2, 0.04, 0.004] | 0 | 0 | [400.0, 750.0, 1453.0, 3025.0, 4315.0, 7600.0] | 0 | 0
Siemens NH-2-250 | Siemens NH-2-250 | 250 | [4800.0, 120.0, 7.0, 0.1, 0.004] | 0 | 0 | [450.0, 800.0, 1650.0, 4000.0, 8500.0] | 0 | 0
Siemens NH-2-315 | Siemens NH-2-315 | 315 | [4800.0, 120.0, 7.0, 0.1, 0.004] | 0 | 0 | [550.0, 920.0, 1900.0, 5000.0, 11000.0] | 0 | 0
Siemens NH-2-355 | Siemens NH-2-355 | 355 | [4800.0, 120.0, 6.0, 0.1, 0.004] | 0 | 0 | [650.0, 1116.27, 2350.0, 5840.0, 12790.0] | 0 | 0
Siemens NH-2-400 | Siemens NH-2-400 | 400 | [4800.0, 120.0, 7.0, 0.1, 0.004] | 0 | 0 | [720.0, 1350.0, 2800.0, 6500.0, 15000.0] | 0 | 0
Siemens NH-2-425 | Siemens NH-2-425 | 425 | [4800.0, 120.0, 7.0, 0.1, 0.004] | 0 | 0 | [850.0, 1500.0, 3050.0, 7500.0, 16500.0] | 0 | 0
Siemens NH-2-630 | Siemens NH-2-630 | 630 | [4800.0, 120.0, 7.0, 0.1, 0.004] | 0 | 0 | [1200.0, 2000.0, 4800.0, 12000.0, 26000.0] | 0 | 0

## res_bus
| vm_pu | va_degree | p_mw | q_mvar
0 | 0.97083 | -0.56291 | 0.00096312 | 0.00024138
1 | 0.97073 | -0.56482 | 0 | 0
2 | 0.9713 | -0.55354 | 0.0064121 | 0.001607
3 | 0.97066 | -0.56621 | 0.0011616 | 0.00029112
4 | 0.97073 | -0.5649 | 0.00049729 | 0.00012463
5 | 0.97123 | -0.55493 | 0.0007238 | 0.0001814
6 | 0.97148 | -0.54996 | 0 | 0
7 | 0.97063 | -0.56678 | 0.00019018 | 4.7663e-05
8 | 0.97119 | -0.55569 | 0.00080226 | 0.00020106
9 | 0.97131 | -0.55329 | 0 | 0
10 | 0.97127 | -0.5542 | 0.001419 | 0.00035564
11 | 0.97134 | -0.5528 | 0.0035096 | 0.0008796
12 | 0.9714 | -0.55149 | 0.0023448 | 0.00058766
13 | 0.97125 | -0.5545 | 0 | 0
14 | 0.97144 | -0.55069 | 0.0016692 | 0.00041834
15 | 0.9717 | -0.54562 | 0.0040383 | 0.0010121
16 | 0.97062 | -0.56703 | 0.00014144 | 3.5448e-05
17 | 0.97061 | -0.56721 | 0.00088365 | 0.00022146
18 | 0.97101 | -0.55924 | 0.021182 | 0.0053087
19 | 0.97108 | -0.55784 | 0 | 0
20 | 0.97201 | -0.53946 | 0 | 0
21 | 0.97199 | -0.5397 | 0.0023641 | 0.0005925
22 | 0.97319 | -0.51613 | 0 | 0
23 | 0.97138 | -0.55191 | 0.0029246 | 0.00073297
24 | 0.97316 | -0.51667 | 0.0046512 | 0.0011657
25 | 0.97373 | -0.50542 | 0 | 0
26 | 0.97101 | -0.55924 | 0.0029233 | 0.00073265
27 | 0.99618 | -0.073396 | 0.0066109 | 0.0016569
28 | 0.99584 | -0.079987 | 0.011739 | 0.002942
29 | 0.99703 | -0.057059 | 0.0022262 | 0.00055793
30 | 0.99528 | -0.090708 | 0.0029177 | 0.00073125
31 | 0.99738 | -0.05018 | 0.0022283 | 0.00055846
32 | 0.99452 | -0.10534 | 0 | 0
33 | 0.99739 | -0.05 | 0.0029623 | 0.00074243
34 | 0.99424 | -0.11072 | 0.0021565 | 0.00054046
35 | 0.9944 | -0.10763 | 0 | 0
36 | 0.99777 | -0.042717 | 0.0022266 | 0.00055803
37 | 0.99419 | -0.11183 | 0.0069071 | 0.0017311
38 | 0.99421 | -0.11137 | 0.0038317 | 0.00096032
39 | 0.99411 | -0.11331 | 0.002352 | 0.00058946
40 | 0.99423 | -0.11101 | 0.0030341 | 0.00076042
41 | 0.99265 | -0.13958 | 0 | 0
42 | 0.99263 | -0.13995 | 0 | 0
43 | 0.99281 | -0.13644 | 0.0031174 | 0.00078128
44 | 0.9942 | -0.11154 | 0.0032138 | 0.00080545
45 | 0.99249 | -0.14266 | 0.0052674 | 0.0013201
46 | 0.99302 | -0.13239 | 0.0034971 | 0.00087645
47 | 0.99391 | -0.11707 | 0 | 0
48 | 0.97351 | -0.50992 | 0.0033378 | 0.00083654
49 | 0.97265 | -0.52682 | 0.0044816 | 0.0011232
50 | 0.97382 | -0.50372 | 0.0059113 | 0.0014815
51 | 0.97214 | -0.53697 | 0 | 0
52 | 0.97434 | -0.4934 | 0.0024256 | 0.00060791
53 | 0.97203 | -0.53913 | 0.0038412 | 0.0009627
54 | 0.97184 | -0.54284 | 0.0044491 | 0.001115
55 | 0.9752 | -0.4766 | 0.0067745 | 0.0016978
56 | 0.97202 | -0.53919 | 0.0029985 | 0.0007515
57 | 0.97151 | -0.54935 | 0.001823 | 0.0004569
58 | 0.9756 | -0.4687 | 0.001761 | 0.00044135
59 | 0.97598 | -0.46124 | 0.0017626 | 0.00044175
60 | 0.97637 | -0.45359 | 0.001761 | 0.00044135
61 | 0.9802 | -0.37875 | 0.0015178 | 0.0003804
62 | 0.98084 | -0.3663 | 0.0012558 | 0.00031474
63 | 0.98018 | -0.3791 | 0.0011254 | 0.00028205
64 | 0.98093 | -0.36452 | 0.00092761 | 0.00023248
65 | 0.9798 | -0.38652 | 0.00077673 | 0.00019467
66 | 0.98127 | -0.358 | 0.001287 | 0.00032255
67 | 0.97906 | -0.40101 | 0 | 0
68 | 0.98157 | -0.35202 | 0.0023411 | 0.00058673
69 | 0.97892 | -0.40366 | 0.00098877 | 0.00024781
70 | 0.97896 | -0.40296 | 0.0010454 | 0.000262
71 | 0.97878 | -0.40652 | 0.0032461 | 0.00081354
72 | 0.98174 | -0.34888 | 0.0023397 | 0.00058638
73 | 0.99324 | -0.12826 | 0.004252 | 0.0010656
74 | 0.99321 | -0.12867 | 0.0031766 | 0.00079613
75 | 0.99353 | -0.12265 | 0.0029745 | 0.00074549
76 | 0.99353 | -0.12255 | 0.0025582 | 0.00064116
77 | 0.99354 | -0.1223 | 0.002235 | 0.00056015
78 | 0.97005 | -0.57821 | 0.0017521 | 0.00043912
79 | 0.97006 | -0.57796 | 0.0017513 | 0.00043892
80 | 0.99376 | -0.1182 | 0 | 0
81 | 0.97011 | -0.57692 | 0.0023177 | 0.00058086
82 | 0.97708 | -0.43961 | 0.0036463 | 0.00091386
83 | 0.97722 | -0.437 | 0.0049114 | 0.0012309
84 | 0.97691 | -0.44306 | 0 | 0
85 | 0.97802 | -0.42131 | 0.0013762 | 0.00034491
86 | 0.97689 | -0.44341 | 0 | 0
87 | 0.97637 | -0.45371 | 0.003694 | 0.0009258
88 | 0.97683 | -0.44455 | 0.001431 | 0.00035863
89 | 0.97597 | -0.46138 | 0.0060858 | 0.0015253
90 | 0.97578 | -0.46519 | 0 | 0
91 | 0.9819 | -0.34568 | 0.0038843 | 0.00097351
92 | 0.98246 | -0.33486 | 0 | 0
93 | 0.98414 | -0.30229 | 0.0039795 | 0.00099737
94 | 0.98205 | -0.34274 | 0.0023393 | 0.00058629
95 | 0.98572 | -0.27181 | 0.00426 | 0.0010677
96 | 0.98108 | -0.36159 | 0.0029362 | 0.00073588
97 | 0.98648 | -0.2572 | 0.0030944 | 0.00077553
98 | 0.98054 | -0.3722 | 0.0016888 | 0.00042324
99 | 0.98712 | -0.24477 | 0.0030952 | 0.00077572
100 | 0.98766 | -0.2345 | 0.0030936 | 0.00077532
101 | 0.97884 | -0.40533 | 0.0017394 | 0.00043593
102 | 0.97881 | -0.40592 | 0.00060084 | 0.00015058
103 | 0.97882 | -0.40575 | 0.00082219 | 0.00020606
104 | 0.97866 | -0.40883 | 0.0010956 | 0.00027459
105 | 0.97843 | -0.41335 | 0.00082464 | 0.00020667
106 | 0.97846 | -0.4128 | 0 | 0
107 | 0.9784 | -0.41403 | 0.0010101 | 0.00025315
108 | 0.97849 | -0.4122 | 0.0015648 | 0.00039219
109 | 0.97839 | -0.41418 | 0.00056203 | 0.00014086
110 | 0.97852 | -0.41152 | 0 | 0
111 | 0.97839 | -0.41422 | 0.00056262 | 0.00014101
112 | 0.97848 | -0.41241 | 0.001399 | 0.00035061
113 | 0.97864 | -0.40924 | 0.0032288 | 0.00080922
114 | 0.99309 | -0.13117 | 0.0019595 | 0.00049109
115 | 0.99321 | -0.12876 | 0.0017365 | 0.00043521
116 | 0.99325 | -0.12806 | 0.0023717 | 0.0005944
117 | 0.99619 | -0.071886 | 0.0036197 | 0.00090718
118 | 0.99848 | -0.028559 | 0.0020116 | 0.00050417
119 | 0.99424 | -0.10883 | 0 | 0
120 | 1 | 0 | -0.39223 | -0.10032
121 | 0.99342 | -0.12432 | 0.0022001 | 0.00055141
122 | 0.9992 | -0.015318 | 0 | 0
123 | 0.99278 | -0.13662 | 0.0026011 | 0.0006519
124 | 0.99341 | -0.12486 | 0.0023707 | 0.00059414
125 | 0.98849 | -0.21858 | 0.0043043 | 0.0010788
126 | 0.98948 | -0.19947 | 0.0033149 | 0.00083078
127 | 0.99906 | -0.017917 | 0.0022262 | 0.00055793
128 | 0.99868 | -0.025366 | 0.0028278 | 0.00070871
129 | 0.99174 | -0.15643 | 0.0037019 | 0.00092779
130 | 0.99332 | -0.12656 | 0.001732 | 0.00043408
131 | 0.99367 | -0.12186 | 0.0025013 | 0.00062689
132 | 0.99343 | -0.12639 | 0.0015093 | 0.00037826
133 | 0.99335 | -0.12807 | 0.0015084 | 0.00037804
134 | 0.97124 | -0.55465 | 0.001419 | 0.00035564
135 | 0.99318 | -0.13123 | 0.0015492 | 0.00038827
136 | 0.99312 | -0.13243 | 0.0015493 | 0.00038828
137 | 0.97521 | -0.47637 | 0.0052599 | 0.0013183
138 | 0.97532 | -0.47414 | 0 | 0
139 | 0.97518 | -0.477 | 0.0052585 | 0.0013179
140 | 0.97488 | -0.48293 | 0.0052266 | 0.0013099
141 | 0.97517 | -0.47731 | 0.0041104 | 0.0010302
142 | 0.97435 | -0.49324 | 0.0052873 | 0.0013251
143 | 0.97746 | -0.43229 | 0.0017058 | 0.00042752
144 | 0.97736 | -0.43425 | 0.0023596 | 0.00059136
145 | 0.97746 | -0.43222 | 0.0031376 | 0.00078636
146 | 0.97736 | -0.43426 | 0.0023596 | 0.00059136
147 | 0.97766 | -0.4283 | 0 | 0
148 | 0.97727 | -0.43601 | 0.0023389 | 0.00058618
149 | 0.97721 | -0.43712 | 0 | 0
150 | 0.97934 | -0.39553 | 0.0016705 | 0.00041867
151 | 0.97719 | -0.43752 | 0.001761 | 0.00044135
152 | 0.97983 | -0.38603 | 0.0016718 | 0.000419
153 | 0.98998 | -0.18989 | 0.0026245 | 0.00065776
154 | 0.99074 | -0.17549 | 0.0022796 | 0.00057132
155 | 0.99906 | -0.017976 | 0.0022262 | 0.00055793
156 | 0.99906 | -0.017956 | 0.0022283 | 0.00055847
157 | 0.97052 | -0.56884 | 0.0033136 | 0.00083046
158 | 0.97081 | -0.56316 | 0.0029233 | 0.00073265
159 | 0.97039 | -0.57142 | 0.003312 | 0.00083005
160 | 0.97029 | -0.57338 | 0.0024196 | 0.00060642
161 | 0.97017 | -0.5759 | 0.0023219 | 0.00058193
162 | 0.993 | -0.13484 | 0.0015491 | 0.00038824
163 | 0.99301 | -0.1346 | 0.0015493 | 0.00038828
164 | 0.99303 | -0.13412 | 0.0015494 | 0.00038831
165 | 0.99307 | -0.1334 | 0.0015493 | 0.00038828
166 | 0.99998 | 149.9956 | 0 | 0

## res_line
| p_from_mw | q_from_mvar | p_to_mw | q_to_mvar | pl_mw | ql_mvar | i_from_ka | i_to_ka | i_ka | vm_from_pu | va_from_degree | vm_to_pu | va_to_degree | loading_percent
0 | 0.0028746 | 0.00071907 | -0.0028744 | -0.00071934 | 2.5997e-07 | -2.7522e-07 | 0.0044055 | 0.0044057 | 0.0044057 | 0.97083 | -0.56291 | 0.97073 | -0.56482 | 1.2104
1 | -0.0038377 | -0.00096045 | 0.0038395 | 0.00095991 | 1.711e-06 | -5.3672e-07 | 0.0058817 | 0.0058811 | 0.0058817 | 0.97083 | -0.56291 | 0.9713 | -0.55354 | 1.6159
2 | 0.0023771 | 0.00059483 | -0.0023769 | -0.00059512 | 1.5765e-07 | -2.9057e-07 | 0.0036434 | 0.0036436 | 0.0036436 | 0.97073 | -0.56482 | 0.97066 | -0.56621 | 1.001
3 | 0.0004973 | 0.00012452 | -0.00049729 | -0.00012463 | 2.0965e-09 | -1.176e-07 | 0.00076225 | 0.0007623 | 0.0007623 | 0.97073 | -0.56482 | 0.97073 | -0.5649 | 0.20942
4 | 0.0015262 | 0.0003813 | -0.0015261 | -0.00038185 | 1.0047e-07 | -5.4239e-07 | 0.0023377 | 0.0023379 | 0.0023379 | 0.9713 | -0.55354 | 0.97123 | -0.55493 | 0.64227
5 | -0.011778 | -0.0029482 | 0.01178 | 0.0029493 | 2.0089e-06 | 1.082e-06 | 0.018042 | 0.018042 | 0.018042 | 0.9713 | -0.55354 | 0.97148 | -0.54996 | 4.9566
6 | 0.0012153 | 0.00030399 | -0.0012153 | -0.00030429 | 3.2941e-08 | -2.9178e-07 | 0.0018629 | 0.001863 | 0.001863 | 0.97066 | -0.56621 | 0.97063 | -0.56678 | 0.5118
7 | 0.00080229 | 0.00020045 | -0.00080226 | -0.00020106 | 2.9141e-08 | -6.1794e-07 | 0.001229 | 0.0012292 | 0.0012292 | 0.97123 | -0.55493 | 0.97119 | -0.55569 | 0.33769
8 | -0.014125 | -0.0035366 | 0.014128 | 0.0035383 | 2.9211e-06 | 1.6634e-06 | 0.021634 | 0.021634 | 0.021634 | 0.97148 | -0.54996 | 0.9717 | -0.54562 | 5.9433
9 | 0.002345 | 0.00058733 | -0.0023448 | -0.00058766 | 1.7082e-07 | -3.2784e-07 | 0.0035917 | 0.0035918 | 0.0035918 | 0.97148 | -0.54996 | 0.9714 | -0.55149 | 0.98676
10 | 0.0010251 | 0.00025662 | -0.0010251 | -0.00025678 | 1.2105e-08 | -1.5382e-07 | 0.0015714 | 0.0015715 | 0.0015715 | 0.97063 | -0.56678 | 0.97062 | -0.56703 | 0.43172
11 | 0.0028382 | 0.00071095 | -0.0028381 | -0.00071108 | 1.221e-07 | -1.3503e-07 | 0.0043479 | 0.0043479 | 0.0043479 | 0.97131 | -0.55329 | 0.97127 | -0.5542 | 1.1945
12 | -0.0028382 | -0.00071095 | 0.0028383 | 0.00071088 | 6.6491e-08 | -7.3543e-08 | 0.0043479 | 0.0043478 | 0.0043479 | 0.97131 | -0.55329 | 0.97134 | -0.5528 | 1.1945
13 | 0.001419 | 0.00035545 | -0.001419 | -0.00035558 | 2.0432e-08 | -1.296e-07 | 0.002174 | 0.002174 | 0.002174 | 0.97127 | -0.5542 | 0.97125 | -0.5545 | 0.59726
14 | -0.0063479 | -0.0015905 | 0.0063485 | 0.0015907 | 6.3854e-07 | 1.8575e-07 | 0.0097243 | 0.0097243 | 0.0097243 | 0.97134 | -0.5528 | 0.97144 | -0.55069 | 2.6715
15 | 0.001419 | 0.00035558 | -0.001419 | -0.00035564 | 1.0019e-08 | -6.3545e-08 | 0.002174 | 0.002174 | 0.002174 | 0.97125 | -0.5545 | 0.97124 | -0.55465 | 0.59726
16 | -0.0080177 | -0.002009 | 0.0080182 | 0.0020092 | 5.1116e-07 | 2.1524e-07 | 0.012281 | 0.012281 | 0.012281 | 0.97144 | -0.55069 | 0.97151 | -0.54935 | 3.3739
17 | -0.018166 | -0.0045504 | 0.018173 | 0.0045549 | 7.4867e-06 | 4.4717e-06 | 0.027818 | 0.027817 | 0.027818 | 0.9717 | -0.54562 | 0.97214 | -0.53697 | 7.6422
18 | 0.00088365 | 0.00022133 | -0.00088365 | -0.00022146 | 7.6631e-09 | -1.3272e-07 | 0.0013546 | 0.0013547 | 0.0013547 | 0.97062 | -0.56703 | 0.97061 | -0.56721 | 0.37217
19 | -0.021182 | -0.0053087 | 0.021184 | 0.0053096 | 1.4085e-06 | 8.5736e-07 | 0.03246 | 0.03246 | 0.03246 | 0.97101 | -0.55924 | 0.97108 | -0.55784 | 8.9177
20 | -0.021184 | -0.0053096 | 0.021202 | 0.0053209 | 1.8571e-05 | 1.1303e-05 | 0.03246 | 0.03246 | 0.03246 | 0.97108 | -0.55784 | 0.97201 | -0.53946 | 8.9177
21 | 0.0023641 | 0.00059244 | -0.0023641 | -0.0005925 | 2.7413e-08 | -5.1632e-08 | 0.0036191 | 0.0036192 | 0.0036192 | 0.97201 | -0.53946 | 0.97199 | -0.5397 | 0.99427
22 | -0.049562 | -0.012441 | 0.049617 | 0.012476 | 5.5224e-05 | 3.5026e-05 | 0.075879 | 0.075879 | 0.075879 | 0.97201 | -0.53946 | 0.97319 | -0.51613 | 20.846
23 | 0.025995 | 0.0065274 | -0.02598 | -0.0065178 | 1.5427e-05 | 9.5513e-06 | 0.0398 | 0.0398 | 0.0398 | 0.97201 | -0.53946 | 0.97138 | -0.55191 | 10.9341
24 | 0.0046513 | 0.0011657 | -0.0046512 | -0.0011657 | 1.205e-07 | -1.8155e-09 | 0.0071119 | 0.007112 | 0.007112 | 0.97319 | -0.51613 | 0.97316 | -0.51667 | 1.9538
25 | -0.054268 | -0.013641 | 0.054296 | 0.013659 | 2.7755e-05 | 1.763e-05 | 0.082991 | 0.082991 | 0.082991 | 0.97319 | -0.51613 | 0.97373 | -0.50542 | 22.7998
26 | 0.023055 | 0.0057848 | -0.023047 | -0.0057799 | 8.0635e-06 | 4.9473e-06 | 0.03532 | 0.03532 | 0.03532 | 0.97138 | -0.55191 | 0.97101 | -0.55924 | 9.7034
27 | -0.054296 | -0.013659 | 0.054328 | 0.013679 | 3.1609e-05 | 1.962e-05 | 0.082991 | 0.082991 | 0.082991 | 0.97373 | -0.50542 | 0.97435 | -0.49324 | 11.3999
28 | 0.020124 | 0.0050472 | -0.02012 | -0.005045 | 3.7601e-06 | 2.2761e-06 | 0.03084 | 0.03084 | 0.03084 | 0.97101 | -0.55924 | 0.97081 | -0.56316 | 8.4727
29 | 0.051052 | 0.012824 | -0.051036 | -0.012814 | 1.6052e-05 | 1.0178e-05 | 0.076267 | 0.076268 | 0.076268 | 0.99618 | -0.073396 | 0.99584 | -0.079987 | 20.9526
30 | -0.057663 | -0.014481 | 0.057708 | 0.01451 | 4.4988e-05 | 2.8582e-05 | 0.086142 | 0.086142 | 0.086142 | 0.99618 | -0.073396 | 0.99703 | -0.057059 | 23.6655
31 | 0.039297 | 0.009872 | -0.039277 | -0.0098593 | 2.0095e-05 | 1.2658e-05 | 0.058727 | 0.058727 | 0.058727 | 0.99584 | -0.079987 | 0.99528 | -0.090708 | 16.1338
32 | -0.059934 | -0.015068 | 0.059953 | 0.01508 | 1.9692e-05 | 1.2517e-05 | 0.089465 | 0.089465 | 0.089465 | 0.99703 | -0.057059 | 0.99738 | -0.05018 | 24.5782
33 | 0.036359 | 0.0091281 | -0.036334 | -0.0091121 | 2.5358e-05 | 1.5932e-05 | 0.054365 | 0.054365 | 0.054365 | 0.99528 | -0.090708 | 0.99452 | -0.10534 | 14.9355
34 | -0.062182 | -0.015638 | 0.062182 | 0.015639 | 5.3715e-07 | 3.416e-07 | 0.092789 | 0.092789 | 0.092789 | 0.99738 | -0.05018 | 0.99739 | -0.05 | 25.4915
35 | 0.016989 | 0.0042629 | -0.016985 | -0.0042604 | 4.3535e-06 | 2.5532e-06 | 0.025421 | 0.025421 | 0.025421 | 0.99452 | -0.10534 | 0.99424 | -0.11072 | 6.9838
36 | 0.019345 | 0.0048492 | -0.019342 | -0.0048479 | 2.1146e-06 | 1.266e-06 | 0.028944 | 0.028944 | 0.028944 | 0.99452 | -0.10534 | 0.9944 | -0.10763 | 7.9516
37 | -0.065145 | -0.016381 | 0.065167 | 0.016396 | 2.2668e-05 | 1.4424e-05 | 0.097209 | 0.097209 | 0.097209 | 0.99739 | -0.05 | 0.99777 | -0.042717 | 26.7057
38 | 0.014828 | 0.0037199 | -0.014824 | -0.0037174 | 4.4898e-06 | 2.5584e-06 | 0.022194 | 0.022194 | 0.022194 | 0.99424 | -0.11072 | 0.99391 | -0.11707 | 6.0972
39 | 0.006249 | 0.0015661 | -0.006248 | -0.0015658 | 1.0062e-06 | 2.4595e-07 | 0.0093509 | 0.0093511 | 0.0093511 | 0.9944 | -0.10763 | 0.99423 | -0.11101 | 2.569
40 | 0.013093 | 0.0032819 | -0.013091 | -0.0032806 | 2.3328e-06 | 1.2828e-06 | 0.019593 | 0.019593 | 0.019593 | 0.9944 | -0.10763 | 0.99421 | -0.11137 | 5.3827
41 | -0.067394 | -0.016954 | 0.06745 | 0.016989 | 5.5915e-05 | 3.5592e-05 | 0.10053 | 0.10053 | 0.10053 | 0.99777 | -0.042717 | 0.99868 | -0.025366 | 27.6179
42 | -0.0092592 | -0.0023202 | 0.0092594 | 0.0023203 | 2.0088e-07 | 9.2394e-08 | 0.013858 | 0.013858 | 0.013858 | 0.99419 | -0.11183 | 0.99421 | -0.11137 | 3.8072
43 | 0.0023521 | 0.0005891 | -0.002352 | -0.00058946 | 1.6568e-07 | -3.5619e-07 | 0.0035204 | 0.0035205 | 0.0035205 | 0.99419 | -0.11183 | 0.99411 | -0.11331 | 0.96717
44 | 0.0032139 | 0.00080538 | -0.0032138 | -0.00080545 | 8.069e-08 | -6.8962e-08 | 0.00481 | 0.0048101 | 0.0048101 | 0.99423 | -0.11101 | 0.9942 | -0.11154 | 1.3214
45 | 0.0052682 | 0.0013202 | -0.0052681 | -0.0013202 | 9.1256e-08 | 7.9629e-09 | 0.0078972 | 0.0078972 | 0.0078972 | 0.99265 | -0.13958 | 0.99263 | -0.13995 | 2.1696
46 | -0.0052682 | -0.0013202 | 0.005269 | 0.0013203 | 7.8974e-07 | 6.8823e-08 | 0.0078972 | 0.007897 | 0.0078972 | 0.99265 | -0.13958 | 0.99281 | -0.13644 | 2.1695
47 | 0.0052681 | 0.0013202 | -0.0052674 | -0.0013201 | 6.8191e-07 | 5.957e-08 | 0.0078972 | 0.0078973 | 0.0078973 | 0.99263 | -0.13995 | 0.99249 | -0.14266 | 2.1696
48 | -0.0083864 | -0.0021016 | 0.008388 | 0.0021022 | 1.6174e-06 | 6.8202e-07 | 0.012569 | 0.012569 | 0.012569 | 0.99281 | -0.13644 | 0.99302 | -0.13239 | 3.4531
49 | -0.011885 | -0.0029787 | 0.011886 | 0.0029791 | 6.9119e-07 | 3.6718e-07 | 0.017809 | 0.017809 | 0.017809 | 0.99302 | -0.13239 | 0.99309 | -0.13117 | 4.8927
50 | 0.014824 | 0.0037174 | -0.01482 | -0.0037154 | 3.3853e-06 | 1.9291e-06 | 0.022194 | 0.022194 | 0.022194 | 0.99391 | -0.11707 | 0.99367 | -0.12186 | 6.0972
51 | 0.043847 | 0.011012 | -0.043812 | -0.010989 | 3.5317e-05 | 2.2343e-05 | 0.067029 | 0.067029 | 0.067029 | 0.97351 | -0.50992 | 0.97265 | -0.52682 | 18.4146
52 | -0.047185 | -0.011848 | 0.047199 | 0.011857 | 1.3977e-05 | 8.8563e-06 | 0.072131 | 0.072131 | 0.072131 | 0.97351 | -0.50992 | 0.97382 | -0.50372 | 19.8162
53 | 0.03933 | 0.0098663 | -0.039311 | -0.0098543 | 1.9016e-05 | 1.1997e-05 | 0.060173 | 0.060173 | 0.060173 | 0.97265 | -0.52682 | 0.97214 | -0.53697 | 16.5311
54 | -0.05311 | -0.013339 | 0.053136 | 0.013355 | 2.6173e-05 | 1.6619e-05 | 0.081164 | 0.081164 | 0.081164 | 0.97382 | -0.50372 | 0.97434 | -0.4934 | 22.2977
55 | 0.0068405 | 0.0017144 | -0.0068398 | -0.0017142 | 7.0327e-07 | 2.3803e-07 | 0.01047 | 0.010471 | 0.010471 | 0.97214 | -0.53697 | 0.97203 | -0.53913 | 2.8765
56 | 0.014297 | 0.003585 | -0.014293 | -0.0035827 | 4.002e-06 | 2.2851e-06 | 0.021885 | 0.021885 | 0.021885 | 0.97214 | -0.53697 | 0.97184 | -0.54284 | 6.0124
57 | -0.055562 | -0.013963 | 0.055607 | 0.013992 | 4.4599e-05 | 2.8338e-05 | 0.084868 | 0.084868 | 0.084868 | 0.97434 | -0.4934 | 0.9752 | -0.4766 | 23.3154
58 | 0.0029985 | 0.00075149 | -0.0029985 | -0.0007515 | 8.7602e-09 | -8.1362e-09 | 0.0045903 | 0.0045903 | 0.0045903 | 0.97203 | -0.53913 | 0.97202 | -0.53919 | 1.2611
59 | 0.0098443 | 0.0024676 | -0.0098413 | -0.0024661 | 3.052e-06 | 1.5096e-06 | 0.015073 | 0.015073 | 0.015073 | 0.97184 | -0.54284 | 0.97151 | -0.54935 | 4.141
60 | -0.062381 | -0.015689 | 0.062405 | 0.015704 | 2.3523e-05 | 1.4969e-05 | 0.095205 | 0.095205 | 0.095205 | 0.9752 | -0.4766 | 0.9756 | -0.4687 | 26.1552
61 | -0.064166 | -0.016146 | 0.064189 | 0.01616 | 2.2883e-05 | 1.4566e-05 | 0.097891 | 0.097891 | 0.097891 | 0.9756 | -0.4687 | 0.97598 | -0.46124 | 26.893
62 | -0.065951 | -0.016602 | 0.065975 | 0.016617 | 2.4154e-05 | 1.5379e-05 | 0.10058 | 0.10058 | 0.10058 | 0.97598 | -0.46124 | 0.97637 | -0.45359 | 27.6313
63 | -0.067736 | -0.017059 | 0.06779 | 0.017093 | 5.3388e-05 | 3.4001e-05 | 0.10326 | 0.10326 | 0.10326 | 0.97637 | -0.45359 | 0.97721 | -0.43712 | 28.3686
64 | -0.12324 | -0.03114 | 0.12332 | 0.031186 | 7.3588e-05 | 4.646e-05 | 0.18718 | 0.18718 | 0.18718 | 0.9802 | -0.37875 | 0.98084 | -0.3663 | 17.1414
65 | 0.12173 | 0.030759 | -0.12172 | -0.030758 | 2.0348e-06 | 1.2842e-06 | 0.18488 | 0.18488 | 0.18488 | 0.9802 | -0.37875 | 0.98018 | -0.3791 | 16.9304
66 | -0.12457 | -0.031501 | 0.12458 | 0.031508 | 1.0607e-05 | 6.6988e-06 | 0.18909 | 0.18909 | 0.18909 | 0.98084 | -0.3663 | 0.98093 | -0.36452 | 17.3158
67 | 0.1206 | 0.030476 | -0.12056 | -0.030449 | 4.2903e-05 | 2.7071e-05 | 0.18317 | 0.18317 | 0.18317 | 0.98018 | -0.3791 | 0.9798 | -0.38652 | 16.774
68 | -0.12551 | -0.03174 | 0.12555 | 0.031765 | 3.9263e-05 | 2.48e-05 | 0.1905 | 0.1905 | 0.1905 | 0.98093 | -0.36452 | 0.98127 | -0.358 | 17.4447
69 | 0.11978 | 0.030254 | -0.1197 | -0.030202 | 8.3138e-05 | 5.245e-05 | 0.18199 | 0.18199 | 0.18199 | 0.9798 | -0.38652 | 0.97906 | -0.40101 | 16.666
70 | -0.12684 | -0.032088 | 0.12687 | 0.032111 | 3.6418e-05 | 2.3009e-05 | 0.19245 | 0.19245 | 0.19245 | 0.98127 | -0.358 | 0.98157 | -0.35202 | 17.6234
71 | 0.003551 | 0.00088891 | -0.0035506 | -0.00088913 | 4.4703e-07 | -2.2856e-07 | 0.0053966 | 0.0053968 | 0.0053968 | 0.97906 | -0.40101 | 0.97892 | -0.40366 | 1.4826
72 | 0.011899 | 0.0029816 | -0.011898 | -0.002981 | 1.1046e-06 | 5.9369e-07 | 0.018085 | 0.018085 | 0.018085 | 0.97906 | -0.40101 | 0.97896 | -0.40296 | 4.9683
73 | 0.10425 | 0.026331 | -0.10422 | -0.026314 | 2.7521e-05 | 1.7283e-05 | 0.15851 | 0.15851 | 0.15851 | 0.97906 | -0.40101 | 0.97878 | -0.40652 | 14.5157
74 | -0.12922 | -0.032697 | 0.12923 | 0.03271 | 1.9504e-05 | 1.2329e-05 | 0.196 | 0.196 | 0.196 | 0.98157 | -0.35202 | 0.98174 | -0.34888 | 17.9484
75 | 0.0025618 | 0.00064133 | -0.0025616 | -0.00064165 | 2.0363e-07 | -3.1989e-07 | 0.0038938 | 0.003894 | 0.003894 | 0.97892 | -0.40366 | 0.97884 | -0.40533 | 1.0698
76 | 0.010853 | 0.002719 | -0.010851 | -0.0027182 | 1.5315e-06 | 7.9151e-07 | 0.016496 | 0.016496 | 0.016496 | 0.97896 | -0.40296 | 0.97881 | -0.40592 | 4.5318
77 | 0.10097 | 0.025501 | -0.1009 | -0.025456 | 7.1519e-05 | 4.4858e-05 | 0.15358 | 0.15358 | 0.15358 | 0.97878 | -0.40652 | 0.97802 | -0.42131 | 14.0638
78 | -0.13157 | -0.033296 | 0.13159 | 0.033309 | 2.0199e-05 | 1.2773e-05 | 0.19954 | 0.19954 | 0.19954 | 0.98174 | -0.34888 | 0.9819 | -0.34568 | 18.2731
79 | 0.0031767 | 0.00079608 | -0.0031766 | -0.00079613 | 6.2476e-08 | -5.5215e-08 | 0.0047591 | 0.0047591 | 0.0047591 | 0.99324 | -0.12826 | 0.99321 | -0.12867 | 1.3075
80 | -0.0074286 | -0.0018617 | 0.0074306 | 0.0018624 | 1.9869e-06 | 7.178e-07 | 0.011129 | 0.011129 | 0.011129 | 0.99324 | -0.12826 | 0.99353 | -0.12265 | 3.0575
81 | -0.010405 | -0.0026079 | 0.010405 | 0.002608 | 4.9668e-08 | 2.4725e-08 | 0.015584 | 0.015584 | 0.015584 | 0.99353 | -0.12265 | 0.99353 | -0.12255 | 4.2813
82 | -0.012963 | -0.0032491 | 0.012964 | 0.0032492 | 1.5412e-07 | 8.4516e-08 | 0.019415 | 0.019415 | 0.019415 | 0.99353 | -0.12255 | 0.99354 | -0.1223 | 5.3339
83 | -0.015199 | -0.0038093 | 0.015202 | 0.003811 | 2.9663e-06 | 1.7007e-06 | 0.022763 | 0.022763 | 0.022763 | 0.99354 | -0.1223 | 0.99376 | -0.1182 | 6.2535
84 | -0.0017521 | -0.00043912 | 0.0017521 | 0.00043904 | 2.1282e-08 | -8.3372e-08 | 0.0026877 | 0.0026877 | 0.0026877 | 0.97005 | -0.57821 | 0.97006 | -0.57796 | 0.73838
85 | -0.0035035 | -0.00087796 | 0.0035036 | 0.00087788 | 1.7361e-07 | -8.6804e-08 | 0.0053741 | 0.005374 | 0.0053741 | 0.97006 | -0.57796 | 0.97011 | -0.57692 | 1.4764
86 | 0.022068 | 0.0055352 | -0.022061 | -0.0055309 | 7.001e-06 | 4.2592e-06 | 0.033045 | 0.033046 | 0.033046 | 0.99376 | -0.1182 | 0.99341 | -0.12486 | 9.0785
87 | -0.03727 | -0.0093462 | 0.037286 | 0.0093567 | 1.6647e-05 | 1.0469e-05 | 0.055808 | 0.055808 | 0.055808 | 0.99376 | -0.1182 | 0.99424 | -0.10883 | 15.3319
88 | -0.0058213 | -0.0014587 | 0.0058216 | 0.0014588 | 2.8215e-07 | 6.4048e-08 | 0.008929 | 0.0089289 | 0.008929 | 0.97011 | -0.57692 | 0.97017 | -0.5759 | 2.453
89 | -0.094527 | -0.023826 | 0.094538 | 0.023833 | 1.1848e-05 | 7.4107e-06 | 0.144 | 0.144 | 0.144 | 0.97708 | -0.43961 | 0.97722 | -0.437 | 13.1872
90 | 0.09088 | 0.022912 | -0.090865 | -0.022903 | 1.5e-05 | 9.3651e-06 | 0.13845 | 0.13845 | 0.13845 | 0.97708 | -0.43961 | 0.97691 | -0.44306 | 12.6787
91 | -0.09945 | -0.025064 | 0.099524 | 0.025111 | 7.4668e-05 | 4.6808e-05 | 0.15148 | 0.15148 | 0.15148 | 0.97722 | -0.437 | 0.97802 | -0.42131 | 13.8721
92 | 0.0014311 | 0.00035798 | -0.001431 | -0.00035813 | 2.3591e-08 | -1.5071e-07 | 0.0021795 | 0.0021796 | 0.0021796 | 0.97691 | -0.44306 | 0.97689 | -0.44341 | 0.59879
93 | 0.089434 | 0.022545 | -0.089389 | -0.022516 | 4.5532e-05 | 2.8404e-05 | 0.13627 | 0.13627 | 0.13627 | 0.97691 | -0.44306 | 0.97637 | -0.45371 | 12.4791
94 | 0.001431 | 0.00035813 | -0.001431 | -0.00035863 | 7.7898e-08 | -4.9752e-07 | 0.0021796 | 0.0021798 | 0.0021798 | 0.97689 | -0.44341 | 0.97683 | -0.44455 | 0.59884
95 | 0.085695 | 0.02159 | -0.085663 | -0.021571 | 3.144e-05 | 1.9569e-05 | 0.13064 | 0.13064 | 0.13064 | 0.97637 | -0.45371 | 0.97597 | -0.46138 | 11.9636
96 | 0.079577 | 0.020046 | -0.079563 | -0.020037 | 1.4477e-05 | 8.9703e-06 | 0.12136 | 0.12136 | 0.12136 | 0.97597 | -0.46138 | 0.97578 | -0.46519 | 11.1139
97 | 0.014637 | 0.0036709 | -0.014629 | -0.0036664 | 7.7942e-06 | 4.4675e-06 | 0.022322 | 0.022322 | 0.022322 | 0.97578 | -0.46519 | 0.97521 | -0.47637 | 6.1323
98 | 0.064926 | 0.016366 | -0.064898 | -0.016349 | 2.7812e-05 | 1.695e-05 | 0.099043 | 0.099043 | 0.099043 | 0.97578 | -0.46519 | 0.97532 | -0.47414 | 9.0699
99 | -0.13548 | -0.034282 | 0.13555 | 0.034327 | 7.0385e-05 | 4.454e-05 | 0.20543 | 0.20543 | 0.20543 | 0.9819 | -0.34568 | 0.98246 | -0.33486 | 18.8122
100 | -0.22772 | -0.05769 | 0.22808 | 0.057917 | 0.00035685 | 0.00022747 | 0.34513 | 0.34513 | 0.34513 | 0.98246 | -0.33486 | 0.98414 | -0.30229 | 31.6052
101 | 0.092174 | 0.023363 | -0.092139 | -0.023341 | 3.4878e-05 | 2.1779e-05 | 0.1397 | 0.1397 | 0.1397 | 0.98246 | -0.33486 | 0.98205 | -0.34274 | 12.793
102 | -0.23206 | -0.058915 | 0.2324 | 0.059132 | 0.00034094 | 0.00021736 | 0.35114 | 0.35114 | 0.35114 | 0.98414 | -0.30229 | 0.98572 | -0.27181 | 32.1561
103 | 0.0898 | 0.022755 | -0.089718 | -0.022703 | 8.1263e-05 | 5.1417e-05 | 0.13616 | 0.13616 | 0.13616 | 0.98205 | -0.34274 | 0.98108 | -0.36159 | 18.7026
104 | -0.23666 | -0.0602 | 0.23683 | 0.060306 | 0.00016664 | 0.00010625 | 0.35758 | 0.35758 | 0.35758 | 0.98572 | -0.27181 | 0.98648 | -0.2572 | 32.745
105 | 0.086782 | 0.021967 | -0.086738 | -0.021939 | 4.4147e-05 | 2.8169e-05 | 0.1317 | 0.1317 | 0.1317 | 0.98108 | -0.36159 | 0.98054 | -0.3722 | 36.1818
106 | -0.23992 | -0.061081 | 0.24007 | 0.061173 | 0.00014393 | 9.178e-05 | 0.36224 | 0.36224 | 0.36224 | 0.98648 | -0.2572 | 0.98712 | -0.24477 | 33.1724
107 | 0.085049 | 0.021516 | -0.084993 | -0.02148 | 5.6406e-05 | 3.5986e-05 | 0.12914 | 0.12914 | 0.12914 | 0.98054 | -0.3722 | 0.97983 | -0.38603 | 35.4778
108 | -0.24316 | -0.061949 | 0.24328 | 0.062026 | 0.00012059 | 7.6904e-05 | 0.36691 | 0.36691 | 0.36691 | 0.98712 | -0.24477 | 0.98766 | -0.2345 | 33.5997
109 | -0.24638 | -0.062801 | 0.24656 | 0.062922 | 0.00018949 | 0.00012085 | 0.37157 | 0.37157 | 0.37157 | 0.98766 | -0.2345 | 0.98849 | -0.21858 | 34.0265
110 | 0.0008222 | 0.00020571 | -0.00082219 | -0.00020606 | 1.6591e-08 | -3.4539e-07 | 0.0012498 | 0.0012499 | 0.0012499 | 0.97884 | -0.40533 | 0.97882 | -0.40575 | 0.34338
111 | 0.01025 | 0.0025676 | -0.010249 | -0.0025669 | 1.4163e-06 | 7.1095e-07 | 0.015582 | 0.015583 | 0.015583 | 0.97881 | -0.40592 | 0.97866 | -0.40883 | 4.2809
112 | 0.0091533 | 0.0022923 | -0.0091531 | -0.0022922 | 1.7928e-07 | 8.3721e-08 | 0.013917 | 0.013917 | 0.013917 | 0.97866 | -0.40883 | 0.97864 | -0.40924 | 3.8233
113 | -0.00082464 | -0.00020667 | 0.00082466 | 0.00020623 | 2.1477e-08 | -4.4365e-07 | 0.0012541 | 0.001254 | 0.0012541 | 0.97843 | -0.41335 | 0.97846 | -0.4128 | 0.34454
114 | -0.00082466 | -0.00020623 | 0.00082468 | 0.00020592 | 1.5207e-08 | -3.1423e-07 | 0.001254 | 0.0012539 | 0.001254 | 0.97846 | -0.4128 | 0.97848 | -0.41241 | 0.3445
115 | -0.0021348 | -0.00053488 | 0.0021349 | 0.00053441 | 1.8637e-07 | -4.7294e-07 | 0.0032466 | 0.0032464 | 0.0032466 | 0.9784 | -0.41403 | 0.97849 | -0.4122 | 0.89193
116 | 0.0011247 | 0.00028173 | -0.0011247 | -0.00028182 | 8.2126e-09 | -8.8754e-08 | 0.0017104 | 0.0017105 | 0.0017105 | 0.9784 | -0.41403 | 0.97839 | -0.41418 | 0.46991
117 | -0.0036998 | -0.0009266 | 0.0036999 | 0.00092655 | 1.1963e-07 | -5.0035e-08 | 0.0056261 | 0.0056261 | 0.0056261 | 0.97849 | -0.4122 | 0.97852 | -0.41152 | 1.5456
118 | 0.00056262 | 0.00014096 | -0.00056262 | -0.00014101 | 9.9484e-10 | -4.4864e-08 | 0.00085567 | 0.00085569 | 0.00085569 | 0.97839 | -0.41418 | 0.97839 | -0.41422 | 0.23508
119 | 0.0022237 | 0.00055631 | -0.0022236 | -0.00055653 | 9.499e-08 | -2.1751e-07 | 0.0033812 | 0.0033813 | 0.0033813 | 0.97852 | -0.41152 | 0.97848 | -0.41241 | 0.92893
120 | -0.0059237 | -0.0014829 | 0.0059243 | 0.001483 | 6.4246e-07 | 1.4588e-07 | 0.0090073 | 0.0090072 | 0.0090073 | 0.97852 | -0.41152 | 0.97864 | -0.40924 | 2.4745
121 | -0.013845 | -0.0034701 | 0.013847 | 0.003471 | 1.5899e-06 | 8.9006e-07 | 0.020745 | 0.020745 | 0.020745 | 0.99309 | -0.13117 | 0.99321 | -0.12876 | 5.6993
122 | -0.015583 | -0.0039063 | 0.015584 | 0.0039065 | 5.1701e-07 | 2.9815e-07 | 0.023347 | 0.023347 | 0.023347 | 0.99321 | -0.12876 | 0.99325 | -0.12806 | 6.414
123 | -0.017956 | -0.0045009 | 0.017957 | 0.0045017 | 1.2837e-06 | 7.6034e-07 | 0.0269 | 0.0269 | 0.0269 | 0.99325 | -0.12806 | 0.99332 | -0.12656 | 7.3901
124 | -0.31043 | -0.079688 | 0.31108 | 0.080106 | 0.00065429 | 0.0004178 | 0.46436 | 0.46436 | 0.46436 | 0.99619 | -0.071886 | 0.99848 | -0.028559 | 42.5241
125 | 0.30681 | 0.078781 | -0.30626 | -0.07843 | 0.00054923 | 0.00035069 | 0.45896 | 0.45896 | 0.45896 | 0.99619 | -0.071886 | 0.99424 | -0.10883 | 42.029
126 | -0.31309 | -0.08061 | 0.31353 | 0.080888 | 0.00043566 | 0.0002782 | 0.46736 | 0.46736 | 0.46736 | 0.99848 | -0.028559 | 1 | 0 | 42.7986
127 | 0.26897 | 0.069074 | -0.26877 | -0.068945 | 0.00020211 | 0.00012897 | 0.40315 | 0.40315 | 0.40315 | 0.99424 | -0.10883 | 0.99342 | -0.12432 | 36.9184
128 | 0.077049 | 0.01943 | -0.076993 | -0.019394 | 5.6447e-05 | 3.5976e-05 | 0.11469 | 0.11469 | 0.11469 | 1 | 0 | 0.9992 | -0.015318 | 31.509
129 | 0.26657 | 0.068393 | -0.26641 | -0.068292 | 0.00015895 | 0.00010142 | 0.39985 | 0.39985 | 0.39985 | 0.99342 | -0.12432 | 0.99278 | -0.13662 | 36.6167
130 | 0.0066815 | 0.0016746 | -0.0066807 | -0.0016743 | 8.2719e-07 | 2.3761e-07 | 0.0099502 | 0.0099503 | 0.0099503 | 0.9992 | -0.015318 | 0.99906 | -0.017917 | 2.7336
131 | 0.070311 | 0.01772 | -0.070277 | -0.017698 | 3.3783e-05 | 2.1513e-05 | 0.10474 | 0.10474 | 0.10474 | 0.9992 | -0.015318 | 0.99868 | -0.025366 | 28.7754
132 | 0.26381 | 0.06764 | -0.26356 | -0.067479 | 0.00025307 | 0.00016146 | 0.39596 | 0.39596 | 0.39596 | 0.99278 | -0.13662 | 0.99174 | -0.15643 | 36.2597
133 | 0.01969 | 0.0049367 | -0.019689 | -0.0049358 | 1.597e-06 | 9.5873e-07 | 0.029495 | 0.029495 | 0.029495 | 0.99341 | -0.12486 | 0.99332 | -0.12656 | 8.1029
134 | -0.25087 | -0.064001 | 0.2511 | 0.064148 | 0.00023172 | 0.0001478 | 0.37805 | 0.37805 | 0.37805 | 0.98849 | -0.21858 | 0.98948 | -0.19947 | 34.6198
135 | -0.25442 | -0.064979 | 0.25453 | 0.065054 | 0.00011793 | 7.5226e-05 | 0.38303 | 0.38303 | 0.38303 | 0.98948 | -0.19947 | 0.98998 | -0.18989 | 35.0763
136 | 0.0044545 | 0.0011164 | -0.0044545 | -0.0011164 | 8.3699e-09 | -1.2831e-09 | 0.0066346 | 0.0066346 | 0.0066346 | 0.99906 | -0.017917 | 0.99906 | -0.017956 | 1.8227
137 | 0.25986 | 0.066551 | -0.25962 | -0.066398 | 0.00023974 | 0.00015295 | 0.3904 | 0.3904 | 0.3904 | 0.99174 | -0.15643 | 0.99074 | -0.17549 | 35.751
138 | 0.012319 | 0.0030885 | -0.012316 | -0.0030871 | 2.6578e-06 | 1.4313e-06 | 0.018448 | 0.018448 | 0.018448 | 0.99367 | -0.12186 | 0.99343 | -0.12639 | 5.0682
139 | 0.010807 | 0.0027089 | -0.010806 | -0.0027084 | 8.6472e-07 | 4.3949e-07 | 0.016188 | 0.016188 | 0.016188 | 0.99343 | -0.12639 | 0.99335 | -0.12807 | 4.4472
140 | 0.0092979 | 0.0023304 | -0.0092965 | -0.0023297 | 1.4e-06 | 6.4691e-07 | 0.013928 | 0.013928 | 0.013928 | 0.99335 | -0.12807 | 0.99318 | -0.13123 | 3.8264
141 | 0.0077473 | 0.0019415 | -0.0077468 | -0.0019413 | 4.438e-07 | 1.7036e-07 | 0.011607 | 0.011607 | 0.011607 | 0.99318 | -0.13123 | 0.99312 | -0.13243 | 3.1888
142 | 0.0061975 | 0.001553 | -0.0061973 | -0.0015529 | 2.8425e-07 | 6.8178e-08 | 0.0092858 | 0.0092859 | 0.0092859 | 0.99312 | -0.13243 | 0.99307 | -0.1334 | 2.5511
143 | 0.0093692 | 0.0023482 | -0.0093689 | -0.0023481 | 2.8157e-07 | 1.3437e-07 | 0.014296 | 0.014296 | 0.014296 | 0.97521 | -0.47637 | 0.97518 | -0.477 | 3.9275
144 | 0.064898 | 0.016349 | -0.064871 | -0.016332 | 2.7264e-05 | 1.6617e-05 | 0.099043 | 0.099043 | 0.099043 | 0.97532 | -0.47414 | 0.97488 | -0.48293 | 9.0699
145 | 0.0041105 | 0.0010301 | -0.0041104 | -0.0010302 | 6.1393e-08 | -1.2629e-08 | 0.0062721 | 0.0062721 | 0.0062721 | 0.97518 | -0.477 | 0.97517 | -0.47731 | 1.7231
146 | 0.059644 | 0.015022 | -0.059615 | -0.015004 | 2.9393e-05 | 1.8341e-05 | 0.091065 | 0.091066 | 0.091066 | 0.97488 | -0.48293 | 0.97435 | -0.49324 | 12.509
147 | 0.0070589 | 0.0017687 | -0.0070582 | -0.0017685 | 6.5929e-07 | 2.3113e-07 | 0.010746 | 0.010746 | 0.010746 | 0.97746 | -0.43229 | 0.97736 | -0.43425 | 2.9522
148 | -0.0087647 | -0.0021963 | 0.0087647 | 0.0021963 | 3.2189e-08 | 1.4558e-08 | 0.013343 | 0.013343 | 0.013343 | 0.97746 | -0.43229 | 0.97746 | -0.43222 | 3.6656
149 | 0.0046986 | 0.0011772 | -0.0046986 | -0.0011772 | 1.3229e-09 | -1.9494e-11 | 0.0071535 | 0.0071535 | 0.0071535 | 0.97736 | -0.43425 | 0.97736 | -0.43426 | 1.9652
150 | -0.011902 | -0.0029826 | 0.011905 | 0.0029838 | 2.2197e-06 | 1.1945e-06 | 0.018119 | 0.018119 | 0.018119 | 0.97746 | -0.43222 | 0.97766 | -0.4283 | 4.9778
151 | 0.0023391 | 0.00058579 | -0.0023389 | -0.00058618 | 1.9496e-07 | -3.8893e-07 | 0.0035611 | 0.0035612 | 0.0035612 | 0.97736 | -0.43426 | 0.97727 | -0.43601 | 0.97836
152 | 0.06958 | 0.017553 | -0.069551 | -0.017534 | 2.9353e-05 | 1.8699e-05 | 0.10594 | 0.10594 | 0.10594 | 0.97766 | -0.4283 | 0.97721 | -0.43712 | 29.1053
153 | -0.081485 | -0.020537 | 0.081613 | 0.020618 | 0.00012797 | 8.1622e-05 | 0.12406 | 0.12406 | 0.12406 | 0.97766 | -0.4283 | 0.97934 | -0.39553 | 34.083
154 | 0.001761 | 0.00044121 | -0.001761 | -0.00044135 | 3.4232e-08 | -1.3713e-07 | 0.0026815 | 0.0026816 | 0.0026816 | 0.97721 | -0.43712 | 0.97719 | -0.43752 | 0.7367
155 | -0.083283 | -0.021037 | 0.083321 | 0.021061 | 3.7955e-05 | 2.4212e-05 | 0.1266 | 0.1266 | 0.1266 | 0.97934 | -0.39553 | 0.97983 | -0.38603 | 34.7803
156 | -0.25716 | -0.065712 | 0.25734 | 0.065827 | 0.00017922 | 0.00011433 | 0.38698 | 0.38698 | 0.38698 | 0.98998 | -0.18989 | 0.99074 | -0.17549 | 35.4375
157 | -0.0022262 | -0.00055793 | 0.0022262 | 0.00055793 | 2.0709e-09 | -5.2532e-09 | 0.0033157 | 0.0033157 | 0.0033157 | 0.99906 | -0.017976 | 0.99906 | -0.017956 | 0.91091
158 | -0.017192 | -0.0043096 | 0.017197 | 0.0043123 | 4.6503e-06 | 2.7556e-06 | 0.02636 | 0.02636 | 0.02636 | 0.97052 | -0.56884 | 0.97081 | -0.56316 | 7.2417
159 | 0.013879 | 0.0034791 | -0.013877 | -0.0034781 | 1.704e-06 | 9.6656e-07 | 0.021279 | 0.021279 | 0.021279 | 0.97052 | -0.56884 | 0.97039 | -0.57142 | 5.846
160 | 0.010565 | 0.0026481 | -0.010564 | -0.0026476 | 9.8761e-07 | 5.0812e-07 | 0.016201 | 0.016201 | 0.016201 | 0.97039 | -0.57142 | 0.97029 | -0.57338 | 4.4508
161 | 0.0081445 | 0.0020412 | -0.0081435 | -0.0020407 | 9.7866e-07 | 4.1975e-07 | 0.01249 | 0.01249 | 0.01249 | 0.97029 | -0.57338 | 0.97017 | -0.5759 | 3.4314
162 | -0.0015491 | -0.00038824 | 0.0015491 | 0.00038814 | 1.7758e-08 | -1.0232e-07 | 0.0023214 | 0.0023213 | 0.0023214 | 0.993 | -0.13484 | 0.99301 | -0.1346 | 0.63774
163 | -0.0030984 | -0.00077642 | 0.0030985 | 0.00077636 | 7.103e-08 | -6.8216e-08 | 0.0046429 | 0.0046428 | 0.0046429 | 0.99301 | -0.1346 | 0.99303 | -0.13412 | 1.2755
164 | -0.0046478 | -0.0011647 | 0.004648 | 0.0011647 | 1.598e-07 | -1.1392e-08 | 0.0069645 | 0.0069645 | 0.0069645 | 0.99303 | -0.13412 | 0.99307 | -0.1334 | 1.9133

## res_trafo
| p_hv_mw | q_hv_mvar | p_lv_mw | q_lv_mvar | pl_mw | ql_mvar | i_hv_ka | i_lv_ka | vm_hv_pu | va_hv_degree | vm_lv_pu | va_lv_degree | loading_percent
0 | -1.2729e-15 | -1.3162e-15 | 0.00165 | 1.2699e-07 | 0.00165 | 1.2699e-07 | 5.2857e-17 | 0.0023815 | 0.99998 | 149.9956 | 1 | 0 | 0.2619

## res_ext_grid
| p_mw | q_mvar
0 | 0.39223 | 0.10032

## res_load
| p_mw | q_mvar
0 | 0.00096312 | 0.00024138
1 | 0.0064121 | 0.001607
2 | 0.0011616 | 0.00029112
3 | 0.00049729 | 0.00012463
4 | 0.0007238 | 0.0001814
5 | 0.00019018 | 4.7663e-05
6 | 0.00080226 | 0.00020106
7 | 0.001419 | 0.00035564
8 | 0.0035096 | 0.0008796
9 | 0.0023448 | 0.00058766
10 | 0.0016692 | 0.00041834
11 | 0.0040383 | 0.0010121
12 | 0.00014144 | 3.5448e-05
13 | 0.00088365 | 0.00022146
14 | 0.021182 | 0.0053087
15 | 0.0023641 | 0.0005925
16 | 0.0029246 | 0.00073297
17 | 0.0046512 | 0.0011657
18 | 0.0029233 | 0.00073265
19 | 0.0066109 | 0.0016569
20 | 0.011739 | 0.002942
21 | 0.0022262 | 0.00055793
22 | 0.0029177 | 0.00073125
23 | 0.0022283 | 0.00055846
24 | 0.0029623 | 0.00074243
25 | 0.0021565 | 0.00054046
26 | 0.0022266 | 0.00055803
27 | 0.0069071 | 0.0017311
28 | 0.0038317 | 0.00096032
29 | 0.002352 | 0.00058946
30 | 0.0030341 | 0.00076042
31 | 0.0031174 | 0.00078128
32 | 0.0032138 | 0.00080545
33 | 0.0052674 | 0.0013201
34 | 0.0034971 | 0.00087645
35 | 0.0033378 | 0.00083654
36 | 0.0044816 | 0.0011232
37 | 0.0059113 | 0.0014815
38 | 0.0024256 | 0.00060791
39 | 0.0038412 | 0.0009627
40 | 0.0044491 | 0.001115
41 | 0.0067745 | 0.0016978
42 | 0.0029985 | 0.0007515
43 | 0.001823 | 0.0004569
44 | 0.001761 | 0.00044135
45 | 0.0017626 | 0.00044175
46 | 0.001761 | 0.00044135
47 | 0.0015178 | 0.0003804
48 | 0.0012558 | 0.00031474
49 | 0.0011254 | 0.00028205
50 | 0.00092761 | 0.00023248
51 | 0.00077673 | 0.00019467
52 | 0.001287 | 0.00032255
53 | 0.0023411 | 0.00058673
54 | 0.00098877 | 0.00024781
55 | 0.0010454 | 0.000262
56 | 0.0032461 | 0.00081354
57 | 0.0023397 | 0.00058638
58 | 0.004252 | 0.0010656
59 | 0.0031766 | 0.00079613
60 | 0.0029745 | 0.00074549
61 | 0.0025582 | 0.00064116
62 | 0.002235 | 0.00056015
63 | 0.0017521 | 0.00043912
64 | 0.0017513 | 0.00043892
65 | 0.0023177 | 0.00058086
66 | 0.0036463 | 0.00091386
67 | 0.0049114 | 0.0012309
68 | 0.0013762 | 0.00034491
69 | 0.003694 | 0.0009258
70 | 0.001431 | 0.00035863
71 | 0.0060858 | 0.0015253
72 | 0.0038843 | 0.00097351
73 | 0.0039795 | 0.00099737
74 | 0.0023393 | 0.00058629
75 | 0.00426 | 0.0010677
76 | 0.0029362 | 0.00073588
77 | 0.0030944 | 0.00077553
78 | 0.0016888 | 0.00042324
79 | 0.0030952 | 0.00077572
80 | 0.0030936 | 0.00077532
81 | 0.0017394 | 0.00043593
82 | 0.00060084 | 0.00015058
83 | 0.00082219 | 0.00020606
84 | 0.0010956 | 0.00027459
85 | 0.00082464 | 0.00020667
86 | 0.0010101 | 0.00025315
87 | 0.0015648 | 0.00039219
88 | 0.00056203 | 0.00014086
89 | 0.00056262 | 0.00014101
90 | 0.001399 | 0.00035061
91 | 0.0032288 | 0.00080922
92 | 0.0019595 | 0.00049109
93 | 0.0017365 | 0.00043521
94 | 0.0023717 | 0.0005944
95 | 0.0036197 | 0.00090718
96 | 0.0020116 | 0.00050417
97 | 0.0022001 | 0.00055141
98 | 0.0026011 | 0.0006519
99 | 0.0023707 | 0.00059414
100 | 0.0043043 | 0.0010788
101 | 0.0033149 | 0.00083078
102 | 0.0022262 | 0.00055793
103 | 0.0028278 | 0.00070871
104 | 0.0037019 | 0.00092779
105 | 0.001732 | 0.00043408
106 | 0.0025013 | 0.00062689
107 | 0.0015093 | 0.00037826
108 | 0.0015084 | 0.00037804
109 | 0.001419 | 0.00035564
110 | 0.0015492 | 0.00038827
111 | 0.0015493 | 0.00038828
112 | 0.0052599 | 0.0013183
113 | 0.0052585 | 0.0013179
114 | 0.0052266 | 0.0013099
115 | 0.0041104 | 0.0010302
116 | 0.0052873 | 0.0013251
117 | 0.0017058 | 0.00042752
118 | 0.0023596 | 0.00059136
119 | 0.0031376 | 0.00078636
120 | 0.0023596 | 0.00059136
121 | 0.0023389 | 0.00058618
122 | 0.0016705 | 0.00041867
123 | 0.001761 | 0.00044135
124 | 0.0016718 | 0.000419
125 | 0.0026245 | 0.00065776
126 | 0.0022796 | 0.00057132
127 | 0.0022262 | 0.00055793
128 | 0.0022283 | 0.00055847
129 | 0.0033136 | 0.00083046
130 | 0.0029233 | 0.00073265
131 | 0.003312 | 0.00083005
132 | 0.0024196 | 0.00060642
133 | 0.0023219 | 0.00058193
134 | 0.0015491 | 0.00038824
135 | 0.0015493 | 0.00038828
136 | 0.0015494 | 0.00038831
137 | 0.0015493 | 0.00038828

## dtypes
| element | column | dtype
0 | bus | name | object
1 | bus | vn_kv | float64
2 | bus | type | object
3 | bus | zone | object
4 | bus | in_service | bool
5 | load | name | object
6 | load | bus | uint32
7 | load | p_mw | float64
8 | load | q_mvar | float64
9 | load | const_z_percent | float64
10 | load | const_i_percent | float64
11 | load | sn_mva | float64
12 | load | scaling | float64
13 | load | in_service | bool
14 | load | type | object
15 | ext_grid | name | object
16 | ext_grid | bus | uint32
17 | ext_grid | vm_pu | float64
18 | ext_grid | va_degree | float64
19 | ext_grid | slack_weight | float64
20 | ext_grid | in_service | bool
21 | line | name | object
22 | line | std_type | object
23 | line | from_bus | uint32
24 | line | to_bus | uint32
25 | line | length_km | float64
26 | line | r_ohm_per_km | float64
27 | line | x_ohm_per_km | float64
28 | line | c_nf_per_km | float64
29 | line | g_us_per_km | float64
30 | line | max_i_ka | float64
31 | line | df | float64
32 | line | parallel | uint32
33 | line | type | object
34 | line | in_service | bool
35 | trafo | name | object
36 | trafo | std_type | object
37 | trafo | hv_bus | uint32
38 | trafo | lv_bus | uint32
39 | trafo | sn_mva | float64
40 | trafo | vn_hv_kv | float64
41 | trafo | vn_lv_kv | float64
42 | trafo | vk_percent | float64
43 | trafo | vkr_percent | float64
44 | trafo | pfe_kw | float64
45 | trafo | i0_percent | float64
46 | trafo | shift_degree | float64
47 | trafo | tap_side | object
48 | trafo | tap_neutral | int32
49 | trafo | tap_min | int32
50 | trafo | tap_max | int32
51 | trafo | tap_step_percent | float64
52 | trafo | tap_step_degree | float64
53 | trafo | tap_pos | int32
54 | trafo | tap_phase_shifter | bool
55 | trafo | parallel | uint32
56 | trafo | df | float64
57 | trafo | in_service | bool
58 | line_geodata | coords | object
59 | bus_geodata | x | float64
60 | bus_geodata | y | float64
61 | bus_geodata | coords | object
62 | res_bus | vm_pu | float64
63 | res_bus | va_degree | float64
64 | res_bus | p_mw | float64
65 | res_bus | q_mvar | float64
66 | res_line | p_from_mw | float64
67 | res_line | q_from_mvar | float64
68 | res_line | p_to_mw | float64
69 | res_line | q_to_mvar | float64
70 | res_line | pl_mw | float64
71 | res_line | ql_mvar | float64
72 | res_line | i_from_ka | float64
73 | res_line | i_to_ka | float64
74 | res_line | i_ka | float64
75 | res_line | vm_from_pu | float64
76 | res_line | va_from_degree | float64
77 | res_line | vm_to_pu | float64
78 | res_line | va_to_degree | float64
79 | res_line | loading_percent | float64
80 | res_trafo | p_hv_mw | float64
81 | res_trafo | q_hv_mvar | float64
82 | res_trafo | p_lv_mw | float64
83 | res_trafo | q_lv_mvar | float64
84 | res_trafo | pl_mw | float64
85 | res_trafo | ql_mvar | float64
86 | res_trafo | i_hv_ka | float64
87 | res_trafo | i_lv_ka | float64
88 | res_trafo | vm_hv_pu | float64
89 | res_trafo | va_hv_degree | float64
90 | res_trafo | vm_lv_pu | float64
91 | res_trafo | va_lv_degree | float64
92 | res_trafo | loading_percent | float64
93 | res_ext_grid | p_mw | float64
94 | res_ext_grid | q_mvar | float64
95 | res_load | p_mw | float64
96 | res_load | q_mvar | float64

## parameters
| version | format_version | converged | OPF_converged | name | f_hz | sn_mva
0 | 2.14.6 | 2.14.0 | TRUE | FALSE |  | 50 | 1