## bus
| name | vn_kv | type | zone | in_service
0 | bus_LV_230-99_0_4_node_0 | 0.4 | n |  | TRUE
1 | bus_LV_230-99_0_4_node_1 | 0.4 | n |  | TRUE
2 | bus_LV_230-99_0_4_node_3 | 0.4 | n |  | TRUE
3 | bus_LV_230-99_0_4_node_5 | 0.4 | n |  | TRUE
4 | bus_LV_230-99_0_4_node_4 | 0.4 | n |  | TRUE
5 | bus_LV_230-99_0_4_node_28 | 0.4 | n |  | TRUE
6 | bus_LV_230-99_0_4_node_10 | 0.4 | n |  | TRUE
7 | bus_LV_230-99_0_4_node_62 | 0.4 | n |  | TRUE
8 | bus_LV_230-99_0_4_node_34 | 0.4 | n |  | TRUE
9 | bus_LV_230-99_0_4_node_35 | 0.4 | n |  | TRUE
10 | bus_LV_230-99_0_4_node_7 | 0.4 | n |  | TRUE
11 | bus_LV_230-99_0_4_node_6 | 0.4 | n |  | TRUE
12 | bus_LV_230-99_0_4_node_41 | 0.4 | n |  | TRUE
13 | bus_LV_230-99_0_4_node_38 | 0.4 | n |  | TRUE
14 | bus_LV_230-99_0_4_node_60 | 0.4 | n |  | TRUE
15 | bus_LV_230-99_0_4_node_11 | 0.4 | n |  | TRUE
16 | bus_LV_230-99_0_4_node_8 | 0.4 | n |  | TRUE
17 | bus_LV_230-99_0_4_node_39 | 0.4 | n |  | TRUE
18 | bus_LV_230-99_0_4_node_40 | 0.4 | n |  | TRUE
19 | bus_LV_230-99_0_4_node_9 | 0.4 | n |  | TRUE
20 | bus_LV_230-99_0_4_node_13 | 0.4 | n |  | TRUE
21 | bus_LV_230-99_0_4_node_57 | 0.4 | n |  | TRUE
22 | bus_LV_230-99_0_4_node_59 | 0.4 | n |  | TRUE
23 | bus_LV_230-99_0_4_node_89 | 0.4 | n |  | TRUE
24 | bus_LV_230-99_0_4_node_58 | 0.4 | n |  | TRUE
25 | bus_LV_230-99_0_4_node_12 | 0.4 | n |  | TRUE
26 | bus_LV_230-99_0_4_node_85 | 0.4 | n |  | TRUE
27 | bus_LV_230-99_0_4_node_110 | 0.4 | n |  | TRUE
28 | bus_LV_230-99_0_4_node_15 | 0.4 | n |  | TRUE
29 | bus_LV_230-99_0_4_node_66 | 0.4 | n |  | TRUE
30 | bus_LV_230-99_0_4_node_14 | 0.4 | n |  | TRUE
31 | bus_LV_230-99_0_4_node_17 | 0.4 | n |  | TRUE
32 | bus_LV_230-99_0_4_node_113 | 0.4 | n |  | TRUE
33 | bus_LV_230-99_0_4_node_111 | 0.4 | n |  | TRUE
34 | bus_LV_230-99_0_4_node_114 | 0.4 | n |  | TRUE
35 | bus_LV_230-99_0_4_node_18 | 0.4 | n |  | TRUE
36 | bus_LV_230-99_0_4_node_37 | 0.4 | n |  | TRUE
37 | bus_LV_230-99_0_4_node_36 | 0.4 | n |  | TRUE
38 | bus_LV_230-99_0_4_node_23 | 0.4 | n |  | TRUE
39 | bus_LV_230-99_0_4_node_29 | 0.4 | n |  | TRUE
40 | bus_LV_230-99_0_4_node_75 | 0.4 | n |  | TRUE
41 | bus_LV_230-99_0_4_node_25 | 0.4 | n |  | TRUE
42 | bus_LV_230-99_0_4_node_30 | 0.4 | n |  | TRUE
43 | bus_LV_230-99_0_4_node_99 | 0.4 | n |  | TRUE
44 | bus_LV_230-99_0_4_node_26 | 0.4 | n |  | TRUE
45 | bus_LV_230-99_0_4_node_51 | 0.4 | n |  | TRUE
46 | bus_LV_230-99_0_4_node_50 | 0.4 | n |  | TRUE
47 | bus_LV_230-99_0_4_node_27 | 0.4 | n |  | TRUE
48 | bus_LV_230-99_0_4_node_112 | 0.4 | n |  | TRUE
49 | bus_LV_230-99_0_4_node_115 | 0.4 | n |  | TRUE
50 | bus_LV_230-99_0_4_node_31 | 0.4 | n |  | TRUE
51 | bus_LV_230-99_0_4_node_53 | 0.4 | n |  | TRUE
52 | bus_LV_230-99_0_4_node_55 | 0.4 | n |  | TRUE
53 | bus_LV_230-99_0_4_node_32 | 0.4 | n |  | TRUE
54 | bus_LV_230-99_0_4_node_33 | 0.4 | n |  | TRUE
55 | bus_LV_230-99_0_4_node_98 | 0.4 | n |  | TRUE
56 | bus_LV_230-99_0_4_node_102 | 0.4 | n |  | TRUE
57 | bus_LV_230-99_0_4_node_95 | 0.4 | n |  | TRUE
58 | bus_LV_230-99_0_4_node_61 | 0.4 | n |  | TRUE
59 | bus_LV_230-99_0_4_node_68 | 0.4 | n |  | TRUE
60 | bus_LV_230-99_0_4_node_87 | 0.4 | n |  | TRUE
61 | bus_LV_230-99_0_4_node_44 | 0.4 | n |  | TRUE
62 | bus_LV_230-99_0_4_node_42 | 0.4 | n |  | TRUE
63 | bus_LV_230-99_0_4_node_56 | 0.4 | n |  | TRUE
64 | bus_LV_230-99_0_4_node_109 | 0.4 | n |  | TRUE
65 | bus_LV_230-99_0_4_node_84 | 0.4 | n |  | TRUE
66 | bus_LV_230-99_0_4_node_67 | 0.4 | n |  | TRUE
67 | bus_LV_230-99_0_4_node_45 | 0.4 | n |  | TRUE
68 | bus_LV_230-99_0_4_node_76 | 0.4 | n |  | TRUE
69 | bus_LV_230-99_0_4_node_80 | 0.4 | n |  | TRUE
70 | bus_LV_230-99_0_4_node_77 | 0.4 | n |  | TRUE
71 | bus_LV_230-99_0_4_node_103 | 0.4 | n |  | TRUE
72 | bus_LV_230-99_0_4_node_104 | 0.4 | n |  | TRUE
73 | bus_LV_230-99_0_4_node_47 | 0.4 | n |  | TRUE
74 | bus_LV_230-99_0_4_node_48 | 0.4 | n |  | TRUE
75 | bus_LV_230-99_0_4_node_73 | 0.4 | n |  | TRUE
76 | bus_LV_230-99_0_4_node_74 | 0.4 | n |  | TRUE
77 | bus_LV_230-99_0_4_node_92 | 0.4 | n |  | TRUE
78 | bus_LV_230-99_0_4_node_93 | 0.4 | n |  | TRUE
79 | bus_LV_230-99_0_4_node_94 | 0.4 | n |  | TRUE
80 | bus_LV_230-99_0_4_node_54 | 0.4 | n |  | TRUE
81 | bus_LV_230-99_0_4_node_101 | 0.4 | n |  | TRUE
82 | bus_LV_230-99_0_4_node_96 | 0.4 | n |  | TRUE
83 | bus_LV_230-99_0_4_node_46 | 0.4 | n |  | TRUE
84 | bus_LV_230-99_0_4_node_43 | 0.4 | n |  | TRUE
85 | bus_LV_230-99_0_4_node_49 | 0.4 | n |  | TRUE
86 | bus_LV_230-99_0_4_node_69 | 0.4 | n |  | TRUE
87 | bus_LV_230-99_0_4_node_88 | 0.4 | n |  | TRUE
88 | bus_LV_230-99_0_4_node_63 | 0.4 | n |  | TRUE
89 | bus_LV_230-99_0_4_node_64 | 0.4 | n |  | TRUE
90 | bus_LV_230-99_0_4_node_65 | 0.4 | n |  | TRUE
91 | bus_LV_230-99_0_4_node_71 | 0.4 | n |  | TRUE
92 | bus_LV_230-99_0_4_node_81 | 0.4 | n |  | TRUE
93 | bus_LV_230-99_0_4_node_72 | 0.4 | n |  | TRUE
94 | bus_LV_230-99_0_4_node_90 | 0.4 | n |  | TRUE
95 | bus_LV_230-99_0_4_node_79 | 0.4 | n |  | TRUE
96 | bus_LV_230-99_0_4_node_70 | 0.4 | n |  | TRUE
97 | bus_LV_230-99_0_4_node_91 | 0.4 | n |  | TRUE
98 | bus_LV_230-99_0_4_node_78 | 0.4 | n |  | TRUE
99 | bus_LV_230-99_0_4_node_82 | 0.4 | n |  | TRUE
100 | bus_LV_230-99_0_4_node_108 | 0.4 | n |  | TRUE
101 | bus_LV_230-99_0_4_node_83 | 0.4 | n |  | TRUE
102 | bus_LV_230-99_0_4_node_86 | 0.4 | n |  | TRUE
103 | bus_LV_230-99_0_4_node_105 | 0.4 | n |  | TRUE
104 | bus_LV_230-99_0_4_node_106 | 0.4 | n |  | TRUE
105 | bus_LV_230-99_0_4_node_97 | 0.4 | n |  | TRUE
106 | bus_LV_230-99_0_4_node_100 | 0.4 | n |  | TRUE
107 | bus_LV_230-99_0_4_node_107 | 0.4 | n |  | TRUE
108 | bus_MV_370_0_node_166 | 20 | n |  | TRUE

## load
| name | bus | p_mw | q_mvar | const_z_percent | const_i_percent | sn_mva | scaling | in_service | type
0 | LV_230-99_0_4_load_0 | 0 | 0.0029418 | 0.00073728 | 0 | 0 |  | 1 | TRUE | wye
1 | LV_230-99_0_4_load_1 | 1 | 0.0037148 | 0.00093102 | 0 | 0 |  | 1 | TRUE | wye
2 | LV_230-99_0_4_load_3 | 2 | 0.002741 | 0.00068696 | 0 | 0 |  | 1 | TRUE | wye
3 | LV_230-99_0_4_load_62 | 7 | 0.0021165 | 0.00053043 | 0 | 0 |  | 1 | TRUE | wye
4 | LV_230-99_0_4_load_34 | 8 | 0.0054759 | 0.0013724 | 0 | 0 |  | 1 | TRUE | wye
5 | LV_230-99_0_4_load_35 | 9 | 0.0028785 | 0.00072143 | 0 | 0 |  | 1 | TRUE | wye
6 | LV_230-99_0_4_load_41 | 12 | 0.0025754 | 0.00064546 | 0 | 0 |  | 1 | TRUE | wye
7 | LV_230-99_0_4_load_38 | 13 | 0.0029132 | 0.00073012 | 0 | 0 |  | 1 | TRUE | wye
8 | LV_230-99_0_4_load_39 | 17 | 0.0023141 | 0.00057998 | 0 | 0 |  | 1 | TRUE | wye
9 | LV_230-99_0_4_load_40 | 18 | 0.002881 | 0.00072205 | 0 | 0 |  | 1 | TRUE | wye
10 | LV_230-99_0_4_load_57 | 21 | 0.003779 | 0.0009471 | 0 | 0 |  | 1 | TRUE | wye
11 | LV_230-99_0_4_load_59 | 22 | 0.005815 | 0.0014574 | 0 | 0 |  | 1 | TRUE | wye
12 | LV_230-99_0_4_load_89 | 23 | 0.0028962 | 0.00072585 | 0 | 0 |  | 1 | TRUE | wye
13 | LV_230-99_0_4_load_58 | 24 | 0.0058528 | 0.0014669 | 0 | 0 |  | 1 | TRUE | wye
14 | LV_230-99_0_4_load_85 | 26 | 0.0045364 | 0.0011369 | 0 | 0 |  | 1 | TRUE | wye
15 | LV_230-99_0_4_load_110 | 27 | 0.0050007 | 0.0012533 | 0 | 0 |  | 1 | TRUE | wye
16 | LV_230-99_0_4_load_66 | 29 | 0.0085079 | 0.0021323 | 0 | 0 |  | 1 | TRUE | wye
17 | LV_230-99_0_4_load_113 | 32 | 0.006395 | 0.0016027 | 0 | 0 |  | 1 | TRUE | wye
18 | LV_230-99_0_4_load_111 | 33 | 0.0078707 | 0.0019726 | 0 | 0 |  | 1 | TRUE | wye
19 | LV_230-99_0_4_load_114 | 34 | 0.0066265 | 0.0016608 | 0 | 0 |  | 1 | TRUE | wye
20 | LV_230-99_0_4_load_36 | 37 | 0.0031208 | 0.00078214 | 0 | 0 |  | 1 | TRUE | wye
21 | LV_230-99_0_4_load_75 | 40 | 0.016527 | 0.0041421 | 0 | 0 |  | 1 | TRUE | wye
22 | LV_230-99_0_4_load_99 | 43 | 0.014658 | 0.0036736 | 0 | 0 |  | 1 | TRUE | wye
23 | LV_230-99_0_4_load_51 | 45 | 0.0069226 | 0.001735 | 0 | 0 |  | 1 | TRUE | wye
24 | LV_230-99_0_4_load_50 | 46 | 0.0081078 | 0.002032 | 0 | 0 |  | 1 | TRUE | wye
25 | LV_230-99_0_4_load_112 | 48 | 0.0076079 | 0.0019067 | 0 | 0 |  | 1 | TRUE | wye
26 | LV_230-99_0_4_load_115 | 49 | 0.025709 | 0.0064433 | 0 | 0 |  | 1 | TRUE | wye
27 | LV_230-99_0_4_load_53 | 51 | 0.010514 | 0.0026351 | 0 | 0 |  | 1 | TRUE | wye
28 | LV_230-99_0_4_load_55 | 52 | 0.0037436 | 0.00093822 | 0 | 0 |  | 1 | TRUE | wye
29 | LV_230-99_0_4_load_98 | 55 | 0.01465 | 0.0036716 | 0 | 0 |  | 1 | TRUE | wye
30 | LV_230-99_0_4_load_102 | 56 | 0.0083308 | 0.0020879 | 0 | 0 |  | 1 | TRUE | wye
31 | LV_230-99_0_4_load_95 | 57 | 0.0014324 | 0.000359 | 0 | 0 |  | 1 | TRUE | wye
32 | LV_230-99_0_4_load_68 | 59 | 0.012512 | 0.0031358 | 0 | 0 |  | 1 | TRUE | wye
33 | LV_230-99_0_4_load_87 | 60 | 0.0067972 | 0.0017035 | 0 | 0 |  | 1 | TRUE | wye
34 | LV_230-99_0_4_load_44 | 61 | 0.0027298 | 0.00068416 | 0 | 0 |  | 1 | TRUE | wye
35 | LV_230-99_0_4_load_42 | 62 | 0.002032 | 0.00050927 | 0 | 0 |  | 1 | TRUE | wye
36 | LV_230-99_0_4_load_56 | 63 | 0.0027491 | 0.00068899 | 0 | 0 |  | 1 | TRUE | wye
37 | LV_230-99_0_4_load_109 | 64 | 0.0032215 | 0.00080738 | 0 | 0 |  | 1 | TRUE | wye
38 | LV_230-99_0_4_load_67 | 66 | 0.0087833 | 0.0022013 | 0 | 0 |  | 1 | TRUE | wye
39 | LV_230-99_0_4_load_45 | 67 | 0.0029365 | 0.00073596 | 0 | 0 |  | 1 | TRUE | wye
40 | LV_230-99_0_4_load_80 | 69 | 0.0011216 | 0.00028109 | 0 | 0 |  | 1 | TRUE | wye
41 | LV_230-99_0_4_load_77 | 70 | 0.0049843 | 0.0012492 | 0 | 0 |  | 1 | TRUE | wye
42 | LV_230-99_0_4_load_103 | 71 | 0.0013613 | 0.00034116 | 0 | 0 |  | 1 | TRUE | wye
43 | LV_230-99_0_4_load_104 | 72 | 0.0022016 | 0.00055178 | 0 | 0 |  | 1 | TRUE | wye
44 | LV_230-99_0_4_load_47 | 73 | 0.026315 | 0.0065951 | 0 | 0 |  | 1 | TRUE | wye
45 | LV_230-99_0_4_load_73 | 75 | 0.010386 | 0.0026029 | 0 | 0 |  | 1 | TRUE | wye
46 | LV_230-99_0_4_load_74 | 76 | 0.0065036 | 0.00163 | 0 | 0 |  | 1 | TRUE | wye
47 | LV_230-99_0_4_load_92 | 77 | 0.0059294 | 0.0014861 | 0 | 0 |  | 1 | TRUE | wye
48 | LV_230-99_0_4_load_93 | 78 | 0.015071 | 0.0037771 | 0 | 0 |  | 1 | TRUE | wye
49 | LV_230-99_0_4_load_54 | 80 | 0.0060879 | 0.0015258 | 0 | 0 |  | 1 | TRUE | wye
50 | LV_230-99_0_4_load_101 | 81 | 0.005831 | 0.0014614 | 0 | 0 |  | 1 | TRUE | wye
51 | LV_230-99_0_4_load_96 | 82 | 0.0014932 | 0.00037424 | 0 | 0 |  | 1 | TRUE | wye
52 | LV_230-99_0_4_load_46 | 83 | 0.0019612 | 0.00049153 | 0 | 0 |  | 1 | TRUE | wye
53 | LV_230-99_0_4_load_43 | 84 | 0.0023106 | 0.00057908 | 0 | 0 |  | 1 | TRUE | wye
54 | LV_230-99_0_4_load_69 | 86 | 0.0037724 | 0.00094545 | 0 | 0 |  | 1 | TRUE | wye
55 | LV_230-99_0_4_load_88 | 87 | 0.0035055 | 0.00087857 | 0 | 0 |  | 1 | TRUE | wye
56 | LV_230-99_0_4_load_64 | 89 | 0.0097615 | 0.0024465 | 0 | 0 |  | 1 | TRUE | wye
57 | LV_230-99_0_4_load_65 | 90 | 0.011369 | 0.0028494 | 0 | 0 |  | 1 | TRUE | wye
58 | LV_230-99_0_4_load_71 | 91 | 0.010601 | 0.0026569 | 0 | 0 |  | 1 | TRUE | wye
59 | LV_230-99_0_4_load_72 | 93 | 0.005214 | 0.0013067 | 0 | 0 |  | 1 | TRUE | wye
60 | LV_230-99_0_4_load_90 | 94 | 0.0016705 | 0.00041866 | 0 | 0 |  | 1 | TRUE | wye
61 | LV_230-99_0_4_load_70 | 96 | 0.0035389 | 0.00088694 | 0 | 0 |  | 1 | TRUE | wye
62 | LV_230-99_0_4_load_91 | 97 | 0.0024795 | 0.00062142 | 0 | 0 |  | 1 | TRUE | wye
63 | LV_230-99_0_4_load_78 | 98 | 0.015999 | 0.0040097 | 0 | 0 |  | 1 | TRUE | wye
64 | LV_230-99_0_4_load_82 | 99 | 0.0020987 | 0.00052599 | 0 | 0 |  | 1 | TRUE | wye
65 | LV_230-99_0_4_load_83 | 101 | 0.0043603 | 0.0010928 | 0 | 0 |  | 1 | TRUE | wye
66 | LV_230-99_0_4_load_86 | 102 | 0.0085469 | 0.0021421 | 0 | 0 |  | 1 | TRUE | wye
67 | LV_230-99_0_4_load_105 | 103 | 0.0014376 | 0.00036031 | 0 | 0 |  | 1 | TRUE | wye
68 | LV_230-99_0_4_load_106 | 104 | 0.0015077 | 0.00037786 | 0 | 0 |  | 1 | TRUE | wye
69 | LV_230-99_0_4_load_97 | 105 | 0.0019184 | 0.00048079 | 0 | 0 |  | 1 | TRUE | wye
70 | LV_230-99_0_4_load_100 | 106 | 0.0056673 | 0.0014204 | 0 | 0 |  | 1 | TRUE | wye
71 | LV_230-99_0_4_load_107 | 107 | 0.0015091 | 0.00037821 | 0 | 0 |  | 1 | TRUE | wye

## ext_grid
| name | bus | vm_pu | va_degree | slack_weight | in_service
0 |  | 88 | 1 | 0 | 1 | TRUE

## line
| name | std_type | from_bus | to_bus | length_km | r_ohm_per_km | x_ohm_per_km | c_nf_per_km | g_us_per_km | max_i_ka | df | parallel | type | in_service
0 | LV_230-99_0_4_line_0 |  | 0 | 1 | 0.024101 | 0.125 | 0.08 | 261 | 0 | 0.364 | 1 | 1 | cs | TRUE
1 | LV_230-99_0_4_line_1 |  | 1 | 2 | 0.015773 | 0.125 | 0.08 | 261 | 0 | 0.364 | 1 | 1 | cs | TRUE
2 | LV_230-99_0_4_line_2 |  | 2 | 3 | 0.011607 | 0.125 | 0.08 | 261 | 0 | 0.364 | 1 | 1 | cs | TRUE
3 | LV_230-99_0_4_line_3 |  | 3 | 8 | 0.0092869 | 0.125 | 0.08 | 261 | 0 | 0.364 | 1 | 3 | cs | TRUE
4 | LV_230-99_0_4_line_4 |  | 3 | 9 | 0.010121 | 0.125 | 0.08 | 261 | 0 | 0.364 | 1 | 1 | cs | TRUE
5 | LV_230-99_0_4_line_5 |  | 3 | 10 | 0.01993 | 0.125 | 0.08 | 261 | 0 | 0.364 | 1 | 3 | cs | TRUE
6 | LV_230-99_0_4_line_6 |  | 4 | 5 | 0.04607 | 0.125 | 0.08 | 261 | 0 | 0.364 | 1 | 1 | cs | TRUE
7 | LV_230-99_0_4_line_7 |  | 4 | 6 | 0.025188 | 0.125 | 0.08 | 261 | 0 | 0.364 | 1 | 1 | cs | TRUE
8 | LV_230-99_0_4_line_8 |  | 4 | 7 | 0.020003 | 0.125 | 0.08 | 261 | 0 | 0.364 | 1 | 1 | cs | TRUE
9 | LV_230-99_0_4_line_9 |  | 5 | 49 | 0.003923 | 0.125 | 0.08 | 261 | 0 | 0.364 | 1 | 1 | cs | TRUE
10 | LV_230-99_0_4_line_10 |  | 5 | 47 | 0.0343 | 0.125 | 0.08 | 261 | 0 | 0.364 | 1 | 1 | cs | TRUE
11 | LV_230-99_0_4_line_11 |  | 6 | 22 | 0.010342 | 0.125 | 0.08 | 261 | 0 | 0.364 | 1 | 1 | cs | TRUE
12 | LV_230-99_0_4_line_12 |  | 6 | 11 | 0.015347 | 0.125 | 0.08 | 261 | 0 | 0.364 | 1 | 1 | cs | TRUE
13 | LV_230-99_0_4_line_13 |  | 8 | 12 | 0.012269 | 0.125 | 0.08 | 261 | 0 | 0.364 | 1 | 3 | cs | TRUE
14 | LV_230-99_0_4_line_14 |  | 9 | 57 | 0.025139 | 0.125 | 0.08 | 261 | 0 | 0.364 | 1 | 1 | cs | TRUE
15 | LV_230-99_0_4_line_15 |  | 10 | 14 | 0.014143 | 0.125 | 0.08 | 261 | 0 | 0.364 | 1 | 3 | cs | TRUE
16 | LV_230-99_0_4_line_16 |  | 10 | 15 | 0.037251 | 0.125 | 0.08 | 261 | 0 | 0.364 | 1 | 1 | cs | TRUE
17 | LV_230-99_0_4_line_17 |  | 11 | 12 | 0.0047862 | 0.125 | 0.08 | 261 | 0 | 0.364 | 1 | 3 | cs | TRUE
18 | LV_230-99_0_4_line_18 |  | 11 | 13 | 0.0045606 | 0.125 | 0.08 | 261 | 0 | 0.364 | 1 | 3 | cs | TRUE
19 | LV_230-99_0_4_line_19 |  | 13 | 16 | 0.0094409 | 0.125 | 0.08 | 261 | 0 | 0.364 | 1 | 3 | cs | TRUE
20 | LV_230-99_0_4_line_20 |  | 14 | 58 | 0.006768 | 0.125 | 0.08 | 261 | 0 | 0.364 | 1 | 1 | cs | TRUE
21 | LV_230-99_0_4_line_21 |  | 14 | 59 | 0.036062 | 0.125 | 0.08 | 261 | 0 | 0.364 | 1 | 3 | cs | TRUE
22 | LV_230-99_0_4_line_22 |  | 15 | 23 | 0.0083191 | 0.125 | 0.08 | 261 | 0 | 0.364 | 1 | 1 | cs | TRUE
23 | LV_230-99_0_4_line_23 |  | 15 | 24 | 0.015203 | 0.125 | 0.08 | 261 | 0 | 0.364 | 1 | 1 | cs | TRUE
24 | LV_230-99_0_4_line_24 |  | 16 | 17 | 0.02002 | 0.125 | 0.08 | 261 | 0 | 0.364 | 1 | 1 | cs | TRUE
25 | LV_230-99_0_4_line_25 |  | 16 | 18 | 0.0078518 | 0.125 | 0.08 | 261 | 0 | 0.364 | 1 | 3 | cs | TRUE
26 | LV_230-99_0_4_line_26 |  | 17 | 61 | 0.013381 | 0.125 | 0.08 | 261 | 0 | 0.364 | 1 | 1 | cs | TRUE
27 | LV_230-99_0_4_line_27 |  | 17 | 62 | 0.015368 | 0.125 | 0.08 | 261 | 0 | 0.364 | 1 | 1 | cs | TRUE
28 | LV_230-99_0_4_line_28 |  | 18 | 63 | 0.0099811 | 0.125 | 0.08 | 261 | 0 | 0.364 | 1 | 3 | cs | TRUE
29 | LV_230-99_0_4_line_29 |  | 19 | 20 | 0.046972 | 0.125 | 0.08 | 261 | 0 | 0.364 | 1 | 1 | cs | TRUE
30 | LV_230-99_0_4_line_30 |  | 19 | 21 | 0.012613 | 0.125 | 0.08 | 261 | 0 | 0.364 | 1 | 1 | cs | TRUE
31 | LV_230-99_0_4_line_31 |  | 20 | 28 | 0.031508 | 0.125 | 0.08 | 261 | 0 | 0.364 | 1 | 1 | cs | TRUE
32 | LV_230-99_0_4_line_32 |  | 20 | 29 | 0.017077 | 0.125 | 0.08 | 261 | 0 | 0.364 | 1 | 1 | cs | TRUE
33 | LV_230-99_0_4_line_33 |  | 21 | 24 | 0.014662 | 0.125 | 0.08 | 261 | 0 | 0.364 | 1 | 1 | cs | TRUE
34 | LV_230-99_0_4_line_34 |  | 23 | 64 | 0.014293 | 0.125 | 0.08 | 261 | 0 | 0.364 | 1 | 1 | cs | TRUE
35 | LV_230-99_0_4_line_35 |  | 25 | 26 | 0.011469 | 0.125 | 0.08 | 261 | 0 | 0.364 | 1 | 1 | cs | TRUE
36 | LV_230-99_0_4_line_36 |  | 25 | 27 | 0.024857 | 0.125 | 0.08 | 261 | 0 | 0.364 | 1 | 1 | cs | TRUE
37 | LV_230-99_0_4_line_37 |  | 26 | 65 | 0.014278 | 0.125 | 0.08 | 261 | 0 | 0.364 | 1 | 1 | cs | TRUE
38 | LV_230-99_0_4_line_38 |  | 27 | 33 | 0.018443 | 0.125 | 0.08 | 261 | 0 | 0.364 | 1 | 1 | cs | TRUE
39 | LV_230-99_0_4_line_39 |  | 28 | 33 | 0.0054254 | 0.125 | 0.08 | 261 | 0 | 0.364 | 1 | 1 | cs | TRUE
40 | LV_230-99_0_4_line_40 |  | 28 | 30 | 0.0088177 | 0.125 | 0.08 | 261 | 0 | 0.364 | 1 | 1 | cs | TRUE
41 | LV_230-99_0_4_line_41 |  | 29 | 66 | 0.0020603 | 0.125 | 0.08 | 261 | 0 | 0.364 | 1 | 1 | cs | TRUE
42 | LV_230-99_0_4_line_42 |  | 30 | 31 | 0.009766 | 0.125 | 0.08 | 261 | 0 | 0.364 | 1 | 1 | cs | TRUE
43 | LV_230-99_0_4_line_43 |  | 30 | 32 | 0.015952 | 0.125 | 0.08 | 261 | 0 | 0.364 | 1 | 1 | cs | TRUE
44 | LV_230-99_0_4_line_44 |  | 31 | 34 | 0.021298 | 0.125 | 0.08 | 261 | 0 | 0.364 | 1 | 1 | cs | TRUE
45 | LV_230-99_0_4_line_45 |  | 35 | 36 | 0.053834 | 0.125 | 0.08 | 261 | 0 | 0.364 | 1 | 1 | cs | TRUE
46 | LV_230-99_0_4_line_46 |  | 35 | 37 | 0.048262 | 0.125 | 0.08 | 261 | 0 | 0.364 | 1 | 1 | cs | TRUE
47 | LV_230-99_0_4_line_47 |  | 36 | 67 | 0.068244 | 0.125 | 0.08 | 261 | 0 | 0.364 | 1 | 1 | cs | TRUE
48 | LV_230-99_0_4_line_48 |  | 38 | 39 | 0.01408 | 0.125 | 0.08 | 261 | 0 | 0.364 | 1 | 1 | cs | TRUE
49 | LV_230-99_0_4_line_49 |  | 38 | 40 | 0.032557 | 0.125 | 0.08 | 261 | 0 | 0.364 | 1 | 1 | cs | TRUE
50 | LV_230-99_0_4_line_50 |  | 39 | 48 | 0.0092247 | 0.125 | 0.08 | 261 | 0 | 0.364 | 1 | 1 | cs | TRUE
51 | LV_230-99_0_4_line_51 |  | 40 | 76 | 0.02285 | 0.125 | 0.08 | 261 | 0 | 0.364 | 1 | 1 | cs | TRUE
52 | LV_230-99_0_4_line_52 |  | 41 | 42 | 0.02713 | 0.125 | 0.08 | 261 | 0 | 0.364 | 1 | 3 | cs | TRUE
53 | LV_230-99_0_4_line_53 |  | 41 | 43 | 0.018278 | 0.125 | 0.08 | 261 | 0 | 0.364 | 1 | 3 | cs | TRUE
54 | LV_230-99_0_4_line_54 |  | 42 | 50 | 0.05053 | 0.125 | 0.08 | 261 | 0 | 0.364 | 1 | 3 | cs | TRUE
55 | LV_230-99_0_4_line_55 |  | 42 | 51 | 0.010619 | 0.125 | 0.08 | 261 | 0 | 0.364 | 1 | 1 | cs | TRUE
56 | LV_230-99_0_4_line_56 |  | 43 | 79 | 0.017697 | 0.125 | 0.08 | 261 | 0 | 0.364 | 1 | 3 | cs | TRUE
57 | LV_230-99_0_4_line_57 |  | 44 | 45 | 0.011087 | 0.125 | 0.08 | 261 | 0 | 0.364 | 1 | 1 | cs | TRUE
58 | LV_230-99_0_4_line_58 |  | 44 | 46 | 0.022244 | 0.125 | 0.08 | 261 | 0 | 0.364 | 1 | 1 | cs | TRUE
59 | LV_230-99_0_4_line_59 |  | 46 | 74 | 0.021389 | 0.125 | 0.08 | 261 | 0 | 0.364 | 1 | 1 | cs | TRUE
60 | LV_230-99_0_4_line_60 |  | 47 | 48 | 0.0070338 | 0.125 | 0.08 | 261 | 0 | 0.364 | 1 | 1 | cs | TRUE
61 | LV_230-99_0_4_line_61 |  | 50 | 52 | 0.046209 | 0.125 | 0.08 | 261 | 0 | 0.364 | 1 | 3 | cs | TRUE
62 | LV_230-99_0_4_line_62 |  | 51 | 80 | 0.0096598 | 0.125 | 0.08 | 261 | 0 | 0.364 | 1 | 1 | cs | TRUE
63 | LV_230-99_0_4_line_63 |  | 52 | 63 | 0.015333 | 0.125 | 0.08 | 261 | 0 | 0.364 | 1 | 3 | cs | TRUE
64 | LV_230-99_0_4_line_64 |  | 53 | 54 | 0.017577 | 0.125 | 0.08 | 261 | 0 | 0.364 | 1 | 3 | cs | TRUE
65 | LV_230-99_0_4_line_65 |  | 53 | 55 | 0.015162 | 0.125 | 0.08 | 261 | 0 | 0.364 | 1 | 3 | cs | TRUE
66 | LV_230-99_0_4_line_66 |  | 54 | 56 | 0.0088018 | 0.125 | 0.08 | 261 | 0 | 0.364 | 1 | 3 | cs | TRUE
67 | LV_230-99_0_4_line_67 |  | 55 | 79 | 0.014049 | 0.125 | 0.08 | 261 | 0 | 0.364 | 1 | 3 | cs | TRUE
68 | LV_230-99_0_4_line_68 |  | 56 | 81 | 0.019935 | 0.125 | 0.08 | 261 | 0 | 0.364 | 1 | 3 | cs | TRUE
69 | LV_230-99_0_4_line_69 |  | 57 | 82 | 0.00047967 | 0.125 | 0.08 | 261 | 0 | 0.364 | 1 | 1 | cs | TRUE
70 | LV_230-99_0_4_line_70 |  | 58 | 60 | 0.0089423 | 0.125 | 0.08 | 261 | 0 | 0.364 | 1 | 1 | cs | TRUE
71 | LV_230-99_0_4_line_71 |  | 59 | 86 | 0.0050655 | 0.125 | 0.08 | 261 | 0 | 0.364 | 1 | 3 | cs | TRUE
72 | LV_230-99_0_4_line_72 |  | 60 | 87 | 0.00093809 | 0.125 | 0.08 | 261 | 0 | 0.364 | 1 | 1 | cs | TRUE
73 | LV_230-99_0_4_line_73 |  | 61 | 83 | 0.0045446 | 0.125 | 0.08 | 261 | 0 | 0.364 | 1 | 1 | cs | TRUE
74 | LV_230-99_0_4_line_74 |  | 62 | 84 | 0.0047121 | 0.125 | 0.08 | 261 | 0 | 0.364 | 1 | 1 | cs | TRUE
75 | LV_230-99_0_4_line_75 |  | 65 | 102 | 0.013742 | 0.125 | 0.08 | 261 | 0 | 0.364 | 1 | 1 | cs | TRUE
76 | LV_230-99_0_4_line_76 |  | 65 | 101 | 0.0082595 | 0.125 | 0.08 | 261 | 0 | 0.364 | 1 | 1 | cs | TRUE
77 | LV_230-99_0_4_line_77 |  | 67 | 83 | 0.0099173 | 0.125 | 0.08 | 261 | 0 | 0.364 | 1 | 1 | cs | TRUE
78 | LV_230-99_0_4_line_78 |  | 68 | 69 | 0.031831 | 0.125 | 0.08 | 261 | 0 | 0.364 | 1 | 1 | cs | TRUE
79 | LV_230-99_0_4_line_79 |  | 68 | 70 | 0.039643 | 0.125 | 0.08 | 261 | 0 | 0.364 | 1 | 1 | cs | TRUE
80 | LV_230-99_0_4_line_80 |  | 69 | 97 | 0.0049816 | 0.125 | 0.08 | 261 | 0 | 0.364 | 1 | 1 | cs | TRUE
81 | LV_230-99_0_4_line_81 |  | 71 | 72 | 0.0030051 | 0.125 | 0.08 | 261 | 0 | 0.364 | 1 | 1 | cs | TRUE
82 | LV_230-99_0_4_line_82 |  | 72 | 103 | 0.0033601 | 0.125 | 0.08 | 261 | 0 | 0.364 | 1 | 1 | cs | TRUE
83 | LV_230-99_0_4_line_83 |  | 73 | 74 | 0.048939 | 0.125 | 0.08 | 261 | 0 | 0.364 | 1 | 1 | cs | TRUE
84 | LV_230-99_0_4_line_84 |  | 74 | 85 | 0.01674 | 0.125 | 0.08 | 261 | 0 | 0.364 | 1 | 1 | cs | TRUE
85 | LV_230-99_0_4_line_85 |  | 75 | 76 | 0.037409 | 0.125 | 0.08 | 261 | 0 | 0.364 | 1 | 1 | cs | TRUE
86 | LV_230-99_0_4_line_86 |  | 77 | 78 | 0.018903 | 0.125 | 0.08 | 261 | 0 | 0.364 | 1 | 1 | cs | TRUE
87 | LV_230-99_0_4_line_87 |  | 78 | 79 | 0.0091759 | 0.125 | 0.08 | 261 | 0 | 0.364 | 1 | 1 | cs | TRUE
88 | LV_230-99_0_4_line_88 |  | 81 | 85 | 0.013079 | 0.125 | 0.08 | 261 | 0 | 0.364 | 1 | 2 | cs | TRUE
89 | LV_230-99_0_4_line_89 |  | 82 | 105 | 0.00060007 | 0.125 | 0.08 | 261 | 0 | 0.364 | 1 | 1 | cs | TRUE
90 | LV_230-99_0_4_line_90 |  | 86 | 96 | 0.018008 | 0.125 | 0.08 | 261 | 0 | 0.364 | 1 | 3 | cs | TRUE
91 | LV_230-99_0_4_line_91 |  | 88 | 89 | 0.012139 | 0.125 | 0.08 | 261 | 0 | 0.364 | 1 | 3 | cs | TRUE
92 | LV_230-99_0_4_line_92 |  | 88 | 90 | 0.0084549 | 0.125 | 0.08 | 261 | 0 | 0.364 | 1 | 1 | cs | TRUE
93 | LV_230-99_0_4_line_93 |  | 89 | 91 | 0.019997 | 0.125 | 0.08 | 261 | 0 | 0.364 | 1 | 3 | cs | TRUE
94 | LV_230-99_0_4_line_94 |  | 90 | 92 | 0.026481 | 0.125 | 0.08 | 261 | 0 | 0.364 | 1 | 1 | cs | TRUE
95 | LV_230-99_0_4_line_95 |  | 91 | 93 | 0.023494 | 0.125 | 0.08 | 261 | 0 | 0.364 | 1 | 3 | cs | TRUE
96 | LV_230-99_0_4_line_96 |  | 92 | 94 | 0.014194 | 0.125 | 0.08 | 261 | 0 | 0.364 | 1 | 1 | cs | TRUE
97 | LV_230-99_0_4_line_97 |  | 92 | 95 | 0.021204 | 0.125 | 0.08 | 261 | 0 | 0.364 | 1 | 1 | cs | TRUE
98 | LV_230-99_0_4_line_98 |  | 93 | 96 | 0.0018765 | 0.125 | 0.08 | 261 | 0 | 0.364 | 1 | 3 | cs | TRUE
99 | LV_230-99_0_4_line_99 |  | 94 | 100 | 0.011111 | 0.125 | 0.08 | 261 | 0 | 0.364 | 1 | 1 | cs | TRUE
100 | LV_230-99_0_4_line_100 |  | 95 | 99 | 0.017463 | 0.125 | 0.08 | 261 | 0 | 0.364 | 1 | 1 | cs | TRUE
101 | LV_230-99_0_4_line_101 |  | 95 | 98 | 0.02292 | 0.125 | 0.08 | 261 | 0 | 0.364 | 1 | 1 | cs | TRUE
102 | LV_230-99_0_4_line_102 |  | 97 | 99 | 0.0026251 | 0.125 | 0.08 | 261 | 0 | 0.364 | 1 | 1 | cs | TRUE
103 | LV_230-99_0_4_line_103 |  | 100 | 103 | 0.022368 | 0.125 | 0.08 | 261 | 0 | 0.364 | 1 | 1 | cs | TRUE
104 | LV_230-99_0_4_line_104 |  | 100 | 104 | 0.028152 | 0.125 | 0.08 | 261 | 0 | 0.364 | 1 | 1 | cs | TRUE
105 | LV_230-99_0_4_line_105 |  | 104 | 107 | 0.0085388 | 0.125 | 0.08 | 261 | 0 | 0.364 | 1 | 1 | cs | TRUE
106 | LV_230-99_0_4_line_106 |  | 105 | 106 | 0.0033469 | 0.125 | 0.08 | 261 | 0 | 0.364 | 1 | 1 | cs | TRUE

## trafo
| name | std_type | hv_bus | lv_bus | sn_mva | vn_hv_kv | vn_lv_kv | vk_percent | vkr_percent | pfe_kw | i0_percent | shift_degree | tap_side | tap_neutral | tap_min | tap_max | tap_step_percent | tap_step_degree | tap_pos | tap_phase_shifter | parallel | df | in_service
0 | LV_230-99_0_4_trafo_63 | 0.63 MVA 20/0.4 kV | 108 | 88 | 0.63 | 20 | 0.4 | 6 | 1.206 | 1.65 | 0.2619 | 150 | hv | 0 | -2 | 2 | 2.5 | 0 | 0 | FALSE | 1 | 1 | TRUE

## line_geodata
| x0 | y0 | x1 | y1 | x2 | y2 | x3 | y3 | x4 | y4 | x5 | y5 | x6 | y6 | x7 | y7 | x8 | y8 | x9 | y9 | x10 | y10 | x11 | y11
0 | 2695622.0973 | 1260906.9361 | 2695639.4134 | 1260923.6996
1 | 2695639.4134 | 1260923.6996 | 2695646.7367 | 1260930.7892 | 2695650.8303 | 1260934.5813
2 | 2695659.3453 | 1260942.4691 | 2695650.8303 | 1260934.5813
3 | 2695659.3453 | 1260942.4691 | 2695666.0406 | 1260948.9049
4 | 2695659.3453 | 1260942.4691 | 2695666.4631 | 1260935.2739
5 | 2695644.7002 | 1260949.9829 | 2695650.8261 | 1260944.9556 | 2695653.9282 | 1260947.9415 | 2695659.3453 | 1260942.4691
6 | 2695669.3689 | 1261021.6729 | 2695658.5687 | 1261011.4234 | 2695675.9419 | 1260993.2007 | 2695671.5233 | 1260989.1371
7 | 2695667.4888 | 1260971.5799 | 2695678.5343 | 1260982.0447 | 2695671.5233 | 1260989.1371
8 | 2695671.5233 | 1260989.1371 | 2695657.5358 | 1261003.437
9 | 2695672.0754 | 1261018.8255 | 2695669.3689 | 1261021.6729
10 | 2695654.8343 | 1261046.5914 | 2695671.9952 | 1261027.976 | 2695673.8804 | 1261026.0494 | 2695669.3689 | 1261021.6729
11 | 2695667.4888 | 1260971.5799 | 2695659.9823 | 1260964.4658
12 | 2695667.4888 | 1260971.5799 | 2695673.0276 | 1260966.0427 | 2695678.3366 | 1260960.7243
13 | 2695666.0406 | 1260948.9049 | 2695674.8861 | 1260957.4075
14 | 2695684.8704 | 1260918.1728 | 2695673.2905 | 1260928.3721 | 2695666.4631 | 1260935.2739
15 | 2695644.7002 | 1260949.9829 | 2695633.7471 | 1260958.9687
16 | 2695617.9569 | 1260924.0519 | 2695638.6229 | 1260944.091 | 2695644.7002 | 1260949.9829
17 | 2695678.3366 | 1260960.7243 | 2695674.8861 | 1260957.4075
18 | 2695678.3366 | 1260960.7243 | 2695681.6242 | 1260963.8852
19 | 2695688.4297 | 1260970.4287 | 2695681.6242 | 1260963.8852
20 | 2695633.7471 | 1260958.9687 | 2695628.8255 | 1260954.3076
21 | 2695633.7471 | 1260958.9687 | 2695605.8691 | 1260981.8443
22 | 2695617.9569 | 1260924.0519 | 2695612.1158 | 1260929.9755
23 | 2695617.9569 | 1260924.0519 | 2695607.0408 | 1260913.4701
24 | 2695701.414 | 1260955.1597 | 2695688.4297 | 1260970.4287
25 | 2695688.4297 | 1260970.4287 | 2695694.0927 | 1260975.8675
26 | 2695701.414 | 1260955.1597 | 2695709.5874 | 1260944.5644
27 | 2695701.414 | 1260955.1597 | 2695690.5966 | 1260944.2443
28 | 2695701.2914 | 1260982.7812 | 2695694.0927 | 1260975.8675
29 | 2695585.4887 | 1260897.9062 | 2695581.7623 | 1260899.0358 | 2695579.1185 | 1260900.7945 | 2695554.5811 | 1260932.3348
30 | 2695585.4887 | 1260897.9062 | 2695589.5195 | 1260898.4607 | 2695593.3084 | 1260900.4568 | 2695595.8733 | 1260902.6445 | 2695596.513 | 1260903.2646
31 | 2695554.5811 | 1260932.3348 | 2695535.4841 | 1260957.4356
32 | 2695554.5811 | 1260932.3348 | 2695566.8514 | 1260944.2124
33 | 2695596.513 | 1260903.2646 | 2695607.0408 | 1260913.4701
34 | 2695602.0801 | 1260940.1528 | 2695612.1158 | 1260929.9755
35 | 2695506.3266 | 1260996.4741 | 2695515.2001 | 1261003.7407
36 | 2695506.3266 | 1260996.4741 | 2695521.2012 | 1260976.5587
37 | 2695526.2465 | 1261012.7866 | 2695515.2001 | 1261003.7407
38 | 2695521.2012 | 1260976.5587 | 2695532.2375 | 1260961.7824
39 | 2695535.4841 | 1260957.4356 | 2695532.2375 | 1260961.7824
40 | 2695528.5093 | 1260952.0408 | 2695532.075 | 1260954.7895 | 2695535.4841 | 1260957.4356
41 | 2695568.3318 | 1260945.6454 | 2695566.8514 | 1260944.2124
42 | 2695528.5093 | 1260952.0408 | 2695528.6748 | 1260949.2635 | 2695526.929 | 1260947.2225 | 2695529.4276 | 1260943.7156
43 | 2695528.5093 | 1260952.0408 | 2695519.2209 | 1260963.8893 | 2695518.6717 | 1260964.5983
44 | 2695529.4276 | 1260943.7156 | 2695514.4676 | 1260928.5568
45 | 2695765.1985 | 1260883.4894 | 2695747.5335 | 1260864.7773 | 2695728.1863 | 1260844.2921
46 | 2695728.1863 | 1260844.2921 | 2695706.1716 | 1260866.5873 | 2695694.2717 | 1260878.6294
47 | 2695765.1985 | 1260883.4894 | 2695723.6625 | 1260926.3185 | 2695718.4206 | 1260933.1136
48 | 2695676.7962 | 1261067.5523 | 2695666.4834 | 1261057.9333
49 | 2695676.7962 | 1261067.5523 | 2695655.9524 | 1261089.7443 | 2695654.5379 | 1261091.3113
50 | 2695666.4834 | 1261057.9333 | 2695659.874 | 1261051.4982
51 | 2695654.5379 | 1261091.3113 | 2695639.2268 | 1261108.2727
52 | 2695711.8283 | 1261050.2271 | 2695704.7812 | 1261058.164 | 2695700.7429 | 1261060.8675 | 2695696.6737 | 1261063.6262 | 2695692.9945 | 1261066.5023 | 2695691.4932 | 1261067.9903
53 | 2695691.4932 | 1261067.9903 | 2695704.9772 | 1261080.3295
54 | 2695711.8283 | 1261050.2271 | 2695719.2593 | 1261041.8628 | 2695723.9991 | 1261037.725 | 2695728.0254 | 1261035.7553 | 2695730.8799 | 1261035.4123 | 2695733.2772 | 1261035.8403 | 2695735.206 | 1261036.8056 | 2695738.1163 | 1261038.1316 | 2695738.2351 | 1261038.2447 | 2695742.5763 | 1261033.5889 | 2695748.0754 | 1261027.7065 | 2695745.6782 | 1261025.4103
55 | 2695711.8283 | 1261050.2271 | 2695719.7571 | 1261057.2907
56 | 2695702.8992 | 1261094.8076 | 2695708.8493 | 1261083.8728 | 2695704.9772 | 1261080.3295
57 | 2695644.8704 | 1261144.4427 | 2695651.9985 | 1261136.1512 | 2695652.1124 | 1261136.2524
58 | 2695644.8704 | 1261144.4427 | 2695662.4084 | 1261158.1249
59 | 2695680.3457 | 1261169.5477 | 2695671.8275 | 1261165.4733 | 2695662.4084 | 1261158.1249
60 | 2695654.8343 | 1261046.5914 | 2695659.874 | 1261051.4982
61 | 2695745.6782 | 1261025.4103 | 2695712.35 | 1260993.4018
62 | 2695726.9697 | 1261063.7163 | 2695719.7571 | 1261057.2907
63 | 2695712.35 | 1260993.4018 | 2695701.2914 | 1260982.7812
64 | 2695716.8856 | 1261123.7684 | 2695726.2284 | 1261111.365 | 2695727.4607 | 1261109.7281
65 | 2695727.4607 | 1261109.7281 | 2695715.4399 | 1261100.4879
66 | 2695716.8856 | 1261123.7684 | 2695711.3949 | 1261130.6476
67 | 2695702.8992 | 1261094.8076 | 2695707.1313 | 1261095.4877 | 2695711.5008 | 1261097.46 | 2695715.4399 | 1261100.4879
68 | 2695698.9588 | 1261146.2285 | 2695711.3949 | 1261130.6476
69 | 2695685.2304 | 1260917.8557 | 2695684.8704 | 1260918.1728
70 | 2695628.8255 | 1260954.3076 | 2695622.3379 | 1260948.1533
71 | 2695605.8691 | 1260981.8443 | 2695601.9532 | 1260985.0576
72 | 2695622.3379 | 1260948.1533 | 2695622.9969 | 1260947.4856
73 | 2695709.5874 | 1260944.5644 | 2695712.3632 | 1260940.966
74 | 2695687.2797 | 1260940.8973 | 2695690.5966 | 1260944.2443
75 | 2695536.0249 | 1261012.1218 | 2695530.4821 | 1261007.662 | 2695526.2465 | 1261012.7866
76 | 2695526.2465 | 1261012.7866 | 2695521.3184 | 1261019.4148
77 | 2695712.3632 | 1260940.966 | 2695718.4206 | 1260933.1136
78 | 2695549.3927 | 1261118.5903 | 2695571.2144 | 1261095.4164
79 | 2695549.3927 | 1261118.5903 | 2695568.156 | 1261136.0185 | 2695577.7371 | 1261125.7639
80 | 2695571.2144 | 1261095.4164 | 2695574.6295 | 1261091.7897
81 | 2695550.5359 | 1261075.5956 | 2695553.3772 | 1261074.617
82 | 2695556.5541 | 1261073.5227 | 2695553.3772 | 1261074.617
83 | 2695680.3457 | 1261169.5477 | 2695651.6998 | 1261206.3142 | 2695650.0664 | 1261207.9761
84 | 2695680.3457 | 1261169.5477 | 2695690.7999 | 1261156.4506
85 | 2695614.2275 | 1261136.1025 | 2695614.4254 | 1261135.877 | 2695630.0904 | 1261118.3939 | 2695639.2268 | 1261108.2727
86 | 2695681.6603 | 1261111.748 | 2695694.4917 | 1261097.8667
87 | 2695702.8992 | 1261094.8076 | 2695698.7511 | 1261095.4521 | 2695695.366 | 1261096.9208 | 2695694.4917 | 1261097.8667
88 | 2695690.7999 | 1261156.4506 | 2695698.9588 | 1261146.2285
89 | 2695685.6807 | 1260917.4591 | 2695685.2304 | 1260917.8557
90 | 2695601.9532 | 1260985.0576 | 2695588.0321 | 1260996.4807
91 | 2695626.7555 | 1261036.1513 | 2695617.9893 | 1261027.7547
92 | 2695626.7555 | 1261036.1513 | 2695620.8843 | 1261042.2353
93 | 2695603.548 | 1261013.9222 | 2695617.9893 | 1261027.7547
94 | 2695602.4953 | 1261061.2907 | 2695620.8843 | 1261042.2353
95 | 2695603.548 | 1261013.9222 | 2695586.5814 | 1260997.6711 | 2695586.5814 | 1260997.6711
96 | 2695602.4953 | 1261061.2907 | 2695588.5057 | 1261063.692
97 | 2695602.4953 | 1261061.2907 | 2695590.9012 | 1261074.5029 | 2695588.4012 | 1261077.1647
98 | 2695586.5814 | 1260997.6711 | 2695588.0321 | 1260996.4807
99 | 2695577.7025 | 1261066.2386 | 2695584.6743 | 1261064.3497 | 2695588.5057 | 1261063.692
100 | 2695588.4012 | 1261077.1647 | 2695576.4292 | 1261089.8785
101 | 2695588.4012 | 1261077.1647 | 2695605.2006 | 1261092.7566
102 | 2695576.4292 | 1261089.8785 | 2695574.6295 | 1261091.7897
103 | 2695577.7025 | 1261066.2386 | 2695556.5541 | 1261073.5227
104 | 2695577.7025 | 1261066.2386 | 2695558.7119 | 1261045.4571
105 | 2695558.7119 | 1261045.4571 | 2695552.9518 | 1261039.1538
106 | 2695688.1923 | 1260915.2469 | 2695685.6807 | 1260917.4591

## bus_geodata
| x | y | coords
0 | 2695622.0973 | 1260906.9361
1 | 2695639.4134 | 1260923.6996
2 | 2695650.8303 | 1260934.5813
3 | 2695659.3453 | 1260942.4691
4 | 2695671.5233 | 1260989.1371
5 | 2695669.3689 | 1261021.6729
6 | 2695667.4888 | 1260971.5799
7 | 2695657.5358 | 1261003.437
8 | 2695666.0406 | 1260948.9049
9 | 2695666.4631 | 1260935.2739
10 | 2695644.7002 | 1260949.9829
11 | 2695678.3366 | 1260960.7243
12 | 2695674.8861 | 1260957.4075
13 | 2695681.6242 | 1260963.8852
14 | 2695633.7471 | 1260958.9687
15 | 2695617.9569 | 1260924.0519
16 | 2695688.4297 | 1260970.4287
17 | 2695701.414 | 1260955.1597
18 | 2695694.0927 | 1260975.8675
19 | 2695585.4887 | 1260897.9062
20 | 2695554.5811 | 1260932.3348
21 | 2695596.513 | 1260903.2646
22 | 2695659.9823 | 1260964.4658
23 | 2695612.1158 | 1260929.9755
24 | 2695607.0408 | 1260913.4701
25 | 2695506.3266 | 1260996.4741
26 | 2695515.2001 | 1261003.7407
27 | 2695521.2012 | 1260976.5587
28 | 2695535.4841 | 1260957.4356
29 | 2695566.8514 | 1260944.2124
30 | 2695528.5093 | 1260952.0408
31 | 2695529.4276 | 1260943.7156
32 | 2695518.6717 | 1260964.5983
33 | 2695532.2375 | 1260961.7824
34 | 2695514.4676 | 1260928.5568
35 | 2695728.1863 | 1260844.2921
36 | 2695765.1985 | 1260883.4894
37 | 2695694.2717 | 1260878.6294
38 | 2695676.7962 | 1261067.5523
39 | 2695666.4834 | 1261057.9333
40 | 2695654.5379 | 1261091.3113
41 | 2695691.4932 | 1261067.9903
42 | 2695711.8283 | 1261050.2271
43 | 2695704.9772 | 1261080.3295
44 | 2695644.8704 | 1261144.4427
45 | 2695652.1124 | 1261136.2524
46 | 2695662.4084 | 1261158.1249
47 | 2695654.8343 | 1261046.5914
48 | 2695659.874 | 1261051.4982
49 | 2695672.0754 | 1261018.8255
50 | 2695745.6782 | 1261025.4103
51 | 2695719.7571 | 1261057.2907
52 | 2695712.35 | 1260993.4018
53 | 2695727.4607 | 1261109.7281
54 | 2695716.8856 | 1261123.7684
55 | 2695715.4399 | 1261100.4879
56 | 2695711.3949 | 1261130.6476
57 | 2695684.8704 | 1260918.1728
58 | 2695628.8255 | 1260954.3076
59 | 2695605.8691 | 1260981.8443
60 | 2695622.3379 | 1260948.1533
61 | 2695709.5874 | 1260944.5644
62 | 2695690.5966 | 1260944.2443
63 | 2695701.2914 | 1260982.7812
64 | 2695602.0801 | 1260940.1528
65 | 2695526.2465 | 1261012.7866
66 | 2695568.3318 | 1260945.6454
67 | 2695718.4206 | 1260933.1136
68 | 2695549.3927 | 1261118.5903
69 | 2695571.2144 | 1261095.4164
70 | 2695577.7371 | 1261125.7639
71 | 2695550.5359 | 1261075.5956
72 | 2695553.3772 | 1261074.617
73 | 2695650.0664 | 1261207.9761
74 | 2695680.3457 | 1261169.5477
75 | 2695614.2275 | 1261136.1025
76 | 2695639.2268 | 1261108.2727
77 | 2695681.6603 | 1261111.748
78 | 2695694.4917 | 1261097.8667
79 | 2695702.8992 | 1261094.8076
80 | 2695726.9697 | 1261063.7163
81 | 2695698.9588 | 1261146.2285
82 | 2695685.2304 | 1260917.8557
83 | 2695712.3632 | 1260940.966
84 | 2695687.2797 | 1260940.8973
85 | 2695690.7999 | 1261156.4506
86 | 2695601.9532 | 1260985.0576
87 | 2695622.9969 | 1260947.4856
88 | 2695626.7555 | 1261036.1513
89 | 2695617.9893 | 1261027.7547
90 | 2695620.8843 | 1261042.2353
91 | 2695603.548 | 1261013.9222
92 | 2695602.4953 | 1261061.2907
93 | 2695586.5814 | 1260997.6711
94 | 2695588.5057 | 1261063.692
95 | 2695588.4012 | 1261077.1647
96 | 2695588.0321 | 1260996.4807
97 | 2695574.6295 | 1261091.7897
98 | 2695605.2006 | 1261092.7566
99 | 2695576.4292 | 1261089.8785
100 | 2695577.7025 | 1261066.2386
101 | 2695521.3184 | 1261019.4148
102 | 2695536.0249 | 1261012.1218
103 | 2695556.5541 | 1261073.5227
104 | 2695558.7119 | 1261045.4571
105 | 2695685.6807 | 1260917.4591
106 | 2695688.1923 | 1260915.2469
107 | 2695552.9518 | 1261039.1538
108 | 2695602.4953 | 1261061.2907

## line_std_types
| c_nf_per_km | r_ohm_per_km | x_ohm_per_km | max_i_ka | type | q_mm2 | alpha | voltage_rating
NAYY 4x50 SE | 210 | 0.642 | 0.083 | 0.142 | cs | 50 | 0.00403 | LV
NAYY 4x120 SE | 264 | 0.225 | 0.08 | 0.242 | cs | 120 | 0.00403 | LV
NAYY 4x150 SE | 261 | 0.208 | 0.08 | 0.27 | cs | 150 | 0.00403 | LV
NA2XS2Y 1x95 RM/25 12/20 kV | 216 | 0.313 | 0.132 | 0.252 | cs | 95 | 0.00403 | MV
NA2XS2Y 1x185 RM/25 12/20 kV | 273 | 0.161 | 0.117 | 0.362 | cs | 185 | 0.00403 | MV
NA2XS2Y 1x240 RM/25 12/20 kV | 304 | 0.122 | 0.112 | 0.421 | cs | 240 | 0.00403 | MV
NA2XS2Y 1x95 RM/25 6/10 kV | 315 | 0.313 | 0.123 | 0.249 | cs | 95 | 0.00403 | MV
NA2XS2Y 1x185 RM/25 6/10 kV | 406 | 0.161 | 0.11 | 0.358 | cs | 185 | 0.00403 | MV
NA2XS2Y 1x240 RM/25 6/10 kV | 456 | 0.122 | 0.105 | 0.416 | cs | 240 | 0.00403 | MV
NA2XS2Y 1x150 RM/25 12/20 kV | 250 | 0.206 | 0.116 | 0.319 | cs | 150 | 0.00403 | MV
NA2XS2Y 1x120 RM/25 12/20 kV | 230 | 0.253 | 0.119 | 0.283 | cs | 120 | 0.00403 | MV
NA2XS2Y 1x70 RM/25 12/20 kV | 190 | 0.443 | 0.132 | 0.22 | cs | 70 | 0.00403 | MV
NA2XS2Y 1x150 RM/25 6/10 kV | 360 | 0.206 | 0.11 | 0.315 | cs | 150 | 0.00403 | MV
NA2XS2Y 1x120 RM/25 6/10 kV | 340 | 0.253 | 0.113 | 0.28 | cs | 120 | 0.00403 | MV
NA2XS2Y 1x70 RM/25 6/10 kV | 280 | 0.443 | 0.123 | 0.217 | cs | 70 | 0.00403 | MV
N2XS(FL)2Y 1x120 RM/35 64/110 kV | 112 | 0.153 | 0.166 | 0.366 | cs | 120 | 0.00393 | HV
N2XS(FL)2Y 1x185 RM/35 64/110 kV | 125 | 0.099 | 0.156 | 0.457 | cs | 185 | 0.00393 | HV
N2XS(FL)2Y 1x240 RM/35 64/110 kV | 135 | 0.075 | 0.149 | 0.526 | cs | 240 | 0.00393 | HV
N2XS(FL)2Y 1x300 RM/35 64/110 kV | 144 | 0.06 | 0.144 | 0.588 | cs | 300 | 0.00393 | HV
15-AL1/3-ST1A 0.4 | 11 | 1.8769 | 0.35 | 0.105 | ol | 16 | 0.00403 | LV
24-AL1/4-ST1A 0.4 | 11.25 | 1.2012 | 0.335 | 0.14 | ol | 24 | 0.00403 | LV
48-AL1/8-ST1A 0.4 | 12.2 | 0.5939 | 0.3 | 0.21 | ol | 48 | 0.00403 | LV
94-AL1/15-ST1A 0.4 | 13.2 | 0.306 | 0.29 | 0.35 | ol | 94 | 0.00403 | LV
34-AL1/6-ST1A 10.0 | 9.7 | 0.8342 | 0.36 | 0.17 | ol | 34 | 0.00403 | MV
48-AL1/8-ST1A 10.0 | 10.1 | 0.5939 | 0.35 | 0.21 | ol | 48 | 0.00403 | MV
70-AL1/11-ST1A 10.0 | 10.4 | 0.4132 | 0.339 | 0.29 | ol | 70 | 0.00403 | MV
94-AL1/15-ST1A 10.0 | 10.75 | 0.306 | 0.33 | 0.35 | ol | 94 | 0.00403 | MV
122-AL1/20-ST1A 10.0 | 11.1 | 0.2376 | 0.323 | 0.41 | ol | 122 | 0.00403 | MV
149-AL1/24-ST1A 10.0 | 11.25 | 0.194 | 0.315 | 0.47 | ol | 149 | 0.00403 | MV
34-AL1/6-ST1A 20.0 | 9.15 | 0.8342 | 0.382 | 0.17 | ol | 34 | 0.00403 | MV
48-AL1/8-ST1A 20.0 | 9.5 | 0.5939 | 0.372 | 0.21 | ol | 48 | 0.00403 | MV
70-AL1/11-ST1A 20.0 | 9.7 | 0.4132 | 0.36 | 0.29 | ol | 70 | 0.00403 | MV
94-AL1/15-ST1A 20.0 | 10 | 0.306 | 0.35 | 0.35 | ol | 94 | 0.00403 | MV
122-AL1/20-ST1A 20.0 | 10.3 | 0.2376 | 0.344 | 0.41 | ol | 122 | 0.00403 | MV
149-AL1/24-ST1A 20.0 | 10.5 | 0.194 | 0.337 | 0.47 | ol | 149 | 0.00403 | MV
184-AL1/30-ST1A 20.0 | 10.75 | 0.1571 | 0.33 | 0.535 | ol | 184 | 0.00403 | MV
243-AL1/39-ST1A 20.0 | 11 | 0.1188 | 0.32 | 0.645 | ol | 243 | 0.00403 | MV
48-AL1/8-ST1A 110.0 | 8 | 0.5939 | 0.46 | 0.21 | ol | 48 | 0.00403 | HV
70-AL1/11-ST1A 110.0 | 8.4 | 0.4132 | 0.45 | 0.29 | ol | 70 | 0.00403 | HV
94-AL1/15-ST1A 110.0 | 8.65 | 0.306 | 0.44 | 0.35 | ol | 94 | 0.00403 | HV
122-AL1/20-ST1A 110.0 | 8.5 | 0.2376 | 0.43 | 0.41 | ol | 122 | 0.00403 | HV
149-AL1/24-ST1A 110.0 | 8.75 | 0.194 | 0.41 | 0.47 | ol | 149 | 0.00403 | HV
184-AL1/30-ST1A 110.0 | 8.8 | 0.1571 | 0.4 | 0.535 | ol | 184 | 0.00403 | HV
243-AL1/39-ST1A 110.0 | 9 | 0.1188 | 0.39 | 0.645 | ol | 243 | 0.00403 | HV
305-AL1/39-ST1A 110.0 | 9.2 | 0.0949 | 0.38 | 0.74 | ol | 305 | 0.00403 | HV
490-AL1/64-ST1A 110.0 | 9.75 | 0.059 | 0.37 | 0.96 | ol | 490 | 0.00403 | HV
679-AL1/86-ST1A 110.0 | 9.95 | 0.042 | 0.36 | 1.15 | ol | 679 | 0.00403 | HV
490-AL1/64-ST1A 220.0 | 10 | 0.059 | 0.285 | 0.96 | ol | 490 | 0.00403 | HV
679-AL1/86-ST1A 220.0 | 11.7 | 0.042 | 0.275 | 1.15 | ol | 679 | 0.00403 | HV
490-AL1/64-ST1A 380.0 | 11 | 0.059 | 0.253 | 0.96 | ol | 490 | 0.00403 | HV
679-AL1/86-ST1A 380.0 | 14.6 | 0.042 | 0.25 | 1.15 | ol | 679 | 0.00403 | HV

## trafo_std_types
| i0_percent | pfe_kw | vkr_percent | sn_mva | vn_lv_kv | vn_hv_kv | vk_percent | shift_degree | vector_group | tap_side | tap_neutral | tap_min | tap_max | tap_step_degree | tap_step_percent | tap_phase_shifter
160 MVA 380/110 kV | 0.06 | 60 | 0.25 | 160 | 110 | 380 | 12.2 | 0 | Yy0 | hv | 0 | -9 | 9 | 0 | 1.5 | FALSE
100 MVA 220/110 kV | 0.06 | 55 | 0.26 | 100 | 110 | 220 | 12 | 0 | Yy0 | hv | 0 | -9 | 9 | 0 | 1.5 | FALSE
63 MVA 110/20 kV | 0.04 | 22 | 0.32 | 63 | 20 | 110 | 18 | 150 | YNd5 | hv | 0 | -9 | 9 | 0 | 1.5 | FALSE
40 MVA 110/20 kV | 0.05 | 18 | 0.34 | 40 | 20 | 110 | 16.2 | 150 | YNd5 | hv | 0 | -9 | 9 | 0 | 1.5 | FALSE
25 MVA 110/20 kV | 0.07 | 14 | 0.41 | 25 | 20 | 110 | 12 | 150 | YNd5 | hv | 0 | -9 | 9 | 0 | 1.5 | FALSE
63 MVA 110/10 kV | 0.04 | 22 | 0.32 | 63 | 10 | 110 | 18 | 150 | YNd5 | hv | 0 | -9 | 9 | 0 | 1.5 | FALSE
40 MVA 110/10 kV | 0.05 | 18 | 0.34 | 40 | 10 | 110 | 16.2 | 150 | YNd5 | hv | 0 | -9 | 9 | 0 | 1.5 | FALSE
25 MVA 110/10 kV | 0.07 | 14 | 0.41 | 25 | 10 | 110 | 12 | 150 | YNd5 | hv | 0 | -9 | 9 | 0 | 1.5 | FALSE
0.25 MVA 20/0.4 kV | 0.32 | 0.8 | 1.44 | 0.25 | 0.4 | 20 | 6 | 150 | Yzn5 | hv | 0 | -2 | 2 | 0 | 2.5 | FALSE
0.4 MVA 20/0.4 kV | 0.3375 | 1.35 | 1.425 | 0.4 | 0.4 | 20 | 6 | 150 | Dyn5 | hv | 0 | -2 | 2 | 0 | 2.5 | FALSE
0.63 MVA 20/0.4 kV | 0.2619 | 1.65 | 1.206 | 0.63 | 0.4 | 20 | 6 | 150 | Dyn5 | hv | 0 | -2 | 2 | 0 | 2.5 | FALSE
0.25 MVA 10/0.4 kV | 0.24 | 0.6 | 1.2 | 0.25 | 0.4 | 10 | 4 | 150 | Dyn5 | hv | 0 | -2 | 2 | 0 | 2.5 | FALSE
0.4 MVA 10/0.4 kV | 0.2375 | 0.95 | 1.325 | 0.4 | 0.4 | 10 | 4 | 150 | Dyn5 | hv | 0 | -2 | 2 | 0 | 2.5 | FALSE
0.63 MVA 10/0.4 kV | 0.1873 | 1.18 | 1.0794 | 0.63 | 0.4 | 10 | 4 | 150 | Dyn5 | hv | 0 | -2 | 2 | 0 | 2.5 | FALSE

## trafo3w_std_types
| sn_hv_mva | sn_mv_mva | sn_lv_mva | vn_hv_kv | vn_mv_kv | vn_lv_kv | vk_hv_percent | vk_mv_percent | vk_lv_percent | vkr_hv_percent | vkr_mv_percent | vkr_lv_percent | pfe_kw | i0_percent | shift_mv_degree | shift_lv_degree | vector_group | tap_side | tap_neutral | tap_min | tap_max | tap_step_percent
63/25/38 MVA 110/20/10 kV | 63 | 25 | 38 | 110 | 20 | 10 | 10.4 | 10.4 | 10.4 | 0.28 | 0.32 | 0.35 | 35 | 0.89 | 0 | 0 | YN0yn0yn0 | hv | 0 | -10 | 10 | 1.2
63/25/38 MVA 110/10/10 kV | 63 | 25 | 38 | 110 | 10 | 10 | 10.4 | 10.4 | 10.4 | 0.28 | 0.32 | 0.35 | 35 | 0.89 | 0 | 0 | YN0yn0yn0 | hv | 0 | -10 | 10 | 1.2

## fuse_std_types
| fuse_type | i_rated_a | t_avg | t_min | t_total | x_avg | x_min | x_total
HV 100A | HV 100A | 100 | 0 | [10.0, 3.64, 0.854, 0.281, 0.1, 0.0531, 0.022, 0.01] | [10.0, 4.267, 1.21, 0.403, 0.1, 0.058, 0.022, 0.01] | 0 | [300.0, 350.0, 450.0, 550.0, 700.0, 850.0, 1200.0, 1752.0] | [600.0, 700.0, 900.0, 1150.0, 1665.0, 2000.0, 3000.0, 4313.0]
HV 10A | HV 10A | 10 | 0 | [10.0, 1675.0, 0.344, 0.156, 0.1, 0.0417, 0.0171, 0.01] | [10.0, 1.3, 0.3, 0.155, 0.1, 0.0555, 0.023, 0.01] | 0 | [30.0, 32.0, 35.0, 37.0, 39.0, 50.0, 70.0, 88.0] | [60.0, 70.0, 80.0, 87.0, 94.0, 110.0, 150.0, 216.0]
HV 125A | HV 125A | 125 | 0 | [10.0, 1.82, 0.344, 0.1, 0.0467, 0.0269, 0.01] | [10.0, 2.478, 0.426, 0.1, 0.0427, 0.0211, 0.01] | 0 | [375.0, 500.0, 700.0, 925.0, 1200.0, 1500.0, 2341.0] | [750.0, 1000.0, 1500.0, 2200.0, 3000.0, 4000.0, 5765.0]
HV 160A | HV 160A | 160 | 0 | [10.0, 4.15, 1.03, 0.198, 0.1, 0.051, 0.0172, 0.01] | [10.0, 2.3, 0.734, 0.274, 0.1, 0.046, 0.0177, 0.01] | 0 | [480.0, 550.0, 700.0, 1000.0, 1260.0, 1600.0, 2500.0, 3227.0] | [960.0, 1300.0, 1700.0, 2200.0, 2996.0, 4000.0, 6000.0, 7946.0]
HV 16A | HV 16A | 16 | 0 | [10.0, 0.352, 0.164, 0.1, 0.0649, 0.0342, 0.01] | [10.0, 2.34, 0.722, 0.181, 0.1, 0.055, 0.0296, 0.01] | 0 | [48.0, 60.0, 65.0, 71.0, 80.0, 100.0, 162.0] | [96.0, 110.0, 125.0, 150.0, 168.0, 200.0, 250.0, 398.0]
HV 200A | HV 200A | 200 | 0 | [10.0, 4.267, 1.21, 0.403, 0.1, 0.058, 0.022, 0.01] | [10.0, 3.73, 1.654, 0.328, 0.1, 0.0531, 0.019, 0.01] | 0 | [600.0, 700.0, 900.0, 1150.0, 1665.0, 2000.0, 3000.0, 4313.0] | [1200.0, 1500.0, 1800.0, 2700.0, 3960.0, 5000.0, 7500.0, 10620.0]
HV 20A | HV 20A | 20 | 0 | [10.0, 1.3, 0.3, 0.155, 0.1, 0.0555, 0.023, 0.01] | [10.0, 1.3, 0.161, 0.1, 0.0611, 0.0399, 0.0141, 0.01] | 0 | [60.0, 70.0, 80.0, 87.0, 94.0, 110.0, 150.0, 216.0] | [120.0, 150.0, 200.0, 223.0, 260.0, 300.0, 450.0, 532.0]
HV 25A | HV 25A | 25 | 0 | [10.0, 2.512, 0.833, 0.299, 0.1, 0.0372, 0.0223, 0.01] | [10.0, 3.125, 0.597, 0.198, 0.1, 0.0378, 0.022, 0.01] | 0 | [75.0, 82.0, 90.0, 100.0, 124.0, 170.0, 200.0, 289.0] | [150.0, 170.0, 210.0, 250.0, 294.0, 400.0, 500.0, 711.0]
HV 31.5A | HV 31.5A | 31.5 | 0 | [10.0, 2.34, 0.722, 0.181, 0.1, 0.055, 0.0296, 0.01] | [10.0, 2.84, 0.368, 0.164, 0.1, 0.0621, 0.0378, 0.0195, 0.01] | 0 | [95.0, 110.0, 125.0, 150.0, 165.0, 200.0, 250.0, 390.0] | [189.0, 220.0, 300.0, 350.0, 393.0, 450.0, 530.0, 700.0, 960.0]
HV 40A | HV 40A | 40 | 0 | [10.0, 1.3, 0.161, 0.1, 0.0611, 0.0399, 0.0141, 0.01] | [10.0, 2.05, 0.369, 0.198, 0.1, 0.051, 0.0298, 0.01] | 0 | [120.0, 150.0, 200.0, 223.0, 260.0, 300.0, 450.0, 532.0] | [240.0, 300.0, 400.0, 450.0, 530.0, 650.0, 800.0, 1311.0]
HV 50A | HV 50A | 50 | 0 | [10.0, 3.215, 0.597, 0.198, 0.1, 0.0378, 0.022, 0.01] | [10.0, 3.64, 0.854, 0.281, 0.1, 0.0531, 0.022, 0.01] | 0 | [150.0, 170.0, 210.0, 250.0, 294.0, 400.0, 500.0, 711.0] | [300.0, 350.0, 450.0, 550.0, 700.0, 850.0, 1200.0, 1752.0]
HV 6.3A | HV 6.3A | 6.3 | 0 | [10.0, 1.39, 0.344, 0.168, 0.1, 0.056, 0.0263, 0.01] | [10.0, 1.711, 0.516, 0.198, 0.1, 0.0634, 0.0303, 0.01] | 0 | [19.0, 19.5, 20.4, 20.8, 22.0, 25.0, 32.0, 48.0] | [38.0, 40.0, 43.0, 48.0, 53.0, 60.0, 75.0, 118.0]
HV 63A | HV 63A | 63 | 0 | [10.0, 2.84, 0.368, 0.164, 0.1, 0.0621, 0.0378, 0.0195, 0.01] | [10.0, 1.82, 0.344, 0.1, 0.0467, 0.0269, 0.01] | 0 | [189.0, 220.0, 300.0, 350.0, 393.0, 450.0, 530.0, 700.0, 961.0] | [378.0, 500.0, 700.0, 934.0, 1200.0, 1500.0, 2366.0]
HV 80A | HV 80A | 80 | 0 | [10.0, 2.05, 0.369, 0.198, 0.1, 0.051, 0.0298, 0.01] | [10.0, 4.15, 1.03, 0.198, 0.1, 0.051, 0.0172, 0.01] | 0 | [240.0, 300.0, 400.0, 450.0, 530.0, 650.0, 800.0, 1311.0] | [480.0, 550.0, 700.0, 1000.0, 1260.0, 1600.0, 2500.0, 3227.0]
Siemens NH-1-100 | Siemens NH-1-100 | 100 | [5400.0, 2000.0, 400.0, 20.0, 1.0, 0.2, 0.012, 0.004] | 0 | 0 | [150.0, 190.0, 250.0, 430.0, 900.0, 1250.0, 2700.0, 3600.0] | 0 | 0
Siemens NH-1-125 | Siemens NH-1-125 | 125 | [4800.0, 120.0, 7.0, 0.1, 0.004] | 0 | 0 | [180.0, 400.0, 740.0, 2000.0, 4250.0] | 0 | 0
Siemens NH-1-16 | Siemens NH-1-16 | 16 | [4000.0, 400.0, 2.0, 0.1, 0.04, 0.01] | 0 | 0 | [26.0, 35.0, 75.0, 150.0, 200.0, 300.0] | 0 | 0
Siemens NH-1-160 | Siemens NH-1-160 | 160 | [4800.0, 120.0, 7.0, 0.1, 0.004] | 0 | 0 | [210.0, 500.0, 900.0, 2300.0, 5000.0] | 0 | 0
Siemens NH-1-25 | Siemens NH-1-25 | 25 | [4000.0, 1000.0, 10.0, 0.2, 0.02, 0.01] | 0 | 0 | [40.0, 50.0, 100.0, 210.0, 400.0, 500.0] | 0 | 0
Siemens NH-1-50 | Siemens NH-1-50 | 50 | [4000.0, 40.0, 4.0, 1.0, 0.02, 0.01] | 0 | 0 | [86.0, 200.0, 300.0, 400.0, 1000.0, 1280.0] | 0 | 0
Siemens NH-1-63 | Siemens NH-1-63 | 63 | [4000.0, 100.0, 10.0, 2.0, 0.04, 0.01] | 0 | 0 | [100.0, 200.0, 300.0, 400.0, 1000.0, 1500.0] | 0 | 0
Siemens NH-1-80 | Siemens NH-1-80 | 80 | [4800.0, 120.0, 7.0, 0.1, 0.01] | 0 | 0 | [150.58, 250.0, 450.0, 1150.0, 2470.0] | 0 | 0
Siemens NH-2-1000 | Siemens NH-2-1000 | 1000 | [4800.0, 120.0, 7.0, 0.1, 0.004] | 0 | 0 | [1900.0, 3500.0, 8400.0, 24000.0, 52000.0] | 0 | 0
Siemens NH-2-200 | Siemens NH-2-200 | 200 | [4800.0, 120.0, 7.0, 0.1, 0.004] | 0 | 0 | [280.0, 650.0, 1200.0, 3000.0, 7000.0] | 0 | 0
Siemens NH-2-224 | Siemens NH-2-224 | 224 | [4800.0, 120.0, 7.0, 0.2, 0.04, 0.004] | 0 | 0 | [400.0, 750.0, 1453.0, 3025.0, 4315.0, 7600.0] | 0 | 0
Siemens NH-2-250 | Siemens NH-2-250 | 250 | [4800.0, 120.0, 7.0, 0.1, 0.004] | 0 | 0 | [450.0, 800.0, 1650.0, 4000.0, 8500.0] | 0 | 0
Siemens NH-2-315 | Siemens NH-2-315 | 315 | [4800.0, 120.0, 7.0, 0.1, 0.004] | 0 | 0 | [550.0, 920.0, 1900.0, 5000.0, 11000.0] | 0 | 0
Siemens NH-2-355 | Siemens NH-2-355 | 355 | [4800.0, 120.0, 6.0, 0.1, 0.004] | 0 | 0 | [650.0, 1116.27, 2350.0, 5840.0, 12790.0] | 0 | 0
Siemens NH-2-400 | Siemens NH-2-400 | 400 | [4800.0, 120.0, 7.0, 0.1, 0.004] | 0 | 0 | [720.0, 1350.0, 2800.0, 6500.0, 15000.0] | 0 | 0
Siemens NH-2-425 | Siemens NH-2-425 | 425 | [4800.0, 120.0, 7.0, 0.1, 0.004] | 0 | 0 | [850.0, 1500.0, 3050.0, 7500.0, 16500.0] | 0 | 0
Siemens NH-2-630 | Siemens NH-2-630 | 630 | [4800.0, 120.0, 7.0, 0.1, 0.004] | 0 | 0 | [1200.0, 2000.0, 4800.0, 12000.0, 26000.0] | 0 | 0

## res_bus
| vm_pu | va_degree | p_mw | q_mvar
0 | 0.98355 | -0.31383 | 0.0029418 | 0.00073728
1 | 0.98361 | -0.31255 | 0.0037148 | 0.00093102
2 | 0.98371 | -0.31066 | 0.002741 | 0.00068696
3 | 0.98381 | -0.3087 | 0 | 0
4 | 0.97924 | -0.39748 | 0 | 0
5 | 0.97638 | -0.45353 | 0 | 0
6 | 0.98086 | -0.36601 | 0 | 0
7 | 0.9792 | -0.39825 | 0.0021165 | 0.00053043
8 | 0.98313 | -0.3218 | 0.0054759 | 0.0013724
9 | 0.98369 | -0.31114 | 0.0028785 | 0.00072143
10 | 0.9854 | -0.27792 | 0 | 0
11 | 0.98192 | -0.34527 | 0 | 0
12 | 0.98226 | -0.33873 | 0.0025754 | 0.00064546
13 | 0.98171 | -0.34945 | 0.0029132 | 0.00073012
14 | 0.98687 | -0.24969 | 0 | 0
15 | 0.98276 | -0.32913 | 0 | 0
16 | 0.98127 | -0.35795 | 0 | 0
17 | 0.98095 | -0.36426 | 0.0023141 | 0.00057998
18 | 0.98095 | -0.3642 | 0.002881 | 0.00072205
19 | 0.98018 | -0.37939 | 0 | 0
20 | 0.97753 | -0.4312 | 0 | 0
21 | 0.98089 | -0.36553 | 0.003779 | 0.0009471
22 | 0.9808 | -0.3671 | 0.005815 | 0.0014574
23 | 0.98271 | -0.33005 | 0.0028962 | 0.00072585
24 | 0.98177 | -0.34843 | 0.0058528 | 0.0014669
25 | 0.97532 | -0.47467 | 0 | 0
26 | 0.97514 | -0.47833 | 0.0045364 | 0.0011369
27 | 0.97573 | -0.46673 | 0.0050007 | 0.0012533
28 | 0.97627 | -0.45614 | 0 | 0
29 | 0.97726 | -0.43659 | 0.0085079 | 0.0021323
30 | 0.97616 | -0.45824 | 0 | 0
31 | 0.9761 | -0.45943 | 0 | 0
32 | 0.97606 | -0.46011 | 0.006395 | 0.0016027
33 | 0.97611 | -0.45915 | 0.0078707 | 0.0019726
34 | 0.97597 | -0.46201 | 0.0066265 | 0.0016608
35 | 0.98038 | -0.37553 | 0 | 0
36 | 0.98053 | -0.37249 | 0 | 0
37 | 0.98024 | -0.37827 | 0.0031208 | 0.00078214
38 | 0.97408 | -0.49888 | 0 | 0
39 | 0.97451 | -0.49024 | 0 | 0
40 | 0.97306 | -0.51889 | 0.016527 | 0.0041421
41 | 0.97538 | -0.47312 | 0 | 0
42 | 0.97627 | -0.4556 | 0 | 0
43 | 0.97478 | -0.48494 | 0.014658 | 0.0036736
44 | 0.97162 | -0.54726 | 0 | 0
45 | 0.97155 | -0.54868 | 0.0069226 | 0.001735
46 | 0.97176 | -0.54442 | 0.0081078 | 0.002032
47 | 0.97507 | -0.4793 | 0 | 0
48 | 0.9748 | -0.48459 | 0.0076079 | 0.0019067
49 | 0.97629 | -0.45538 | 0.025709 | 0.0064433
50 | 0.97819 | -0.41796 | 0 | 0
51 | 0.97611 | -0.45883 | 0.010514 | 0.0026351
52 | 0.97995 | -0.38367 | 0.0037436 | 0.00093822
53 | 0.97371 | -0.506 | 0 | 0
54 | 0.97341 | -0.51198 | 0 | 0
55 | 0.97397 | -0.50085 | 0.01465 | 0.0036716
56 | 0.97325 | -0.51498 | 0.0083308 | 0.0020879
57 | 0.98344 | -0.3159 | 0.0014324 | 0.000359
58 | 0.9868 | -0.25094 | 0 | 0
59 | 0.99071 | -0.1759 | 0.012512 | 0.0031358
60 | 0.98672 | -0.25259 | 0.0067972 | 0.0017035
61 | 0.98082 | -0.36687 | 0.0027298 | 0.00068416
62 | 0.98089 | -0.36547 | 0.002032 | 0.00050927
63 | 0.98055 | -0.37197 | 0.0027491 | 0.00068899
64 | 0.98267 | -0.33088 | 0.0032215 | 0.00080738
65 | 0.97497 | -0.48171 | 0 | 0
66 | 0.97724 | -0.43692 | 0.0087833 | 0.0022013
67 | 0.98073 | -0.36862 | 0.0029365 | 0.00073596
68 | 0.99788 | -0.040719 | 0 | 0
69 | 0.99803 | -0.037941 | 0.0011216 | 0.00028109
70 | 0.9977 | -0.044179 | 0.0049843 | 0.0012492
71 | 0.99844 | -0.030054 | 0.0013613 | 0.00034116
72 | 0.99844 | -0.029983 | 0.0022016 | 0.00055178
73 | 0.97086 | -0.56227 | 0.026315 | 0.0065951
74 | 0.97206 | -0.53849 | 0 | 0
75 | 0.97234 | -0.53316 | 0.010386 | 0.0026029
76 | 0.9727 | -0.526 | 0.0065036 | 0.00163
77 | 0.97399 | -0.50041 | 0.0059294 | 0.0014861
78 | 0.9741 | -0.49835 | 0.015071 | 0.0037771
79 | 0.97428 | -0.49481 | 0 | 0
80 | 0.97605 | -0.4599 | 0.0060879 | 0.0015258
81 | 0.97296 | -0.52075 | 0.005831 | 0.0014614
82 | 0.98344 | -0.31598 | 0.0014932 | 0.00037424
83 | 0.98078 | -0.36753 | 0.0019612 | 0.00049153
84 | 0.98088 | -0.36567 | 0.0023106 | 0.00057908
85 | 0.97271 | -0.52573 | 0 | 0
86 | 0.99127 | -0.1652 | 0.0037724 | 0.00094545
87 | 0.98671 | -0.25265 | 0.0035055 | 0.00087857
88 | 1 | 0 | -0.44698 | -0.11465
89 | 0.99854 | -0.027529 | 0.0097615 | 0.0024465
90 | 0.99963 | -0.007039 | 0.011369 | 0.0028494
91 | 0.99618 | -0.071913 | 0.010601 | 0.0026569
92 | 0.99876 | -0.023857 | 0 | 0
93 | 0.9935 | -0.12286 | 0.005214 | 0.0013067
94 | 0.99863 | -0.026261 | 0.0016705 | 0.00041866
95 | 0.99824 | -0.03375 | 0 | 0
96 | 0.99328 | -0.12688 | 0.0035389 | 0.00088694
97 | 0.99805 | -0.037409 | 0.0024795 | 0.00062142
98 | 0.99791 | -0.040166 | 0.015999 | 0.0040097
99 | 0.99808 | -0.037015 | 0.0020987 | 0.00052599
100 | 0.99855 | -0.027818 | 0 | 0
101 | 0.97493 | -0.48237 | 0.0043603 | 0.0010928
102 | 0.97486 | -0.48387 | 0.0085469 | 0.0021421
103 | 0.99845 | -0.029774 | 0.0014376 | 0.00036031
104 | 0.99848 | -0.029303 | 0.0015077 | 0.00037786
105 | 0.98343 | -0.31606 | 0.0019184 | 0.00048079
106 | 0.98342 | -0.3164 | 0.0056673 | 0.0014204
107 | 0.99846 | -0.029528 | 0.0015091 | 0.00037821
108 | 0.99998 | 149.9956 | 0 | 0

## res_line
| p_from_mw | q_from_mvar | p_to_mw | q_to_mvar | pl_mw | ql_mvar | i_from_ka | i_to_ka | i_ka | vm_from_pu | va_from_degree | vm_to_pu | va_to_degree | loading_percent
0 | -0.0029418 | -0.00073728 | 0.002942 | 0.00073709 | 1.7902e-07 | -1.9132e-07 | 0.0044506 | 0.0044505 | 0.0044506 | 0.98355 | -0.31383 | 0.98361 | -0.31255 | 1.2227
1 | -0.0066568 | -0.0016681 | 0.0066574 | 0.0016683 | 5.9983e-07 | 1.8367e-07 | 0.01007 | 0.01007 | 0.01007 | 0.98361 | -0.31255 | 0.98371 | -0.31066 | 2.7666
2 | -0.0093984 | -0.0023553 | 0.0093993 | 0.0023557 | 8.797e-07 | 4.1564e-07 | 0.014216 | 0.014216 | 0.014216 | 0.98371 | -0.31066 | 0.98381 | -0.3087 | 3.9056
3 | 0.23674 | 0.06006 | -0.23659 | -0.059965 | 0.00014906 | 9.5045e-05 | 0.35834 | 0.35834 | 0.35834 | 0.98381 | -0.3087 | 0.98313 | -0.3218 | 32.8147
4 | 0.013394 | 0.0033579 | -0.013392 | -0.0033571 | 1.5577e-06 | 8.6842e-07 | 0.020259 | 0.020259 | 0.020259 | 0.98381 | -0.3087 | 0.98369 | -0.31114 | 5.5656
5 | -0.25954 | -0.065774 | 0.25992 | 0.066019 | 0.00038441 | 0.00024526 | 0.39281 | 0.39281 | 0.39281 | 0.98381 | -0.3087 | 0.9854 | -0.27792 | 35.9718
6 | 0.06704 | 0.016919 | -0.066861 | -0.016804 | 0.00017944 | 0.00011426 | 0.10191 | 0.10191 | 0.10191 | 0.97924 | -0.39748 | 0.97638 | -0.45353 | 27.9983
7 | -0.069157 | -0.017449 | 0.069261 | 0.017515 | 0.0001044 | 6.6495e-05 | 0.10513 | 0.10513 | 0.10513 | 0.97924 | -0.39748 | 0.98086 | -0.36601 | 28.8818
8 | 0.0021165 | 0.00053023 | -0.0021165 | -0.00053043 | 7.7591e-08 | -2.0198e-07 | 0.0032161 | 0.0032162 | 0.0032162 | 0.97924 | -0.39748 | 0.9792 | -0.39825 | 0.88357
9 | 0.025711 | 0.0064447 | -0.025709 | -0.0064433 | 2.2588e-06 | 1.3966e-06 | 0.039185 | 0.039185 | 0.039185 | 0.97638 | -0.45353 | 0.97629 | -0.45538 | 10.765
10 | 0.04115 | 0.01036 | -0.041099 | -0.010328 | 5.0613e-05 | 3.1964e-05 | 0.062729 | 0.062729 | 0.062729 | 0.97638 | -0.45353 | 0.97507 | -0.4793 | 17.2333
11 | 0.0058153 | 0.0014574 | -0.005815 | -0.0014574 | 3.0184e-07 | 6.2652e-08 | 0.0088221 | 0.0088221 | 0.0088221 | 0.98086 | -0.36601 | 0.9808 | -0.3671 | 2.4237
12 | -0.075077 | -0.018973 | 0.075151 | 0.019021 | 7.4728e-05 | 4.7632e-05 | 0.11395 | 0.11395 | 0.11395 | 0.98086 | -0.36601 | 0.98192 | -0.34527 | 31.3054
13 | 0.23112 | 0.058593 | -0.23093 | -0.058473 | 0.00018793 | 0.00011981 | 0.35005 | 0.35005 | 0.35005 | 0.98313 | -0.3218 | 0.98226 | -0.33873 | 32.0558
14 | 0.010514 | 0.0026356 | -0.010511 | -0.0026344 | 2.3847e-06 | 1.2071e-06 | 0.015904 | 0.015905 | 0.015905 | 0.98369 | -0.31114 | 0.98344 | -0.3159 | 4.3694
15 | -0.33688 | -0.08553 | 0.33734 | 0.085822 | 0.00045821 | 0.00029272 | 0.50911 | 0.50911 | 0.50911 | 0.9854 | -0.27792 | 0.98687 | -0.24969 | 46.6214
16 | 0.07696 | 0.019511 | -0.076771 | -0.01939 | 0.00018892 | 0.00012044 | 0.11629 | 0.11629 | 0.11629 | 0.9854 | -0.27792 | 0.98276 | -0.32913 | 31.949
17 | -0.22828 | -0.057782 | 0.22836 | 0.057828 | 7.1684e-05 | 4.5696e-05 | 0.34615 | 0.34615 | 0.34615 | 0.98192 | -0.34527 | 0.98226 | -0.33873 | 31.6985
18 | 0.15313 | 0.038761 | -0.1531 | -0.038742 | 3.0736e-05 | 1.9498e-05 | 0.2322 | 0.2322 | 0.2322 | 0.98192 | -0.34527 | 0.98171 | -0.34945 | 21.2634
19 | 0.15019 | 0.038012 | -0.15013 | -0.037973 | 6.1229e-05 | 3.8829e-05 | 0.22778 | 0.22778 | 0.22778 | 0.98171 | -0.34945 | 0.98127 | -0.35795 | 20.859
20 | 0.010304 | 0.0025828 | -0.010303 | -0.0025825 | 6.1266e-07 | 3.0563e-07 | 0.015537 | 0.015537 | 0.015537 | 0.98687 | -0.24969 | 0.9868 | -0.25094 | 4.2684
21 | -0.34764 | -0.088405 | 0.34888 | 0.089198 | 0.0012408 | 0.0007927 | 0.52464 | 0.52464 | 0.52464 | 0.98687 | -0.24969 | 0.99071 | -0.1759 | 48.0442
22 | 0.0061181 | 0.0015332 | -0.0061178 | -0.0015331 | 2.677e-07 | 6.5924e-08 | 0.0092634 | 0.0092635 | 0.0092635 | 0.98276 | -0.32913 | 0.98271 | -0.33005 | 2.5449
23 | 0.070653 | 0.017857 | -0.070588 | -0.017815 | 6.5311e-05 | 4.1606e-05 | 0.10703 | 0.10703 | 0.10703 | 0.98276 | -0.32913 | 0.98177 | -0.34843 | 29.4041
24 | 0.017414 | 0.0043648 | -0.017409 | -0.0043617 | 5.2352e-06 | 3.0977e-06 | 0.026407 | 0.026407 | 0.026407 | 0.98127 | -0.35795 | 0.98095 | -0.36426 | 7.2547
25 | 0.13271 | 0.033608 | -0.13267 | -0.033583 | 3.98e-05 | 2.5175e-05 | 0.20137 | 0.20137 | 0.20137 | 0.98127 | -0.35795 | 0.98095 | -0.3642 | 18.4408
26 | 0.010752 | 0.0026934 | -0.01075 | -0.0026927 | 1.3347e-06 | 6.8531e-07 | 0.016309 | 0.016309 | 0.016309 | 0.98095 | -0.36426 | 0.98082 | -0.36687 | 4.4805
27 | 0.0043429 | 0.0010883 | -0.0043426 | -0.0010883 | 2.501e-07 | -3.3929e-08 | 0.0065877 | 0.0065878 | 0.0065878 | 0.98095 | -0.36426 | 0.98089 | -0.36547 | 1.8098
28 | 0.12979 | 0.032861 | -0.12974 | -0.03283 | 4.8421e-05 | 3.0612e-05 | 0.197 | 0.197 | 0.197 | 0.98095 | -0.3642 | 0.98055 | -0.37197 | 18.0406
29 | 0.060863 | 0.015342 | -0.060712 | -0.015246 | 0.00015048 | 9.5716e-05 | 0.092428 | 0.092428 | 0.092428 | 0.98018 | -0.37939 | 0.97753 | -0.4312 | 25.3923
30 | -0.060863 | -0.015342 | 0.060903 | 0.015368 | 4.0408e-05 | 2.5702e-05 | 0.092428 | 0.092428 | 0.092428 | 0.98018 | -0.37939 | 0.98089 | -0.36553 | 25.3922
31 | 0.043416 | 0.01091 | -0.043365 | -0.010877 | 5.1624e-05 | 3.2645e-05 | 0.066099 | 0.0661 | 0.0661 | 0.97753 | -0.4312 | 0.97627 | -0.45614 | 18.1592
32 | 0.017296 | 0.0043363 | -0.017291 | -0.0043337 | 4.4392e-06 | 2.6271e-06 | 0.026328 | 0.026329 | 0.026329 | 0.97753 | -0.4312 | 0.97726 | -0.43659 | 7.2331
33 | -0.064682 | -0.016315 | 0.064735 | 0.016349 | 5.298e-05 | 3.3722e-05 | 0.09816 | 0.09816 | 0.09816 | 0.98089 | -0.36553 | 0.98177 | -0.34843 | 26.9671
34 | 0.0032216 | 0.00080728 | -0.0032215 | -0.00080738 | 1.2755e-07 | -9.9451e-08 | 0.0048781 | 0.0048782 | 0.0048782 | 0.98271 | -0.33005 | 0.98267 | -0.33088 | 1.3402
35 | 0.01745 | 0.0043751 | -0.017447 | -0.0043733 | 3.0484e-06 | 1.8079e-06 | 0.026623 | 0.026623 | 0.026623 | 0.97532 | -0.47467 | 0.97514 | -0.47833 | 7.314
36 | -0.01745 | -0.0043751 | 0.017456 | 0.004379 | 6.6069e-06 | 3.918e-06 | 0.026623 | 0.026623 | 0.026623 | 0.97532 | -0.47467 | 0.97573 | -0.46673 | 7.314
37 | 0.01291 | 0.0032364 | -0.012908 | -0.0032352 | 2.0781e-06 | 1.1519e-06 | 0.019701 | 0.019701 | 0.019701 | 0.97514 | -0.47833 | 0.97497 | -0.48171 | 5.4123
38 | -0.022457 | -0.0056323 | 0.022465 | 0.0056373 | 8.1126e-06 | 4.9616e-06 | 0.034249 | 0.034249 | 0.034249 | 0.97573 | -0.46673 | 0.97611 | -0.45915 | 9.4091
39 | 0.03034 | 0.0076126 | -0.030336 | -0.0076099 | 4.3515e-06 | 2.7171e-06 | 0.046247 | 0.046247 | 0.046247 | 0.97627 | -0.45614 | 0.97611 | -0.45915 | 12.7053
40 | 0.013025 | 0.0032648 | -0.013023 | -0.003264 | 1.3032e-06 | 7.2379e-07 | 0.019852 | 0.019852 | 0.019852 | 0.97627 | -0.45614 | 0.97616 | -0.45824 | 5.4539
41 | 0.0087835 | 0.0022014 | -0.0087833 | -0.0022013 | 1.3819e-07 | 6.2631e-08 | 0.013374 | 0.013374 | 0.013374 | 0.97726 | -0.43659 | 0.97724 | -0.43692 | 3.6742
42 | 0.0066277 | 0.0016611 | -0.0066273 | -0.001661 | 3.7381e-07 | 1.1716e-07 | 0.010103 | 0.010103 | 0.010103 | 0.97616 | -0.45824 | 0.9761 | -0.45943 | 2.7756
43 | 0.0063956 | 0.0016029 | -0.006395 | -0.0016027 | 5.6858e-07 | 1.6449e-07 | 0.0097492 | 0.0097493 | 0.0097493 | 0.97616 | -0.45824 | 0.97606 | -0.46011 | 2.6784
44 | 0.0066273 | 0.001661 | -0.0066265 | -0.0016608 | 8.1522e-07 | 2.5556e-07 | 0.010103 | 0.010103 | 0.010103 | 0.9761 | -0.45943 | 0.97597 | -0.46201 | 2.7756
45 | -0.0031212 | -0.00078179 | 0.0031216 | 0.0007814 | 4.5301e-07 | -3.89e-07 | 0.0047372 | 0.0047369 | 0.0047372 | 0.98038 | -0.37553 | 0.98053 | -0.37249 | 1.3014
46 | 0.0031212 | 0.00078179 | -0.0031208 | -0.00078214 | 4.0616e-07 | -3.4853e-07 | 0.0047372 | 0.0047374 | 0.0047374 | 0.98038 | -0.37553 | 0.98024 | -0.37827 | 1.3015
47 | -0.0031216 | -0.0007814 | 0.0031222 | 0.00078091 | 5.742e-07 | -4.9348e-07 | 0.0047369 | 0.0047366 | 0.0047369 | 0.98053 | -0.37249 | 0.98073 | -0.36862 | 1.3014
48 | -0.033458 | -0.0084002 | 0.033472 | 0.0084088 | 1.3796e-05 | 8.654e-06 | 0.051116 | 0.051116 | 0.051116 | 0.97408 | -0.49888 | 0.97451 | -0.49024 | 14.0429
49 | 0.033458 | 0.0084002 | -0.033426 | -0.0083802 | 3.19e-05 | 2.0011e-05 | 0.051116 | 0.051116 | 0.051116 | 0.97408 | -0.49888 | 0.97306 | -0.51889 | 14.0429
50 | -0.033472 | -0.0084088 | 0.033481 | 0.0084145 | 9.0386e-06 | 5.6697e-06 | 0.051116 | 0.051116 | 0.051116 | 0.97451 | -0.49024 | 0.9748 | -0.48459 | 14.0429
51 | 0.016899 | 0.0042381 | -0.016893 | -0.0042347 | 5.7225e-06 | 3.3787e-06 | 0.025843 | 0.025843 | 0.025843 | 0.97306 | -0.51889 | 0.9727 | -0.526 | 7.0996
52 | -0.10606 | -0.026672 | 0.10615 | 0.026728 | 8.8825e-05 | 5.5831e-05 | 0.16184 | 0.16184 | 0.16184 | 0.97538 | -0.47312 | 0.97627 | -0.4556 | 14.8206
53 | 0.10606 | 0.026672 | -0.106 | -0.026635 | 5.9842e-05 | 3.7615e-05 | 0.16184 | 0.16184 | 0.16184 | 0.97538 | -0.47312 | 0.97478 | -0.48494 | 14.8206
54 | -0.12276 | -0.030891 | 0.12298 | 0.03103 | 0.00022122 | 0.00013968 | 0.18715 | 0.18715 | 0.18715 | 0.97627 | -0.4556 | 0.97819 | -0.41796 | 17.1382
55 | 0.016605 | 0.0041624 | -0.016602 | -0.0041609 | 2.5507e-06 | 1.4997e-06 | 0.025309 | 0.025309 | 0.025309 | 0.97627 | -0.4556 | 0.97611 | -0.45883 | 6.953
56 | 0.091346 | 0.022961 | -0.091303 | -0.022934 | 4.3028e-05 | 2.6877e-05 | 0.13947 | 0.13947 | 0.13947 | 0.97478 | -0.48494 | 0.97428 | -0.49481 | 12.7716
57 | 0.006923 | 0.0017351 | -0.0069226 | -0.001735 | 4.6736e-07 | 1.6181e-07 | 0.010603 | 0.010603 | 0.010603 | 0.97162 | -0.54726 | 0.97155 | -0.54868 | 2.9128
58 | -0.006923 | -0.0017351 | 0.006924 | 0.0017354 | 9.3768e-07 | 3.2458e-07 | 0.010603 | 0.010602 | 0.010603 | 0.97162 | -0.54726 | 0.97176 | -0.54442 | 2.9128
59 | -0.015032 | -0.0037675 | 0.015036 | 0.0037699 | 4.2495e-06 | 2.4546e-06 | 0.023018 | 0.023017 | 0.023018 | 0.97176 | -0.54442 | 0.97206 | -0.53849 | 6.3235
60 | 0.041099 | 0.010328 | -0.041089 | -0.010321 | 1.0379e-05 | 6.555e-06 | 0.062729 | 0.062729 | 0.062729 | 0.97507 | -0.4793 | 0.9748 | -0.48459 | 17.2333
61 | -0.12298 | -0.03103 | 0.12318 | 0.031158 | 0.00020231 | 0.00012773 | 0.18715 | 0.18715 | 0.18715 | 0.97819 | -0.41796 | 0.97995 | -0.38367 | 17.1381
62 | 0.0060882 | 0.0015259 | -0.0060879 | -0.0015258 | 3.1203e-07 | 7.8963e-08 | 0.0092811 | 0.0092812 | 0.0092812 | 0.97611 | -0.45883 | 0.97605 | -0.4599 | 2.5498
63 | -0.12692 | -0.032096 | 0.127 | 0.032141 | 7.1266e-05 | 4.5031e-05 | 0.19283 | 0.19283 | 0.19283 | 0.97995 | -0.38367 | 0.98055 | -0.37197 | 17.6586
64 | 0.055614 | 0.013977 | -0.055598 | -0.013967 | 1.5876e-05 | 9.5048e-06 | 0.085003 | 0.085003 | 0.085003 | 0.97371 | -0.506 | 0.97341 | -0.51198 | 7.7842
65 | -0.055614 | -0.013977 | 0.055628 | 0.013985 | 1.3694e-05 | 8.1983e-06 | 0.085003 | 0.085003 | 0.085003 | 0.97371 | -0.506 | 0.97397 | -0.50085 | 7.7842
66 | 0.055598 | 0.013967 | -0.05559 | -0.013962 | 7.9498e-06 | 4.7597e-06 | 0.085003 | 0.085004 | 0.085004 | 0.97341 | -0.51198 | 0.97325 | -0.51498 | 7.7842
67 | -0.070278 | -0.017656 | 0.070298 | 0.017669 | 2.0251e-05 | 1.2436e-05 | 0.10738 | 0.10738 | 0.10738 | 0.97397 | -0.50085 | 0.97428 | -0.49481 | 9.8338
68 | 0.04726 | 0.011874 | -0.047247 | -0.011867 | 1.3014e-05 | 7.586e-06 | 0.072267 | 0.072267 | 0.072267 | 0.97325 | -0.51498 | 0.97296 | -0.52075 | 6.6178
69 | 0.0090791 | 0.0022754 | -0.009079 | -0.0022754 | 3.3945e-08 | 1.5639e-08 | 0.013737 | 0.013737 | 0.013737 | 0.98344 | -0.3159 | 0.98344 | -0.31598 | 3.774
70 | 0.010303 | 0.0025825 | -0.010303 | -0.0025821 | 8.0949e-07 | 4.0384e-07 | 0.015537 | 0.015537 | 0.015537 | 0.9868 | -0.25094 | 0.98672 | -0.25259 | 4.2684
71 | -0.3614 | -0.092334 | 0.36158 | 0.092453 | 0.00018699 | 0.00011948 | 0.54343 | 0.54343 | 0.54343 | 0.99071 | -0.1759 | 0.99127 | -0.1652 | 49.7651
72 | 0.0035055 | 0.00087856 | -0.0035055 | -0.00087857 | 9.8314e-09 | -5.69e-09 | 0.0052865 | 0.0052865 | 0.0052865 | 0.98672 | -0.25259 | 0.98671 | -0.25265 | 1.4523
73 | 0.0080205 | 0.0020086 | -0.0080203 | -0.0020085 | 2.5231e-07 | 1.0412e-07 | 0.012168 | 0.012168 | 0.012168 | 0.98082 | -0.36687 | 0.98078 | -0.36753 | 3.3427
74 | 0.0023106 | 0.00057904 | -0.0023106 | -0.00057908 | 2.171e-08 | -4.5584e-08 | 0.0035052 | 0.0035052 | 0.0035052 | 0.98089 | -0.36547 | 0.98088 | -0.36567 | 0.96297
75 | 0.0085478 | 0.0021425 | -0.0085469 | -0.0021421 | 8.7707e-07 | 3.8997e-07 | 0.013046 | 0.013046 | 0.013046 | 0.97497 | -0.48171 | 0.97486 | -0.48387 | 3.5841
76 | 0.0043604 | 0.0010928 | -0.0043603 | -0.0010928 | 1.3717e-07 | -1.5206e-08 | 0.0066549 | 0.006655 | 0.006655 | 0.97497 | -0.48171 | 0.97493 | -0.48237 | 1.8283
77 | -0.0060587 | -0.0015169 | 0.006059 | 0.0015169 | 3.1423e-07 | 7.5958e-08 | 0.009192 | 0.009192 | 0.009192 | 0.98073 | -0.36862 | 0.98078 | -0.36753 | 2.5253
78 | -0.0049851 | -0.0012492 | 0.0049858 | 0.0012492 | 6.5959e-07 | 6.2434e-09 | 0.0074336 | 0.0074335 | 0.0074336 | 0.99788 | -0.040719 | 0.99803 | -0.037941 | 2.0422
79 | 0.0049851 | 0.0012492 | -0.0049843 | -0.0012492 | 8.215e-07 | 7.9668e-09 | 0.0074336 | 0.0074338 | 0.0074338 | 0.99788 | -0.040719 | 0.9977 | -0.044179 | 2.0423
80 | -0.0061073 | -0.0015303 | 0.0061075 | 0.0015303 | 1.5489e-07 | 3.4031e-08 | 0.0091057 | 0.0091057 | 0.0091057 | 0.99803 | -0.037941 | 0.99805 | -0.037409 | 2.5016
81 | -0.0013613 | -0.00034116 | 0.0013613 | 0.00034113 | 4.6382e-09 | -3.6334e-08 | 0.0020287 | 0.0020287 | 0.0020287 | 0.99844 | -0.030054 | 0.99844 | -0.029983 | 0.55735
82 | -0.0035629 | -0.00089291 | 0.0035629 | 0.00089288 | 3.5527e-08 | -2.1208e-08 | 0.0053099 | 0.0053099 | 0.0053099 | 0.99844 | -0.029983 | 0.99845 | -0.029774 | 1.4588
83 | -0.026315 | -0.0065951 | 0.026345 | 0.0066136 | 2.9853e-05 | 1.85e-05 | 0.040332 | 0.040332 | 0.040332 | 0.97086 | -0.56227 | 0.97206 | -0.53849 | 11.0802
84 | -0.041381 | -0.010384 | 0.041406 | 0.010399 | 2.5192e-05 | 1.5915e-05 | 0.063349 | 0.063349 | 0.063349 | 0.97206 | -0.53849 | 0.97271 | -0.52573 | 17.4037
85 | -0.010386 | -0.0026029 | 0.010389 | 0.0026047 | 3.5437e-06 | 1.8038e-06 | 0.015894 | 0.015894 | 0.015894 | 0.97234 | -0.53316 | 0.9727 | -0.526 | 4.3664
86 | -0.0059294 | -0.0014861 | 0.00593 | 0.0014862 | 5.817e-07 | 1.3699e-07 | 0.0090587 | 0.0090586 | 0.0090587 | 0.97399 | -0.50041 | 0.9741 | -0.49835 | 2.4887
87 | -0.021001 | -0.0052633 | 0.021005 | 0.0052655 | 3.5413e-06 | 2.1522e-06 | 0.032081 | 0.032081 | 0.032081 | 0.9741 | -0.49835 | 0.97428 | -0.49481 | 8.8134
88 | 0.041416 | 0.010405 | -0.041406 | -0.010399 | 9.8414e-06 | 5.9737e-06 | 0.063349 | 0.063349 | 0.063349 | 0.97296 | -0.52075 | 0.97271 | -0.52573 | 8.7018
89 | 0.0075858 | 0.0019012 | -0.0075858 | -0.0019012 | 2.9645e-08 | 1.1359e-08 | 0.011478 | 0.011478 | 0.011478 | 0.98344 | -0.31598 | 0.98343 | -0.31606 | 3.1533
90 | -0.36536 | -0.093399 | 0.36604 | 0.093832 | 0.00067869 | 0.00043366 | 0.5491 | 0.5491 | 0.5491 | 0.99127 | -0.1652 | 0.99328 | -0.12688 | 50.2836
91 | 0.39752 | 0.10264 | -0.39699 | -0.1023 | 0.00053283 | 0.00034054 | 0.59259 | 0.59259 | 0.59259 | 1 | 0 | 0.99854 | -0.027529 | 54.2663
92 | 0.047809 | 0.012005 | -0.047792 | -0.011995 | 1.605e-05 | 1.0161e-05 | 0.071148 | 0.071148 | 0.071148 | 1 | 0 | 0.99963 | -0.007039 | 19.5462
93 | 0.38722 | 0.099856 | -0.38639 | -0.099322 | 0.00083521 | 0.00053375 | 0.57804 | 0.57804 | 0.57804 | 0.99854 | -0.027529 | 0.99618 | -0.071913 | 52.9342
94 | 0.036423 | 0.0091457 | -0.036394 | -0.0091273 | 2.9199e-05 | 1.834e-05 | 0.054225 | 0.054225 | 0.054225 | 0.99963 | -0.007039 | 0.99876 | -0.023857 | 14.8969
95 | 0.37579 | 0.096665 | -0.37486 | -0.096072 | 0.00092824 | 0.00059316 | 0.56221 | 0.56221 | 0.56221 | 0.99618 | -0.071913 | 0.9935 | -0.12286 | 51.4842
96 | 0.0096902 | 0.0024283 | -0.009689 | -0.0024278 | 1.1094e-06 | 5.2429e-07 | 0.014437 | 0.014437 | 0.014437 | 0.99876 | -0.023857 | 0.99863 | -0.026261 | 3.9662
97 | 0.026704 | 0.006699 | -0.026691 | -0.0066912 | 1.2588e-05 | 7.7788e-06 | 0.039788 | 0.039788 | 0.039788 | 0.99876 | -0.023857 | 0.99824 | -0.03375 | 10.9307
98 | 0.36965 | 0.094765 | -0.36957 | -0.094719 | 7.2095e-05 | 4.6068e-05 | 0.5544 | 0.5544 | 0.5544 | 0.9935 | -0.12286 | 0.99328 | -0.12688 | 50.7691
99 | 0.0080186 | 0.0020092 | -0.008018 | -0.0020089 | 5.9478e-07 | 2.3531e-07 | 0.011948 | 0.011948 | 0.011948 | 0.99863 | -0.026261 | 0.99855 | -0.027818 | 3.2824
100 | 0.010688 | 0.0026786 | -0.010686 | -0.0026778 | 1.6621e-06 | 8.3549e-07 | 0.015931 | 0.015931 | 0.015931 | 0.99824 | -0.03375 | 0.99808 | -0.037015 | 4.3767
101 | 0.016004 | 0.0040126 | -0.015999 | -0.0040097 | 4.8917e-06 | 2.8312e-06 | 0.023857 | 0.023857 | 0.023857 | 0.99824 | -0.03375 | 0.99791 | -0.040166 | 6.554
102 | -0.008587 | -0.0021517 | 0.0085871 | 0.0021518 | 1.6135e-07 | 6.8955e-08 | 0.012802 | 0.012802 | 0.012802 | 0.99805 | -0.037409 | 0.99808 | -0.037015 | 3.5171
103 | 0.005001 | 0.0012532 | -0.0050006 | -0.0012532 | 4.6585e-07 | 5.5726e-09 | 0.0074523 | 0.0074524 | 0.0074524 | 0.99855 | -0.027818 | 0.99845 | -0.029774 | 2.0474
104 | 0.003017 | 0.00075573 | -0.0030167 | -0.00075596 | 2.1337e-07 | -2.3168e-07 | 0.0044957 | 0.0044958 | 0.0044958 | 0.99855 | -0.027818 | 0.99848 | -0.029303 | 1.2351
105 | 0.0015091 | 0.0003781 | -0.0015091 | -0.00037821 | 1.6195e-08 | -1.0132e-07 | 0.0022489 | 0.002249 | 0.002249 | 0.99848 | -0.029303 | 0.99846 | -0.029528 | 0.61784
106 | 0.0056674 | 0.0014204 | -0.0056673 | -0.0014204 | 9.2292e-08 | 1.6602e-08 | 0.0085752 | 0.0085752 | 0.0085752 | 0.98343 | -0.31606 | 0.98342 | -0.3164 | 2.3558

## res_trafo
| p_hv_mw | q_hv_mvar | p_lv_mw | q_lv_mvar | pl_mw | ql_mvar | i_hv_ka | i_lv_ka | vm_hv_pu | va_hv_degree | vm_lv_pu | va_lv_degree | loading_percent
0 | -1.2729e-15 | -1.3162e-15 | 0.00165 | 1.2699e-07 | 0.00165 | 1.2699e-07 | 5.2857e-17 | 0.0023815 | 0.99998 | 149.9956 | 1 | 0 | 0.2619

## res_ext_grid
| p_mw | q_mvar
0 | 0.44698 | 0.11465

## res_load
| p_mw | q_mvar
0 | 0.0029418 | 0.00073728
1 | 0.0037148 | 0.00093102
2 | 0.002741 | 0.00068696
3 | 0.0021165 | 0.00053043
4 | 0.0054759 | 0.0013724
5 | 0.0028785 | 0.00072143
6 | 0.0025754 | 0.00064546
7 | 0.0029132 | 0.00073012
8 | 0.0023141 | 0.00057998
9 | 0.002881 | 0.00072205
10 | 0.003779 | 0.0009471
11 | 0.005815 | 0.0014574
12 | 0.0028962 | 0.00072585
13 | 0.0058528 | 0.0014669
14 | 0.0045364 | 0.0011369
15 | 0.0050007 | 0.0012533
16 | 0.0085079 | 0.0021323
17 | 0.006395 | 0.0016027
18 | 0.0078707 | 0.0019726
19 | 0.0066265 | 0.0016608
20 | 0.0031208 | 0.00078214
21 | 0.016527 | 0.0041421
22 | 0.014658 | 0.0036736
23 | 0.0069226 | 0.001735
24 | 0.0081078 | 0.002032
25 | 0.0076079 | 0.0019067
26 | 0.025709 | 0.0064433
27 | 0.010514 | 0.0026351
28 | 0.0037436 | 0.00093822
29 | 0.01465 | 0.0036716
30 | 0.0083308 | 0.0020879
31 | 0.0014324 | 0.000359
32 | 0.012512 | 0.0031358
33 | 0.0067972 | 0.0017035
34 | 0.0027298 | 0.00068416
35 | 0.002032 | 0.00050927
36 | 0.0027491 | 0.00068899
37 | 0.0032215 | 0.00080738
38 | 0.0087833 | 0.0022013
39 | 0.0029365 | 0.00073596
40 | 0.0011216 | 0.00028109
41 | 0.0049843 | 0.0012492
42 | 0.0013613 | 0.00034116
43 | 0.0022016 | 0.00055178
44 | 0.026315 | 0.0065951
45 | 0.010386 | 0.0026029
46 | 0.0065036 | 0.00163
47 | 0.0059294 | 0.0014861
48 | 0.015071 | 0.0037771
49 | 0.0060879 | 0.0015258
50 | 0.005831 | 0.0014614
51 | 0.0014932 | 0.00037424
52 | 0.0019612 | 0.00049153
53 | 0.0023106 | 0.00057908
54 | 0.0037724 | 0.00094545
55 | 0.0035055 | 0.00087857
56 | 0.0097615 | 0.0024465
57 | 0.011369 | 0.0028494
58 | 0.010601 | 0.0026569
59 | 0.005214 | 0.0013067
60 | 0.0016705 | 0.00041866
61 | 0.0035389 | 0.00088694
62 | 0.0024795 | 0.00062142
63 | 0.015999 | 0.0040097
64 | 0.0020987 | 0.00052599
65 | 0.0043603 | 0.0010928
66 | 0.0085469 | 0.0021421
67 | 0.0014376 | 0.00036031
68 | 0.0015077 | 0.00037786
69 | 0.0019184 | 0.00048079
70 | 0.0056673 | 0.0014204
71 | 0.0015091 | 0.00037821

## dtypes
| element | column | dtype
0 | bus | name | object
1 | bus | vn_kv | float64
2 | bus | type | object
3 | bus | zone | object
4 | bus | in_service | bool
5 | load | name | object
6 | load | bus | uint32
7 | load | p_mw | float64
8 | load | q_mvar | float64
9 | load | const_z_percent | float64
10 | load | const_i_percent | float64
11 | load | sn_mva | float64
12 | load | scaling | float64
13 | load | in_service | bool
14 | load | type | object
15 | ext_grid | name | object
16 | ext_grid | bus | uint32
17 | ext_grid | vm_pu | float64
18 | ext_grid | va_degree | float64
19 | ext_grid | slack_weight | float64
20 | ext_grid | in_service | bool
21 | line | name | object
22 | line | std_type | object
23 | line | from_bus | uint32
24 | line | to_bus | uint32
25 | line | length_km | float64
26 | line | r_ohm_per_km | float64
27 | line | x_ohm_per_km | float64
28 | line | c_nf_per_km | float64
29 | line | g_us_per_km | float64
30 | line | max_i_ka | float64
31 | line | df | float64
32 | line | parallel | uint32
33 | line | type | object
34 | line | in_service | bool
35 | trafo | name | object
36 | trafo | std_type | object
37 | trafo | hv_bus | uint32
38 | trafo | lv_bus | uint32
39 | trafo | sn_mva | float64
40 | trafo | vn_hv_kv | float64
41 | trafo | vn_lv_kv | float64
42 | trafo | vk_percent | float64
43 | trafo | vkr_percent | float64
44 | trafo | pfe_kw | float64
45 | trafo | i0_percent | float64
46 | trafo | shift_degree | float64
47 | trafo | tap_side | object
48 | trafo | tap_neutral | int32
49 | trafo | tap_min | int32
50 | trafo | tap_max | int32
51 | trafo | tap_step_percent | float64
52 | trafo | tap_step_degree | float64
53 | trafo | tap_pos | int32
54 | trafo | tap_phase_shifter | bool
55 | trafo | parallel | uint32
56 | trafo | df | float64
57 | trafo | in_service | bool
58 | line_geodata | coords | object
59 | bus_geodata | x | float64
60 | bus_geodata | y | float64
61 | bus_geodata | coords | object
62 | res_bus | vm_pu | float64
63 | res_bus | va_degree | float64
64 | res_bus | p_mw | float64
65 | res_bus | q_mvar | float64
66 | res_line | p_from_mw | float64
67 | res_line | q_from_mvar | float64
68 | res_line | p_to_mw | float64
69 | res_line | q_to_mvar | float64
70 | res_line | pl_mw | float64
71 | res_line | ql_mvar | float64
72 | res_line | i_from_ka | float64
73 | res_line | i_to_ka | float64
74 | res_line | i_ka | float64
75 | res_line | vm_from_pu | float64
76 | res_line | va_from_degree | float64
77 | res_line | vm_to_pu | float64
78 | res_line | va_to_degree | float64
79 | res_line | loading_percent | float64
80 | res_trafo | p_hv_mw | float64
81 | res_trafo | q_hv_mvar | float64
82 | res_trafo | p_lv_mw | float64
83 | res_trafo | q_lv_mvar | float64
84 | res_trafo | pl_mw | float64
85 | res_trafo | ql_mvar | float64
86 | res_trafo | i_hv_ka | float64
87 | res_trafo | i_lv_ka | float64
88 | res_trafo | vm_hv_pu | float64
89 | res_trafo | va_hv_degree | float64
90 | res_trafo | vm_lv_pu | float64
91 | res_trafo | va_lv_degree | float64
92 | res_trafo | loading_percent | float64
93 | res_ext_grid | p_mw | float64
94 | res_ext_grid | q_mvar | float64
95 | res_load | p_mw | float64
96 | res_load | q_mvar | float64

## parameters
| version | format_version | converged | OPF_converged | name | f_hz | sn_mva
0 | 2.14.6 | 2.14.0 | TRUE | FALSE |  | 50 | 1