## bus
| name | vn_kv | type | zone | in_service
0 | bus_LV_2407-12_0_6_node_0 | 0.4 | n |  | TRUE
1 | bus_LV_2407-12_0_6_node_1 | 0.4 | n |  | TRUE
2 | bus_LV_2407-12_0_6_node_2 | 0.4 | n |  | TRUE
3 | bus_LV_2407-12_0_6_node_3 | 0.4 | n |  | TRUE
4 | bus_LV_2407-12_0_6_node_4 | 0.4 | n |  | TRUE
5 | bus_LV_2407-12_0_6_node_55 | 0.4 | n |  | TRUE
6 | bus_LV_2407-12_0_6_node_61 | 0.4 | n |  | TRUE
7 | bus_LV_2407-12_0_6_node_6 | 0.4 | n |  | TRUE
8 | bus_LV_2407-12_0_6_node_79 | 0.4 | n |  | TRUE
9 | bus_LV_2407-12_0_6_node_74 | 0.4 | n |  | TRUE
10 | bus_LV_2407-12_0_6_node_8 | 0.4 | n |  | TRUE
11 | bus_LV_2407-12_0_6_node_5 | 0.4 | n |  | TRUE
12 | bus_LV_2407-12_0_6_node_9 | 0.4 | n |  | TRUE
13 | bus_LV_2407-12_0_6_node_7 | 0.4 | n |  | TRUE
14 | bus_LV_2407-12_0_6_node_10 | 0.4 | n |  | TRUE
15 | bus_LV_2407-12_0_6_node_67 | 0.4 | n |  | TRUE
16 | bus_LV_2407-12_0_6_node_68 | 0.4 | n |  | TRUE
17 | bus_LV_2407-12_0_6_node_66 | 0.4 | n |  | TRUE
18 | bus_LV_2407-12_0_6_node_11 | 0.4 | n |  | TRUE
19 | bus_LV_2407-12_0_6_node_12 | 0.4 | n |  | TRUE
20 | bus_LV_2407-12_0_6_node_13 | 0.4 | n |  | TRUE
21 | bus_LV_2407-12_0_6_node_14 | 0.4 | n |  | TRUE
22 | bus_LV_2407-12_0_6_node_15 | 0.4 | n |  | TRUE
23 | bus_LV_2407-12_0_6_node_16 | 0.4 | n |  | TRUE
24 | bus_LV_2407-12_0_6_node_76 | 0.4 | n |  | TRUE
25 | bus_LV_2407-12_0_6_node_77 | 0.4 | n |  | TRUE
26 | bus_LV_2407-12_0_6_node_62 | 0.4 | n |  | TRUE
27 | bus_LV_2407-12_0_6_node_97 | 0.4 | n |  | TRUE
28 | bus_LV_2407-12_0_6_node_103 | 0.4 | n |  | TRUE
29 | bus_LV_2407-12_0_6_node_43 | 0.4 | n |  | TRUE
30 | bus_LV_2407-12_0_6_node_45 | 0.4 | n |  | TRUE
31 | bus_LV_2407-12_0_6_node_46 | 0.4 | n |  | TRUE
32 | bus_LV_2407-12_0_6_node_42 | 0.4 | n |  | TRUE
33 | bus_LV_2407-12_0_6_node_63 | 0.4 | n |  | TRUE
34 | bus_LV_2407-12_0_6_node_91 | 0.4 | n |  | TRUE
35 | bus_LV_2407-12_0_6_node_17 | 0.4 | n |  | TRUE
36 | bus_LV_2407-12_0_6_node_18 | 0.4 | n |  | TRUE
37 | bus_LV_2407-12_0_6_node_19 | 0.4 | n |  | TRUE
38 | bus_LV_2407-12_0_6_node_20 | 0.4 | n |  | TRUE
39 | bus_LV_2407-12_0_6_node_21 | 0.4 | n |  | TRUE
40 | bus_LV_2407-12_0_6_node_23 | 0.4 | n |  | TRUE
41 | bus_LV_2407-12_0_6_node_72 | 0.4 | n |  | TRUE
42 | bus_LV_2407-12_0_6_node_22 | 0.4 | n |  | TRUE
43 | bus_LV_2407-12_0_6_node_84 | 0.4 | n |  | TRUE
44 | bus_LV_2407-12_0_6_node_80 | 0.4 | n |  | TRUE
45 | bus_LV_2407-12_0_6_node_70 | 0.4 | n |  | TRUE
46 | bus_LV_2407-12_0_6_node_101 | 0.4 | n |  | TRUE
47 | bus_LV_2407-12_0_6_node_95 | 0.4 | n |  | TRUE
48 | bus_LV_2407-12_0_6_node_53 | 0.4 | n |  | TRUE
49 | bus_LV_2407-12_0_6_node_69 | 0.4 | n |  | TRUE
50 | bus_LV_2407-12_0_6_node_100 | 0.4 | n |  | TRUE
51 | bus_LV_2407-12_0_6_node_99 | 0.4 | n |  | TRUE
52 | bus_LV_2407-12_0_6_node_26 | 0.4 | n |  | TRUE
53 | bus_LV_2407-12_0_6_node_27 | 0.4 | n |  | TRUE
54 | bus_LV_2407-12_0_6_node_29 | 0.4 | n |  | TRUE
55 | bus_LV_2407-12_0_6_node_102 | 0.4 | n |  | TRUE
56 | bus_LV_2407-12_0_6_node_30 | 0.4 | n |  | TRUE
57 | bus_LV_2407-12_0_6_node_31 | 0.4 | n |  | TRUE
58 | bus_LV_2407-12_0_6_node_32 | 0.4 | n |  | TRUE
59 | bus_LV_2407-12_0_6_node_33 | 0.4 | n |  | TRUE
60 | bus_LV_2407-12_0_6_node_34 | 0.4 | n |  | TRUE
61 | bus_LV_2407-12_0_6_node_73 | 0.4 | n |  | TRUE
62 | bus_LV_2407-12_0_6_node_37 | 0.4 | n |  | TRUE
63 | bus_LV_2407-12_0_6_node_35 | 0.4 | n |  | TRUE
64 | bus_LV_2407-12_0_6_node_36 | 0.4 | n |  | TRUE
65 | bus_LV_2407-12_0_6_node_38 | 0.4 | n |  | TRUE
66 | bus_LV_2407-12_0_6_node_39 | 0.4 | n |  | TRUE
67 | bus_LV_2407-12_0_6_node_60 | 0.4 | n |  | TRUE
68 | bus_LV_2407-12_0_6_node_40 | 0.4 | n |  | TRUE
69 | bus_LV_2407-12_0_6_node_75 | 0.4 | n |  | TRUE
70 | bus_LV_2407-12_0_6_node_93 | 0.4 | n |  | TRUE
71 | bus_LV_2407-12_0_6_node_58 | 0.4 | n |  | TRUE
72 | bus_LV_2407-12_0_6_node_71 | 0.4 | n |  | TRUE
73 | bus_LV_2407-12_0_6_node_52 | 0.4 | n |  | TRUE
74 | bus_LV_2407-12_0_6_node_50 | 0.4 | n |  | TRUE
75 | bus_LV_2407-12_0_6_node_44 | 0.4 | n |  | TRUE
76 | bus_LV_2407-12_0_6_node_47 | 0.4 | n |  | TRUE
77 | bus_LV_2407-12_0_6_node_104 | 0.4 | n |  | TRUE
78 | bus_LV_2407-12_0_6_node_105 | 0.4 | n |  | TRUE
79 | bus_LV_2407-12_0_6_node_51 | 0.4 | n |  | TRUE
80 | bus_LV_2407-12_0_6_node_78 | 0.4 | n |  | TRUE
81 | bus_LV_2407-12_0_6_node_56 | 0.4 | n |  | TRUE
82 | bus_LV_2407-12_0_6_node_57 | 0.4 | n |  | TRUE
83 | bus_LV_2407-12_0_6_node_59 | 0.4 | n |  | TRUE
84 | bus_LV_2407-12_0_6_node_92 | 0.4 | n |  | TRUE
85 | bus_LV_2407-12_0_6_node_88 | 0.4 | n |  | TRUE
86 | bus_LV_2407-12_0_6_node_89 | 0.4 | n |  | TRUE
87 | bus_LV_2407-12_0_6_node_64 | 0.4 | n |  | TRUE
88 | bus_LV_2407-12_0_6_node_65 | 0.4 | n |  | TRUE
89 | bus_LV_2407-12_0_6_node_90 | 0.4 | n |  | TRUE
90 | bus_LV_2407-12_0_6_node_87 | 0.4 | n |  | TRUE
91 | bus_LV_2407-12_0_6_node_81 | 0.4 | n |  | TRUE
92 | bus_LV_2407-12_0_6_node_82 | 0.4 | n |  | TRUE
93 | bus_LV_2407-12_0_6_node_83 | 0.4 | n |  | TRUE
94 | bus_LV_2407-12_0_6_node_85 | 0.4 | n |  | TRUE
95 | bus_LV_2407-12_0_6_node_86 | 0.4 | n |  | TRUE
96 | bus_LV_2407-12_0_6_node_94 | 0.4 | n |  | TRUE
97 | bus_LV_2407-12_0_6_node_96 | 0.4 | n |  | TRUE
98 | bus_LV_2407-12_0_6_node_98 | 0.4 | n |  | TRUE
99 | bus_MV_479_0_node_172 | 20 | n |  | TRUE

## load
| name | bus | p_mw | q_mvar | const_z_percent | const_i_percent | sn_mva | scaling | in_service | type
0 | LV_2407-12_0_6_load_0 | 0 | 0.0074076 | 0.0018565 | 0 | 0 |  | 1 | TRUE | wye
1 | LV_2407-12_0_6_load_1 | 1 | 0.0012881 | 0.00032283 | 0 | 0 |  | 1 | TRUE | wye
2 | LV_2407-12_0_6_load_2 | 2 | 0.004994 | 0.0012516 | 0 | 0 |  | 1 | TRUE | wye
3 | LV_2407-12_0_6_load_3 | 3 | 0.0036789 | 0.00092201 | 0 | 0 |  | 1 | TRUE | wye
4 | LV_2407-12_0_6_load_61 | 6 | 0.0018508 | 0.00046384 | 0 | 0 |  | 1 | TRUE | wye
5 | LV_2407-12_0_6_load_79 | 8 | 0.0030236 | 0.00075779 | 0 | 0 |  | 1 | TRUE | wye
6 | LV_2407-12_0_6_load_8 | 10 | 0.0072938 | 0.001828 | 0 | 0 |  | 1 | TRUE | wye
7 | LV_2407-12_0_6_load_5 | 11 | 0.022053 | 0.0055271 | 0 | 0 |  | 1 | TRUE | wye
8 | LV_2407-12_0_6_load_9 | 12 | 0.0019817 | 0.00049667 | 0 | 0 |  | 1 | TRUE | wye
9 | LV_2407-12_0_6_load_10 | 14 | 0.002735 | 0.00068545 | 0 | 0 |  | 1 | TRUE | wye
10 | LV_2407-12_0_6_load_68 | 16 | 0.0039939 | 0.001001 | 0 | 0 |  | 1 | TRUE | wye
11 | LV_2407-12_0_6_load_66 | 17 | 0.0036011 | 0.00090251 | 0 | 0 |  | 1 | TRUE | wye
12 | LV_2407-12_0_6_load_11 | 18 | 0.0038339 | 0.00096086 | 0 | 0 |  | 1 | TRUE | wye
13 | LV_2407-12_0_6_load_12 | 19 | 0.0055529 | 0.0013917 | 0 | 0 |  | 1 | TRUE | wye
14 | LV_2407-12_0_6_load_16 | 23 | 0.0085877 | 0.0021523 | 0 | 0 |  | 1 | TRUE | wye
15 | LV_2407-12_0_6_load_77 | 25 | 0.022041 | 0.005524 | 0 | 0 |  | 1 | TRUE | wye
16 | LV_2407-12_0_6_load_62 | 26 | 0.0028436 | 0.00071267 | 0 | 0 |  | 1 | TRUE | wye
17 | LV_2407-12_0_6_load_97 | 27 | 0.0037358 | 0.00093628 | 0 | 0 |  | 1 | TRUE | wye
18 | LV_2407-12_0_6_load_103 | 28 | 0.026818 | 0.0067213 | 0 | 0 |  | 1 | TRUE | wye
19 | LV_2407-12_0_6_load_45 | 30 | 0.0012349 | 0.00030949 | 0 | 0 |  | 1 | TRUE | wye
20 | LV_2407-12_0_6_load_46 | 31 | 0.0049965 | 0.0012522 | 0 | 0 |  | 1 | TRUE | wye
21 | LV_2407-12_0_6_load_42 | 32 | 0.0014325 | 0.00035902 | 0 | 0 |  | 1 | TRUE | wye
22 | LV_2407-12_0_6_load_17 | 35 | 0.0047586 | 0.0011926 | 0 | 0 |  | 1 | TRUE | wye
23 | LV_2407-12_0_6_load_20 | 38 | 0.0027838 | 0.00069768 | 0 | 0 |  | 1 | TRUE | wye
24 | LV_2407-12_0_6_load_72 | 41 | 0.0042108 | 0.0010553 | 0 | 0 |  | 1 | TRUE | wye
25 | LV_2407-12_0_6_load_84 | 43 | 0.020634 | 0.0051713 | 0 | 0 |  | 1 | TRUE | wye
26 | LV_2407-12_0_6_load_80 | 44 | 0.020623 | 0.0051686 | 0 | 0 |  | 1 | TRUE | wye
27 | LV_2407-12_0_6_load_101 | 46 | 0.0045116 | 0.0011307 | 0 | 0 |  | 1 | TRUE | wye
28 | LV_2407-12_0_6_load_95 | 47 | 0.061316 | 0.015367 | 0 | 0 |  | 1 | TRUE | wye
29 | LV_2407-12_0_6_load_69 | 49 | 0.0092086 | 0.0023079 | 0 | 0 |  | 1 | TRUE | wye
30 | LV_2407-12_0_6_load_100 | 50 | 0.004123 | 0.0010333 | 0 | 0 |  | 1 | TRUE | wye
31 | LV_2407-12_0_6_load_26 | 52 | 0.0025269 | 0.0006333 | 0 | 0 |  | 1 | TRUE | wye
32 | LV_2407-12_0_6_load_27 | 53 | 0.02185 | 0.0054761 | 0 | 0 |  | 1 | TRUE | wye
33 | LV_2407-12_0_6_load_29 | 54 | 0.0066188 | 0.0016588 | 0 | 0 |  | 1 | TRUE | wye
34 | LV_2407-12_0_6_load_102 | 55 | 0.02156 | 0.0054034 | 0 | 0 |  | 1 | TRUE | wye
35 | LV_2407-12_0_6_load_30 | 56 | 0.0021111 | 0.00052909 | 0 | 0 |  | 1 | TRUE | wye
36 | LV_2407-12_0_6_load_31 | 57 | 0.00082989 | 0.00020799 | 0 | 0 |  | 1 | TRUE | wye
37 | LV_2407-12_0_6_load_33 | 59 | 0.0044177 | 0.0011072 | 0 | 0 |  | 1 | TRUE | wye
38 | LV_2407-12_0_6_load_73 | 61 | 0.0037121 | 0.00093033 | 0 | 0 |  | 1 | TRUE | wye
39 | LV_2407-12_0_6_load_37 | 62 | 0.0019742 | 0.00049477 | 0 | 0 |  | 1 | TRUE | wye
40 | LV_2407-12_0_6_load_35 | 63 | 0.0049191 | 0.0012328 | 0 | 0 |  | 1 | TRUE | wye
41 | LV_2407-12_0_6_load_38 | 65 | 0.0016765 | 0.00042016 | 0 | 0 |  | 1 | TRUE | wye
42 | LV_2407-12_0_6_load_60 | 67 | 0.0016721 | 0.00041907 | 0 | 0 |  | 1 | TRUE | wye
43 | LV_2407-12_0_6_load_75 | 69 | 0.0092057 | 0.0023072 | 0 | 0 |  | 1 | TRUE | wye
44 | LV_2407-12_0_6_load_93 | 70 | 0.0024422 | 0.00061209 | 0 | 0 |  | 1 | TRUE | wye
45 | LV_2407-12_0_6_load_58 | 71 | 0.0016773 | 0.00042037 | 0 | 0 |  | 1 | TRUE | wye
46 | LV_2407-12_0_6_load_71 | 72 | 0.014139 | 0.0035436 | 0 | 0 |  | 1 | TRUE | wye
47 | LV_2407-12_0_6_load_50 | 74 | 0.016595 | 0.004159 | 0 | 0 |  | 1 | TRUE | wye
48 | LV_2407-12_0_6_load_47 | 76 | 0.0059228 | 0.0014844 | 0 | 0 |  | 1 | TRUE | wye
49 | LV_2407-12_0_6_load_104 | 77 | 0.0039433 | 0.00098829 | 0 | 0 |  | 1 | TRUE | wye
50 | LV_2407-12_0_6_load_105 | 78 | 0.0049965 | 0.0012522 | 0 | 0 |  | 1 | TRUE | wye
51 | LV_2407-12_0_6_load_51 | 79 | 0.0073915 | 0.0018525 | 0 | 0 |  | 1 | TRUE | wye
52 | LV_2407-12_0_6_load_78 | 80 | 0.001807 | 0.00045287 | 0 | 0 |  | 1 | TRUE | wye
53 | LV_2407-12_0_6_load_56 | 81 | 0.0031664 | 0.00079357 | 0 | 0 |  | 1 | TRUE | wye
54 | LV_2407-12_0_6_load_57 | 82 | 0.0014394 | 0.00036074 | 0 | 0 |  | 1 | TRUE | wye
55 | LV_2407-12_0_6_load_59 | 83 | 0.0016672 | 0.00041785 | 0 | 0 |  | 1 | TRUE | wye
56 | LV_2407-12_0_6_load_92 | 84 | 0.0028377 | 0.00071119 | 0 | 0 |  | 1 | TRUE | wye
57 | LV_2407-12_0_6_load_89 | 86 | 0.0043178 | 0.0010821 | 0 | 0 |  | 1 | TRUE | wye
58 | LV_2407-12_0_6_load_64 | 87 | 0.013622 | 0.0034141 | 0 | 0 |  | 1 | TRUE | wye
59 | LV_2407-12_0_6_load_65 | 88 | 0.0029508 | 0.00073954 | 0 | 0 |  | 1 | TRUE | wye
60 | LV_2407-12_0_6_load_90 | 89 | 0.028548 | 0.0071548 | 0 | 0 |  | 1 | TRUE | wye
61 | LV_2407-12_0_6_load_83 | 93 | 0.031835 | 0.0079785 | 0 | 0 |  | 1 | TRUE | wye
62 | LV_2407-12_0_6_load_85 | 94 | 0.003238 | 0.00081152 | 0 | 0 |  | 1 | TRUE | wye
63 | LV_2407-12_0_6_load_86 | 95 | 0.011897 | 0.0029817 | 0 | 0 |  | 1 | TRUE | wye
64 | LV_2407-12_0_6_load_96 | 97 | 0.020597 | 0.005162 | 0 | 0 |  | 1 | TRUE | wye
65 | LV_2407-12_0_6_load_98 | 98 | 0.020614 | 0.0051663 | 0 | 0 |  | 1 | TRUE | wye

## ext_grid
| name | bus | vm_pu | va_degree | slack_weight | in_service
0 |  | 90 | 1 | 0 | 1 | TRUE

## line
| name | std_type | from_bus | to_bus | length_km | r_ohm_per_km | x_ohm_per_km | c_nf_per_km | g_us_per_km | max_i_ka | df | parallel | type | in_service
0 | LV_2407-12_0_6_line_0 |  | 0 | 1 | 0.010926 | 0.125 | 0.08 | 261 | 0 | 0.364 | 1 | 1 | cs | TRUE
1 | LV_2407-12_0_6_line_1 |  | 0 | 2 | 0.0067482 | 0.125 | 0.08 | 261 | 0 | 0.364 | 1 | 1 | cs | TRUE
2 | LV_2407-12_0_6_line_2 |  | 1 | 3 | 0.010274 | 0.125 | 0.08 | 261 | 0 | 0.364 | 1 | 1 | cs | TRUE
3 | LV_2407-12_0_6_line_3 |  | 2 | 4 | 0.014832 | 0.125 | 0.08 | 261 | 0 | 0.364 | 1 | 1 | cs | TRUE
4 | LV_2407-12_0_6_line_4 |  | 3 | 5 | 0.018948 | 0.125 | 0.08 | 261 | 0 | 0.364 | 1 | 1 | cs | TRUE
5 | LV_2407-12_0_6_line_5 |  | 4 | 6 | 0.022674 | 0.125 | 0.08 | 261 | 0 | 0.364 | 1 | 1 | cs | TRUE
6 | LV_2407-12_0_6_line_6 |  | 4 | 7 | 0.010076 | 0.125 | 0.08 | 261 | 0 | 0.364 | 1 | 1 | cs | TRUE
7 | LV_2407-12_0_6_line_7 |  | 5 | 8 | 0.05702 | 0.125 | 0.08 | 261 | 0 | 0.364 | 1 | 1 | cs | TRUE
8 | LV_2407-12_0_6_line_8 |  | 6 | 9 | 0.0028212 | 0.125 | 0.08 | 261 | 0 | 0.364 | 1 | 1 | cs | TRUE
9 | LV_2407-12_0_6_line_9 |  | 7 | 10 | 0.016149 | 0.125 | 0.08 | 261 | 0 | 0.364 | 1 | 1 | cs | TRUE
10 | LV_2407-12_0_6_line_10 |  | 7 | 11 | 0.024561 | 0.125 | 0.08 | 261 | 0 | 0.364 | 1 | 1 | cs | TRUE
11 | LV_2407-12_0_6_line_11 |  | 8 | 80 | 0.023802 | 0.125 | 0.08 | 261 | 0 | 0.364 | 1 | 1 | cs | TRUE
12 | LV_2407-12_0_6_line_12 |  | 9 | 86 | 0.017315 | 0.125 | 0.08 | 261 | 0 | 0.364 | 1 | 1 | cs | TRUE
13 | LV_2407-12_0_6_line_13 |  | 9 | 61 | 0.017205 | 0.125 | 0.08 | 261 | 0 | 0.364 | 1 | 1 | cs | TRUE
14 | LV_2407-12_0_6_line_14 |  | 12 | 13 | 0.0041212 | 0.125 | 0.08 | 261 | 0 | 0.364 | 1 | 1 | cs | TRUE
15 | LV_2407-12_0_6_line_15 |  | 13 | 14 | 0.012447 | 0.125 | 0.08 | 261 | 0 | 0.364 | 1 | 1 | cs | TRUE
16 | LV_2407-12_0_6_line_16 |  | 14 | 15 | 0.011524 | 0.125 | 0.08 | 261 | 0 | 0.364 | 1 | 1 | cs | TRUE
17 | LV_2407-12_0_6_line_17 |  | 15 | 16 | 0.013688 | 0.125 | 0.08 | 261 | 0 | 0.364 | 1 | 1 | cs | TRUE
18 | LV_2407-12_0_6_line_18 |  | 15 | 17 | 0.019349 | 0.125 | 0.08 | 261 | 0 | 0.364 | 1 | 1 | cs | TRUE
19 | LV_2407-12_0_6_line_19 |  | 16 | 88 | 0.0036707 | 0.125 | 0.08 | 261 | 0 | 0.364 | 1 | 1 | cs | TRUE
20 | LV_2407-12_0_6_line_20 |  | 17 | 30 | 0.021354 | 0.125 | 0.08 | 261 | 0 | 0.364 | 1 | 1 | cs | TRUE
21 | LV_2407-12_0_6_line_21 |  | 18 | 19 | 0.015166 | 0.125 | 0.08 | 261 | 0 | 0.364 | 1 | 1 | cs | TRUE
22 | LV_2407-12_0_6_line_22 |  | 18 | 20 | 0.015059 | 0.125 | 0.08 | 261 | 0 | 0.364 | 1 | 1 | cs | TRUE
23 | LV_2407-12_0_6_line_23 |  | 19 | 21 | 0.013737 | 0.125 | 0.08 | 261 | 0 | 0.364 | 1 | 1 | cs | TRUE
24 | LV_2407-12_0_6_line_24 |  | 20 | 22 | 0.006082 | 0.125 | 0.08 | 261 | 0 | 0.364 | 1 | 3 | cs | TRUE
25 | LV_2407-12_0_6_line_25 |  | 20 | 23 | 0.032027 | 0.125 | 0.08 | 261 | 0 | 0.364 | 1 | 3 | cs | TRUE
26 | LV_2407-12_0_6_line_26 |  | 21 | 24 | 0.024123 | 0.125 | 0.08 | 261 | 0 | 0.364 | 1 | 1 | cs | TRUE
27 | LV_2407-12_0_6_line_27 |  | 21 | 25 | 0.047302 | 0.125 | 0.08 | 261 | 0 | 0.364 | 1 | 1 | cs | TRUE
28 | LV_2407-12_0_6_line_28 |  | 22 | 26 | 0.022627 | 0.125 | 0.08 | 261 | 0 | 0.364 | 1 | 3 | cs | TRUE
29 | LV_2407-12_0_6_line_29 |  | 23 | 27 | 0.010824 | 0.125 | 0.08 | 261 | 0 | 0.364 | 1 | 3 | cs | TRUE
30 | LV_2407-12_0_6_line_30 |  | 24 | 28 | 0.0046057 | 0.125 | 0.08 | 261 | 0 | 0.364 | 1 | 1 | cs | TRUE
31 | LV_2407-12_0_6_line_31 |  | 26 | 33 | 0.026561 | 0.125 | 0.08 | 261 | 0 | 0.364 | 1 | 3 | cs | TRUE
32 | LV_2407-12_0_6_line_32 |  | 27 | 34 | 0.016605 | 0.125 | 0.08 | 261 | 0 | 0.364 | 1 | 3 | cs | TRUE
33 | LV_2407-12_0_6_line_33 |  | 29 | 30 | 0.0061438 | 0.125 | 0.08 | 261 | 0 | 0.364 | 1 | 1 | cs | TRUE
34 | LV_2407-12_0_6_line_34 |  | 29 | 31 | 0.030422 | 0.125 | 0.08 | 261 | 0 | 0.364 | 1 | 1 | cs | TRUE
35 | LV_2407-12_0_6_line_35 |  | 29 | 32 | 0.005274 | 0.125 | 0.08 | 261 | 0 | 0.364 | 1 | 1 | cs | TRUE
36 | LV_2407-12_0_6_line_36 |  | 31 | 77 | 0.010428 | 0.125 | 0.08 | 261 | 0 | 0.364 | 1 | 1 | cs | TRUE
37 | LV_2407-12_0_6_line_37 |  | 32 | 75 | 0.034757 | 0.125 | 0.08 | 261 | 0 | 0.364 | 1 | 1 | cs | TRUE
38 | LV_2407-12_0_6_line_38 |  | 33 | 87 | 0.017356 | 0.125 | 0.08 | 261 | 0 | 0.364 | 1 | 3 | cs | TRUE
39 | LV_2407-12_0_6_line_39 |  | 33 | 88 | 0.0084068 | 0.125 | 0.08 | 261 | 0 | 0.364 | 1 | 1 | cs | TRUE
40 | LV_2407-12_0_6_line_40 |  | 34 | 51 | 0.035693 | 0.125 | 0.08 | 261 | 0 | 0.364 | 1 | 2 | cs | TRUE
41 | LV_2407-12_0_6_line_41 |  | 34 | 55 | 0.045563 | 0.125 | 0.08 | 261 | 0 | 0.364 | 1 | 1 | cs | TRUE
42 | LV_2407-12_0_6_line_42 |  | 35 | 36 | 0.0014244 | 0.125 | 0.08 | 261 | 0 | 0.364 | 1 | 1 | cs | TRUE
43 | LV_2407-12_0_6_line_43 |  | 35 | 37 | 0.059437 | 0.125 | 0.08 | 261 | 0 | 0.364 | 1 | 1 | cs | TRUE
44 | LV_2407-12_0_6_line_44 |  | 36 | 38 | 0.016047 | 0.125 | 0.08 | 261 | 0 | 0.364 | 1 | 1 | cs | TRUE
45 | LV_2407-12_0_6_line_45 |  | 36 | 39 | 0.042111 | 0.125 | 0.08 | 261 | 0 | 0.364 | 1 | 1 | cs | TRUE
46 | LV_2407-12_0_6_line_46 |  | 37 | 40 | 0.03311 | 0.125 | 0.08 | 261 | 0 | 0.364 | 1 | 1 | cs | TRUE
47 | LV_2407-12_0_6_line_47 |  | 39 | 41 | 0.022461 | 0.125 | 0.08 | 261 | 0 | 0.364 | 1 | 1 | cs | TRUE
48 | LV_2407-12_0_6_line_48 |  | 40 | 45 | 0.023971 | 0.125 | 0.08 | 261 | 0 | 0.364 | 1 | 1 | cs | TRUE
49 | LV_2407-12_0_6_line_49 |  | 40 | 46 | 0.019913 | 0.125 | 0.08 | 261 | 0 | 0.364 | 1 | 1 | cs | TRUE
50 | LV_2407-12_0_6_line_50 |  | 42 | 43 | 0.0062805 | 0.125 | 0.08 | 261 | 0 | 0.364 | 1 | 1 | cs | TRUE
51 | LV_2407-12_0_6_line_51 |  | 42 | 44 | 0.026853 | 0.125 | 0.08 | 261 | 0 | 0.364 | 1 | 1 | cs | TRUE
52 | LV_2407-12_0_6_line_52 |  | 43 | 47 | 0.017863 | 0.125 | 0.08 | 261 | 0 | 0.364 | 1 | 1 | cs | TRUE
53 | LV_2407-12_0_6_line_53 |  | 45 | 48 | 0.041099 | 0.125 | 0.08 | 261 | 0 | 0.364 | 1 | 1 | cs | TRUE
54 | LV_2407-12_0_6_line_54 |  | 45 | 49 | 0.030381 | 0.125 | 0.08 | 261 | 0 | 0.364 | 1 | 1 | cs | TRUE
55 | LV_2407-12_0_6_line_55 |  | 47 | 96 | 0.0319 | 0.125 | 0.08 | 261 | 0 | 0.364 | 1 | 1 | cs | TRUE
56 | LV_2407-12_0_6_line_56 |  | 48 | 69 | 0.030877 | 0.125 | 0.08 | 261 | 0 | 0.364 | 1 | 1 | cs | TRUE
57 | LV_2407-12_0_6_line_57 |  | 48 | 73 | 0.078842 | 0.125 | 0.08 | 261 | 0 | 0.364 | 1 | 1 | cs | TRUE
58 | LV_2407-12_0_6_line_58 |  | 49 | 72 | 0.024723 | 0.125 | 0.08 | 261 | 0 | 0.364 | 1 | 1 | cs | TRUE
59 | LV_2407-12_0_6_line_59 |  | 50 | 51 | 0.013787 | 0.125 | 0.08 | 261 | 0 | 0.364 | 1 | 1 | cs | TRUE
60 | LV_2407-12_0_6_line_60 |  | 51 | 98 | 0.022225 | 0.125 | 0.08 | 261 | 0 | 0.364 | 1 | 2 | cs | TRUE
61 | LV_2407-12_0_6_line_61 |  | 52 | 53 | 0.0080765 | 0.125 | 0.08 | 261 | 0 | 0.364 | 1 | 1 | cs | TRUE
62 | LV_2407-12_0_6_line_62 |  | 53 | 54 | 0.018832 | 0.125 | 0.08 | 261 | 0 | 0.364 | 1 | 1 | cs | TRUE
63 | LV_2407-12_0_6_line_63 |  | 54 | 55 | 0.016883 | 0.125 | 0.08 | 261 | 0 | 0.364 | 1 | 1 | cs | TRUE
64 | LV_2407-12_0_6_line_64 |  | 56 | 57 | 0.0088245 | 0.125 | 0.08 | 261 | 0 | 0.364 | 1 | 1 | cs | TRUE
65 | LV_2407-12_0_6_line_65 |  | 56 | 58 | 0.030164 | 0.125 | 0.08 | 261 | 0 | 0.364 | 1 | 1 | cs | TRUE
66 | LV_2407-12_0_6_line_66 |  | 57 | 59 | 0.0072358 | 0.125 | 0.08 | 261 | 0 | 0.364 | 1 | 1 | cs | TRUE
67 | LV_2407-12_0_6_line_67 |  | 58 | 60 | 0.011411 | 0.125 | 0.08 | 261 | 0 | 0.364 | 1 | 1 | cs | TRUE
68 | LV_2407-12_0_6_line_68 |  | 59 | 61 | 0.0080037 | 0.125 | 0.08 | 261 | 0 | 0.364 | 1 | 1 | cs | TRUE
69 | LV_2407-12_0_6_line_69 |  | 60 | 62 | 0.02906 | 0.125 | 0.08 | 261 | 0 | 0.364 | 1 | 1 | cs | TRUE
70 | LV_2407-12_0_6_line_70 |  | 62 | 63 | 0.022963 | 0.125 | 0.08 | 261 | 0 | 0.364 | 1 | 1 | cs | TRUE
71 | LV_2407-12_0_6_line_71 |  | 63 | 64 | 0.0049299 | 0.125 | 0.08 | 261 | 0 | 0.364 | 1 | 1 | cs | TRUE
72 | LV_2407-12_0_6_line_72 |  | 64 | 65 | 0.023111 | 0.125 | 0.08 | 261 | 0 | 0.364 | 1 | 2 | cs | TRUE
73 | LV_2407-12_0_6_line_73 |  | 64 | 66 | 0.045006 | 0.125 | 0.08 | 261 | 0 | 0.364 | 1 | 1 | cs | TRUE
74 | LV_2407-12_0_6_line_74 |  | 65 | 67 | 0.0066073 | 0.125 | 0.08 | 261 | 0 | 0.364 | 1 | 3 | cs | TRUE
75 | LV_2407-12_0_6_line_75 |  | 66 | 68 | 0.033069 | 0.125 | 0.08 | 261 | 0 | 0.364 | 1 | 1 | cs | TRUE
76 | LV_2407-12_0_6_line_76 |  | 66 | 69 | 0.024484 | 0.125 | 0.08 | 261 | 0 | 0.364 | 1 | 1 | cs | TRUE
77 | LV_2407-12_0_6_line_77 |  | 67 | 71 | 0.0067255 | 0.125 | 0.08 | 261 | 0 | 0.364 | 1 | 3 | cs | TRUE
78 | LV_2407-12_0_6_line_78 |  | 68 | 70 | 0.012015 | 0.125 | 0.08 | 261 | 0 | 0.364 | 1 | 1 | cs | TRUE
79 | LV_2407-12_0_6_line_79 |  | 71 | 81 | 0.012895 | 0.125 | 0.08 | 261 | 0 | 0.364 | 1 | 3 | cs | TRUE
80 | LV_2407-12_0_6_line_80 |  | 73 | 74 | 0.049516 | 0.125 | 0.08 | 261 | 0 | 0.364 | 1 | 1 | cs | TRUE
81 | LV_2407-12_0_6_line_81 |  | 74 | 79 | 0.008626 | 0.125 | 0.08 | 261 | 0 | 0.364 | 1 | 1 | cs | TRUE
82 | LV_2407-12_0_6_line_82 |  | 75 | 76 | 0.031301 | 0.125 | 0.08 | 261 | 0 | 0.364 | 1 | 1 | cs | TRUE
83 | LV_2407-12_0_6_line_83 |  | 77 | 78 | 0.0071967 | 0.125 | 0.08 | 261 | 0 | 0.364 | 1 | 1 | cs | TRUE
84 | LV_2407-12_0_6_line_84 |  | 81 | 82 | 0.0094988 | 0.125 | 0.08 | 261 | 0 | 0.364 | 1 | 3 | cs | TRUE
85 | LV_2407-12_0_6_line_85 |  | 82 | 83 | 0.0010416 | 0.125 | 0.08 | 261 | 0 | 0.364 | 1 | 3 | cs | TRUE
86 | LV_2407-12_0_6_line_86 |  | 83 | 84 | 0.025791 | 0.125 | 0.08 | 261 | 0 | 0.364 | 1 | 3 | cs | TRUE
87 | LV_2407-12_0_6_line_87 |  | 84 | 85 | 0.0055267 | 0.125 | 0.08 | 261 | 0 | 0.364 | 1 | 3 | cs | TRUE
88 | LV_2407-12_0_6_line_88 |  | 85 | 92 | 0.005265 | 0.125 | 0.08 | 261 | 0 | 0.364 | 1 | 3 | cs | TRUE
89 | LV_2407-12_0_6_line_89 |  | 87 | 89 | 0.022094 | 0.125 | 0.08 | 261 | 0 | 0.364 | 1 | 3 | cs | TRUE
90 | LV_2407-12_0_6_line_90 |  | 89 | 90 | 0.024047 | 0.125 | 0.08 | 261 | 0 | 0.364 | 1 | 3 | cs | TRUE
91 | LV_2407-12_0_6_line_91 |  | 90 | 95 | 0.024352 | 0.125 | 0.08 | 261 | 0 | 0.364 | 1 | 3 | cs | TRUE
92 | LV_2407-12_0_6_line_92 |  | 91 | 92 | 0.03566 | 0.125 | 0.08 | 261 | 0 | 0.364 | 1 | 1 | cs | TRUE
93 | LV_2407-12_0_6_line_93 |  | 91 | 93 | 0.027264 | 0.125 | 0.08 | 261 | 0 | 0.364 | 1 | 1 | cs | TRUE
94 | LV_2407-12_0_6_line_94 |  | 92 | 94 | 0.014029 | 0.125 | 0.08 | 261 | 0 | 0.364 | 1 | 3 | cs | TRUE
95 | LV_2407-12_0_6_line_95 |  | 94 | 95 | 0.030211 | 0.125 | 0.08 | 261 | 0 | 0.364 | 1 | 3 | cs | TRUE
96 | LV_2407-12_0_6_line_96 |  | 96 | 97 | 0.004408 | 0.125 | 0.08 | 261 | 0 | 0.364 | 1 | 1 | cs | TRUE
97 | LV_2407-12_0_6_line_97 |  | 97 | 98 | 0.033227 | 0.125 | 0.08 | 261 | 0 | 0.364 | 1 | 1 | cs | TRUE

## trafo
| name | std_type | hv_bus | lv_bus | sn_mva | vn_hv_kv | vn_lv_kv | vk_percent | vkr_percent | pfe_kw | i0_percent | shift_degree | tap_side | tap_neutral | tap_min | tap_max | tap_step_percent | tap_step_degree | tap_pos | tap_phase_shifter | parallel | df | in_service
0 | LV_2407-12_0_6_trafo_87 | 0.63 MVA 20/0.4 kV | 99 | 90 | 0.63 | 20 | 0.4 | 6 | 1.206 | 1.65 | 0.2619 | 150 | hv | 0 | -2 | 2 | 2.5 | 0 | 0 | FALSE | 1 | 1 | TRUE

## line_geodata
| x0 | y0 | x1 | y1 | x2 | y2 | x3 | y3 | x4 | y4
0 | 2621279.2574 | 1237763.6799 | 2621276.4667 | 1237774.2439
1 | 2621279.2574 | 1237763.6799 | 2621280.981 | 1237757.1555
2 | 2621276.4667 | 1237774.2439 | 2621273.8427 | 1237784.1767
3 | 2621284.7693 | 1237742.8152 | 2621280.981 | 1237757.1555
4 | 2621269.0033 | 1237802.4958 | 2621273.8427 | 1237784.1767
5 | 2621284.7693 | 1237742.8152 | 2621307.3882 | 1237744.3892
6 | 2621284.7693 | 1237742.8152 | 2621286.4539 | 1237732.8817
7 | 2621269.0033 | 1237802.4958 | 2621324.8337 | 1237814.0838
8 | 2621310.2026 | 1237744.585 | 2621307.3882 | 1237744.3892
9 | 2621286.4539 | 1237732.8817 | 2621289.0823 | 1237716.9481
10 | 2621286.4539 | 1237732.8817 | 2621262.1838 | 1237729.1119
11 | 2621347.0288 | 1237809.3281 | 2621333.1024 | 1237815.8 | 2621324.8337 | 1237814.0838
12 | 2621310.2026 | 1237744.585 | 2621312.6322 | 1237727.4417
13 | 2621310.2026 | 1237744.585 | 2621327.3607 | 1237745.8516
14 | 2621238.9225 | 1237740.161 | 2621243.0367 | 1237740.3991
15 | 2621238.9225 | 1237740.161 | 2621226.4883 | 1237739.5855
16 | 2621214.977 | 1237739.0527 | 2621226.4883 | 1237739.5855
17 | 2621214.977 | 1237739.0527 | 2621216.3236 | 1237725.4314
18 | 2621214.977 | 1237739.0527 | 2621211.4374 | 1237738.8844 | 2621195.6323 | 1237738.97
19 | 2621216.3236 | 1237725.4314 | 2621216.6847 | 1237721.7785
20 | 2621195.6323 | 1237738.97 | 2621190.3848 | 1237738.9984 | 2621174.3254 | 1237740.229
21 | 2621155.0195 | 1237698.0491 | 2621139.9537 | 1237696.3065
22 | 2621169.979 | 1237699.7793 | 2621155.0195 | 1237698.0491
23 | 2621126.2871 | 1237695.1769 | 2621129.5174 | 1237695.0994 | 2621139.9537 | 1237696.3065
24 | 2621169.979 | 1237699.7793 | 2621168.9214 | 1237705.7682
25 | 2621169.979 | 1237699.7793 | 2621175.5431 | 1237668.2398
26 | 2621126.2871 | 1237695.1769 | 2621102.1007 | 1237695.8137
27 | 2621126.2871 | 1237695.1769 | 2621125.9514 | 1237670.4048 | 2621103.4279 | 1237670.8353
28 | 2621168.9214 | 1237705.7682 | 2621191.2736 | 1237709.2847
29 | 2621175.5431 | 1237668.2398 | 2621177.4236 | 1237657.5809
30 | 2621102.1007 | 1237695.8137 | 2621097.4966 | 1237695.9329
31 | 2621217.5118 | 1237713.4125 | 2621191.2736 | 1237709.2847
32 | 2621180.581 | 1237641.2808 | 2621178.7802 | 1237649.8908 | 2621177.4236 | 1237657.5809
33 | 2621168.1995 | 1237740.6983 | 2621174.3254 | 1237740.229
34 | 2621168.1995 | 1237740.6983 | 2621144.6438 | 1237721.4472
35 | 2621168.1995 | 1237740.6983 | 2621163.033 | 1237741.7575
36 | 2621134.2162 | 1237721.3258 | 2621144.6438 | 1237721.4472 | 2621144.6438 | 1237721.4472
37 | 2621129.3292 | 1237750.244 | 2621143.5104 | 1237746.6477 | 2621161.8558 | 1237741.9988 | 2621163.033 | 1237741.7575
38 | 2621217.5118 | 1237713.4125 | 2621221.3762 | 1237711.6029 | 2621223.8567 | 1237699.0707 | 2621223.9109 | 1237698.7618
39 | 2621217.5118 | 1237713.4125 | 2621216.6847 | 1237721.7785
40 | 2621180.581 | 1237641.2808 | 2621180.1414 | 1237639.4003 | 2621186.7497 | 1237606.2922
41 | 2621180.581 | 1237641.2808 | 2621136.1238 | 1237631.3029
42 | 2621355.2857 | 1237517.3613 | 2621354.4557 | 1237518.5189
43 | 2621319.8185 | 1237566.8204 | 2621354.4557 | 1237518.5189
44 | 2621364.6449 | 1237504.3091 | 2621355.2857 | 1237517.3613
45 | 2621314.8713 | 1237505.5314 | 2621320.9475 | 1237507.1987 | 2621349.5803 | 1237515.6732 | 2621355.2857 | 1237517.3613
46 | 2621319.8185 | 1237566.8204 | 2621326.4073 | 1237568.9676 | 2621351.2278 | 1237577.295
47 | 2621314.8713 | 1237505.5314 | 2621308.6438 | 1237527.1114
48 | 2621351.2278 | 1237577.295 | 2621355.3003 | 1237578.6549 | 2621374.0921 | 1237584.7039
49 | 2621351.2278 | 1237577.295 | 2621363.0326 | 1237561.258
50 | 2621274.948 | 1237593.2763 | 2621268.8569 | 1237591.746
51 | 2621274.948 | 1237593.2763 | 2621301.0465 | 1237599.5991
52 | 2621252.4087 | 1237588.8359 | 2621252.6823 | 1237587.6823 | 2621268.8569 | 1237591.746
53 | 2621374.0921 | 1237584.7039 | 2621413.323 | 1237597.3193
54 | 2621374.0921 | 1237584.7039 | 2621364.6252 | 1237613.5719
55 | 2621245.048 | 1237619.875 | 2621252.4087 | 1237588.8359
56 | 2621413.323 | 1237597.3193 | 2621403.7581 | 1237626.6772
57 | 2621413.323 | 1237597.3193 | 2621450.8535 | 1237609.3952 | 2621456.6051 | 1237594.0286 | 2621462.2197 | 1237578.9395 | 2621464.6335 | 1237572.4664
58 | 2621356.9213 | 1237637.0636 | 2621364.6252 | 1237613.5719
59 | 2621186.7497 | 1237606.2922 | 2621189.4485 | 1237592.7719
60 | 2621186.7497 | 1237606.2922 | 2621208.395 | 1237611.3352
61 | 2621093.3953 | 1237621.713 | 2621101.2757 | 1237623.4816
62 | 2621101.2757 | 1237623.4816 | 2621119.6504 | 1237627.6056
63 | 2621136.1238 | 1237631.3029 | 2621119.6504 | 1237627.6056
64 | 2621342.5588 | 1237746.9735 | 2621351.3594 | 1237747.6231
65 | 2621381.4418 | 1237749.8437 | 2621351.3594 | 1237747.6231
66 | 2621335.3427 | 1237746.4408 | 2621342.5588 | 1237746.9735
67 | 2621383.5094 | 1237738.6219 | 2621381.4418 | 1237749.8437
68 | 2621335.3427 | 1237746.4408 | 2621327.3607 | 1237745.8516
69 | 2621383.5094 | 1237738.6219 | 2621387.9017 | 1237709.8977
70 | 2621387.9017 | 1237709.8977 | 2621393.0079 | 1237687.5096
71 | 2621394.1041 | 1237682.7031 | 2621393.0079 | 1237687.5096
72 | 2621394.1041 | 1237682.7031 | 2621371.1865 | 1237679.7201
73 | 2621394.1041 | 1237682.7031 | 2621398.2201 | 1237669.8655 | 2621403.818 | 1237659.3235 | 2621408.1721 | 1237653.8914 | 2621396.1736 | 1237649.9569
74 | 2621371.1865 | 1237679.7201 | 2621364.6345 | 1237678.8672
75 | 2621396.1736 | 1237649.9569 | 2621408.1721 | 1237653.8914 | 2621409.7678 | 1237651.907 | 2621422.8457 | 1237639.6909
76 | 2621396.1736 | 1237649.9569 | 2621403.7581 | 1237626.6772
77 | 2621364.6345 | 1237678.8672 | 2621357.9653 | 1237677.9991
78 | 2621422.8457 | 1237639.6909 | 2621431.1288 | 1237648.3944
79 | 2621345.1785 | 1237676.3348 | 2621357.9653 | 1237677.9991
80 | 2621464.6335 | 1237572.4664 | 2621417.6492 | 1237556.8356
81 | 2621409.4643 | 1237554.1126 | 2621417.6492 | 1237556.8356
82 | 2621129.3292 | 1237750.244 | 2621133.3228 | 1237765.2786 | 2621133.3488 | 1237777.1416 | 2621132.8261 | 1237780.9884
83 | 2621134.2162 | 1237721.3258 | 2621127.0201 | 1237721.2421
84 | 2621345.1785 | 1237676.3348 | 2621335.7592 | 1237675.1087
85 | 2621335.7592 | 1237675.1087 | 2621334.7263 | 1237674.9743
86 | 2621309.1861 | 1237671.4518 | 2621311.0983 | 1237671.8988 | 2621334.7263 | 1237674.9743
87 | 2621303.8045 | 1237670.1938 | 2621309.1861 | 1237671.4518
88 | 2621298.6649 | 1237668.9858 | 2621303.8045 | 1237670.1938
89 | 2621227.7302 | 1237677.0004 | 2621223.9109 | 1237698.7618
90 | 2621231.8871 | 1237653.3154 | 2621227.7302 | 1237677.0004
91 | 2621231.8871 | 1237653.3154 | 2621255.5954 | 1237658.8789
92 | 2621307.2007 | 1237634.3616 | 2621298.6649 | 1237668.9858
93 | 2621307.2007 | 1237634.3616 | 2621280.6486 | 1237628.1728
94 | 2621298.6649 | 1237668.9858 | 2621285.0074 | 1237665.7809
95 | 2621285.0074 | 1237665.7809 | 2621255.5954 | 1237658.8789
96 | 2621245.048 | 1237619.875 | 2621240.755 | 1237618.8747
97 | 2621240.755 | 1237618.8747 | 2621208.395 | 1237611.3352

## bus_geodata
| x | y | coords
0 | 2621279.2574 | 1237763.6799
1 | 2621276.4667 | 1237774.2439
2 | 2621280.981 | 1237757.1555
3 | 2621273.8427 | 1237784.1767
4 | 2621284.7693 | 1237742.8152
5 | 2621269.0033 | 1237802.4958
6 | 2621307.3882 | 1237744.3892
7 | 2621286.4539 | 1237732.8817
8 | 2621324.8337 | 1237814.0838
9 | 2621310.2026 | 1237744.585
10 | 2621289.0823 | 1237716.9481
11 | 2621262.1838 | 1237729.1119
12 | 2621243.0367 | 1237740.3991
13 | 2621238.9225 | 1237740.161
14 | 2621226.4883 | 1237739.5855
15 | 2621214.977 | 1237739.0527
16 | 2621216.3236 | 1237725.4314
17 | 2621195.6323 | 1237738.97
18 | 2621155.0195 | 1237698.049
19 | 2621139.9537 | 1237696.3065
20 | 2621169.979 | 1237699.7793
21 | 2621126.2871 | 1237695.1769
22 | 2621168.9214 | 1237705.7682
23 | 2621175.5431 | 1237668.2398
24 | 2621102.1007 | 1237695.8137
25 | 2621103.4279 | 1237670.8353
26 | 2621191.2736 | 1237709.2847
27 | 2621177.4236 | 1237657.5809
28 | 2621097.4966 | 1237695.9329
29 | 2621168.1995 | 1237740.6983
30 | 2621174.3254 | 1237740.229
31 | 2621144.6438 | 1237721.4472
32 | 2621163.033 | 1237741.7575
33 | 2621217.5118 | 1237713.4125
34 | 2621180.581 | 1237641.2808
35 | 2621354.4557 | 1237518.5189
36 | 2621355.2857 | 1237517.3613
37 | 2621319.8185 | 1237566.8204
38 | 2621364.6449 | 1237504.3091
39 | 2621314.8713 | 1237505.5314
40 | 2621351.2278 | 1237577.295
41 | 2621308.6438 | 1237527.1114
42 | 2621274.948 | 1237593.2763
43 | 2621268.8569 | 1237591.746
44 | 2621301.0465 | 1237599.5991
45 | 2621374.0921 | 1237584.7039
46 | 2621363.0326 | 1237561.258
47 | 2621252.4087 | 1237588.8359
48 | 2621413.323 | 1237597.3193
49 | 2621364.6252 | 1237613.5719
50 | 2621189.4485 | 1237592.7719
51 | 2621186.7497 | 1237606.2922
52 | 2621093.3953 | 1237621.713
53 | 2621101.2757 | 1237623.4816
54 | 2621119.6504 | 1237627.6056
55 | 2621136.1238 | 1237631.3029
56 | 2621351.3594 | 1237747.6231
57 | 2621342.5588 | 1237746.9735
58 | 2621381.4418 | 1237749.8437
59 | 2621335.3427 | 1237746.4408
60 | 2621383.5094 | 1237738.6219
61 | 2621327.3607 | 1237745.8516
62 | 2621387.9017 | 1237709.8977
63 | 2621393.0079 | 1237687.5096
64 | 2621394.1041 | 1237682.7031
65 | 2621371.1865 | 1237679.7201
66 | 2621396.1736 | 1237649.9569
67 | 2621364.6345 | 1237678.8672
68 | 2621422.8457 | 1237639.6909
69 | 2621403.7581 | 1237626.6772
70 | 2621431.1288 | 1237648.3944
71 | 2621357.9653 | 1237677.9991
72 | 2621356.9213 | 1237637.0636
73 | 2621464.6335 | 1237572.4664
74 | 2621417.6492 | 1237556.8356
75 | 2621129.3292 | 1237750.244
76 | 2621132.8261 | 1237780.9884
77 | 2621134.2162 | 1237721.3258
78 | 2621127.0201 | 1237721.2421
79 | 2621409.4643 | 1237554.1126
80 | 2621347.0288 | 1237809.3281
81 | 2621345.1785 | 1237676.3348
82 | 2621335.7592 | 1237675.1087
83 | 2621334.7263 | 1237674.9743
84 | 2621309.1861 | 1237671.4518
85 | 2621303.8045 | 1237670.1938
86 | 2621312.6322 | 1237727.4417
87 | 2621223.9109 | 1237698.7618
88 | 2621216.6847 | 1237721.7785
89 | 2621227.7302 | 1237677.0004
90 | 2621231.8871 | 1237653.3154
91 | 2621307.2007 | 1237634.3616
92 | 2621298.6649 | 1237668.9858
93 | 2621280.6486 | 1237628.1728
94 | 2621285.0074 | 1237665.7809
95 | 2621255.5954 | 1237658.8789
96 | 2621245.048 | 1237619.875
97 | 2621240.755 | 1237618.8747
98 | 2621208.395 | 1237611.3352
99 | 2621180.581 | 1237641.2808

## line_std_types
| c_nf_per_km | r_ohm_per_km | x_ohm_per_km | max_i_ka | type | q_mm2 | alpha | voltage_rating
NAYY 4x50 SE | 210 | 0.642 | 0.083 | 0.142 | cs | 50 | 0.00403 | LV
NAYY 4x120 SE | 264 | 0.225 | 0.08 | 0.242 | cs | 120 | 0.00403 | LV
NAYY 4x150 SE | 261 | 0.208 | 0.08 | 0.27 | cs | 150 | 0.00403 | LV
NA2XS2Y 1x95 RM/25 12/20 kV | 216 | 0.313 | 0.132 | 0.252 | cs | 95 | 0.00403 | MV
NA2XS2Y 1x185 RM/25 12/20 kV | 273 | 0.161 | 0.117 | 0.362 | cs | 185 | 0.00403 | MV
NA2XS2Y 1x240 RM/25 12/20 kV | 304 | 0.122 | 0.112 | 0.421 | cs | 240 | 0.00403 | MV
NA2XS2Y 1x95 RM/25 6/10 kV | 315 | 0.313 | 0.123 | 0.249 | cs | 95 | 0.00403 | MV
NA2XS2Y 1x185 RM/25 6/10 kV | 406 | 0.161 | 0.11 | 0.358 | cs | 185 | 0.00403 | MV
NA2XS2Y 1x240 RM/25 6/10 kV | 456 | 0.122 | 0.105 | 0.416 | cs | 240 | 0.00403 | MV
NA2XS2Y 1x150 RM/25 12/20 kV | 250 | 0.206 | 0.116 | 0.319 | cs | 150 | 0.00403 | MV
NA2XS2Y 1x120 RM/25 12/20 kV | 230 | 0.253 | 0.119 | 0.283 | cs | 120 | 0.00403 | MV
NA2XS2Y 1x70 RM/25 12/20 kV | 190 | 0.443 | 0.132 | 0.22 | cs | 70 | 0.00403 | MV
NA2XS2Y 1x150 RM/25 6/10 kV | 360 | 0.206 | 0.11 | 0.315 | cs | 150 | 0.00403 | MV
NA2XS2Y 1x120 RM/25 6/10 kV | 340 | 0.253 | 0.113 | 0.28 | cs | 120 | 0.00403 | MV
NA2XS2Y 1x70 RM/25 6/10 kV | 280 | 0.443 | 0.123 | 0.217 | cs | 70 | 0.00403 | MV
N2XS(FL)2Y 1x120 RM/35 64/110 kV | 112 | 0.153 | 0.166 | 0.366 | cs | 120 | 0.00393 | HV
N2XS(FL)2Y 1x185 RM/35 64/110 kV | 125 | 0.099 | 0.156 | 0.457 | cs | 185 | 0.00393 | HV
N2XS(FL)2Y 1x240 RM/35 64/110 kV | 135 | 0.075 | 0.149 | 0.526 | cs | 240 | 0.00393 | HV
N2XS(FL)2Y 1x300 RM/35 64/110 kV | 144 | 0.06 | 0.144 | 0.588 | cs | 300 | 0.00393 | HV
15-AL1/3-ST1A 0.4 | 11 | 1.8769 | 0.35 | 0.105 | ol | 16 | 0.00403 | LV
24-AL1/4-ST1A 0.4 | 11.25 | 1.2012 | 0.335 | 0.14 | ol | 24 | 0.00403 | LV
48-AL1/8-ST1A 0.4 | 12.2 | 0.5939 | 0.3 | 0.21 | ol | 48 | 0.00403 | LV
94-AL1/15-ST1A 0.4 | 13.2 | 0.306 | 0.29 | 0.35 | ol | 94 | 0.00403 | LV
34-AL1/6-ST1A 10.0 | 9.7 | 0.8342 | 0.36 | 0.17 | ol | 34 | 0.00403 | MV
48-AL1/8-ST1A 10.0 | 10.1 | 0.5939 | 0.35 | 0.21 | ol | 48 | 0.00403 | MV
70-AL1/11-ST1A 10.0 | 10.4 | 0.4132 | 0.339 | 0.29 | ol | 70 | 0.00403 | MV
94-AL1/15-ST1A 10.0 | 10.75 | 0.306 | 0.33 | 0.35 | ol | 94 | 0.00403 | MV
122-AL1/20-ST1A 10.0 | 11.1 | 0.2376 | 0.323 | 0.41 | ol | 122 | 0.00403 | MV
149-AL1/24-ST1A 10.0 | 11.25 | 0.194 | 0.315 | 0.47 | ol | 149 | 0.00403 | MV
34-AL1/6-ST1A 20.0 | 9.15 | 0.8342 | 0.382 | 0.17 | ol | 34 | 0.00403 | MV
48-AL1/8-ST1A 20.0 | 9.5 | 0.5939 | 0.372 | 0.21 | ol | 48 | 0.00403 | MV
70-AL1/11-ST1A 20.0 | 9.7 | 0.4132 | 0.36 | 0.29 | ol | 70 | 0.00403 | MV
94-AL1/15-ST1A 20.0 | 10 | 0.306 | 0.35 | 0.35 | ol | 94 | 0.00403 | MV
122-AL1/20-ST1A 20.0 | 10.3 | 0.2376 | 0.344 | 0.41 | ol | 122 | 0.00403 | MV
149-AL1/24-ST1A 20.0 | 10.5 | 0.194 | 0.337 | 0.47 | ol | 149 | 0.00403 | MV
184-AL1/30-ST1A 20.0 | 10.75 | 0.1571 | 0.33 | 0.535 | ol | 184 | 0.00403 | MV
243-AL1/39-ST1A 20.0 | 11 | 0.1188 | 0.32 | 0.645 | ol | 243 | 0.00403 | MV
48-AL1/8-ST1A 110.0 | 8 | 0.5939 | 0.46 | 0.21 | ol | 48 | 0.00403 | HV
70-AL1/11-ST1A 110.0 | 8.4 | 0.4132 | 0.45 | 0.29 | ol | 70 | 0.00403 | HV
94-AL1/15-ST1A 110.0 | 8.65 | 0.306 | 0.44 | 0.35 | ol | 94 | 0.00403 | HV
122-AL1/20-ST1A 110.0 | 8.5 | 0.2376 | 0.43 | 0.41 | ol | 122 | 0.00403 | HV
149-AL1/24-ST1A 110.0 | 8.75 | 0.194 | 0.41 | 0.47 | ol | 149 | 0.00403 | HV
184-AL1/30-ST1A 110.0 | 8.8 | 0.1571 | 0.4 | 0.535 | ol | 184 | 0.00403 | HV
243-AL1/39-ST1A 110.0 | 9 | 0.1188 | 0.39 | 0.645 | ol | 243 | 0.00403 | HV
305-AL1/39-ST1A 110.0 | 9.2 | 0.0949 | 0.38 | 0.74 | ol | 305 | 0.00403 | HV
490-AL1/64-ST1A 110.0 | 9.75 | 0.059 | 0.37 | 0.96 | ol | 490 | 0.00403 | HV
679-AL1/86-ST1A 110.0 | 9.95 | 0.042 | 0.36 | 1.15 | ol | 679 | 0.00403 | HV
490-AL1/64-ST1A 220.0 | 10 | 0.059 | 0.285 | 0.96 | ol | 490 | 0.00403 | HV
679-AL1/86-ST1A 220.0 | 11.7 | 0.042 | 0.275 | 1.15 | ol | 679 | 0.00403 | HV
490-AL1/64-ST1A 380.0 | 11 | 0.059 | 0.253 | 0.96 | ol | 490 | 0.00403 | HV
679-AL1/86-ST1A 380.0 | 14.6 | 0.042 | 0.25 | 1.15 | ol | 679 | 0.00403 | HV

## trafo_std_types
| i0_percent | pfe_kw | vkr_percent | sn_mva | vn_lv_kv | vn_hv_kv | vk_percent | shift_degree | vector_group | tap_side | tap_neutral | tap_min | tap_max | tap_step_degree | tap_step_percent | tap_phase_shifter
160 MVA 380/110 kV | 0.06 | 60 | 0.25 | 160 | 110 | 380 | 12.2 | 0 | Yy0 | hv | 0 | -9 | 9 | 0 | 1.5 | FALSE
100 MVA 220/110 kV | 0.06 | 55 | 0.26 | 100 | 110 | 220 | 12 | 0 | Yy0 | hv | 0 | -9 | 9 | 0 | 1.5 | FALSE
63 MVA 110/20 kV | 0.04 | 22 | 0.32 | 63 | 20 | 110 | 18 | 150 | YNd5 | hv | 0 | -9 | 9 | 0 | 1.5 | FALSE
40 MVA 110/20 kV | 0.05 | 18 | 0.34 | 40 | 20 | 110 | 16.2 | 150 | YNd5 | hv | 0 | -9 | 9 | 0 | 1.5 | FALSE
25 MVA 110/20 kV | 0.07 | 14 | 0.41 | 25 | 20 | 110 | 12 | 150 | YNd5 | hv | 0 | -9 | 9 | 0 | 1.5 | FALSE
63 MVA 110/10 kV | 0.04 | 22 | 0.32 | 63 | 10 | 110 | 18 | 150 | YNd5 | hv | 0 | -9 | 9 | 0 | 1.5 | FALSE
40 MVA 110/10 kV | 0.05 | 18 | 0.34 | 40 | 10 | 110 | 16.2 | 150 | YNd5 | hv | 0 | -9 | 9 | 0 | 1.5 | FALSE
25 MVA 110/10 kV | 0.07 | 14 | 0.41 | 25 | 10 | 110 | 12 | 150 | YNd5 | hv | 0 | -9 | 9 | 0 | 1.5 | FALSE
0.25 MVA 20/0.4 kV | 0.32 | 0.8 | 1.44 | 0.25 | 0.4 | 20 | 6 | 150 | Yzn5 | hv | 0 | -2 | 2 | 0 | 2.5 | FALSE
0.4 MVA 20/0.4 kV | 0.3375 | 1.35 | 1.425 | 0.4 | 0.4 | 20 | 6 | 150 | Dyn5 | hv | 0 | -2 | 2 | 0 | 2.5 | FALSE
0.63 MVA 20/0.4 kV | 0.2619 | 1.65 | 1.206 | 0.63 | 0.4 | 20 | 6 | 150 | Dyn5 | hv | 0 | -2 | 2 | 0 | 2.5 | FALSE
0.25 MVA 10/0.4 kV | 0.24 | 0.6 | 1.2 | 0.25 | 0.4 | 10 | 4 | 150 | Dyn5 | hv | 0 | -2 | 2 | 0 | 2.5 | FALSE
0.4 MVA 10/0.4 kV | 0.2375 | 0.95 | 1.325 | 0.4 | 0.4 | 10 | 4 | 150 | Dyn5 | hv | 0 | -2 | 2 | 0 | 2.5 | FALSE
0.63 MVA 10/0.4 kV | 0.1873 | 1.18 | 1.0794 | 0.63 | 0.4 | 10 | 4 | 150 | Dyn5 | hv | 0 | -2 | 2 | 0 | 2.5 | FALSE

## trafo3w_std_types
| sn_hv_mva | sn_mv_mva | sn_lv_mva | vn_hv_kv | vn_mv_kv | vn_lv_kv | vk_hv_percent | vk_mv_percent | vk_lv_percent | vkr_hv_percent | vkr_mv_percent | vkr_lv_percent | pfe_kw | i0_percent | shift_mv_degree | shift_lv_degree | vector_group | tap_side | tap_neutral | tap_min | tap_max | tap_step_percent
63/25/38 MVA 110/20/10 kV | 63 | 25 | 38 | 110 | 20 | 10 | 10.4 | 10.4 | 10.4 | 0.28 | 0.32 | 0.35 | 35 | 0.89 | 0 | 0 | YN0yn0yn0 | hv | 0 | -10 | 10 | 1.2
63/25/38 MVA 110/10/10 kV | 63 | 25 | 38 | 110 | 10 | 10 | 10.4 | 10.4 | 10.4 | 0.28 | 0.32 | 0.35 | 35 | 0.89 | 0 | 0 | YN0yn0yn0 | hv | 0 | -10 | 10 | 1.2

## fuse_std_types
| fuse_type | i_rated_a | t_avg | t_min | t_total | x_avg | x_min | x_total
HV 100A | HV 100A | 100 | 0 | [10.0, 3.64, 0.854, 0.281, 0.1, 0.0531, 0.022, 0.01] | [10.0, 4.267, 1.21, 0.403, 0.1, 0.058, 0.022, 0.01] | 0 | [300.0, 350.0, 450.0, 550.0, 700.0, 850.0, 1200.0, 1752.0] | [600.0, 700.0, 900.0, 1150.0, 1665.0, 2000.0, 3000.0, 4313.0]
HV 10A | HV 10A | 10 | 0 | [10.0, 1675.0, 0.344, 0.156, 0.1, 0.0417, 0.0171, 0.01] | [10.0, 1.3, 0.3, 0.155, 0.1, 0.0555, 0.023, 0.01] | 0 | [30.0, 32.0, 35.0, 37.0, 39.0, 50.0, 70.0, 88.0] | [60.0, 70.0, 80.0, 87.0, 94.0, 110.0, 150.0, 216.0]
HV 125A | HV 125A | 125 | 0 | [10.0, 1.82, 0.344, 0.1, 0.0467, 0.0269, 0.01] | [10.0, 2.478, 0.426, 0.1, 0.0427, 0.0211, 0.01] | 0 | [375.0, 500.0, 700.0, 925.0, 1200.0, 1500.0, 2341.0] | [750.0, 1000.0, 1500.0, 2200.0, 3000.0, 4000.0, 5765.0]
HV 160A | HV 160A | 160 | 0 | [10.0, 4.15, 1.03, 0.198, 0.1, 0.051, 0.0172, 0.01] | [10.0, 2.3, 0.734, 0.274, 0.1, 0.046, 0.0177, 0.01] | 0 | [480.0, 550.0, 700.0, 1000.0, 1260.0, 1600.0, 2500.0, 3227.0] | [960.0, 1300.0, 1700.0, 2200.0, 2996.0, 4000.0, 6000.0, 7946.0]
HV 16A | HV 16A | 16 | 0 | [10.0, 0.352, 0.164, 0.1, 0.0649, 0.0342, 0.01] | [10.0, 2.34, 0.722, 0.181, 0.1, 0.055, 0.0296, 0.01] | 0 | [48.0, 60.0, 65.0, 71.0, 80.0, 100.0, 162.0] | [96.0, 110.0, 125.0, 150.0, 168.0, 200.0, 250.0, 398.0]
HV 200A | HV 200A | 200 | 0 | [10.0, 4.267, 1.21, 0.403, 0.1, 0.058, 0.022, 0.01] | [10.0, 3.73, 1.654, 0.328, 0.1, 0.0531, 0.019, 0.01] | 0 | [600.0, 700.0, 900.0, 1150.0, 1665.0, 2000.0, 3000.0, 4313.0] | [1200.0, 1500.0, 1800.0, 2700.0, 3960.0, 5000.0, 7500.0, 10620.0]
HV 20A | HV 20A | 20 | 0 | [10.0, 1.3, 0.3, 0.155, 0.1, 0.0555, 0.023, 0.01] | [10.0, 1.3, 0.161, 0.1, 0.0611, 0.0399, 0.0141, 0.01] | 0 | [60.0, 70.0, 80.0, 87.0, 94.0, 110.0, 150.0, 216.0] | [120.0, 150.0, 200.0, 223.0, 260.0, 300.0, 450.0, 532.0]
HV 25A | HV 25A | 25 | 0 | [10.0, 2.512, 0.833, 0.299, 0.1, 0.0372, 0.0223, 0.01] | [10.0, 3.125, 0.597, 0.198, 0.1, 0.0378, 0.022, 0.01] | 0 | [75.0, 82.0, 90.0, 100.0, 124.0, 170.0, 200.0, 289.0] | [150.0, 170.0, 210.0, 250.0, 294.0, 400.0, 500.0, 711.0]
HV 31.5A | HV 31.5A | 31.5 | 0 | [10.0, 2.34, 0.722, 0.181, 0.1, 0.055, 0.0296, 0.01] | [10.0, 2.84, 0.368, 0.164, 0.1, 0.0621, 0.0378, 0.0195, 0.01] | 0 | [95.0, 110.0, 125.0, 150.0, 165.0, 200.0, 250.0, 390.0] | [189.0, 220.0, 300.0, 350.0, 393.0, 450.0, 530.0, 700.0, 960.0]
HV 40A | HV 40A | 40 | 0 | [10.0, 1.3, 0.161, 0.1, 0.0611, 0.0399, 0.0141, 0.01] | [10.0, 2.05, 0.369, 0.198, 0.1, 0.051, 0.0298, 0.01] | 0 | [120.0, 150.0, 200.0, 223.0, 260.0, 300.0, 450.0, 532.0] | [240.0, 300.0, 400.0, 450.0, 530.0, 650.0, 800.0, 1311.0]
HV 50A | HV 50A | 50 | 0 | [10.0, 3.215, 0.597, 0.198, 0.1, 0.0378, 0.022, 0.01] | [10.0, 3.64, 0.854, 0.281, 0.1, 0.0531, 0.022, 0.01] | 0 | [150.0, 170.0, 210.0, 250.0, 294.0, 400.0, 500.0, 711.0] | [300.0, 350.0, 450.0, 550.0, 700.0, 850.0, 1200.0, 1752.0]
HV 6.3A | HV 6.3A | 6.3 | 0 | [10.0, 1.39, 0.344, 0.168, 0.1, 0.056, 0.0263, 0.01] | [10.0, 1.711, 0.516, 0.198, 0.1, 0.0634, 0.0303, 0.01] | 0 | [19.0, 19.5, 20.4, 20.8, 22.0, 25.0, 32.0, 48.0] | [38.0, 40.0, 43.0, 48.0, 53.0, 60.0, 75.0, 118.0]
HV 63A | HV 63A | 63 | 0 | [10.0, 2.84, 0.368, 0.164, 0.1, 0.0621, 0.0378, 0.0195, 0.01] | [10.0, 1.82, 0.344, 0.1, 0.0467, 0.0269, 0.01] | 0 | [189.0, 220.0, 300.0, 350.0, 393.0, 450.0, 530.0, 700.0, 961.0] | [378.0, 500.0, 700.0, 934.0, 1200.0, 1500.0, 2366.0]
HV 80A | HV 80A | 80 | 0 | [10.0, 2.05, 0.369, 0.198, 0.1, 0.051, 0.0298, 0.01] | [10.0, 4.15, 1.03, 0.198, 0.1, 0.051, 0.0172, 0.01] | 0 | [240.0, 300.0, 400.0, 450.0, 530.0, 650.0, 800.0, 1311.0] | [480.0, 550.0, 700.0, 1000.0, 1260.0, 1600.0, 2500.0, 3227.0]
Siemens NH-1-100 | Siemens NH-1-100 | 100 | [5400.0, 2000.0, 400.0, 20.0, 1.0, 0.2, 0.012, 0.004] | 0 | 0 | [150.0, 190.0, 250.0, 430.0, 900.0, 1250.0, 2700.0, 3600.0] | 0 | 0
Siemens NH-1-125 | Siemens NH-1-125 | 125 | [4800.0, 120.0, 7.0, 0.1, 0.004] | 0 | 0 | [180.0, 400.0, 740.0, 2000.0, 4250.0] | 0 | 0
Siemens NH-1-16 | Siemens NH-1-16 | 16 | [4000.0, 400.0, 2.0, 0.1, 0.04, 0.01] | 0 | 0 | [26.0, 35.0, 75.0, 150.0, 200.0, 300.0] | 0 | 0
Siemens NH-1-160 | Siemens NH-1-160 | 160 | [4800.0, 120.0, 7.0, 0.1, 0.004] | 0 | 0 | [210.0, 500.0, 900.0, 2300.0, 5000.0] | 0 | 0
Siemens NH-1-25 | Siemens NH-1-25 | 25 | [4000.0, 1000.0, 10.0, 0.2, 0.02, 0.01] | 0 | 0 | [40.0, 50.0, 100.0, 210.0, 400.0, 500.0] | 0 | 0
Siemens NH-1-50 | Siemens NH-1-50 | 50 | [4000.0, 40.0, 4.0, 1.0, 0.02, 0.01] | 0 | 0 | [86.0, 200.0, 300.0, 400.0, 1000.0, 1280.0] | 0 | 0
Siemens NH-1-63 | Siemens NH-1-63 | 63 | [4000.0, 100.0, 10.0, 2.0, 0.04, 0.01] | 0 | 0 | [100.0, 200.0, 300.0, 400.0, 1000.0, 1500.0] | 0 | 0
Siemens NH-1-80 | Siemens NH-1-80 | 80 | [4800.0, 120.0, 7.0, 0.1, 0.01] | 0 | 0 | [150.58, 250.0, 450.0, 1150.0, 2470.0] | 0 | 0
Siemens NH-2-1000 | Siemens NH-2-1000 | 1000 | [4800.0, 120.0, 7.0, 0.1, 0.004] | 0 | 0 | [1900.0, 3500.0, 8400.0, 24000.0, 52000.0] | 0 | 0
Siemens NH-2-200 | Siemens NH-2-200 | 200 | [4800.0, 120.0, 7.0, 0.1, 0.004] | 0 | 0 | [280.0, 650.0, 1200.0, 3000.0, 7000.0] | 0 | 0
Siemens NH-2-224 | Siemens NH-2-224 | 224 | [4800.0, 120.0, 7.0, 0.2, 0.04, 0.004] | 0 | 0 | [400.0, 750.0, 1453.0, 3025.0, 4315.0, 7600.0] | 0 | 0
Siemens NH-2-250 | Siemens NH-2-250 | 250 | [4800.0, 120.0, 7.0, 0.1, 0.004] | 0 | 0 | [450.0, 800.0, 1650.0, 4000.0, 8500.0] | 0 | 0
Siemens NH-2-315 | Siemens NH-2-315 | 315 | [4800.0, 120.0, 7.0, 0.1, 0.004] | 0 | 0 | [550.0, 920.0, 1900.0, 5000.0, 11000.0] | 0 | 0
Siemens NH-2-355 | Siemens NH-2-355 | 355 | [4800.0, 120.0, 6.0, 0.1, 0.004] | 0 | 0 | [650.0, 1116.27, 2350.0, 5840.0, 12790.0] | 0 | 0
Siemens NH-2-400 | Siemens NH-2-400 | 400 | [4800.0, 120.0, 7.0, 0.1, 0.004] | 0 | 0 | [720.0, 1350.0, 2800.0, 6500.0, 15000.0] | 0 | 0
Siemens NH-2-425 | Siemens NH-2-425 | 425 | [4800.0, 120.0, 7.0, 0.1, 0.004] | 0 | 0 | [850.0, 1500.0, 3050.0, 7500.0, 16500.0] | 0 | 0
Siemens NH-2-630 | Siemens NH-2-630 | 630 | [4800.0, 120.0, 7.0, 0.1, 0.004] | 0 | 0 | [1200.0, 2000.0, 4800.0, 12000.0, 26000.0] | 0 | 0

## res_bus
| vm_pu | va_degree | p_mw | q_mvar
0 | 0.98016 | -0.38189 | 0.0074076 | 0.0018565
1 | 0.98006 | -0.38384 | 0.0012881 | 0.00032283
2 | 0.98027 | -0.37979 | 0.004994 | 0.0012516
3 | 0.97998 | -0.38542 | 0.0036789 | 0.00092201
4 | 0.98057 | -0.37381 | 0 | 0
5 | 0.97989 | -0.38708 | 0 | 0
6 | 0.98165 | -0.35265 | 0.0018508 | 0.00046384
7 | 0.9803 | -0.37918 | 0 | 0
8 | 0.97964 | -0.39209 | 0.0030236 | 0.00075779
9 | 0.98179 | -0.34992 | 0 | 0
10 | 0.98019 | -0.38131 | 0.0072938 | 0.001828
11 | 0.97979 | -0.38901 | 0.022053 | 0.0055271
12 | 0.99262 | -0.14031 | 0.0019817 | 0.00049667
13 | 0.99263 | -0.14017 | 0 | 0
14 | 0.99265 | -0.13973 | 0.002735 | 0.00068545
15 | 0.9927 | -0.13877 | 0 | 0
16 | 0.99309 | -0.1313 | 0.0039939 | 0.001001
17 | 0.99224 | -0.14772 | 0.0036011 | 0.00090251
18 | 0.98804 | -0.22812 | 0.0038339 | 0.00096086
19 | 0.98728 | -0.24287 | 0.0055529 | 0.0013917
20 | 0.98884 | -0.21247 | 0 | 0
21 | 0.98666 | -0.25488 | 0 | 0
22 | 0.98935 | -0.20268 | 0 | 0
23 | 0.98674 | -0.25305 | 0.0085877 | 0.0021523
24 | 0.98607 | -0.26647 | 0 | 0
25 | 0.9857 | -0.27356 | 0.022041 | 0.005524
26 | 0.99125 | -0.16635 | 0.0028436 | 0.00071267
27 | 0.98605 | -0.26625 | 0.0037358 | 0.00093628
28 | 0.98595 | -0.26868 | 0.026818 | 0.0067213
29 | 0.99168 | -0.15856 | 0 | 0
30 | 0.9918 | -0.15624 | 0.0012349 | 0.00030949
31 | 0.99129 | -0.16607 | 0.0049965 | 0.0012522
32 | 0.99164 | -0.15924 | 0.0014325 | 0.00035902
33 | 0.99349 | -0.12343 | 0 | 0
34 | 0.98502 | -0.28616 | 0 | 0
35 | 0.98103 | -0.36501 | 0.0047586 | 0.0011926
36 | 0.98102 | -0.36519 | 0 | 0
37 | 0.98168 | -0.35236 | 0 | 0
38 | 0.98098 | -0.366 | 0.0027838 | 0.00069768
39 | 0.98086 | -0.3684 | 0 | 0
40 | 0.98204 | -0.34532 | 0 | 0
41 | 0.98077 | -0.37012 | 0.0042108 | 0.0010553
42 | 0.97299 | -0.52114 | 0 | 0
43 | 0.97311 | -0.51876 | 0.020634 | 0.0051713
44 | 0.97247 | -0.53134 | 0.020623 | 0.0051686
45 | 0.9824 | -0.33828 | 0 | 0
46 | 0.98195 | -0.34695 | 0.0045116 | 0.0011307
47 | 0.9738 | -0.5052 | 0.061316 | 0.015367
48 | 0.9839 | -0.30891 | 0 | 0
49 | 0.98174 | -0.3511 | 0.0092086 | 0.0023079
50 | 0.98251 | -0.33473 | 0.004123 | 0.0010333
51 | 0.98256 | -0.3337 | 0 | 0
52 | 0.98188 | -0.34739 | 0.0025269 | 0.0006333
53 | 0.9819 | -0.34702 | 0.02185 | 0.0054761
54 | 0.98233 | -0.33873 | 0.0066188 | 0.0016588
55 | 0.98281 | -0.32928 | 0.02156 | 0.0054034
56 | 0.98415 | -0.30393 | 0.0021111 | 0.00052909
57 | 0.9836 | -0.31452 | 0.00082989 | 0.00020799
58 | 0.98607 | -0.26666 | 0 | 0
59 | 0.98316 | -0.32311 | 0.0044177 | 0.0011072
60 | 0.98679 | -0.2526 | 0 | 0
61 | 0.98271 | -0.33198 | 0.0037121 | 0.00093033
62 | 0.98864 | -0.21688 | 0.0019742 | 0.00049477
63 | 0.99015 | -0.18794 | 0.0049191 | 0.0012328
64 | 0.99049 | -0.18131 | 0 | 0
65 | 0.9921 | -0.15037 | 0.0016765 | 0.00042016
66 | 0.98736 | -0.24168 | 0 | 0
67 | 0.99241 | -0.14442 | 0.0016721 | 0.00041907
68 | 0.98729 | -0.24313 | 0 | 0
69 | 0.98572 | -0.27361 | 0.0092057 | 0.0023072
70 | 0.98726 | -0.24365 | 0.0024422 | 0.00061209
71 | 0.99273 | -0.1383 | 0.0016773 | 0.00042037
72 | 0.98142 | -0.35742 | 0.014139 | 0.0035436
73 | 0.98215 | -0.34303 | 0 | 0
74 | 0.98106 | -0.36451 | 0.016595 | 0.004159
75 | 0.99146 | -0.16289 | 0 | 0
76 | 0.99129 | -0.16618 | 0.0059228 | 0.0014844
77 | 0.99121 | -0.16773 | 0.0039433 | 0.00098829
78 | 0.99117 | -0.16837 | 0.0049965 | 0.0012522
79 | 0.981 | -0.36567 | 0.0073915 | 0.0018525
80 | 0.9796 | -0.39287 | 0.001807 | 0.00045287
81 | 0.99335 | -0.12645 | 0.0031664 | 0.00079357
82 | 0.99382 | -0.11756 | 0.0014394 | 0.00036074
83 | 0.99387 | -0.11657 | 0.0016672 | 0.00041785
84 | 0.99516 | -0.091989 | 0.0028377 | 0.00071119
85 | 0.99544 | -0.086638 | 0 | 0
86 | 0.98172 | -0.35128 | 0.0043178 | 0.0010821
87 | 0.99516 | -0.091641 | 0.013622 | 0.0034141
88 | 0.9932 | -0.12904 | 0.0029508 | 0.00073954
89 | 0.99738 | -0.049569 | 0.028548 | 0.0071548
90 | 1 | 0 | -0.57602 | -0.14722
91 | 0.99467 | -0.10152 | 0 | 0
92 | 0.99571 | -0.081542 | 0 | 0
93 | 0.99388 | -0.11682 | 0.031835 | 0.0079785
94 | 0.99656 | -0.065366 | 0.003238 | 0.00081152
95 | 0.99841 | -0.030053 | 0.011897 | 0.0029817
96 | 0.97685 | -0.44525 | 0 | 0
97 | 0.97727 | -0.43699 | 0.020597 | 0.005162
98 | 0.98108 | -0.36259 | 0.020614 | 0.0051663
99 | 0.99998 | 149.9956 | 0 | 0

## res_line
| p_from_mw | q_from_mvar | p_to_mw | q_to_mvar | pl_mw | ql_mvar | i_from_ka | i_to_ka | i_ka | vm_from_pu | va_from_degree | vm_to_pu | va_to_degree | loading_percent
0 | 0.0098007 | 0.002456 | -0.0097998 | -0.0024555 | 9.0707e-07 | 4.4282e-07 | 0.014879 | 0.014879 | 0.014879 | 0.98016 | -0.38189 | 0.98006 | -0.38384 | 4.0876
1 | -0.017208 | -0.0043125 | 0.01721 | 0.0043135 | 1.7271e-06 | 1.0203e-06 | 0.026124 | 0.026124 | 0.026124 | 0.98016 | -0.38189 | 0.98027 | -0.37979 | 7.177
2 | 0.0085117 | 0.0021327 | -0.008511 | -0.0021324 | 6.434e-07 | 2.8233e-07 | 0.012923 | 0.012923 | 0.012923 | 0.98006 | -0.38384 | 0.97998 | -0.38542 | 3.5503
3 | -0.022204 | -0.0055651 | 0.02221 | 0.005569 | 6.3188e-06 | 3.857e-06 | 0.033705 | 0.033705 | 0.033705 | 0.98027 | -0.37979 | 0.98057 | -0.37381 | 9.2597
4 | 0.0048322 | 0.0012104 | -0.0048318 | -0.0012104 | 3.825e-07 | 6.098e-09 | 0.0073371 | 0.0073371 | 0.0073371 | 0.97998 | -0.38542 | 0.97989 | -0.38708 | 2.0157
5 | -0.051576 | -0.012935 | 0.051628 | 0.012968 | 5.2089e-05 | 3.3051e-05 | 0.07827 | 0.07827 | 0.07827 | 0.98057 | -0.37381 | 0.98165 | -0.35265 | 21.5028
6 | 0.029366 | 0.0073664 | -0.029358 | -0.0073617 | 7.5043e-06 | 4.6757e-06 | 0.044565 | 0.044565 | 0.044565 | 0.98057 | -0.37381 | 0.9803 | -0.37918 | 12.2432
7 | 0.0048318 | 0.0012104 | -0.0048307 | -0.0012104 | 1.1511e-06 | 1.8634e-08 | 0.0073371 | 0.0073374 | 0.0073374 | 0.97989 | -0.38708 | 0.97964 | -0.39209 | 2.0158
8 | -0.053479 | -0.013432 | 0.053486 | 0.013437 | 6.9541e-06 | 4.415e-06 | 0.081076 | 0.081076 | 0.081076 | 0.98165 | -0.35265 | 0.98179 | -0.34992 | 22.2735
9 | 0.0072946 | 0.0018283 | -0.0072938 | -0.001828 | 7.4248e-07 | 2.7161e-07 | 0.011073 | 0.011073 | 0.011073 | 0.9803 | -0.37918 | 0.98019 | -0.38131 | 3.042
10 | 0.022064 | 0.0055334 | -0.022053 | -0.0055271 | 1.0332e-05 | 6.3029e-06 | 0.033492 | 0.033493 | 0.033493 | 0.9803 | -0.37918 | 0.97979 | -0.38901 | 9.2013
11 | 0.001807 | 0.00045261 | -0.001807 | -0.00045287 | 6.7243e-08 | -2.5663e-07 | 0.0027447 | 0.0027448 | 0.0027448 | 0.97964 | -0.39209 | 0.9796 | -0.39287 | 0.75407
12 | 0.0043181 | 0.0010821 | -0.0043178 | -0.0010821 | 2.781e-07 | -4.0958e-08 | 0.0065445 | 0.0065446 | 0.0065446 | 0.98179 | -0.34992 | 0.98172 | -0.35128 | 1.798
13 | -0.057804 | -0.014519 | 0.057854 | 0.01455 | 4.9532e-05 | 3.1483e-05 | 0.08762 | 0.08762 | 0.08762 | 0.98179 | -0.34992 | 0.98271 | -0.33198 | 24.0715
14 | -0.0019817 | -0.00049667 | 0.0019817 | 0.00049662 | 1.3639e-08 | -4.4543e-08 | 0.0029708 | 0.0029707 | 0.0029708 | 0.99262 | -0.14031 | 0.99263 | -0.14017 | 0.81614
15 | -0.0019817 | -0.00049662 | 0.0019818 | 0.00049649 | 4.1194e-08 | -1.3454e-07 | 0.0029707 | 0.0029707 | 0.0029707 | 0.99263 | -0.14017 | 0.99265 | -0.13973 | 0.81614
16 | -0.0047168 | -0.0011819 | 0.004717 | 0.0011819 | 2.1603e-07 | -1.0716e-08 | 0.0070705 | 0.0070704 | 0.0070705 | 0.99265 | -0.13973 | 0.9927 | -0.13877 | 1.9424
17 | -0.030875 | -0.0077476 | 0.030886 | 0.0077545 | 1.0996e-05 | 6.8602e-06 | 0.046284 | 0.046284 | 0.046284 | 0.9927 | -0.13877 | 0.99309 | -0.1313 | 12.7154
18 | 0.026158 | 0.0065657 | -0.026147 | -0.0065588 | 1.1157e-05 | 6.8907e-06 | 0.039214 | 0.039214 | 0.039214 | 0.9927 | -0.13877 | 0.99224 | -0.14772 | 10.773
19 | -0.03488 | -0.0087555 | 0.034884 | 0.0087578 | 3.7606e-06 | 2.3593e-06 | 0.052268 | 0.052268 | 0.052268 | 0.99309 | -0.1313 | 0.9932 | -0.12904 | 14.3594
20 | 0.022546 | 0.0056563 | -0.022537 | -0.0056507 | 9.1556e-06 | 5.5839e-06 | 0.033813 | 0.033813 | 0.033813 | 0.99224 | -0.14772 | 0.9918 | -0.15624 | 9.2894
21 | 0.054516 | 0.013702 | -0.054477 | -0.013678 | 3.835e-05 | 2.435e-05 | 0.082116 | 0.082116 | 0.082116 | 0.98804 | -0.22812 | 0.98728 | -0.24287 | 22.5595
22 | -0.05835 | -0.014663 | 0.058393 | 0.014691 | 4.3623e-05 | 2.7726e-05 | 0.08789 | 0.08789 | 0.08789 | 0.98804 | -0.22812 | 0.98884 | -0.21247 | 24.1457
23 | 0.048925 | 0.012286 | -0.048896 | -0.012268 | 2.8017e-05 | 1.7755e-05 | 0.073747 | 0.073747 | 0.073747 | 0.98728 | -0.24287 | 0.98666 | -0.25488 | 20.2602
24 | -0.27341 | -0.069442 | 0.27354 | 0.069524 | 0.0001289 | 8.226e-05 | 0.41176 | 0.41176 | 0.41176 | 0.98884 | -0.21247 | 0.98935 | -0.20268 | 37.7068
25 | 0.21502 | 0.054751 | -0.2146 | -0.054484 | 0.00041991 | 0.00026751 | 0.32387 | 0.32387 | 0.32387 | 0.98884 | -0.21247 | 0.98674 | -0.25305 | 29.6583
26 | 0.026836 | 0.0067322 | -0.026821 | -0.006723 | 1.4819e-05 | 9.1764e-06 | 0.040474 | 0.040474 | 0.040474 | 0.98666 | -0.25488 | 0.98607 | -0.26647 | 11.1194
27 | 0.022061 | 0.005536 | -0.022041 | -0.005524 | 1.9638e-05 | 1.1965e-05 | 0.033273 | 0.033273 | 0.033273 | 0.98666 | -0.25488 | 0.9857 | -0.27356 | 9.1409
28 | -0.27354 | -0.069524 | 0.27402 | 0.06983 | 0.00047954 | 0.00030603 | 0.41176 | 0.41176 | 0.41176 | 0.98935 | -0.20268 | 0.99125 | -0.16635 | 37.7068
29 | 0.20601 | 0.052332 | -0.20588 | -0.052248 | 0.00013079 | 8.3291e-05 | 0.31092 | 0.31092 | 0.31092 | 0.98674 | -0.25305 | 0.98605 | -0.26625 | 28.4724
30 | 0.026821 | 0.006723 | -0.026818 | -0.0067213 | 2.8293e-06 | 1.752e-06 | 0.040474 | 0.040475 | 0.040475 | 0.98607 | -0.26647 | 0.98595 | -0.26868 | 11.1194
31 | -0.27686 | -0.070543 | 0.27744 | 0.07091 | 0.00057464 | 0.00036674 | 0.41603 | 0.41603 | 0.41603 | 0.99125 | -0.16635 | 0.99349 | -0.12343 | 38.0977
32 | 0.20214 | 0.051312 | -0.20195 | -0.051189 | 0.00019344 | 0.00012317 | 0.30528 | 0.30528 | 0.30528 | 0.98605 | -0.26625 | 0.98502 | -0.28616 | 27.9562
33 | -0.0213 | -0.0053398 | 0.021302 | 0.0053412 | 2.3534e-06 | 1.4269e-06 | 0.031961 | 0.031961 | 0.031961 | 0.99168 | -0.15856 | 0.9918 | -0.15624 | 8.7804
34 | 0.013942 | 0.0034959 | -0.013937 | -0.0034931 | 4.9932e-06 | 2.8033e-06 | 0.020921 | 0.020921 | 0.020921 | 0.99168 | -0.15856 | 0.99129 | -0.16607 | 5.7475
35 | 0.0073575 | 0.0018439 | -0.0073572 | -0.0018438 | 2.4104e-07 | 8.6227e-08 | 0.01104 | 0.01104 | 0.01104 | 0.99168 | -0.15856 | 0.99164 | -0.15924 | 3.0329
36 | 0.0089407 | 0.0022409 | -0.00894 | -0.0022405 | 7.0437e-07 | 3.1637e-07 | 0.013421 | 0.013421 | 0.013421 | 0.99129 | -0.16607 | 0.99121 | -0.16773 | 3.6871
37 | 0.0059247 | 0.0014848 | -0.0059237 | -0.0014846 | 1.0302e-06 | 2.1101e-07 | 0.0088903 | 0.0088905 | 0.0088905 | 0.99164 | -0.15924 | 0.99146 | -0.16289 | 2.4424
38 | -0.31528 | -0.080413 | 0.31577 | 0.080723 | 0.0004848 | 0.00030959 | 0.47272 | 0.47271 | 0.47272 | 0.99349 | -0.12343 | 0.99516 | -0.091641 | 43.2889
39 | 0.037845 | 0.0095037 | -0.037835 | -0.0094974 | 1.0131e-05 | 6.3751e-06 | 0.056689 | 0.056689 | 0.056689 | 0.99349 | -0.12343 | 0.9932 | -0.12904 | 15.574
40 | 0.14926 | 0.037934 | -0.14892 | -0.037717 | 0.00034083 | 0.00021723 | 0.22567 | 0.22567 | 0.22567 | 0.98502 | -0.28616 | 0.98256 | -0.3337 | 30.999
41 | 0.052687 | 0.013255 | -0.052579 | -0.013186 | 0.00010829 | 6.8725e-05 | 0.079609 | 0.07961 | 0.07961 | 0.98502 | -0.28616 | 0.98281 | -0.32928 | 21.8708
42 | 0.0069958 | 0.0017527 | -0.0069957 | -0.0017527 | 6.014e-08 | 2.0505e-08 | 0.010611 | 0.010611 | 0.010611 | 0.98103 | -0.36501 | 0.98102 | -0.36519 | 2.9151
43 | -0.011754 | -0.0029453 | 0.011761 | 0.0029491 | 7.0847e-06 | 3.7832e-06 | 0.017829 | 0.017828 | 0.017829 | 0.98103 | -0.36501 | 0.98168 | -0.35236 | 4.898
44 | 0.0027839 | 0.00069755 | -0.0027838 | -0.00069768 | 1.073e-07 | -1.3393e-07 | 0.0042225 | 0.0042226 | 0.0042226 | 0.98102 | -0.36519 | 0.98098 | -0.366 | 1.1601
45 | 0.0042118 | 0.0010552 | -0.0042112 | -0.0010553 | 6.445e-07 | -1.1913e-07 | 0.0063884 | 0.0063885 | 0.0063885 | 0.98102 | -0.36519 | 0.98086 | -0.3684 | 1.7551
46 | -0.011761 | -0.0029491 | 0.011765 | 0.0029512 | 3.9465e-06 | 2.107e-06 | 0.017828 | 0.017828 | 0.017828 | 0.98168 | -0.35236 | 0.98204 | -0.34532 | 4.8979
47 | 0.0042112 | 0.0010553 | -0.0042108 | -0.0010553 | 3.4377e-07 | -6.3458e-08 | 0.0063885 | 0.0063886 | 0.0063886 | 0.98086 | -0.3684 | 0.98077 | -0.37012 | 1.7551
48 | -0.016277 | -0.0040819 | 0.016283 | 0.0040851 | 5.4686e-06 | 3.1965e-06 | 0.024665 | 0.024665 | 0.024665 | 0.98204 | -0.34532 | 0.9824 | -0.33828 | 6.7761
49 | 0.004512 | 0.0011307 | -0.0045116 | -0.0011307 | 3.4903e-07 | -2.8546e-08 | 0.0068366 | 0.0068367 | 0.0068367 | 0.98204 | -0.34532 | 0.98195 | -0.34695 | 1.8782
50 | -0.020633 | -0.0051747 | 0.020635 | 0.0051761 | 2.3452e-06 | 1.4229e-06 | 0.031556 | 0.031556 | 0.031556 | 0.97299 | -0.52114 | 0.97311 | -0.51876 | 8.6692
51 | 0.020633 | 0.0051747 | -0.020623 | -0.0051686 | 1.0027e-05 | 6.0842e-06 | 0.031556 | 0.031556 | 0.031556 | 0.97299 | -0.52114 | 0.97247 | -0.53134 | 8.6692
52 | -0.041269 | -0.010347 | 0.041296 | 0.010364 | 2.6677e-05 | 1.6851e-05 | 0.063107 | 0.063107 | 0.063107 | 0.97311 | -0.51876 | 0.9738 | -0.5052 | 17.3372
53 | -0.039649 | -0.0099477 | 0.039705 | 0.0099828 | 5.5593e-05 | 3.5059e-05 | 0.060059 | 0.060059 | 0.060059 | 0.9824 | -0.33828 | 0.9839 | -0.30891 | 16.4998
54 | 0.023366 | 0.0058626 | -0.023352 | -0.0058539 | 1.4273e-05 | 8.7501e-06 | 0.035395 | 0.035395 | 0.035395 | 0.9824 | -0.33828 | 0.98174 | -0.3511 | 9.7238
55 | -0.10261 | -0.025732 | 0.10291 | 0.025919 | 0.00029412 | 0.00018784 | 0.1568 | 0.1568 | 0.1568 | 0.9738 | -0.5052 | 0.97685 | -0.44525 | 43.0775
56 | -0.063755 | -0.016034 | 0.063863 | 0.016102 | 0.00010769 | 6.853e-05 | 0.09644 | 0.09644 | 0.09644 | 0.9839 | -0.30891 | 0.98572 | -0.27361 | 26.4946
57 | 0.02405 | 0.0060508 | -0.024011 | -0.0060268 | 3.9133e-05 | 2.4046e-05 | 0.036381 | 0.036382 | 0.036382 | 0.9839 | -0.30891 | 0.98215 | -0.34303 | 9.9949
58 | 0.014143 | 0.003546 | -0.014139 | -0.0035436 | 4.2606e-06 | 2.4143e-06 | 0.021437 | 0.021437 | 0.021437 | 0.98174 | -0.3511 | 0.98142 | -0.35742 | 5.8894
59 | -0.004123 | -0.0010333 | 0.0041232 | 0.0010333 | 2.0159e-07 | -4.5598e-08 | 0.0062443 | 0.0062442 | 0.0062443 | 0.98251 | -0.33473 | 0.98256 | -0.3337 | 1.7155
60 | 0.1448 | 0.036684 | -0.1446 | -0.036556 | 0.00020064 | 0.00012785 | 0.21943 | 0.21943 | 0.21943 | 0.98256 | -0.3337 | 0.98108 | -0.36259 | 30.1413
61 | -0.0025269 | -0.0006333 | 0.0025269 | 0.00063322 | 4.4413e-08 | -7.3731e-08 | 0.0038294 | 0.0038294 | 0.0038294 | 0.98188 | -0.34739 | 0.9819 | -0.34702 | 1.052
62 | -0.024377 | -0.0061093 | 0.024386 | 0.0061152 | 9.6372e-06 | 5.9295e-06 | 0.036941 | 0.036941 | 0.036941 | 0.9819 | -0.34702 | 0.98233 | -0.33873 | 10.1487
63 | -0.031005 | -0.0077741 | 0.031019 | 0.0077828 | 1.3966e-05 | 8.7245e-06 | 0.046967 | 0.046967 | 0.046967 | 0.98233 | -0.33873 | 0.98281 | -0.32928 | 12.9031
64 | 0.0669 | 0.016851 | -0.066866 | -0.01683 | 3.3879e-05 | 2.1571e-05 | 0.10118 | 0.10118 | 0.10118 | 0.98415 | -0.30393 | 0.9836 | -0.31452 | 27.7973
65 | -0.069011 | -0.01738 | 0.069135 | 0.017459 | 0.00012323 | 7.8482e-05 | 0.10437 | 0.10437 | 0.10437 | 0.98415 | -0.30393 | 0.98607 | -0.26666 | 28.6742
66 | 0.066037 | 0.016622 | -0.066009 | -0.016604 | 2.7095e-05 | 1.7249e-05 | 0.099927 | 0.099927 | 0.099927 | 0.9836 | -0.31452 | 0.98316 | -0.32311 | 27.4524
67 | -0.069135 | -0.017459 | 0.069181 | 0.017488 | 4.6617e-05 | 2.9689e-05 | 0.10437 | 0.10437 | 0.10437 | 0.98607 | -0.26666 | 0.98679 | -0.2526 | 28.6742
68 | 0.061592 | 0.015497 | -0.061566 | -0.015481 | 2.6093e-05 | 1.6598e-05 | 0.093241 | 0.093241 | 0.093241 | 0.98316 | -0.32311 | 0.98271 | -0.33198 | 25.6156
69 | -0.069181 | -0.017488 | 0.0693 | 0.017564 | 0.00011872 | 7.5607e-05 | 0.10437 | 0.10437 | 0.10437 | 0.98679 | -0.2526 | 0.98864 | -0.21688 | 28.6742
70 | -0.071274 | -0.018059 | 0.071373 | 0.018122 | 9.9226e-05 | 6.321e-05 | 0.10735 | 0.10735 | 0.10735 | 0.98864 | -0.21688 | 0.99015 | -0.18794 | 29.4904
71 | -0.076292 | -0.019355 | 0.076317 | 0.01937 | 2.4338e-05 | 1.5513e-05 | 0.11474 | 0.11474 | 0.11474 | 0.99015 | -0.18794 | 0.99049 | -0.18131 | 31.5213
72 | -0.15216 | -0.038602 | 0.15239 | 0.038747 | 0.00022676 | 0.00014453 | 0.22876 | 0.22875 | 0.22876 | 0.99049 | -0.18131 | 0.9921 | -0.15037 | 31.4224
73 | 0.075842 | 0.019232 | -0.075623 | -0.019092 | 0.00021941 | 0.00013984 | 0.11402 | 0.11402 | 0.11402 | 0.99049 | -0.18131 | 0.98736 | -0.24168 | 31.3235
74 | -0.15406 | -0.039167 | 0.15411 | 0.039195 | 4.4174e-05 | 2.8015e-05 | 0.23127 | 0.23127 | 0.23127 | 0.9921 | -0.15037 | 0.99241 | -0.14442 | 21.1785
75 | 0.0024425 | 0.00061166 | -0.0024423 | -0.00061197 | 1.6802e-07 | -3.1539e-07 | 0.0036808 | 0.0036809 | 0.0036809 | 0.98736 | -0.24168 | 0.98729 | -0.24313 | 1.0112
76 | 0.07318 | 0.018481 | -0.073068 | -0.018409 | 0.00011178 | 7.1225e-05 | 0.11034 | 0.11034 | 0.11034 | 0.98736 | -0.24168 | 0.98572 | -0.27361 | 30.3124
77 | -0.15578 | -0.039614 | 0.15582 | 0.039643 | 4.5945e-05 | 2.9144e-05 | 0.23378 | 0.23378 | 0.23378 | 0.99241 | -0.14442 | 0.99273 | -0.1383 | 21.4081
78 | 0.0024423 | 0.00061197 | -0.0024422 | -0.00061209 | 6.1049e-08 | -1.1457e-07 | 0.0036809 | 0.003681 | 0.003681 | 0.98729 | -0.24313 | 0.98726 | -0.24365 | 1.0113
79 | -0.1575 | -0.040064 | 0.15759 | 0.040121 | 8.9994e-05 | 5.7095e-05 | 0.23629 | 0.23629 | 0.23629 | 0.99273 | -0.1383 | 0.99335 | -0.12645 | 21.6383
80 | 0.024011 | 0.0060268 | -0.023987 | -0.0060117 | 2.4578e-05 | 1.5104e-05 | 0.036382 | 0.036382 | 0.036382 | 0.98215 | -0.34303 | 0.98106 | -0.36451 | 9.995
81 | 0.0073919 | 0.0018526 | -0.0073915 | -0.0018525 | 4.0661e-07 | 1.5132e-07 | 0.011212 | 0.011212 | 0.011212 | 0.98106 | -0.36451 | 0.981 | -0.36567 | 3.0801
82 | 0.0059237 | 0.0014846 | -0.0059228 | -0.0014844 | 9.2779e-07 | 1.9019e-07 | 0.0088905 | 0.0088906 | 0.0088906 | 0.99146 | -0.16289 | 0.99129 | -0.16618 | 2.4425
83 | 0.0049967 | 0.0012522 | -0.0049965 | -0.0012522 | 1.5185e-07 | 4.4238e-09 | 0.0075011 | 0.0075011 | 0.0075011 | 0.99121 | -0.16773 | 0.99117 | -0.16837 | 2.0607
84 | -0.16076 | -0.040914 | 0.16083 | 0.040958 | 6.8982e-05 | 4.3779e-05 | 0.24103 | 0.24103 | 0.24103 | 0.99335 | -0.12645 | 0.99382 | -0.11756 | 22.0727
85 | -0.16227 | -0.041319 | 0.16227 | 0.041324 | 7.6998e-06 | 4.8874e-06 | 0.24319 | 0.24319 | 0.24319 | 0.99382 | -0.11756 | 0.99387 | -0.11657 | 22.27
86 | -0.16394 | -0.041742 | 0.16414 | 0.041865 | 0.0001946 | 0.00012354 | 0.24568 | 0.24568 | 0.24568 | 0.99387 | -0.11657 | 0.99516 | -0.091989 | 22.4986
87 | -0.16697 | -0.042576 | 0.16702 | 0.042604 | 4.3152e-05 | 2.7402e-05 | 0.24993 | 0.24993 | 0.24993 | 0.99516 | -0.091989 | 0.99544 | -0.086638 | 22.8871
88 | -0.16702 | -0.042604 | 0.16706 | 0.04263 | 4.1109e-05 | 2.6104e-05 | 0.24993 | 0.24993 | 0.24993 | 0.99544 | -0.086638 | 0.99571 | -0.081542 | 22.8871
89 | -0.32939 | -0.084137 | 0.33006 | 0.084566 | 0.00067147 | 0.00042888 | 0.49308 | 0.49308 | 0.49308 | 0.99516 | -0.091641 | 0.99738 | -0.049569 | 45.1541
90 | -0.35861 | -0.091721 | 0.35947 | 0.092272 | 0.00086253 | 0.00055107 | 0.53567 | 0.53567 | 0.53567 | 0.99738 | -0.049569 | 1 | 0 | 49.0544
91 | 0.21489 | 0.054953 | -0.21458 | -0.054754 | 0.00031201 | 0.00019873 | 0.32015 | 0.32015 | 0.32015 | 1 | 0 | 0.99841 | -0.030053 | 29.3182
92 | -0.031858 | -0.0079931 | 0.031888 | 0.008012 | 3.0378e-05 | 1.8979e-05 | 0.047662 | 0.047662 | 0.047662 | 0.99467 | -0.10152 | 0.99571 | -0.081542 | 13.094
93 | 0.031858 | 0.0079931 | -0.031835 | -0.0079785 | 2.3226e-05 | 1.4511e-05 | 0.047662 | 0.047662 | 0.047662 | 0.99467 | -0.10152 | 0.99388 | -0.11682 | 13.0941
94 | -0.19895 | -0.050642 | 0.1991 | 0.050741 | 0.00015529 | 9.884e-05 | 0.29759 | 0.29759 | 0.29759 | 0.99571 | -0.081542 | 0.99656 | -0.065366 | 27.2517
95 | -0.20234 | -0.051552 | 0.20268 | 0.051772 | 0.00034539 | 0.00021986 | 0.30242 | 0.30242 | 0.30242 | 0.99656 | -0.065366 | 0.99841 | -0.030053 | 27.6945
96 | -0.10291 | -0.025919 | 0.10295 | 0.025945 | 4.0642e-05 | 2.5956e-05 | 0.1568 | 0.1568 | 0.1568 | 0.97685 | -0.44525 | 0.97727 | -0.43699 | 43.0775
97 | -0.12354 | -0.031107 | 0.12398 | 0.031389 | 0.00044115 | 0.00028192 | 0.18816 | 0.18816 | 0.18816 | 0.97727 | -0.43699 | 0.98108 | -0.36259 | 51.6932

## res_trafo
| p_hv_mw | q_hv_mvar | p_lv_mw | q_lv_mvar | pl_mw | ql_mvar | i_hv_ka | i_lv_ka | vm_hv_pu | va_hv_degree | vm_lv_pu | va_lv_degree | loading_percent
0 | -1.2729e-15 | -1.3162e-15 | 0.00165 | 1.2699e-07 | 0.00165 | 1.2699e-07 | 5.2857e-17 | 0.0023815 | 0.99998 | 149.9956 | 1 | 0 | 0.2619

## res_ext_grid
| p_mw | q_mvar
0 | 0.57602 | 0.14722

## res_load
| p_mw | q_mvar
0 | 0.0074076 | 0.0018565
1 | 0.0012881 | 0.00032283
2 | 0.004994 | 0.0012516
3 | 0.0036789 | 0.00092201
4 | 0.0018508 | 0.00046384
5 | 0.0030236 | 0.00075779
6 | 0.0072938 | 0.001828
7 | 0.022053 | 0.0055271
8 | 0.0019817 | 0.00049667
9 | 0.002735 | 0.00068545
10 | 0.0039939 | 0.001001
11 | 0.0036011 | 0.00090251
12 | 0.0038339 | 0.00096086
13 | 0.0055529 | 0.0013917
14 | 0.0085877 | 0.0021523
15 | 0.022041 | 0.005524
16 | 0.0028436 | 0.00071267
17 | 0.0037358 | 0.00093628
18 | 0.026818 | 0.0067213
19 | 0.0012349 | 0.00030949
20 | 0.0049965 | 0.0012522
21 | 0.0014325 | 0.00035902
22 | 0.0047586 | 0.0011926
23 | 0.0027838 | 0.00069768
24 | 0.0042108 | 0.0010553
25 | 0.020634 | 0.0051713
26 | 0.020623 | 0.0051686
27 | 0.0045116 | 0.0011307
28 | 0.061316 | 0.015367
29 | 0.0092086 | 0.0023079
30 | 0.004123 | 0.0010333
31 | 0.0025269 | 0.0006333
32 | 0.02185 | 0.0054761
33 | 0.0066188 | 0.0016588
34 | 0.02156 | 0.0054034
35 | 0.0021111 | 0.00052909
36 | 0.00082989 | 0.00020799
37 | 0.0044177 | 0.0011072
38 | 0.0037121 | 0.00093033
39 | 0.0019742 | 0.00049477
40 | 0.0049191 | 0.0012328
41 | 0.0016765 | 0.00042016
42 | 0.0016721 | 0.00041907
43 | 0.0092057 | 0.0023072
44 | 0.0024422 | 0.00061209
45 | 0.0016773 | 0.00042037
46 | 0.014139 | 0.0035436
47 | 0.016595 | 0.004159
48 | 0.0059228 | 0.0014844
49 | 0.0039433 | 0.00098829
50 | 0.0049965 | 0.0012522
51 | 0.0073915 | 0.0018525
52 | 0.001807 | 0.00045287
53 | 0.0031664 | 0.00079357
54 | 0.0014394 | 0.00036074
55 | 0.0016672 | 0.00041785
56 | 0.0028377 | 0.00071119
57 | 0.0043178 | 0.0010821
58 | 0.013622 | 0.0034141
59 | 0.0029508 | 0.00073954
60 | 0.028548 | 0.0071548
61 | 0.031835 | 0.0079785
62 | 0.003238 | 0.00081152
63 | 0.011897 | 0.0029817
64 | 0.020597 | 0.005162
65 | 0.020614 | 0.0051663

## dtypes
| element | column | dtype
0 | bus | name | object
1 | bus | vn_kv | float64
2 | bus | type | object
3 | bus | zone | object
4 | bus | in_service | bool
5 | load | name | object
6 | load | bus | uint32
7 | load | p_mw | float64
8 | load | q_mvar | float64
9 | load | const_z_percent | float64
10 | load | const_i_percent | float64
11 | load | sn_mva | float64
12 | load | scaling | float64
13 | load | in_service | bool
14 | load | type | object
15 | ext_grid | name | object
16 | ext_grid | bus | uint32
17 | ext_grid | vm_pu | float64
18 | ext_grid | va_degree | float64
19 | ext_grid | slack_weight | float64
20 | ext_grid | in_service | bool
21 | line | name | object
22 | line | std_type | object
23 | line | from_bus | uint32
24 | line | to_bus | uint32
25 | line | length_km | float64
26 | line | r_ohm_per_km | float64
27 | line | x_ohm_per_km | float64
28 | line | c_nf_per_km | float64
29 | line | g_us_per_km | float64
30 | line | max_i_ka | float64
31 | line | df | float64
32 | line | parallel | uint32
33 | line | type | object
34 | line | in_service | bool
35 | trafo | name | object
36 | trafo | std_type | object
37 | trafo | hv_bus | uint32
38 | trafo | lv_bus | uint32
39 | trafo | sn_mva | float64
40 | trafo | vn_hv_kv | float64
41 | trafo | vn_lv_kv | float64
42 | trafo | vk_percent | float64
43 | trafo | vkr_percent | float64
44 | trafo | pfe_kw | float64
45 | trafo | i0_percent | float64
46 | trafo | shift_degree | float64
47 | trafo | tap_side | object
48 | trafo | tap_neutral | int32
49 | trafo | tap_min | int32
50 | trafo | tap_max | int32
51 | trafo | tap_step_percent | float64
52 | trafo | tap_step_degree | float64
53 | trafo | tap_pos | int32
54 | trafo | tap_phase_shifter | bool
55 | trafo | parallel | uint32
56 | trafo | df | float64
57 | trafo | in_service | bool
58 | line_geodata | coords | object
59 | bus_geodata | x | float64
60 | bus_geodata | y | float64
61 | bus_geodata | coords | object
62 | res_bus | vm_pu | float64
63 | res_bus | va_degree | float64
64 | res_bus | p_mw | float64
65 | res_bus | q_mvar | float64
66 | res_line | p_from_mw | float64
67 | res_line | q_from_mvar | float64
68 | res_line | p_to_mw | float64
69 | res_line | q_to_mvar | float64
70 | res_line | pl_mw | float64
71 | res_line | ql_mvar | float64
72 | res_line | i_from_ka | float64
73 | res_line | i_to_ka | float64
74 | res_line | i_ka | float64
75 | res_line | vm_from_pu | float64
76 | res_line | va_from_degree | float64
77 | res_line | vm_to_pu | float64
78 | res_line | va_to_degree | float64
79 | res_line | loading_percent | float64
80 | res_trafo | p_hv_mw | float64
81 | res_trafo | q_hv_mvar | float64
82 | res_trafo | p_lv_mw | float64
83 | res_trafo | q_lv_mvar | float64
84 | res_trafo | pl_mw | float64
85 | res_trafo | ql_mvar | float64
86 | res_trafo | i_hv_ka | float64
87 | res_trafo | i_lv_ka | float64
88 | res_trafo | vm_hv_pu | float64
89 | res_trafo | va_hv_degree | float64
90 | res_trafo | vm_lv_pu | float64
91 | res_trafo | va_lv_degree | float64
92 | res_trafo | loading_percent | float64
93 | res_ext_grid | p_mw | float64
94 | res_ext_grid | q_mvar | float64
95 | res_load | p_mw | float64
96 | res_load | q_mvar | float64

## parameters
| version | format_version | converged | OPF_converged | name | f_hz | sn_mva
0 | 2.14.6 | 2.14.0 | TRUE | FALSE |  | 50 | 1