## bus
| name | vn_kv | type | zone | in_service
0 | bus_LV_2407-13_0_3_node_0 | 0.4 | n |  | TRUE
1 | bus_LV_2407-13_0_3_node_1 | 0.4 | n |  | TRUE
2 | bus_LV_2407-13_0_3_node_2 | 0.4 | n |  | TRUE
3 | bus_LV_2407-13_0_3_node_3 | 0.4 | n |  | TRUE
4 | bus_LV_2407-13_0_3_node_4 | 0.4 | n |  | TRUE
5 | bus_LV_2407-13_0_3_node_100 | 0.4 | n |  | TRUE
6 | bus_LV_2407-13_0_3_node_101 | 0.4 | n |  | TRUE
7 | bus_LV_2407-13_0_3_node_99 | 0.4 | n |  | TRUE
8 | bus_LV_2407-13_0_3_node_84 | 0.4 | n |  | TRUE
9 | bus_LV_2407-13_0_3_node_53 | 0.4 | n |  | TRUE
10 | bus_LV_2407-13_0_3_node_80 | 0.4 | n |  | TRUE
11 | bus_LV_2407-13_0_3_node_98 | 0.4 | n |  | TRUE
12 | bus_LV_2407-13_0_3_node_58 | 0.4 | n |  | TRUE
13 | bus_LV_2407-13_0_3_node_52 | 0.4 | n |  | TRUE
14 | bus_LV_2407-13_0_3_node_105 | 0.4 | n |  | TRUE
15 | bus_LV_2407-13_0_3_node_103 | 0.4 | n |  | TRUE
16 | bus_LV_2407-13_0_3_node_5 | 0.4 | n |  | TRUE
17 | bus_LV_2407-13_0_3_node_6 | 0.4 | n |  | TRUE
18 | bus_LV_2407-13_0_3_node_28 | 0.4 | n |  | TRUE
19 | bus_LV_2407-13_0_3_node_7 | 0.4 | n |  | TRUE
20 | bus_LV_2407-13_0_3_node_29 | 0.4 | n |  | TRUE
21 | bus_LV_2407-13_0_3_node_9 | 0.4 | n |  | TRUE
22 | bus_LV_2407-13_0_3_node_43 | 0.4 | n |  | TRUE
23 | bus_LV_2407-13_0_3_node_30 | 0.4 | n |  | TRUE
24 | bus_LV_2407-13_0_3_node_39 | 0.4 | n |  | TRUE
25 | bus_LV_2407-13_0_3_node_42 | 0.4 | n |  | TRUE
26 | bus_LV_2407-13_0_3_node_45 | 0.4 | n |  | TRUE
27 | bus_LV_2407-13_0_3_node_61 | 0.4 | n |  | TRUE
28 | bus_LV_2407-13_0_3_node_91 | 0.4 | n |  | TRUE
29 | bus_LV_2407-13_0_3_node_92 | 0.4 | n |  | TRUE
30 | bus_LV_2407-13_0_3_node_10 | 0.4 | n |  | TRUE
31 | bus_LV_2407-13_0_3_node_11 | 0.4 | n |  | TRUE
32 | bus_LV_2407-13_0_3_node_12 | 0.4 | n |  | TRUE
33 | bus_LV_2407-13_0_3_node_13 | 0.4 | n |  | TRUE
34 | bus_LV_2407-13_0_3_node_14 | 0.4 | n |  | TRUE
35 | bus_LV_2407-13_0_3_node_50 | 0.4 | n |  | TRUE
36 | bus_LV_2407-13_0_3_node_106 | 0.4 | n |  | TRUE
37 | bus_LV_2407-13_0_3_node_51 | 0.4 | n |  | TRUE
38 | bus_LV_2407-13_0_3_node_15 | 0.4 | n |  | TRUE
39 | bus_LV_2407-13_0_3_node_16 | 0.4 | n |  | TRUE
40 | bus_LV_2407-13_0_3_node_17 | 0.4 | n |  | TRUE
41 | bus_LV_2407-13_0_3_node_18 | 0.4 | n |  | TRUE
42 | bus_LV_2407-13_0_3_node_21 | 0.4 | n |  | TRUE
43 | bus_LV_2407-13_0_3_node_81 | 0.4 | n |  | TRUE
44 | bus_LV_2407-13_0_3_node_19 | 0.4 | n |  | TRUE
45 | bus_LV_2407-13_0_3_node_71 | 0.4 | n |  | TRUE
46 | bus_LV_2407-13_0_3_node_72 | 0.4 | n |  | TRUE
47 | bus_LV_2407-13_0_3_node_68 | 0.4 | n |  | TRUE
48 | bus_LV_2407-13_0_3_node_20 | 0.4 | n |  | TRUE
49 | bus_LV_2407-13_0_3_node_64 | 0.4 | n |  | TRUE
50 | bus_LV_2407-13_0_3_node_97 | 0.4 | n |  | TRUE
51 | bus_LV_2407-13_0_3_node_87 | 0.4 | n |  | TRUE
52 | bus_LV_2407-13_0_3_node_35 | 0.4 | n |  | TRUE
53 | bus_LV_2407-13_0_3_node_94 | 0.4 | n |  | TRUE
54 | bus_LV_2407-13_0_3_node_33 | 0.4 | n |  | TRUE
55 | bus_LV_2407-13_0_3_node_76 | 0.4 | n |  | TRUE
56 | bus_LV_2407-13_0_3_node_56 | 0.4 | n |  | TRUE
57 | bus_LV_2407-13_0_3_node_88 | 0.4 | n |  | TRUE
58 | bus_LV_2407-13_0_3_node_93 | 0.4 | n |  | TRUE
59 | bus_LV_2407-13_0_3_node_69 | 0.4 | n |  | TRUE
60 | bus_LV_2407-13_0_3_node_66 | 0.4 | n |  | TRUE
61 | bus_LV_2407-13_0_3_node_67 | 0.4 | n |  | TRUE
62 | bus_LV_2407-13_0_3_node_62 | 0.4 | n |  | TRUE
63 | bus_LV_2407-13_0_3_node_22 | 0.4 | n |  | TRUE
64 | bus_LV_2407-13_0_3_node_23 | 0.4 | n |  | TRUE
65 | bus_LV_2407-13_0_3_node_25 | 0.4 | n |  | TRUE
66 | bus_LV_2407-13_0_3_node_24 | 0.4 | n |  | TRUE
67 | bus_LV_2407-13_0_3_node_26 | 0.4 | n |  | TRUE
68 | bus_LV_2407-13_0_3_node_27 | 0.4 | n |  | TRUE
69 | bus_LV_2407-13_0_3_node_78 | 0.4 | n |  | TRUE
70 | bus_LV_2407-13_0_3_node_82 | 0.4 | n |  | TRUE
71 | bus_LV_2407-13_0_3_node_102 | 0.4 | n |  | TRUE
72 | bus_LV_2407-13_0_3_node_77 | 0.4 | n |  | TRUE
73 | bus_LV_2407-13_0_3_node_83 | 0.4 | n |  | TRUE
74 | bus_LV_2407-13_0_3_node_31 | 0.4 | n |  | TRUE
75 | bus_LV_2407-13_0_3_node_32 | 0.4 | n |  | TRUE
76 | bus_LV_2407-13_0_3_node_34 | 0.4 | n |  | TRUE
77 | bus_LV_2407-13_0_3_node_41 | 0.4 | n |  | TRUE
78 | bus_LV_2407-13_0_3_node_38 | 0.4 | n |  | TRUE
79 | bus_LV_2407-13_0_3_node_36 | 0.4 | n |  | TRUE
80 | bus_LV_2407-13_0_3_node_37 | 0.4 | n |  | TRUE
81 | bus_LV_2407-13_0_3_node_40 | 0.4 | n |  | TRUE
82 | bus_LV_2407-13_0_3_node_57 | 0.4 | n |  | TRUE
83 | bus_LV_2407-13_0_3_node_54 | 0.4 | n |  | TRUE
84 | bus_LV_2407-13_0_3_node_46 | 0.4 | n |  | TRUE
85 | bus_LV_2407-13_0_3_node_47 | 0.4 | n |  | TRUE
86 | bus_LV_2407-13_0_3_node_48 | 0.4 | n |  | TRUE
87 | bus_LV_2407-13_0_3_node_49 | 0.4 | n |  | TRUE
88 | bus_LV_2407-13_0_3_node_108 | 0.4 | n |  | TRUE
89 | bus_LV_2407-13_0_3_node_55 | 0.4 | n |  | TRUE
90 | bus_LV_2407-13_0_3_node_73 | 0.4 | n |  | TRUE
91 | bus_LV_2407-13_0_3_node_74 | 0.4 | n |  | TRUE
92 | bus_LV_2407-13_0_3_node_85 | 0.4 | n |  | TRUE
93 | bus_LV_2407-13_0_3_node_90 | 0.4 | n |  | TRUE
94 | bus_LV_2407-13_0_3_node_107 | 0.4 | n |  | TRUE
95 | bus_LV_2407-13_0_3_node_63 | 0.4 | n |  | TRUE
96 | bus_LV_2407-13_0_3_node_65 | 0.4 | n |  | TRUE
97 | bus_LV_2407-13_0_3_node_75 | 0.4 | n |  | TRUE
98 | bus_LV_2407-13_0_3_node_89 | 0.4 | n |  | TRUE
99 | bus_LV_2407-13_0_3_node_86 | 0.4 | n |  | TRUE
100 | bus_MV_479_0_node_36 | 20 | n |  | TRUE

## load
| name | bus | p_mw | q_mvar | const_z_percent | const_i_percent | sn_mva | scaling | in_service | type
0 | LV_2407-13_0_3_load_0 | 0 | 0.00089948 | 0.00022543 | 0 | 0 |  | 1 | TRUE | wye
1 | LV_2407-13_0_3_load_1 | 1 | 0.0011959 | 0.00029973 | 0 | 0 |  | 1 | TRUE | wye
2 | LV_2407-13_0_3_load_2 | 2 | 0.0012373 | 0.00031009 | 0 | 0 |  | 1 | TRUE | wye
3 | LV_2407-13_0_3_load_3 | 3 | 0.001061 | 0.0002659 | 0 | 0 |  | 1 | TRUE | wye
4 | LV_2407-13_0_3_load_4 | 4 | 0.0027407 | 0.00068688 | 0 | 0 |  | 1 | TRUE | wye
5 | LV_2407-13_0_3_load_84 | 8 | 0.016606 | 0.0041617 | 0 | 0 |  | 1 | TRUE | wye
6 | LV_2407-13_0_3_load_53 | 9 | 0.0010647 | 0.00026684 | 0 | 0 |  | 1 | TRUE | wye
7 | LV_2407-13_0_3_load_98 | 11 | 0.01877 | 0.0047041 | 0 | 0 |  | 1 | TRUE | wye
8 | LV_2407-13_0_3_load_58 | 12 | 0.0019625 | 0.00049184 | 0 | 0 |  | 1 | TRUE | wye
9 | LV_2407-13_0_3_load_52 | 13 | 0.0012415 | 0.00031116 | 0 | 0 |  | 1 | TRUE | wye
10 | LV_2407-13_0_3_load_103 | 15 | 0.016054 | 0.0040235 | 0 | 0 |  | 1 | TRUE | wye
11 | LV_2407-13_0_3_load_5 | 16 | 0.0046431 | 0.0011637 | 0 | 0 |  | 1 | TRUE | wye
12 | LV_2407-13_0_3_load_6 | 17 | 0.0022762 | 0.00057047 | 0 | 0 |  | 1 | TRUE | wye
13 | LV_2407-13_0_3_load_28 | 18 | 0.0031026 | 0.00077759 | 0 | 0 |  | 1 | TRUE | wye
14 | LV_2407-13_0_3_load_29 | 20 | 0.001594 | 0.00039949 | 0 | 0 |  | 1 | TRUE | wye
15 | LV_2407-13_0_3_load_9 | 21 | 0.0016702 | 0.00041859 | 0 | 0 |  | 1 | TRUE | wye
16 | LV_2407-13_0_3_load_43 | 22 | 0.0020309 | 0.000509 | 0 | 0 |  | 1 | TRUE | wye
17 | LV_2407-13_0_3_load_30 | 23 | 0.0065345 | 0.0016377 | 0 | 0 |  | 1 | TRUE | wye
18 | LV_2407-13_0_3_load_42 | 25 | 0.0075908 | 0.0019024 | 0 | 0 |  | 1 | TRUE | wye
19 | LV_2407-13_0_3_load_45 | 26 | 0.0051451 | 0.0012895 | 0 | 0 |  | 1 | TRUE | wye
20 | LV_2407-13_0_3_load_61 | 27 | 0.0051541 | 0.0012917 | 0 | 0 |  | 1 | TRUE | wye
21 | LV_2407-13_0_3_load_91 | 28 | 0.022603 | 0.0056649 | 0 | 0 |  | 1 | TRUE | wye
22 | LV_2407-13_0_3_load_10 | 30 | 0.0020955 | 0.00052519 | 0 | 0 |  | 1 | TRUE | wye
23 | LV_2407-13_0_3_load_11 | 31 | 0.0022871 | 0.0005732 | 0 | 0 |  | 1 | TRUE | wye
24 | LV_2407-13_0_3_load_12 | 32 | 0.0091613 | 0.002296 | 0 | 0 |  | 1 | TRUE | wye
25 | LV_2407-13_0_3_load_14 | 34 | 0.0080706 | 0.0020227 | 0 | 0 |  | 1 | TRUE | wye
26 | LV_2407-13_0_3_load_50 | 35 | 0.001487 | 0.00037267 | 0 | 0 |  | 1 | TRUE | wye
27 | LV_2407-13_0_3_load_106 | 36 | 0.016555 | 0.004149 | 0 | 0 |  | 1 | TRUE | wye
28 | LV_2407-13_0_3_load_51 | 37 | 0.0022925 | 0.00057454 | 0 | 0 |  | 1 | TRUE | wye
29 | LV_2407-13_0_3_load_15 | 38 | 0.0015513 | 0.00038879 | 0 | 0 |  | 1 | TRUE | wye
30 | LV_2407-13_0_3_load_16 | 39 | 0.0015497 | 0.00038839 | 0 | 0 |  | 1 | TRUE | wye
31 | LV_2407-13_0_3_load_21 | 42 | 0.0015513 | 0.0003888 | 0 | 0 |  | 1 | TRUE | wye
32 | LV_2407-13_0_3_load_81 | 43 | 0.0015519 | 0.00038895 | 0 | 0 |  | 1 | TRUE | wye
33 | LV_2407-13_0_3_load_71 | 45 | 0.0014741 | 0.00036943 | 0 | 0 |  | 1 | TRUE | wye
34 | LV_2407-13_0_3_load_72 | 46 | 0.0014766 | 0.00037007 | 0 | 0 |  | 1 | TRUE | wye
35 | LV_2407-13_0_3_load_68 | 47 | 0.0014662 | 0.00036747 | 0 | 0 |  | 1 | TRUE | wye
36 | LV_2407-13_0_3_load_20 | 48 | 0.001548 | 0.00038796 | 0 | 0 |  | 1 | TRUE | wye
37 | LV_2407-13_0_3_load_97 | 50 | 0.0015487 | 0.00038815 | 0 | 0 |  | 1 | TRUE | wye
38 | LV_2407-13_0_3_load_87 | 51 | 0.0015491 | 0.00038825 | 0 | 0 |  | 1 | TRUE | wye
39 | LV_2407-13_0_3_load_94 | 53 | 0.0014644 | 0.00036701 | 0 | 0 |  | 1 | TRUE | wye
40 | LV_2407-13_0_3_load_33 | 54 | 0.0014641 | 0.00036695 | 0 | 0 |  | 1 | TRUE | wye
41 | LV_2407-13_0_3_load_76 | 55 | 0.0015548 | 0.00038966 | 0 | 0 |  | 1 | TRUE | wye
42 | LV_2407-13_0_3_load_93 | 58 | 0.0014707 | 0.00036859 | 0 | 0 |  | 1 | TRUE | wye
43 | LV_2407-13_0_3_load_69 | 59 | 0.0014743 | 0.00036949 | 0 | 0 |  | 1 | TRUE | wye
44 | LV_2407-13_0_3_load_66 | 60 | 0.0015516 | 0.00038886 | 0 | 0 |  | 1 | TRUE | wye
45 | LV_2407-13_0_3_load_67 | 61 | 0.0015512 | 0.00038877 | 0 | 0 |  | 1 | TRUE | wye
46 | LV_2407-13_0_3_load_62 | 62 | 0.0036206 | 0.0009074 | 0 | 0 |  | 1 | TRUE | wye
47 | LV_2407-13_0_3_load_22 | 63 | 0.017426 | 0.0043674 | 0 | 0 |  | 1 | TRUE | wye
48 | LV_2407-13_0_3_load_25 | 65 | 0.018216 | 0.0045653 | 0 | 0 |  | 1 | TRUE | wye
49 | LV_2407-13_0_3_load_82 | 70 | 0.017006 | 0.0042622 | 0 | 0 |  | 1 | TRUE | wye
50 | LV_2407-13_0_3_load_102 | 71 | 0.014384 | 0.0036049 | 0 | 0 |  | 1 | TRUE | wye
51 | LV_2407-13_0_3_load_77 | 72 | 0.0036167 | 0.00090644 | 0 | 0 |  | 1 | TRUE | wye
52 | LV_2407-13_0_3_load_31 | 74 | 0.0014647 | 0.00036709 | 0 | 0 |  | 1 | TRUE | wye
53 | LV_2407-13_0_3_load_32 | 75 | 0.0014703 | 0.00036849 | 0 | 0 |  | 1 | TRUE | wye
54 | LV_2407-13_0_3_load_36 | 79 | 0.020501 | 0.005138 | 0 | 0 |  | 1 | TRUE | wye
55 | LV_2407-13_0_3_load_37 | 80 | 0.022151 | 0.0055516 | 0 | 0 |  | 1 | TRUE | wye
56 | LV_2407-13_0_3_load_54 | 83 | 0.001554 | 0.00038946 | 0 | 0 |  | 1 | TRUE | wye
57 | LV_2407-13_0_3_load_46 | 84 | 0.0025883 | 0.00064868 | 0 | 0 |  | 1 | TRUE | wye
58 | LV_2407-13_0_3_load_47 | 85 | 0.0015987 | 0.00040068 | 0 | 0 |  | 1 | TRUE | wye
59 | LV_2407-13_0_3_load_48 | 86 | 0.0023631 | 0.00059225 | 0 | 0 |  | 1 | TRUE | wye
60 | LV_2407-13_0_3_load_49 | 87 | 0.0018421 | 0.00046166 | 0 | 0 |  | 1 | TRUE | wye
61 | LV_2407-13_0_3_load_108 | 88 | 0.0029142 | 0.00073038 | 0 | 0 |  | 1 | TRUE | wye
62 | LV_2407-13_0_3_load_55 | 89 | 0.0015504 | 0.00038857 | 0 | 0 |  | 1 | TRUE | wye
63 | LV_2407-13_0_3_load_73 | 90 | 0.0015532 | 0.00038927 | 0 | 0 |  | 1 | TRUE | wye
64 | LV_2407-13_0_3_load_74 | 91 | 0.0015507 | 0.00038864 | 0 | 0 |  | 1 | TRUE | wye
65 | LV_2407-13_0_3_load_90 | 93 | 0.0015543 | 0.00038954 | 0 | 0 |  | 1 | TRUE | wye
66 | LV_2407-13_0_3_load_107 | 94 | 0.021961 | 0.0055039 | 0 | 0 |  | 1 | TRUE | wye
67 | LV_2407-13_0_3_load_63 | 95 | 0.0036232 | 0.00090806 | 0 | 0 |  | 1 | TRUE | wye
68 | LV_2407-13_0_3_load_89 | 98 | 0.043679 | 0.010947 | 0 | 0 |  | 1 | TRUE | wye
69 | LV_2407-13_0_3_load_86 | 99 | 0.022045 | 0.005525 | 0 | 0 |  | 1 | TRUE | wye

## ext_grid
| name | bus | vm_pu | va_degree | slack_weight | in_service
0 |  | 94 | 1 | 0 | 1 | TRUE

## line
| name | std_type | from_bus | to_bus | length_km | r_ohm_per_km | x_ohm_per_km | c_nf_per_km | g_us_per_km | max_i_ka | df | parallel | type | in_service
0 | LV_2407-13_0_3_line_0 |  | 0 | 1 | 0.016632 | 0.125 | 0.08 | 261 | 0 | 0.364 | 1 | 1 | cs | TRUE
1 | LV_2407-13_0_3_line_1 |  | 0 | 2 | 0.017059 | 0.125 | 0.08 | 261 | 0 | 0.364 | 1 | 1 | cs | TRUE
2 | LV_2407-13_0_3_line_2 |  | 1 | 3 | 0.015668 | 0.125 | 0.08 | 261 | 0 | 0.364 | 1 | 1 | cs | TRUE
3 | LV_2407-13_0_3_line_3 |  | 2 | 4 | 0.015101 | 0.125 | 0.08 | 261 | 0 | 0.364 | 1 | 1 | cs | TRUE
4 | LV_2407-13_0_3_line_4 |  | 3 | 9 | 0.013734 | 0.125 | 0.08 | 261 | 0 | 0.364 | 1 | 1 | cs | TRUE
5 | LV_2407-13_0_3_line_5 |  | 4 | 12 | 0.019348 | 0.125 | 0.08 | 261 | 0 | 0.364 | 1 | 1 | cs | TRUE
6 | LV_2407-13_0_3_line_6 |  | 5 | 6 | 0.029158 | 0.125 | 0.08 | 261 | 0 | 0.364 | 1 | 1 | cs | TRUE
7 | LV_2407-13_0_3_line_7 |  | 5 | 7 | 0.026762 | 0.125 | 0.08 | 261 | 0 | 0.364 | 1 | 1 | cs | TRUE
8 | LV_2407-13_0_3_line_8 |  | 5 | 8 | 0.038032 | 0.125 | 0.08 | 261 | 0 | 0.364 | 1 | 1 | cs | TRUE
9 | LV_2407-13_0_3_line_9 |  | 6 | 14 | 0.037325 | 0.125 | 0.08 | 261 | 0 | 0.364 | 1 | 1 | cs | TRUE
10 | LV_2407-13_0_3_line_10 |  | 6 | 15 | 0.02372 | 0.125 | 0.08 | 261 | 0 | 0.364 | 1 | 1 | cs | TRUE
11 | LV_2407-13_0_3_line_11 |  | 7 | 10 | 0.036008 | 0.125 | 0.08 | 261 | 0 | 0.364 | 1 | 3 | cs | TRUE
12 | LV_2407-13_0_3_line_12 |  | 7 | 11 | 0.016006 | 0.125 | 0.08 | 261 | 0 | 0.364 | 1 | 3 | cs | TRUE
13 | LV_2407-13_0_3_line_13 |  | 9 | 13 | 0.024315 | 0.125 | 0.08 | 261 | 0 | 0.364 | 1 | 1 | cs | TRUE
14 | LV_2407-13_0_3_line_14 |  | 10 | 24 | 0.036748 | 0.125 | 0.08 | 261 | 0 | 0.364 | 1 | 3 | cs | TRUE
15 | LV_2407-13_0_3_line_15 |  | 11 | 99 | 0.040091 | 0.125 | 0.08 | 261 | 0 | 0.364 | 1 | 3 | cs | TRUE
16 | LV_2407-13_0_3_line_16 |  | 13 | 23 | 0.048999 | 0.125 | 0.08 | 261 | 0 | 0.364 | 1 | 1 | cs | TRUE
17 | LV_2407-13_0_3_line_17 |  | 14 | 36 | 0.033888 | 0.125 | 0.08 | 261 | 0 | 0.364 | 1 | 1 | cs | TRUE
18 | LV_2407-13_0_3_line_18 |  | 16 | 17 | 0.017863 | 0.125 | 0.08 | 261 | 0 | 0.364 | 1 | 3 | cs | TRUE
19 | LV_2407-13_0_3_line_19 |  | 16 | 18 | 0.032016 | 0.125 | 0.08 | 261 | 0 | 0.364 | 1 | 3 | cs | TRUE
20 | LV_2407-13_0_3_line_20 |  | 17 | 19 | 0.022714 | 0.125 | 0.08 | 261 | 0 | 0.364 | 1 | 3 | cs | TRUE
21 | LV_2407-13_0_3_line_21 |  | 18 | 20 | 0.014221 | 0.125 | 0.08 | 261 | 0 | 0.364 | 1 | 3 | cs | TRUE
22 | LV_2407-13_0_3_line_22 |  | 18 | 21 | 0.037275 | 0.125 | 0.08 | 261 | 0 | 0.364 | 1 | 1 | cs | TRUE
23 | LV_2407-13_0_3_line_23 |  | 19 | 26 | 0.024839 | 0.125 | 0.08 | 261 | 0 | 0.364 | 1 | 3 | cs | TRUE
24 | LV_2407-13_0_3_line_24 |  | 20 | 22 | 0.052658 | 0.125 | 0.08 | 261 | 0 | 0.364 | 1 | 3 | cs | TRUE
25 | LV_2407-13_0_3_line_25 |  | 22 | 23 | 0.043848 | 0.125 | 0.08 | 261 | 0 | 0.364 | 1 | 1 | cs | TRUE
26 | LV_2407-13_0_3_line_26 |  | 22 | 24 | 0.028309 | 0.125 | 0.08 | 261 | 0 | 0.364 | 1 | 3 | cs | TRUE
27 | LV_2407-13_0_3_line_27 |  | 22 | 25 | 0.040211 | 0.125 | 0.08 | 261 | 0 | 0.364 | 1 | 1 | cs | TRUE
28 | LV_2407-13_0_3_line_28 |  | 24 | 80 | 0.030526 | 0.125 | 0.08 | 261 | 0 | 0.364 | 1 | 1 | cs | TRUE
29 | LV_2407-13_0_3_line_29 |  | 26 | 27 | 0.037908 | 0.125 | 0.08 | 261 | 0 | 0.364 | 1 | 3 | cs | TRUE
30 | LV_2407-13_0_3_line_30 |  | 27 | 85 | 0.046824 | 0.125 | 0.08 | 261 | 0 | 0.364 | 1 | 3 | cs | TRUE
31 | LV_2407-13_0_3_line_31 |  | 28 | 29 | 0.028492 | 0.125 | 0.08 | 261 | 0 | 0.364 | 1 | 1 | cs | TRUE
32 | LV_2407-13_0_3_line_32 |  | 29 | 57 | 0.074146 | 0.125 | 0.08 | 261 | 0 | 0.364 | 1 | 1 | cs | TRUE
33 | LV_2407-13_0_3_line_33 |  | 30 | 31 | 0.048538 | 0.125 | 0.08 | 261 | 0 | 0.364 | 1 | 3 | cs | TRUE
34 | LV_2407-13_0_3_line_34 |  | 30 | 32 | 0.068057 | 0.125 | 0.08 | 261 | 0 | 0.364 | 1 | 2 | cs | TRUE
35 | LV_2407-13_0_3_line_35 |  | 31 | 33 | 0.0046906 | 0.125 | 0.08 | 261 | 0 | 0.364 | 1 | 3 | cs | TRUE
36 | LV_2407-13_0_3_line_36 |  | 32 | 34 | 0.030586 | 0.125 | 0.08 | 261 | 0 | 0.364 | 1 | 1 | cs | TRUE
37 | LV_2407-13_0_3_line_37 |  | 33 | 35 | 0.01902 | 0.125 | 0.08 | 261 | 0 | 0.364 | 1 | 3 | cs | TRUE
38 | LV_2407-13_0_3_line_38 |  | 35 | 37 | 0.021021 | 0.125 | 0.08 | 261 | 0 | 0.364 | 1 | 3 | cs | TRUE
39 | LV_2407-13_0_3_line_39 |  | 37 | 87 | 0.019251 | 0.125 | 0.08 | 261 | 0 | 0.364 | 1 | 3 | cs | TRUE
40 | LV_2407-13_0_3_line_40 |  | 38 | 39 | 0.0084047 | 0.125 | 0.08 | 261 | 0 | 0.364 | 1 | 1 | cs | TRUE
41 | LV_2407-13_0_3_line_41 |  | 38 | 40 | 0.0093996 | 0.125 | 0.08 | 261 | 0 | 0.364 | 1 | 1 | cs | TRUE
42 | LV_2407-13_0_3_line_42 |  | 39 | 41 | 0.0084024 | 0.125 | 0.08 | 261 | 0 | 0.364 | 1 | 1 | cs | TRUE
43 | LV_2407-13_0_3_line_43 |  | 40 | 42 | 0.0083145 | 0.125 | 0.08 | 261 | 0 | 0.364 | 1 | 1 | cs | TRUE
44 | LV_2407-13_0_3_line_44 |  | 41 | 43 | 0.009275 | 0.125 | 0.08 | 261 | 0 | 0.364 | 1 | 1 | cs | TRUE
45 | LV_2407-13_0_3_line_45 |  | 42 | 50 | 0.0084032 | 0.125 | 0.08 | 261 | 0 | 0.364 | 1 | 1 | cs | TRUE
46 | LV_2407-13_0_3_line_46 |  | 43 | 51 | 0.0084057 | 0.125 | 0.08 | 261 | 0 | 0.364 | 1 | 1 | cs | TRUE
47 | LV_2407-13_0_3_line_47 |  | 44 | 45 | 0.0094125 | 0.125 | 0.08 | 261 | 0 | 0.364 | 1 | 1 | cs | TRUE
48 | LV_2407-13_0_3_line_48 |  | 44 | 46 | 0.011854 | 0.125 | 0.08 | 261 | 0 | 0.364 | 1 | 1 | cs | TRUE
49 | LV_2407-13_0_3_line_49 |  | 44 | 47 | 0.011105 | 0.125 | 0.08 | 261 | 0 | 0.364 | 1 | 1 | cs | TRUE
50 | LV_2407-13_0_3_line_50 |  | 45 | 57 | 0.023321 | 0.125 | 0.08 | 261 | 0 | 0.364 | 1 | 1 | cs | TRUE
51 | LV_2407-13_0_3_line_51 |  | 46 | 58 | 0.0066 | 0.125 | 0.08 | 261 | 0 | 0.364 | 1 | 1 | cs | TRUE
52 | LV_2407-13_0_3_line_52 |  | 47 | 59 | 0.0065904 | 0.125 | 0.08 | 261 | 0 | 0.364 | 1 | 1 | cs | TRUE
53 | LV_2407-13_0_3_line_53 |  | 48 | 49 | 0.0085731 | 0.125 | 0.08 | 261 | 0 | 0.364 | 1 | 1 | cs | TRUE
54 | LV_2407-13_0_3_line_54 |  | 49 | 60 | 0.0097188 | 0.125 | 0.08 | 261 | 0 | 0.364 | 1 | 1 | cs | TRUE
55 | LV_2407-13_0_3_line_55 |  | 49 | 61 | 0.016371 | 0.125 | 0.08 | 261 | 0 | 0.364 | 1 | 1 | cs | TRUE
56 | LV_2407-13_0_3_line_56 |  | 49 | 62 | 0.018171 | 0.125 | 0.08 | 261 | 0 | 0.364 | 1 | 1 | cs | TRUE
57 | LV_2407-13_0_3_line_57 |  | 51 | 77 | 0.017165 | 0.125 | 0.08 | 261 | 0 | 0.364 | 1 | 1 | cs | TRUE
58 | LV_2407-13_0_3_line_58 |  | 52 | 53 | 0.00084301 | 0.125 | 0.08 | 261 | 0 | 0.364 | 1 | 1 | cs | TRUE
59 | LV_2407-13_0_3_line_59 |  | 52 | 54 | 0.0057211 | 0.125 | 0.08 | 261 | 0 | 0.364 | 1 | 1 | cs | TRUE
60 | LV_2407-13_0_3_line_60 |  | 53 | 58 | 0.0065775 | 0.125 | 0.08 | 261 | 0 | 0.364 | 1 | 1 | cs | TRUE
61 | LV_2407-13_0_3_line_61 |  | 54 | 74 | 0.0065703 | 0.125 | 0.08 | 261 | 0 | 0.364 | 1 | 1 | cs | TRUE
62 | LV_2407-13_0_3_line_62 |  | 55 | 56 | 0.0087579 | 0.125 | 0.08 | 261 | 0 | 0.364 | 1 | 1 | cs | TRUE
63 | LV_2407-13_0_3_line_63 |  | 56 | 60 | 0.016928 | 0.125 | 0.08 | 261 | 0 | 0.364 | 1 | 1 | cs | TRUE
64 | LV_2407-13_0_3_line_64 |  | 56 | 90 | 0.018272 | 0.125 | 0.08 | 261 | 0 | 0.364 | 1 | 3 | cs | TRUE
65 | LV_2407-13_0_3_line_65 |  | 56 | 89 | 0.0092587 | 0.125 | 0.08 | 261 | 0 | 0.364 | 1 | 3 | cs | TRUE
66 | LV_2407-13_0_3_line_66 |  | 57 | 98 | 0.00013634 | 0.125 | 0.08 | 261 | 0 | 0.364 | 1 | 1 | cs | TRUE
67 | LV_2407-13_0_3_line_67 |  | 62 | 95 | 0.000319 | 0.125 | 0.08 | 261 | 0 | 0.364 | 1 | 1 | cs | TRUE
68 | LV_2407-13_0_3_line_68 |  | 63 | 64 | 0.041644 | 0.125 | 0.08 | 261 | 0 | 0.364 | 1 | 1 | cs | TRUE
69 | LV_2407-13_0_3_line_69 |  | 64 | 65 | 0.026833 | 0.125 | 0.08 | 261 | 0 | 0.364 | 1 | 1 | cs | TRUE
70 | LV_2407-13_0_3_line_70 |  | 65 | 69 | 0.025279 | 0.125 | 0.08 | 261 | 0 | 0.364 | 1 | 1 | cs | TRUE
71 | LV_2407-13_0_3_line_71 |  | 66 | 67 | 0.010595 | 0.125 | 0.08 | 261 | 0 | 0.364 | 1 | 2 | cs | TRUE
72 | LV_2407-13_0_3_line_72 |  | 66 | 68 | 0.029897 | 0.125 | 0.08 | 261 | 0 | 0.364 | 1 | 1 | cs | TRUE
73 | LV_2407-13_0_3_line_73 |  | 67 | 70 | 0.017348 | 0.125 | 0.08 | 261 | 0 | 0.364 | 1 | 3 | cs | TRUE
74 | LV_2407-13_0_3_line_74 |  | 68 | 71 | 0.024448 | 0.125 | 0.08 | 261 | 0 | 0.364 | 1 | 1 | cs | TRUE
75 | LV_2407-13_0_3_line_75 |  | 69 | 72 | 0.011547 | 0.125 | 0.08 | 261 | 0 | 0.364 | 1 | 1 | cs | TRUE
76 | LV_2407-13_0_3_line_76 |  | 70 | 73 | 0.0072028 | 0.125 | 0.08 | 261 | 0 | 0.364 | 1 | 3 | cs | TRUE
77 | LV_2407-13_0_3_line_77 |  | 72 | 96 | 0.01697 | 0.125 | 0.08 | 261 | 0 | 0.364 | 1 | 1 | cs | TRUE
78 | LV_2407-13_0_3_line_78 |  | 73 | 99 | 0.032623 | 0.125 | 0.08 | 261 | 0 | 0.364 | 1 | 3 | cs | TRUE
79 | LV_2407-13_0_3_line_79 |  | 73 | 92 | 0.017159 | 0.125 | 0.08 | 261 | 0 | 0.364 | 1 | 3 | cs | TRUE
80 | LV_2407-13_0_3_line_80 |  | 74 | 75 | 0.0065851 | 0.125 | 0.08 | 261 | 0 | 0.364 | 1 | 1 | cs | TRUE
81 | LV_2407-13_0_3_line_81 |  | 75 | 76 | 0.016023 | 0.125 | 0.08 | 261 | 0 | 0.364 | 1 | 1 | cs | TRUE
82 | LV_2407-13_0_3_line_82 |  | 76 | 77 | 0.025483 | 0.125 | 0.08 | 261 | 0 | 0.364 | 1 | 1 | cs | TRUE
83 | LV_2407-13_0_3_line_83 |  | 77 | 78 | 0.008921 | 0.125 | 0.08 | 261 | 0 | 0.364 | 1 | 1 | cs | TRUE
84 | LV_2407-13_0_3_line_84 |  | 78 | 81 | 0.018217 | 0.125 | 0.08 | 261 | 0 | 0.364 | 1 | 2 | cs | TRUE
85 | LV_2407-13_0_3_line_85 |  | 78 | 79 | 0.024359 | 0.125 | 0.08 | 261 | 0 | 0.364 | 1 | 1 | cs | TRUE
86 | LV_2407-13_0_3_line_86 |  | 81 | 82 | 0.006121 | 0.125 | 0.08 | 261 | 0 | 0.364 | 1 | 3 | cs | TRUE
87 | LV_2407-13_0_3_line_87 |  | 81 | 83 | 0.017199 | 0.125 | 0.08 | 261 | 0 | 0.364 | 1 | 3 | cs | TRUE
88 | LV_2407-13_0_3_line_88 |  | 82 | 88 | 0.017016 | 0.125 | 0.08 | 261 | 0 | 0.364 | 1 | 3 | cs | TRUE
89 | LV_2407-13_0_3_line_89 |  | 83 | 89 | 0.0084135 | 0.125 | 0.08 | 261 | 0 | 0.364 | 1 | 3 | cs | TRUE
90 | LV_2407-13_0_3_line_90 |  | 84 | 85 | 0.022151 | 0.125 | 0.08 | 261 | 0 | 0.364 | 1 | 3 | cs | TRUE
91 | LV_2407-13_0_3_line_91 |  | 84 | 86 | 0.014535 | 0.125 | 0.08 | 261 | 0 | 0.364 | 1 | 3 | cs | TRUE
92 | LV_2407-13_0_3_line_92 |  | 86 | 87 | 0.0064582 | 0.125 | 0.08 | 261 | 0 | 0.364 | 1 | 3 | cs | TRUE
93 | LV_2407-13_0_3_line_93 |  | 88 | 94 | 0.030219 | 0.125 | 0.08 | 261 | 0 | 0.364 | 1 | 3 | cs | TRUE
94 | LV_2407-13_0_3_line_94 |  | 90 | 91 | 8.8557e-06 | 0.125 | 0.08 | 261 | 0 | 0.364 | 1 | 3 | cs | TRUE
95 | LV_2407-13_0_3_line_95 |  | 91 | 97 | 0.0096229 | 0.125 | 0.08 | 261 | 0 | 0.364 | 1 | 3 | cs | TRUE
96 | LV_2407-13_0_3_line_96 |  | 92 | 93 | 0.017411 | 0.125 | 0.08 | 261 | 0 | 0.364 | 1 | 3 | cs | TRUE
97 | LV_2407-13_0_3_line_97 |  | 93 | 97 | 0.017618 | 0.125 | 0.08 | 261 | 0 | 0.364 | 1 | 3 | cs | TRUE
98 | LV_2407-13_0_3_line_98 |  | 95 | 96 | 0.0095356 | 0.125 | 0.08 | 261 | 0 | 0.364 | 1 | 1 | cs | TRUE

## trafo
| name | std_type | hv_bus | lv_bus | sn_mva | vn_hv_kv | vn_lv_kv | vk_percent | vkr_percent | pfe_kw | i0_percent | shift_degree | tap_side | tap_neutral | tap_min | tap_max | tap_step_percent | tap_step_degree | tap_pos | tap_phase_shifter | parallel | df | in_service
0 | LV_2407-13_0_3_trafo_107 | 0.63 MVA 20/0.4 kV | 100 | 94 | 0.63 | 20 | 0.4 | 6 | 1.206 | 1.65 | 0.2619 | 150 | hv | 0 | -2 | 2 | 2.5 | 0 | 0 | FALSE | 1 | 1 | TRUE

## line_geodata
| x0 | y0 | x1 | y1 | x2 | y2 | x3 | y3
0 | 2620133.5879 | 1237595.507 | 2620136.0542 | 1237588.6583 | 2620139.3261 | 1237579.8965
1 | 2620133.5879 | 1237595.507 | 2620127.8079 | 1237611.557
2 | 2620139.3261 | 1237579.8965 | 2620144.8073 | 1237565.2184
3 | 2620122.6312 | 1237625.7434 | 2620125.493 | 1237617.9852 | 2620127.8079 | 1237611.557
4 | 2620144.8073 | 1237565.2184 | 2620146.2837 | 1237561.2648 | 2620150.9187 | 1237552.9562
5 | 2620122.6312 | 1237625.7434 | 2620115.9352 | 1237643.8959
6 | 2620204.0286 | 1237618.3291 | 2620198.0691 | 1237646.871
7 | 2620210.2066 | 1237592.2895 | 2620204.0286 | 1237618.3291
8 | 2620204.0286 | 1237618.3291 | 2620240.8993 | 1237627.6537
9 | 2620198.0691 | 1237646.871 | 2620194.1216 | 1237659.8767 | 2620192.6645 | 1237683.5642
10 | 2620198.0691 | 1237646.871 | 2620221.1669 | 1237652.2674
11 | 2620216.2125 | 1237556.7879 | 2620210.2066 | 1237592.2895
12 | 2620210.2066 | 1237592.2895 | 2620225.7794 | 1237595.9893
13 | 2620150.9187 | 1237552.9562 | 2620162.7643 | 1237531.7218
14 | 2620222.3194 | 1237520.5529 | 2620216.2125 | 1237556.7879
15 | 2620225.7794 | 1237595.9893 | 2620264.7843 | 1237605.2564
16 | 2620188.2337 | 1237489.881 | 2620170.1975 | 1237518.397 | 2620162.7643 | 1237531.7218
17 | 2620192.6645 | 1237683.5642 | 2620225.6228 | 1237691.4463
18 | 2620198.3192 | 1237412.5594 | 2620187.944 | 1237427.1007
19 | 2620224.4043 | 1237431.1227 | 2620198.3192 | 1237412.5594
20 | 2620167.4627 | 1237427.9985 | 2620173.7001 | 1237431.2995 | 2620181.2487 | 1237431.6586 | 2620187.944 | 1237427.1007
21 | 2620217.1639 | 1237443.3582 | 2620223.9439 | 1237432.0592 | 2620224.4043 | 1237431.1227
22 | 2620239.7939 | 1237397.2333 | 2620236.9015 | 1237405.698 | 2620224.4043 | 1237431.1227
23 | 2620167.4627 | 1237427.9985 | 2620163.0873 | 1237431.0745 | 2620153.7232 | 1237448.1685
24 | 2620231.8962 | 1237493.9134 | 2620217.1639 | 1237443.3582
25 | 2620231.8962 | 1237493.9134 | 2620188.2337 | 1237489.881
26 | 2620222.3194 | 1237520.5529 | 2620231.8962 | 1237493.9134
27 | 2620231.8962 | 1237493.9134 | 2620267.4453 | 1237502.295 | 2620271.0151 | 1237503.2193
28 | 2620222.3194 | 1237520.5529 | 2620252.0221 | 1237527.5948
29 | 2620135.5109 | 1237481.415 | 2620153.7232 | 1237448.1685
30 | 2620097.7798 | 1237453.6863 | 2620135.5109 | 1237481.415
31 | 2620377.4105 | 1237428.6246 | 2620351.4499 | 1237416.8842
32 | 2620382.8991 | 1237502.5669 | 2620377.4105 | 1237428.6246
33 | 2620043.2848 | 1237598.7501 | 2620054.2321 | 1237551.4631
34 | 2620043.2848 | 1237598.7501 | 2620036.6978 | 1237627.2026 | 2620042.1005 | 1237653.7039 | 2620046.3303 | 1237664.7261
35 | 2620055.29 | 1237546.8933 | 2620054.2321 | 1237551.4631
36 | 2620057.2889 | 1237693.282 | 2620046.3303 | 1237664.7261
37 | 2620055.29 | 1237546.8933 | 2620063.1793 | 1237529.587
38 | 2620063.1793 | 1237529.587 | 2620071.8986 | 1237510.4601
39 | 2620071.8986 | 1237510.4601 | 2620079.884 | 1237492.9431
40 | 2620360.0106 | 1237557.0558 | 2620351.8463 | 1237555.0597
41 | 2620369.1412 | 1237559.2883 | 2620360.0106 | 1237557.0558
42 | 2620343.6843 | 1237553.0641 | 2620351.8463 | 1237555.0597
43 | 2620369.1412 | 1237559.2883 | 2620377.217 | 1237561.2661
44 | 2620343.6843 | 1237553.0641 | 2620334.6644 | 1237550.9041
45 | 2620377.217 | 1237561.2661 | 2620385.3789 | 1237563.265
46 | 2620326.4898 | 1237548.9465 | 2620334.6644 | 1237550.9041
47 | 2620375.2026 | 1237534.3825 | 2620377.4158 | 1237525.2338
48 | 2620375.2026 | 1237534.3825 | 2620363.682 | 1237531.5926
49 | 2620375.2026 | 1237534.3825 | 2620385.997 | 1237536.9899
50 | 2620382.8991 | 1237502.5669 | 2620377.4158 | 1237525.2338
51 | 2620363.682 | 1237531.5926 | 2620357.2674 | 1237530.0392
52 | 2620385.997 | 1237536.9899 | 2620392.4032 | 1237538.5374
53 | 2620362.9145 | 1237586.0836 | 2620364.855 | 1237577.733
54 | 2620362.9145 | 1237586.0836 | 2620353.4725 | 1237583.7804
55 | 2620362.9145 | 1237586.0836 | 2620378.8074 | 1237590.0109
56 | 2620362.9145 | 1237586.0836 | 2620358.2636 | 1237603.6495
57 | 2620309.8374 | 1237544.7879 | 2620314.4327 | 1237546.0043 | 2620317.403 | 1237546.7705 | 2620326.4898 | 1237548.9465
58 | 2620350.0553 | 1237528.2927 | 2620350.8747 | 1237528.4911
59 | 2620350.0553 | 1237528.2927 | 2620344.4943 | 1237526.9487
60 | 2620350.8747 | 1237528.4911 | 2620357.2674 | 1237530.0392
61 | 2620344.4943 | 1237526.9487 | 2620338.1079 | 1237525.4052
62 | 2620337.0268 | 1237579.769 | 2620339.1453 | 1237571.2712
63 | 2620337.0268 | 1237579.769 | 2620353.4725 | 1237583.7804
64 | 2620337.0268 | 1237579.769 | 2620332.6863 | 1237597.5182
65 | 2620337.0268 | 1237579.769 | 2620328.049 | 1237577.506
66 | 2620383.0317 | 1237502.5987 | 2620382.8991 | 1237502.5669
67 | 2620358.1819 | 1237603.9578 | 2620358.2636 | 1237603.6495
68 | 2620370.577 | 1237670.2396 | 2620340.9398 | 1237665.5243 | 2620329.6315 | 1237662.7901
69 | 2620370.577 | 1237670.2396 | 2620377.2253 | 1237644.2438
70 | 2620383.4888 | 1237619.7525 | 2620377.2253 | 1237644.2438
71 | 2620283.5262 | 1237649.3629 | 2620286.1105 | 1237639.0876
72 | 2620283.5262 | 1237649.3629 | 2620276.4526 | 1237678.4124
73 | 2620286.1105 | 1237639.0876 | 2620290.3533 | 1237622.2662
74 | 2620276.4526 | 1237678.4124 | 2620257.6323 | 1237673.8233 | 2620258.6896 | 1237669.9133 | 2620257.694 | 1237669.665
75 | 2620383.4888 | 1237619.7525 | 2620372.2533 | 1237617.0895
76 | 2620292.1148 | 1237615.2822 | 2620290.3533 | 1237622.2662
77 | 2620355.7412 | 1237613.1758 | 2620372.2533 | 1237617.0895
78 | 2620292.1148 | 1237615.2822 | 2620275.6894 | 1237611.5573 | 2620276.6242 | 1237608.0694 | 2620264.7843 | 1237605.2564
79 | 2620296.3473 | 1237598.653 | 2620292.1148 | 1237615.2822
80 | 2620331.7071 | 1237523.8583 | 2620338.1079 | 1237525.4052
81 | 2620316.1324 | 1237520.0941 | 2620320.4559 | 1237521.1428 | 2620323.4113 | 1237521.8533 | 2620331.7071 | 1237523.8583
82 | 2620316.1324 | 1237520.0941 | 2620309.8374 | 1237544.7879
83 | 2620309.8374 | 1237544.7879 | 2620307.7124 | 1237553.4527
84 | 2620303.2495 | 1237571.115 | 2620307.7124 | 1237553.4527
85 | 2620307.7124 | 1237553.4527 | 2620288.1892 | 1237548.5609 | 2620288.9814 | 1237544.7501 | 2620288.6502 | 1237544.6715
86 | 2620303.2495 | 1237571.115 | 2620301.739 | 1237577.0469
87 | 2620303.2495 | 1237571.115 | 2620307.9583 | 1237572.2985 | 2620311.0038 | 1237573.2094 | 2620319.8906 | 1237575.4495
88 | 2620301.739 | 1237577.0469 | 2620285.1816 | 1237573.1249
89 | 2620319.8906 | 1237575.4495 | 2620328.049 | 1237577.506
90 | 2620088.5917 | 1237473.8415 | 2620097.7798 | 1237453.6863
91 | 2620088.5917 | 1237473.8415 | 2620082.5628 | 1237487.0668
92 | 2620082.5628 | 1237487.0668 | 2620079.884 | 1237492.9431
93 | 2620255.7765 | 1237566.1596 | 2620285.1816 | 1237573.1249
94 | 2620332.6842 | 1237597.5268 | 2620332.6863 | 1237597.5182
95 | 2620330.3983 | 1237606.8742 | 2620332.6842 | 1237597.5268
96 | 2620296.3473 | 1237598.653 | 2620301.8121 | 1237599.9724 | 2620304.0721 | 1237600.5138 | 2620313.273 | 1237602.7367
97 | 2620330.3983 | 1237606.8742 | 2620313.273 | 1237602.7367
98 | 2620355.7412 | 1237613.1758 | 2620358.1819 | 1237603.9578

## bus_geodata
| x | y | coords
0 | 2620133.5879 | 1237595.507
1 | 2620139.3261 | 1237579.8965
2 | 2620127.8079 | 1237611.557
3 | 2620144.8073 | 1237565.2184
4 | 2620122.6312 | 1237625.7434
5 | 2620204.0286 | 1237618.3291
6 | 2620198.0691 | 1237646.871
7 | 2620210.2066 | 1237592.2895
8 | 2620240.8993 | 1237627.6537
9 | 2620150.9187 | 1237552.9562
10 | 2620216.2125 | 1237556.7879
11 | 2620225.7794 | 1237595.9893
12 | 2620115.9352 | 1237643.8959
13 | 2620162.7643 | 1237531.7218
14 | 2620192.6645 | 1237683.5642
15 | 2620221.1669 | 1237652.2674
16 | 2620198.3192 | 1237412.5594
17 | 2620187.944 | 1237427.1007
18 | 2620224.4043 | 1237431.1227
19 | 2620167.4627 | 1237427.9985
20 | 2620217.1639 | 1237443.3582
21 | 2620239.7939 | 1237397.2333
22 | 2620231.8962 | 1237493.9134
23 | 2620188.2337 | 1237489.881
24 | 2620222.3194 | 1237520.5529
25 | 2620271.0151 | 1237503.2193
26 | 2620153.7232 | 1237448.1685
27 | 2620135.5109 | 1237481.415
28 | 2620351.4499 | 1237416.8842
29 | 2620377.4105 | 1237428.6246
30 | 2620043.2847 | 1237598.7501
31 | 2620054.2321 | 1237551.4631
32 | 2620046.3303 | 1237664.7261
33 | 2620055.29 | 1237546.8933
34 | 2620057.2889 | 1237693.282
35 | 2620063.1793 | 1237529.587
36 | 2620225.6228 | 1237691.4463
37 | 2620071.8986 | 1237510.4601
38 | 2620360.0106 | 1237557.0558
39 | 2620351.8463 | 1237555.0597
40 | 2620369.1412 | 1237559.2883
41 | 2620343.6843 | 1237553.0641
42 | 2620377.217 | 1237561.2661
43 | 2620334.6644 | 1237550.9041
44 | 2620375.2026 | 1237534.3825
45 | 2620377.4158 | 1237525.2338
46 | 2620363.682 | 1237531.5926
47 | 2620385.997 | 1237536.9899
48 | 2620364.855 | 1237577.733
49 | 2620362.9145 | 1237586.0836
50 | 2620385.3789 | 1237563.265
51 | 2620326.4898 | 1237548.9465
52 | 2620350.0553 | 1237528.2927
53 | 2620350.8747 | 1237528.4911
54 | 2620344.4943 | 1237526.9487
55 | 2620339.1453 | 1237571.2712
56 | 2620337.0268 | 1237579.769
57 | 2620382.8991 | 1237502.5669
58 | 2620357.2674 | 1237530.0392
59 | 2620392.4032 | 1237538.5374
60 | 2620353.4725 | 1237583.7804
61 | 2620378.8074 | 1237590.0109
62 | 2620358.2636 | 1237603.6495
63 | 2620329.6315 | 1237662.7901
64 | 2620370.577 | 1237670.2396
65 | 2620377.2253 | 1237644.2438
66 | 2620283.5262 | 1237649.3629
67 | 2620286.1105 | 1237639.0876
68 | 2620276.4526 | 1237678.4124
69 | 2620383.4888 | 1237619.7525
70 | 2620290.3533 | 1237622.2662
71 | 2620257.694 | 1237669.665
72 | 2620372.2533 | 1237617.0895
73 | 2620292.1148 | 1237615.2822
74 | 2620338.1079 | 1237525.4052
75 | 2620331.7071 | 1237523.8583
76 | 2620316.1324 | 1237520.0941
77 | 2620309.8374 | 1237544.7879
78 | 2620307.7124 | 1237553.4527
79 | 2620288.6502 | 1237544.6715
80 | 2620252.0221 | 1237527.5948
81 | 2620303.2495 | 1237571.115
82 | 2620301.739 | 1237577.0469
83 | 2620319.8906 | 1237575.4495
84 | 2620088.5917 | 1237473.8415
85 | 2620097.7798 | 1237453.6863
86 | 2620082.5628 | 1237487.0668
87 | 2620079.884 | 1237492.9431
88 | 2620285.1816 | 1237573.1249
89 | 2620328.049 | 1237577.506
90 | 2620332.6863 | 1237597.5182
91 | 2620332.6842 | 1237597.5268
92 | 2620296.3473 | 1237598.653
93 | 2620313.273 | 1237602.7367
94 | 2620255.7765 | 1237566.1596
95 | 2620358.1819 | 1237603.9578
96 | 2620355.7412 | 1237613.1758
97 | 2620330.3983 | 1237606.8742
98 | 2620383.0317 | 1237502.5987
99 | 2620264.7843 | 1237605.2564
100 | 2620216.2125 | 1237556.7879

## line_std_types
| c_nf_per_km | r_ohm_per_km | x_ohm_per_km | max_i_ka | type | q_mm2 | alpha | voltage_rating
NAYY 4x50 SE | 210 | 0.642 | 0.083 | 0.142 | cs | 50 | 0.00403 | LV
NAYY 4x120 SE | 264 | 0.225 | 0.08 | 0.242 | cs | 120 | 0.00403 | LV
NAYY 4x150 SE | 261 | 0.208 | 0.08 | 0.27 | cs | 150 | 0.00403 | LV
NA2XS2Y 1x95 RM/25 12/20 kV | 216 | 0.313 | 0.132 | 0.252 | cs | 95 | 0.00403 | MV
NA2XS2Y 1x185 RM/25 12/20 kV | 273 | 0.161 | 0.117 | 0.362 | cs | 185 | 0.00403 | MV
NA2XS2Y 1x240 RM/25 12/20 kV | 304 | 0.122 | 0.112 | 0.421 | cs | 240 | 0.00403 | MV
NA2XS2Y 1x95 RM/25 6/10 kV | 315 | 0.313 | 0.123 | 0.249 | cs | 95 | 0.00403 | MV
NA2XS2Y 1x185 RM/25 6/10 kV | 406 | 0.161 | 0.11 | 0.358 | cs | 185 | 0.00403 | MV
NA2XS2Y 1x240 RM/25 6/10 kV | 456 | 0.122 | 0.105 | 0.416 | cs | 240 | 0.00403 | MV
NA2XS2Y 1x150 RM/25 12/20 kV | 250 | 0.206 | 0.116 | 0.319 | cs | 150 | 0.00403 | MV
NA2XS2Y 1x120 RM/25 12/20 kV | 230 | 0.253 | 0.119 | 0.283 | cs | 120 | 0.00403 | MV
NA2XS2Y 1x70 RM/25 12/20 kV | 190 | 0.443 | 0.132 | 0.22 | cs | 70 | 0.00403 | MV
NA2XS2Y 1x150 RM/25 6/10 kV | 360 | 0.206 | 0.11 | 0.315 | cs | 150 | 0.00403 | MV
NA2XS2Y 1x120 RM/25 6/10 kV | 340 | 0.253 | 0.113 | 0.28 | cs | 120 | 0.00403 | MV
NA2XS2Y 1x70 RM/25 6/10 kV | 280 | 0.443 | 0.123 | 0.217 | cs | 70 | 0.00403 | MV
N2XS(FL)2Y 1x120 RM/35 64/110 kV | 112 | 0.153 | 0.166 | 0.366 | cs | 120 | 0.00393 | HV
N2XS(FL)2Y 1x185 RM/35 64/110 kV | 125 | 0.099 | 0.156 | 0.457 | cs | 185 | 0.00393 | HV
N2XS(FL)2Y 1x240 RM/35 64/110 kV | 135 | 0.075 | 0.149 | 0.526 | cs | 240 | 0.00393 | HV
N2XS(FL)2Y 1x300 RM/35 64/110 kV | 144 | 0.06 | 0.144 | 0.588 | cs | 300 | 0.00393 | HV
15-AL1/3-ST1A 0.4 | 11 | 1.8769 | 0.35 | 0.105 | ol | 16 | 0.00403 | LV
24-AL1/4-ST1A 0.4 | 11.25 | 1.2012 | 0.335 | 0.14 | ol | 24 | 0.00403 | LV
48-AL1/8-ST1A 0.4 | 12.2 | 0.5939 | 0.3 | 0.21 | ol | 48 | 0.00403 | LV
94-AL1/15-ST1A 0.4 | 13.2 | 0.306 | 0.29 | 0.35 | ol | 94 | 0.00403 | LV
34-AL1/6-ST1A 10.0 | 9.7 | 0.8342 | 0.36 | 0.17 | ol | 34 | 0.00403 | MV
48-AL1/8-ST1A 10.0 | 10.1 | 0.5939 | 0.35 | 0.21 | ol | 48 | 0.00403 | MV
70-AL1/11-ST1A 10.0 | 10.4 | 0.4132 | 0.339 | 0.29 | ol | 70 | 0.00403 | MV
94-AL1/15-ST1A 10.0 | 10.75 | 0.306 | 0.33 | 0.35 | ol | 94 | 0.00403 | MV
122-AL1/20-ST1A 10.0 | 11.1 | 0.2376 | 0.323 | 0.41 | ol | 122 | 0.00403 | MV
149-AL1/24-ST1A 10.0 | 11.25 | 0.194 | 0.315 | 0.47 | ol | 149 | 0.00403 | MV
34-AL1/6-ST1A 20.0 | 9.15 | 0.8342 | 0.382 | 0.17 | ol | 34 | 0.00403 | MV
48-AL1/8-ST1A 20.0 | 9.5 | 0.5939 | 0.372 | 0.21 | ol | 48 | 0.00403 | MV
70-AL1/11-ST1A 20.0 | 9.7 | 0.4132 | 0.36 | 0.29 | ol | 70 | 0.00403 | MV
94-AL1/15-ST1A 20.0 | 10 | 0.306 | 0.35 | 0.35 | ol | 94 | 0.00403 | MV
122-AL1/20-ST1A 20.0 | 10.3 | 0.2376 | 0.344 | 0.41 | ol | 122 | 0.00403 | MV
149-AL1/24-ST1A 20.0 | 10.5 | 0.194 | 0.337 | 0.47 | ol | 149 | 0.00403 | MV
184-AL1/30-ST1A 20.0 | 10.75 | 0.1571 | 0.33 | 0.535 | ol | 184 | 0.00403 | MV
243-AL1/39-ST1A 20.0 | 11 | 0.1188 | 0.32 | 0.645 | ol | 243 | 0.00403 | MV
48-AL1/8-ST1A 110.0 | 8 | 0.5939 | 0.46 | 0.21 | ol | 48 | 0.00403 | HV
70-AL1/11-ST1A 110.0 | 8.4 | 0.4132 | 0.45 | 0.29 | ol | 70 | 0.00403 | HV
94-AL1/15-ST1A 110.0 | 8.65 | 0.306 | 0.44 | 0.35 | ol | 94 | 0.00403 | HV
122-AL1/20-ST1A 110.0 | 8.5 | 0.2376 | 0.43 | 0.41 | ol | 122 | 0.00403 | HV
149-AL1/24-ST1A 110.0 | 8.75 | 0.194 | 0.41 | 0.47 | ol | 149 | 0.00403 | HV
184-AL1/30-ST1A 110.0 | 8.8 | 0.1571 | 0.4 | 0.535 | ol | 184 | 0.00403 | HV
243-AL1/39-ST1A 110.0 | 9 | 0.1188 | 0.39 | 0.645 | ol | 243 | 0.00403 | HV
305-AL1/39-ST1A 110.0 | 9.2 | 0.0949 | 0.38 | 0.74 | ol | 305 | 0.00403 | HV
490-AL1/64-ST1A 110.0 | 9.75 | 0.059 | 0.37 | 0.96 | ol | 490 | 0.00403 | HV
679-AL1/86-ST1A 110.0 | 9.95 | 0.042 | 0.36 | 1.15 | ol | 679 | 0.00403 | HV
490-AL1/64-ST1A 220.0 | 10 | 0.059 | 0.285 | 0.96 | ol | 490 | 0.00403 | HV
679-AL1/86-ST1A 220.0 | 11.7 | 0.042 | 0.275 | 1.15 | ol | 679 | 0.00403 | HV
490-AL1/64-ST1A 380.0 | 11 | 0.059 | 0.253 | 0.96 | ol | 490 | 0.00403 | HV
679-AL1/86-ST1A 380.0 | 14.6 | 0.042 | 0.25 | 1.15 | ol | 679 | 0.00403 | HV

## trafo_std_types
| i0_percent | pfe_kw | vkr_percent | sn_mva | vn_lv_kv | vn_hv_kv | vk_percent | shift_degree | vector_group | tap_side | tap_neutral | tap_min | tap_max | tap_step_degree | tap_step_percent | tap_phase_shifter
160 MVA 380/110 kV | 0.06 | 60 | 0.25 | 160 | 110 | 380 | 12.2 | 0 | Yy0 | hv | 0 | -9 | 9 | 0 | 1.5 | FALSE
100 MVA 220/110 kV | 0.06 | 55 | 0.26 | 100 | 110 | 220 | 12 | 0 | Yy0 | hv | 0 | -9 | 9 | 0 | 1.5 | FALSE
63 MVA 110/20 kV | 0.04 | 22 | 0.32 | 63 | 20 | 110 | 18 | 150 | YNd5 | hv | 0 | -9 | 9 | 0 | 1.5 | FALSE
40 MVA 110/20 kV | 0.05 | 18 | 0.34 | 40 | 20 | 110 | 16.2 | 150 | YNd5 | hv | 0 | -9 | 9 | 0 | 1.5 | FALSE
25 MVA 110/20 kV | 0.07 | 14 | 0.41 | 25 | 20 | 110 | 12 | 150 | YNd5 | hv | 0 | -9 | 9 | 0 | 1.5 | FALSE
63 MVA 110/10 kV | 0.04 | 22 | 0.32 | 63 | 10 | 110 | 18 | 150 | YNd5 | hv | 0 | -9 | 9 | 0 | 1.5 | FALSE
40 MVA 110/10 kV | 0.05 | 18 | 0.34 | 40 | 10 | 110 | 16.2 | 150 | YNd5 | hv | 0 | -9 | 9 | 0 | 1.5 | FALSE
25 MVA 110/10 kV | 0.07 | 14 | 0.41 | 25 | 10 | 110 | 12 | 150 | YNd5 | hv | 0 | -9 | 9 | 0 | 1.5 | FALSE
0.25 MVA 20/0.4 kV | 0.32 | 0.8 | 1.44 | 0.25 | 0.4 | 20 | 6 | 150 | Yzn5 | hv | 0 | -2 | 2 | 0 | 2.5 | FALSE
0.4 MVA 20/0.4 kV | 0.3375 | 1.35 | 1.425 | 0.4 | 0.4 | 20 | 6 | 150 | Dyn5 | hv | 0 | -2 | 2 | 0 | 2.5 | FALSE
0.63 MVA 20/0.4 kV | 0.2619 | 1.65 | 1.206 | 0.63 | 0.4 | 20 | 6 | 150 | Dyn5 | hv | 0 | -2 | 2 | 0 | 2.5 | FALSE
0.25 MVA 10/0.4 kV | 0.24 | 0.6 | 1.2 | 0.25 | 0.4 | 10 | 4 | 150 | Dyn5 | hv | 0 | -2 | 2 | 0 | 2.5 | FALSE
0.4 MVA 10/0.4 kV | 0.2375 | 0.95 | 1.325 | 0.4 | 0.4 | 10 | 4 | 150 | Dyn5 | hv | 0 | -2 | 2 | 0 | 2.5 | FALSE
0.63 MVA 10/0.4 kV | 0.1873 | 1.18 | 1.0794 | 0.63 | 0.4 | 10 | 4 | 150 | Dyn5 | hv | 0 | -2 | 2 | 0 | 2.5 | FALSE

## trafo3w_std_types
| sn_hv_mva | sn_mv_mva | sn_lv_mva | vn_hv_kv | vn_mv_kv | vn_lv_kv | vk_hv_percent | vk_mv_percent | vk_lv_percent | vkr_hv_percent | vkr_mv_percent | vkr_lv_percent | pfe_kw | i0_percent | shift_mv_degree | shift_lv_degree | vector_group | tap_side | tap_neutral | tap_min | tap_max | tap_step_percent
63/25/38 MVA 110/20/10 kV | 63 | 25 | 38 | 110 | 20 | 10 | 10.4 | 10.4 | 10.4 | 0.28 | 0.32 | 0.35 | 35 | 0.89 | 0 | 0 | YN0yn0yn0 | hv | 0 | -10 | 10 | 1.2
63/25/38 MVA 110/10/10 kV | 63 | 25 | 38 | 110 | 10 | 10 | 10.4 | 10.4 | 10.4 | 0.28 | 0.32 | 0.35 | 35 | 0.89 | 0 | 0 | YN0yn0yn0 | hv | 0 | -10 | 10 | 1.2

## fuse_std_types
| fuse_type | i_rated_a | t_avg | t_min | t_total | x_avg | x_min | x_total
HV 100A | HV 100A | 100 | 0 | [10.0, 3.64, 0.854, 0.281, 0.1, 0.0531, 0.022, 0.01] | [10.0, 4.267, 1.21, 0.403, 0.1, 0.058, 0.022, 0.01] | 0 | [300.0, 350.0, 450.0, 550.0, 700.0, 850.0, 1200.0, 1752.0] | [600.0, 700.0, 900.0, 1150.0, 1665.0, 2000.0, 3000.0, 4313.0]
HV 10A | HV 10A | 10 | 0 | [10.0, 1675.0, 0.344, 0.156, 0.1, 0.0417, 0.0171, 0.01] | [10.0, 1.3, 0.3, 0.155, 0.1, 0.0555, 0.023, 0.01] | 0 | [30.0, 32.0, 35.0, 37.0, 39.0, 50.0, 70.0, 88.0] | [60.0, 70.0, 80.0, 87.0, 94.0, 110.0, 150.0, 216.0]
HV 125A | HV 125A | 125 | 0 | [10.0, 1.82, 0.344, 0.1, 0.0467, 0.0269, 0.01] | [10.0, 2.478, 0.426, 0.1, 0.0427, 0.0211, 0.01] | 0 | [375.0, 500.0, 700.0, 925.0, 1200.0, 1500.0, 2341.0] | [750.0, 1000.0, 1500.0, 2200.0, 3000.0, 4000.0, 5765.0]
HV 160A | HV 160A | 160 | 0 | [10.0, 4.15, 1.03, 0.198, 0.1, 0.051, 0.0172, 0.01] | [10.0, 2.3, 0.734, 0.274, 0.1, 0.046, 0.0177, 0.01] | 0 | [480.0, 550.0, 700.0, 1000.0, 1260.0, 1600.0, 2500.0, 3227.0] | [960.0, 1300.0, 1700.0, 2200.0, 2996.0, 4000.0, 6000.0, 7946.0]
HV 16A | HV 16A | 16 | 0 | [10.0, 0.352, 0.164, 0.1, 0.0649, 0.0342, 0.01] | [10.0, 2.34, 0.722, 0.181, 0.1, 0.055, 0.0296, 0.01] | 0 | [48.0, 60.0, 65.0, 71.0, 80.0, 100.0, 162.0] | [96.0, 110.0, 125.0, 150.0, 168.0, 200.0, 250.0, 398.0]
HV 200A | HV 200A | 200 | 0 | [10.0, 4.267, 1.21, 0.403, 0.1, 0.058, 0.022, 0.01] | [10.0, 3.73, 1.654, 0.328, 0.1, 0.0531, 0.019, 0.01] | 0 | [600.0, 700.0, 900.0, 1150.0, 1665.0, 2000.0, 3000.0, 4313.0] | [1200.0, 1500.0, 1800.0, 2700.0, 3960.0, 5000.0, 7500.0, 10620.0]
HV 20A | HV 20A | 20 | 0 | [10.0, 1.3, 0.3, 0.155, 0.1, 0.0555, 0.023, 0.01] | [10.0, 1.3, 0.161, 0.1, 0.0611, 0.0399, 0.0141, 0.01] | 0 | [60.0, 70.0, 80.0, 87.0, 94.0, 110.0, 150.0, 216.0] | [120.0, 150.0, 200.0, 223.0, 260.0, 300.0, 450.0, 532.0]
HV 25A | HV 25A | 25 | 0 | [10.0, 2.512, 0.833, 0.299, 0.1, 0.0372, 0.0223, 0.01] | [10.0, 3.125, 0.597, 0.198, 0.1, 0.0378, 0.022, 0.01] | 0 | [75.0, 82.0, 90.0, 100.0, 124.0, 170.0, 200.0, 289.0] | [150.0, 170.0, 210.0, 250.0, 294.0, 400.0, 500.0, 711.0]
HV 31.5A | HV 31.5A | 31.5 | 0 | [10.0, 2.34, 0.722, 0.181, 0.1, 0.055, 0.0296, 0.01] | [10.0, 2.84, 0.368, 0.164, 0.1, 0.0621, 0.0378, 0.0195, 0.01] | 0 | [95.0, 110.0, 125.0, 150.0, 165.0, 200.0, 250.0, 390.0] | [189.0, 220.0, 300.0, 350.0, 393.0, 450.0, 530.0, 700.0, 960.0]
HV 40A | HV 40A | 40 | 0 | [10.0, 1.3, 0.161, 0.1, 0.0611, 0.0399, 0.0141, 0.01] | [10.0, 2.05, 0.369, 0.198, 0.1, 0.051, 0.0298, 0.01] | 0 | [120.0, 150.0, 200.0, 223.0, 260.0, 300.0, 450.0, 532.0] | [240.0, 300.0, 400.0, 450.0, 530.0, 650.0, 800.0, 1311.0]
HV 50A | HV 50A | 50 | 0 | [10.0, 3.215, 0.597, 0.198, 0.1, 0.0378, 0.022, 0.01] | [10.0, 3.64, 0.854, 0.281, 0.1, 0.0531, 0.022, 0.01] | 0 | [150.0, 170.0, 210.0, 250.0, 294.0, 400.0, 500.0, 711.0] | [300.0, 350.0, 450.0, 550.0, 700.0, 850.0, 1200.0, 1752.0]
HV 6.3A | HV 6.3A | 6.3 | 0 | [10.0, 1.39, 0.344, 0.168, 0.1, 0.056, 0.0263, 0.01] | [10.0, 1.711, 0.516, 0.198, 0.1, 0.0634, 0.0303, 0.01] | 0 | [19.0, 19.5, 20.4, 20.8, 22.0, 25.0, 32.0, 48.0] | [38.0, 40.0, 43.0, 48.0, 53.0, 60.0, 75.0, 118.0]
HV 63A | HV 63A | 63 | 0 | [10.0, 2.84, 0.368, 0.164, 0.1, 0.0621, 0.0378, 0.0195, 0.01] | [10.0, 1.82, 0.344, 0.1, 0.0467, 0.0269, 0.01] | 0 | [189.0, 220.0, 300.0, 350.0, 393.0, 450.0, 530.0, 700.0, 961.0] | [378.0, 500.0, 700.0, 934.0, 1200.0, 1500.0, 2366.0]
HV 80A | HV 80A | 80 | 0 | [10.0, 2.05, 0.369, 0.198, 0.1, 0.051, 0.0298, 0.01] | [10.0, 4.15, 1.03, 0.198, 0.1, 0.051, 0.0172, 0.01] | 0 | [240.0, 300.0, 400.0, 450.0, 530.0, 650.0, 800.0, 1311.0] | [480.0, 550.0, 700.0, 1000.0, 1260.0, 1600.0, 2500.0, 3227.0]
Siemens NH-1-100 | Siemens NH-1-100 | 100 | [5400.0, 2000.0, 400.0, 20.0, 1.0, 0.2, 0.012, 0.004] | 0 | 0 | [150.0, 190.0, 250.0, 430.0, 900.0, 1250.0, 2700.0, 3600.0] | 0 | 0
Siemens NH-1-125 | Siemens NH-1-125 | 125 | [4800.0, 120.0, 7.0, 0.1, 0.004] | 0 | 0 | [180.0, 400.0, 740.0, 2000.0, 4250.0] | 0 | 0
Siemens NH-1-16 | Siemens NH-1-16 | 16 | [4000.0, 400.0, 2.0, 0.1, 0.04, 0.01] | 0 | 0 | [26.0, 35.0, 75.0, 150.0, 200.0, 300.0] | 0 | 0
Siemens NH-1-160 | Siemens NH-1-160 | 160 | [4800.0, 120.0, 7.0, 0.1, 0.004] | 0 | 0 | [210.0, 500.0, 900.0, 2300.0, 5000.0] | 0 | 0
Siemens NH-1-25 | Siemens NH-1-25 | 25 | [4000.0, 1000.0, 10.0, 0.2, 0.02, 0.01] | 0 | 0 | [40.0, 50.0, 100.0, 210.0, 400.0, 500.0] | 0 | 0
Siemens NH-1-50 | Siemens NH-1-50 | 50 | [4000.0, 40.0, 4.0, 1.0, 0.02, 0.01] | 0 | 0 | [86.0, 200.0, 300.0, 400.0, 1000.0, 1280.0] | 0 | 0
Siemens NH-1-63 | Siemens NH-1-63 | 63 | [4000.0, 100.0, 10.0, 2.0, 0.04, 0.01] | 0 | 0 | [100.0, 200.0, 300.0, 400.0, 1000.0, 1500.0] | 0 | 0
Siemens NH-1-80 | Siemens NH-1-80 | 80 | [4800.0, 120.0, 7.0, 0.1, 0.01] | 0 | 0 | [150.58, 250.0, 450.0, 1150.0, 2470.0] | 0 | 0
Siemens NH-2-1000 | Siemens NH-2-1000 | 1000 | [4800.0, 120.0, 7.0, 0.1, 0.004] | 0 | 0 | [1900.0, 3500.0, 8400.0, 24000.0, 52000.0] | 0 | 0
Siemens NH-2-200 | Siemens NH-2-200 | 200 | [4800.0, 120.0, 7.0, 0.1, 0.004] | 0 | 0 | [280.0, 650.0, 1200.0, 3000.0, 7000.0] | 0 | 0
Siemens NH-2-224 | Siemens NH-2-224 | 224 | [4800.0, 120.0, 7.0, 0.2, 0.04, 0.004] | 0 | 0 | [400.0, 750.0, 1453.0, 3025.0, 4315.0, 7600.0] | 0 | 0
Siemens NH-2-250 | Siemens NH-2-250 | 250 | [4800.0, 120.0, 7.0, 0.1, 0.004] | 0 | 0 | [450.0, 800.0, 1650.0, 4000.0, 8500.0] | 0 | 0
Siemens NH-2-315 | Siemens NH-2-315 | 315 | [4800.0, 120.0, 7.0, 0.1, 0.004] | 0 | 0 | [550.0, 920.0, 1900.0, 5000.0, 11000.0] | 0 | 0
Siemens NH-2-355 | Siemens NH-2-355 | 355 | [4800.0, 120.0, 6.0, 0.1, 0.004] | 0 | 0 | [650.0, 1116.27, 2350.0, 5840.0, 12790.0] | 0 | 0
Siemens NH-2-400 | Siemens NH-2-400 | 400 | [4800.0, 120.0, 7.0, 0.1, 0.004] | 0 | 0 | [720.0, 1350.0, 2800.0, 6500.0, 15000.0] | 0 | 0
Siemens NH-2-425 | Siemens NH-2-425 | 425 | [4800.0, 120.0, 7.0, 0.1, 0.004] | 0 | 0 | [850.0, 1500.0, 3050.0, 7500.0, 16500.0] | 0 | 0
Siemens NH-2-630 | Siemens NH-2-630 | 630 | [4800.0, 120.0, 7.0, 0.1, 0.004] | 0 | 0 | [1200.0, 2000.0, 4800.0, 12000.0, 26000.0] | 0 | 0

## res_bus
| vm_pu | va_degree | p_mw | q_mvar
0 | 0.97469 | -0.48787 | 0.00089948 | 0.00022543
1 | 0.9748 | -0.48578 | 0.0011959 | 0.00029973
2 | 0.9746 | -0.48973 | 0.0012373 | 0.00031009
3 | 0.97491 | -0.48347 | 0.001061 | 0.0002659
4 | 0.97453 | -0.49103 | 0.0027407 | 0.00068688
5 | 0.97845 | -0.41402 | 0 | 0
6 | 0.97757 | -0.43134 | 0 | 0
7 | 0.97967 | -0.39007 | 0 | 0
8 | 0.97787 | -0.42552 | 0.016606 | 0.0041617
9 | 0.97503 | -0.48118 | 0.0010647 | 0.00026684
10 | 0.97848 | -0.41345 | 0 | 0
11 | 0.98045 | -0.37493 | 0.01877 | 0.0047041
12 | 0.9745 | -0.49173 | 0.0019625 | 0.00049184
13 | 0.97526 | -0.47665 | 0.0012415 | 0.00031116
14 | 0.977 | -0.44262 | 0 | 0
15 | 0.97722 | -0.43829 | 0.016054 | 0.0040235
16 | 0.97482 | -0.48529 | 0.0046431 | 0.0011637
17 | 0.97456 | -0.49036 | 0.0022762 | 0.00057047
18 | 0.97533 | -0.4753 | 0.0031026 | 0.00077759
19 | 0.97425 | -0.49649 | 0 | 0
20 | 0.97557 | -0.47046 | 0.001594 | 0.00039949
21 | 0.97527 | -0.47644 | 0.0016702 | 0.00041859
22 | 0.97651 | -0.45202 | 0.0020309 | 0.000509
23 | 0.97578 | -0.46641 | 0.0065345 | 0.0016377
24 | 0.97726 | -0.43737 | 0 | 0
25 | 0.97623 | -0.4576 | 0.0075908 | 0.0019024
26 | 0.97391 | -0.5032 | 0.0051451 | 0.0012895
27 | 0.97345 | -0.51225 | 0.0051541 | 0.0012917
28 | 0.98152 | -0.35544 | 0.022603 | 0.0056649
29 | 0.98211 | -0.3438 | 0 | 0
30 | 0.97179 | -0.54498 | 0.0020955 | 0.00052519
31 | 0.97209 | -0.53921 | 0.0022871 | 0.0005732
32 | 0.97125 | -0.55581 | 0.0091613 | 0.002296
33 | 0.97212 | -0.53858 | 0 | 0
34 | 0.97102 | -0.56037 | 0.0080706 | 0.0020227
35 | 0.97224 | -0.53605 | 0.001487 | 0.00037267
36 | 0.97648 | -0.45287 | 0.016555 | 0.004149
37 | 0.9724 | -0.53307 | 0.0022925 | 0.00057454
38 | 0.99143 | -0.16309 | 0.0015513 | 0.00038879
39 | 0.99147 | -0.16239 | 0.0015497 | 0.00038839
40 | 0.9914 | -0.1636 | 0 | 0
41 | 0.99151 | -0.16147 | 0 | 0
42 | 0.99138 | -0.16406 | 0.0015513 | 0.0003888
43 | 0.99157 | -0.16045 | 0.0015519 | 0.00038895
44 | 0.98568 | -0.2743 | 0 | 0
45 | 0.98509 | -0.28575 | 0.0014741 | 0.00036943
46 | 0.98645 | -0.25928 | 0.0014766 | 0.00037007
47 | 0.98565 | -0.27489 | 0.0014662 | 0.00036747
48 | 0.98907 | -0.20834 | 0.001548 | 0.00038796
49 | 0.98908 | -0.2081 | 0 | 0
50 | 0.99137 | -0.16429 | 0.0015487 | 0.00038815
51 | 0.99163 | -0.15929 | 0.0015491 | 0.00038825
52 | 0.98739 | -0.24096 | 0 | 0
53 | 0.98733 | -0.24209 | 0.0014644 | 0.00036701
54 | 0.98779 | -0.23328 | 0.0014641 | 0.00036695
55 | 0.99031 | -0.18435 | 0.0015548 | 0.00038966
56 | 0.99032 | -0.18411 | 0 | 0
57 | 0.98366 | -0.31356 | 0 | 0
58 | 0.98689 | -0.25075 | 0.0014707 | 0.00036859
59 | 0.98564 | -0.27506 | 0.0014743 | 0.00036949
60 | 0.98952 | -0.19952 | 0.0015516 | 0.00038886
61 | 0.98906 | -0.20855 | 0.0015512 | 0.00038877
62 | 0.9883 | -0.22317 | 0.0036206 | 0.0009074
63 | 0.98503 | -0.28691 | 0.017426 | 0.0043674
64 | 0.98569 | -0.27389 | 0 | 0
65 | 0.98612 | -0.2655 | 0.018216 | 0.0045653
66 | 0.9844 | -0.29818 | 0 | 0
67 | 0.98447 | -0.29681 | 0 | 0
68 | 0.984 | -0.30592 | 0 | 0
69 | 0.98695 | -0.24936 | 0 | 0
70 | 0.98455 | -0.29531 | 0.017006 | 0.0042622
71 | 0.98368 | -0.31225 | 0.014384 | 0.0036049
72 | 0.98733 | -0.242 | 0.0036167 | 0.00090644
73 | 0.98462 | -0.29396 | 0 | 0
74 | 0.98825 | -0.22429 | 0.0014647 | 0.00036709
75 | 0.98873 | -0.21513 | 0.0014703 | 0.00036849
76 | 0.9899 | -0.19244 | 0 | 0
77 | 0.99177 | -0.15646 | 0 | 0
78 | 0.9925 | -0.14243 | 0 | 0
79 | 0.99205 | -0.15127 | 0.020501 | 0.005138
80 | 0.97663 | -0.44972 | 0.022151 | 0.0055516
81 | 0.99342 | -0.12483 | 0 | 0
82 | 0.99417 | -0.11049 | 0 | 0
83 | 0.99188 | -0.15414 | 0.001554 | 0.00038946
84 | 0.97274 | -0.52634 | 0.0025883 | 0.00064868
85 | 0.97296 | -0.52196 | 0.0015987 | 0.00040068
86 | 0.9726 | -0.52898 | 0.0023631 | 0.00059225
87 | 0.97255 | -0.53006 | 0.0018421 | 0.00046166
88 | 0.99626 | -0.070721 | 0.0029142 | 0.00073038
89 | 0.99114 | -0.16844 | 0.0015504 | 0.00038857
90 | 0.989 | -0.20939 | 0.0015532 | 0.00038927
91 | 0.989 | -0.20941 | 0.0015507 | 0.00038864
92 | 0.98583 | -0.27048 | 0 | 0
93 | 0.98706 | -0.24672 | 0.0015543 | 0.00038954
94 | 1 | 0 | -0.40982 | -0.10497
95 | 0.98829 | -0.22341 | 0.0036232 | 0.00090806
96 | 0.98794 | -0.2301 | 0 | 0
97 | 0.98831 | -0.22257 | 0 | 0
98 | 0.98366 | -0.31367 | 0.043679 | 0.010947
99 | 0.98262 | -0.33259 | 0.022045 | 0.005525
100 | 0.99998 | 149.9956 | 0 | 0

## res_line
| p_from_mw | q_from_mvar | p_to_mw | q_to_mvar | pl_mw | ql_mvar | i_from_ka | i_to_ka | i_ka | vm_from_pu | va_from_degree | vm_to_pu | va_to_degree | loading_percent
0 | -0.0068408 | -0.0017142 | 0.0068415 | 0.0017144 | 6.8024e-07 | 2.2803e-07 | 0.010443 | 0.010443 | 0.010443 | 0.97469 | -0.48787 | 0.9748 | -0.48578 | 2.8691
1 | 0.0059413 | 0.0014887 | -0.0059408 | -0.0014886 | 5.2629e-07 | 1.2423e-07 | 0.0090702 | 0.0090703 | 0.0090703 | 0.97469 | -0.48787 | 0.9746 | -0.48973 | 2.4918
2 | -0.0080374 | -0.0020141 | 0.0080383 | 0.0020145 | 8.8442e-07 | 3.7068e-07 | 0.012269 | 0.012269 | 0.012269 | 0.9748 | -0.48578 | 0.97491 | -0.48347 | 3.3706
3 | 0.0047035 | 0.0011785 | -0.0047032 | -0.0011785 | 2.9205e-07 | -1.258e-09 | 0.0071813 | 0.0071813 | 0.0071813 | 0.9746 | -0.48973 | 0.97453 | -0.49103 | 1.9729
4 | -0.0090993 | -0.0022804 | 0.0091003 | 0.0022809 | 9.9341e-07 | 4.645e-07 | 0.013888 | 0.013888 | 0.013888 | 0.97491 | -0.48347 | 0.97503 | -0.48118 | 3.8154
5 | 0.0019625 | 0.00049165 | -0.0019625 | -0.00049184 | 6.5152e-08 | -1.9936e-07 | 0.0029965 | 0.0029966 | 0.0029966 | 0.97453 | -0.49103 | 0.9745 | -0.49173 | 0.82325
6 | 0.032658 | 0.0082025 | -0.032631 | -0.0081856 | 2.6978e-05 | 1.69e-05 | 0.049672 | 0.049672 | 0.049672 | 0.97845 | -0.41402 | 0.97757 | -0.43134 | 13.6462
7 | -0.049273 | -0.01237 | 0.049329 | 0.012405 | 5.6361e-05 | 3.5735e-05 | 0.07494 | 0.07494 | 0.07494 | 0.97845 | -0.41402 | 0.97967 | -0.39007 | 20.588
8 | 0.016615 | 0.0041671 | -0.016606 | -0.0041617 | 9.1062e-06 | 5.3506e-06 | 0.025268 | 0.025269 | 0.025269 | 0.97845 | -0.41402 | 0.97787 | -0.42552 | 6.9419
9 | 0.016572 | 0.004159 | -0.016563 | -0.0041538 | 8.9077e-06 | 5.2332e-06 | 0.025227 | 0.025227 | 0.025227 | 0.97757 | -0.43134 | 0.977 | -0.44262 | 6.9305
10 | 0.016059 | 0.0040266 | -0.016054 | -0.0040235 | 5.3153e-06 | 3.1045e-06 | 0.024445 | 0.024445 | 0.024445 | 0.97757 | -0.43134 | 0.97722 | -0.43829 | 6.7157
11 | 0.10762 | 0.027157 | -0.1075 | -0.027081 | 0.00012037 | 7.5675e-05 | 0.16353 | 0.16353 | 0.16353 | 0.97967 | -0.39007 | 0.97848 | -0.41345 | 14.9752
12 | -0.15695 | -0.039562 | 0.15706 | 0.039634 | 0.00011378 | 7.2214e-05 | 0.23847 | 0.23847 | 0.23847 | 0.97967 | -0.39007 | 0.98045 | -0.37493 | 21.8379
13 | -0.010165 | -0.0025477 | 0.010167 | 0.0025488 | 2.1943e-06 | 1.101e-06 | 0.015513 | 0.015513 | 0.015513 | 0.97503 | -0.48118 | 0.97526 | -0.47665 | 4.2618
14 | 0.1075 | 0.027081 | -0.10738 | -0.027004 | 0.00012284 | 7.7234e-05 | 0.16353 | 0.16353 | 0.16353 | 0.97848 | -0.41345 | 0.97726 | -0.43737 | 14.9753
15 | -0.17583 | -0.044338 | 0.17619 | 0.044565 | 0.00035713 | 0.00022705 | 0.26696 | 0.26696 | 0.26696 | 0.98045 | -0.37493 | 0.98262 | -0.33259 | 24.4465
16 | -0.011409 | -0.00286 | 0.011414 | 0.0028629 | 5.5677e-06 | 2.9516e-06 | 0.017407 | 0.017407 | 0.017407 | 0.97526 | -0.47665 | 0.97578 | -0.46641 | 4.7822
17 | 0.016563 | 0.0041538 | -0.016555 | -0.004149 | 8.0875e-06 | 4.7519e-06 | 0.025227 | 0.025227 | 0.025227 | 0.977 | -0.44262 | 0.97648 | -0.45287 | 6.9306
18 | 0.04647 | 0.011675 | -0.046459 | -0.011669 | 1.1239e-05 | 6.5249e-06 | 0.070945 | 0.070946 | 0.070946 | 0.97482 | -0.48529 | 0.97456 | -0.49036 | 6.4968
19 | -0.051113 | -0.012839 | 0.051138 | 0.012854 | 2.4369e-05 | 1.4398e-05 | 0.078033 | 0.078032 | 0.078033 | 0.97482 | -0.48529 | 0.97533 | -0.4753 | 7.1459
20 | 0.044183 | 0.011098 | -0.04417 | -0.011091 | 1.2925e-05 | 7.423e-06 | 0.06747 | 0.06747 | 0.06747 | 0.97456 | -0.49036 | 0.97425 | -0.49649 | 6.1786
21 | -0.055911 | -0.014049 | 0.055924 | 0.014057 | 1.2938e-05 | 7.7478e-06 | 0.085314 | 0.085314 | 0.085314 | 0.97533 | -0.4753 | 0.97557 | -0.47046 | 7.8126
22 | 0.0016703 | 0.00041818 | -0.0016702 | -0.00041859 | 9.0766e-08 | -4.0707e-07 | 0.0025481 | 0.0025483 | 0.0025483 | 0.97533 | -0.4753 | 0.97527 | -0.47644 | 0.70008
23 | 0.04417 | 0.011091 | -0.044156 | -0.011083 | 1.4134e-05 | 8.1184e-06 | 0.06747 | 0.067471 | 0.067471 | 0.97425 | -0.49649 | 0.97391 | -0.5032 | 6.1786
24 | -0.057518 | -0.014457 | 0.057568 | 0.014487 | 5.0678e-05 | 3.0459e-05 | 0.087745 | 0.087744 | 0.087745 | 0.97557 | -0.47046 | 0.97651 | -0.45202 | 8.0353
25 | 0.017961 | 0.0045079 | -0.017949 | -0.0045006 | 1.2319e-05 | 7.3362e-06 | 0.027372 | 0.027372 | 0.027372 | 0.97651 | -0.45202 | 0.97578 | -0.46641 | 7.5197
26 | -0.085153 | -0.021407 | 0.085213 | 0.021444 | 5.96e-05 | 3.7081e-05 | 0.12978 | 0.12978 | 0.12978 | 0.97651 | -0.45202 | 0.97726 | -0.43737 | 11.8847
27 | 0.0075928 | 0.0019032 | -0.0075908 | -0.0019024 | 2.0187e-06 | 7.8904e-07 | 0.01157 | 0.01157 | 0.01157 | 0.97651 | -0.45202 | 0.97623 | -0.4576 | 3.1787
28 | 0.022164 | 0.0055595 | -0.022151 | -0.0055516 | 1.3039e-05 | 7.9627e-06 | 0.03375 | 0.03375 | 0.03375 | 0.97726 | -0.43737 | 0.97663 | -0.44972 | 9.2719
29 | 0.039011 | 0.0097935 | -0.038994 | -0.0097841 | 1.6838e-05 | 9.3616e-06 | 0.05961 | 0.05961 | 0.05961 | 0.97391 | -0.5032 | 0.97345 | -0.51225 | 5.4588
30 | 0.03384 | 0.0084924 | -0.033824 | -0.0084841 | 1.5664e-05 | 8.2794e-06 | 0.051732 | 0.051732 | 0.051732 | 0.97345 | -0.51225 | 0.97296 | -0.52196 | 4.7374
31 | -0.022603 | -0.0056649 | 0.022616 | 0.0056726 | 1.2546e-05 | 7.6693e-06 | 0.034267 | 0.034267 | 0.034267 | 0.98152 | -0.35544 | 0.98211 | -0.3438 | 9.4141
32 | -0.022616 | -0.0056726 | 0.022648 | 0.0056925 | 3.2649e-05 | 1.9956e-05 | 0.034267 | 0.034267 | 0.034267 | 0.98211 | -0.3438 | 0.98366 | -0.31356 | 9.4141
33 | -0.019338 | -0.0048487 | 0.019343 | 0.0048503 | 5.3198e-06 | 1.6001e-06 | 0.029611 | 0.029611 | 0.029611 | 0.97179 | -0.54498 | 0.97209 | -0.53921 | 2.7117
34 | 0.017243 | 0.0043235 | -0.017234 | -0.0043195 | 8.8958e-06 | 4.0078e-06 | 0.026403 | 0.026403 | 0.026403 | 0.97179 | -0.54498 | 0.97125 | -0.55581 | 3.6268
35 | -0.021631 | -0.0054235 | 0.021631 | 0.0054237 | 6.4284e-07 | 2.3696e-07 | 0.033112 | 0.033112 | 0.033112 | 0.97209 | -0.53921 | 0.97212 | -0.53858 | 3.0322
36 | 0.0080724 | 0.0020234 | -0.0080706 | -0.0020227 | 1.7544e-06 | 7.4439e-07 | 0.012368 | 0.012368 | 0.012368 | 0.97125 | -0.55581 | 0.97102 | -0.56037 | 3.3977
37 | -0.021631 | -0.0054237 | 0.021634 | 0.0054247 | 2.6066e-06 | 9.6071e-07 | 0.033112 | 0.033111 | 0.033112 | 0.97212 | -0.53858 | 0.97224 | -0.53605 | 3.0322
38 | -0.023121 | -0.0057973 | 0.023124 | 0.0057987 | 3.2904e-06 | 1.3237e-06 | 0.035387 | 0.035387 | 0.035387 | 0.97224 | -0.53605 | 0.9724 | -0.53307 | 3.2406
39 | -0.025416 | -0.0063732 | 0.02542 | 0.0063748 | 3.6404e-06 | 1.6133e-06 | 0.038895 | 0.038895 | 0.038895 | 0.9724 | -0.53307 | 0.97255 | -0.53006 | 3.5618
40 | -0.0046515 | -0.0011655 | 0.0046517 | 0.0011655 | 1.5361e-07 | -1.0076e-08 | 0.0069812 | 0.0069812 | 0.0069812 | 0.99143 | -0.16309 | 0.99147 | -0.16239 | 1.9179
41 | 0.0031002 | 0.00077672 | -0.0031002 | -0.00077679 | 7.6314e-08 | -7.2367e-08 | 0.004653 | 0.004653 | 0.004653 | 0.99143 | -0.16309 | 0.9914 | -0.1636 | 1.2783
42 | -0.0062013 | -0.0015539 | 0.0062016 | 0.0015539 | 2.7293e-07 | 6.6311e-08 | 0.009307 | 0.009307 | 0.009307 | 0.99147 | -0.16239 | 0.99151 | -0.16147 | 2.5569
43 | 0.0031002 | 0.00077679 | -0.0031001 | -0.00077685 | 6.7505e-08 | -6.4006e-08 | 0.004653 | 0.0046531 | 0.0046531 | 0.9914 | -0.1636 | 0.99138 | -0.16406 | 1.2783
44 | -0.0062016 | -0.0015539 | 0.0062019 | 0.001554 | 3.0127e-07 | 7.3183e-08 | 0.009307 | 0.0093069 | 0.009307 | 0.99151 | -0.16147 | 0.99157 | -0.16045 | 2.5569
45 | 0.0015488 | 0.00038805 | -0.0015487 | -0.00038815 | 1.7028e-08 | -9.7452e-08 | 0.0023246 | 0.0023246 | 0.0023246 | 0.99138 | -0.16406 | 0.99137 | -0.16429 | 0.63863
46 | -0.0077538 | -0.001943 | 0.0077543 | 0.0019431 | 4.2678e-07 | 1.6471e-07 | 0.011636 | 0.011636 | 0.011636 | 0.99157 | -0.16045 | 0.99163 | -0.15929 | 3.1967
47 | 0.067927 | 0.017089 | -0.06789 | -0.017065 | 3.7133e-05 | 2.3645e-05 | 0.10257 | 0.10257 | 0.10257 | 0.98568 | -0.2743 | 0.98509 | -0.28575 | 28.1781
48 | -0.070867 | -0.017826 | 0.070918 | 0.017858 | 5.0899e-05 | 3.2424e-05 | 0.10701 | 0.10701 | 0.10701 | 0.98568 | -0.2743 | 0.98645 | -0.25928 | 29.3976
49 | 0.0029406 | 0.00073679 | -0.0029405 | -0.00073688 | 8.2064e-08 | -8.9018e-08 | 0.0044392 | 0.0044392 | 0.0044392 | 0.98568 | -0.2743 | 0.98565 | -0.27489 | 1.2196
50 | 0.066416 | 0.016696 | -0.066328 | -0.01664 | 8.8051e-05 | 5.6056e-05 | 0.10034 | 0.10034 | 0.10034 | 0.98509 | -0.28575 | 0.98366 | -0.31356 | 27.5664
51 | -0.072395 | -0.018228 | 0.072424 | 0.018247 | 2.9532e-05 | 1.8816e-05 | 0.10923 | 0.10923 | 0.10923 | 0.98645 | -0.25928 | 0.98689 | -0.25075 | 30.0095
52 | 0.0014743 | 0.00036942 | -0.0014743 | -0.00036949 | 1.2243e-08 | -7.6161e-08 | 0.0022257 | 0.0022257 | 0.0022257 | 0.98565 | -0.27489 | 0.98564 | -0.27506 | 0.61147
53 | -0.001548 | -0.00038796 | 0.001548 | 0.00038786 | 1.7436e-08 | -9.8869e-08 | 0.0023289 | 0.0023288 | 0.0023289 | 0.98907 | -0.20834 | 0.98908 | -0.2081 | 0.6398
54 | -0.049729 | -0.01251 | 0.049749 | 0.012523 | 2.0408e-05 | 1.2936e-05 | 0.074831 | 0.074831 | 0.074831 | 0.98908 | -0.2081 | 0.98952 | -0.19952 | 20.5579
55 | 0.0015512 | 0.00038858 | -0.0015512 | -0.00038877 | 3.3435e-08 | -1.8871e-07 | 0.0023337 | 0.0023338 | 0.0023338 | 0.98908 | -0.2081 | 0.98906 | -0.20855 | 0.64114
56 | 0.046629 | 0.011734 | -0.046596 | -0.011713 | 3.355e-05 | 2.1239e-05 | 0.070168 | 0.070168 | 0.070168 | 0.98908 | -0.2081 | 0.9883 | -0.22317 | 19.277
57 | -0.0093034 | -0.0023314 | 0.0093047 | 0.002332 | 1.2545e-06 | 5.814e-07 | 0.01396 | 0.01396 | 0.01396 | 0.99163 | -0.15929 | 0.99177 | -0.15646 | 3.8353
58 | 0.075394 | 0.019005 | -0.07539 | -0.019002 | 4.0839e-06 | 2.6029e-06 | 0.11366 | 0.11366 | 0.11366 | 0.98739 | -0.24096 | 0.98733 | -0.24209 | 31.225
59 | -0.075394 | -0.019005 | 0.075422 | 0.019022 | 2.7715e-05 | 1.7665e-05 | 0.11366 | 0.11366 | 0.11366 | 0.98739 | -0.24096 | 0.98779 | -0.23328 | 31.225
60 | 0.073926 | 0.018635 | -0.073895 | -0.018615 | 3.0639e-05 | 1.9525e-05 | 0.11145 | 0.11145 | 0.11145 | 0.98733 | -0.24209 | 0.98689 | -0.25075 | 30.6187
61 | -0.076886 | -0.019389 | 0.076919 | 0.01941 | 3.3076e-05 | 2.1085e-05 | 0.11586 | 0.11586 | 0.11586 | 0.98779 | -0.23328 | 0.98825 | -0.22429 | 31.831
62 | -0.0015548 | -0.00038966 | 0.0015548 | 0.00038956 | 1.7923e-08 | -1.0121e-07 | 0.0023361 | 0.0023361 | 0.0023361 | 0.99031 | -0.18435 | 0.99032 | -0.18411 | 0.6418
63 | 0.051338 | 0.012936 | -0.051301 | -0.012912 | 3.7798e-05 | 2.3973e-05 | 0.077164 | 0.077164 | 0.077164 | 0.99032 | -0.18411 | 0.98952 | -0.19952 | 21.1989
64 | 0.23589 | 0.060149 | -0.2356 | -0.059965 | 0.00028754 | 0.00018332 | 0.35481 | 0.35481 | 0.35481 | 0.99032 | -0.18411 | 0.989 | -0.20939 | 32.4918
65 | -0.28879 | -0.073474 | 0.289 | 0.073614 | 0.0002183 | 0.00013936 | 0.43431 | 0.43431 | 0.43431 | 0.99032 | -0.18411 | 0.99114 | -0.16844 | 39.772
66 | 0.043679 | 0.010947 | -0.043679 | -0.010947 | 2.2322e-07 | 1.4113e-07 | 0.066075 | 0.066075 | 0.066075 | 0.98366 | -0.31356 | 0.98366 | -0.31367 | 18.1524
67 | 0.042975 | 0.010805 | -0.042975 | -0.010805 | 5.0103e-07 | 3.1657e-07 | 0.064717 | 0.064717 | 0.064717 | 0.9883 | -0.22317 | 0.98829 | -0.22341 | 17.7794
68 | -0.017426 | -0.0043674 | 0.017437 | 0.0043738 | 1.0822e-05 | 6.3957e-06 | 0.026325 | 0.026325 | 0.026325 | 0.98503 | -0.28691 | 0.98569 | -0.27389 | 7.2321
69 | -0.017437 | -0.0043738 | 0.017444 | 0.0043779 | 6.9729e-06 | 4.1205e-06 | 0.026325 | 0.026324 | 0.026325 | 0.98569 | -0.27389 | 0.98612 | -0.2655 | 7.232
70 | -0.03566 | -0.0089433 | 0.035687 | 0.0089605 | 2.745e-05 | 1.7245e-05 | 0.053811 | 0.053811 | 0.053811 | 0.98612 | -0.2655 | 0.98695 | -0.24936 | 14.7834
71 | -0.014394 | -0.0036104 | 0.014394 | 0.0036108 | 9.4048e-07 | 3.325e-07 | 0.021758 | 0.021758 | 0.021758 | 0.9844 | -0.29818 | 0.98447 | -0.29681 | 2.9888
72 | 0.014394 | 0.0036104 | -0.014388 | -0.0036074 | 5.3078e-06 | 3.017e-06 | 0.021758 | 0.021758 | 0.021758 | 0.9844 | -0.29818 | 0.984 | -0.30592 | 5.9776
73 | -0.014394 | -0.0036108 | 0.014395 | 0.0036107 | 1.0266e-06 | -4.7662e-09 | 0.021758 | 0.021758 | 0.021758 | 0.98447 | -0.29681 | 0.98455 | -0.29531 | 1.9925
74 | 0.014388 | 0.0036074 | -0.014384 | -0.0036049 | 4.3404e-06 | 2.4674e-06 | 0.021758 | 0.021759 | 0.021759 | 0.984 | -0.30592 | 0.98368 | -0.31225 | 5.9776
75 | -0.035687 | -0.0089605 | 0.0357 | 0.0089684 | 1.2538e-05 | 7.8769e-06 | 0.053811 | 0.053811 | 0.053811 | 0.98695 | -0.24936 | 0.98733 | -0.242 | 14.7833
76 | -0.031402 | -0.0078729 | 0.031404 | 0.0078739 | 2.028e-06 | 1.0231e-06 | 0.047461 | 0.047461 | 0.047461 | 0.98455 | -0.29531 | 0.98462 | -0.29396 | 4.3462
77 | -0.039317 | -0.0098748 | 0.039339 | 0.0098889 | 2.2349e-05 | 1.4086e-05 | 0.059262 | 0.059262 | 0.059262 | 0.98733 | -0.242 | 0.98794 | -0.2301 | 16.2808
78 | 0.1986 | 0.050325 | -0.19823 | -0.05009 | 0.00036784 | 0.00023417 | 0.30034 | 0.30034 | 0.30034 | 0.98462 | -0.29396 | 0.98262 | -0.33259 | 27.5035
79 | -0.23001 | -0.058198 | 0.23027 | 0.058364 | 0.00025945 | 0.00016539 | 0.3478 | 0.3478 | 0.3478 | 0.98462 | -0.29396 | 0.98583 | -0.27048 | 31.8497
80 | -0.078384 | -0.019777 | 0.078418 | 0.019799 | 3.4425e-05 | 2.1948e-05 | 0.11807 | 0.11807 | 0.11807 | 0.98825 | -0.22429 | 0.98873 | -0.21513 | 32.4368
81 | -0.079889 | -0.020168 | 0.079976 | 0.020223 | 8.6933e-05 | 5.5431e-05 | 0.12028 | 0.12028 | 0.12028 | 0.98873 | -0.21513 | 0.9899 | -0.19244 | 33.0447
82 | -0.079976 | -0.020223 | 0.080114 | 0.020311 | 0.00013826 | 8.8156e-05 | 0.12028 | 0.12028 | 0.12028 | 0.9899 | -0.19244 | 0.99177 | -0.15646 | 33.0447
83 | -0.089418 | -0.022643 | 0.089479 | 0.022682 | 6.0288e-05 | 3.8469e-05 | 0.13424 | 0.13424 | 0.13424 | 0.99177 | -0.15646 | 0.9925 | -0.14243 | 36.8799
84 | -0.10999 | -0.027825 | 0.11008 | 0.027884 | 9.2984e-05 | 5.9038e-05 | 0.16499 | 0.16499 | 0.16499 | 0.9925 | -0.14243 | 0.99342 | -0.12483 | 22.6638
85 | 0.020509 | 0.0051432 | -0.020501 | -0.005138 | 8.6375e-06 | 5.2133e-06 | 0.03075 | 0.03075 | 0.03075 | 0.9925 | -0.14243 | 0.99205 | -0.15127 | 8.4478
86 | -0.4028 | -0.10267 | 0.40308 | 0.10285 | 0.00027909 | 0.00017838 | 0.60396 | 0.60396 | 0.60396 | 0.99342 | -0.12483 | 0.99417 | -0.11049 | 55.3078
87 | 0.29272 | 0.074784 | -0.29231 | -0.07452 | 0.00041426 | 0.00026446 | 0.43897 | 0.43897 | 0.43897 | 0.99342 | -0.12483 | 0.99188 | -0.15414 | 40.1986
88 | -0.40308 | -0.10285 | 0.40386 | 0.10334 | 0.00077584 | 0.00049587 | 0.60396 | 0.60396 | 0.60396 | 0.99417 | -0.11049 | 0.99626 | -0.070721 | 55.3078
89 | 0.29075 | 0.07413 | -0.29055 | -0.074002 | 0.00020051 | 0.000128 | 0.43664 | 0.43664 | 0.43664 | 0.99188 | -0.15414 | 0.99114 | -0.16844 | 39.9851
90 | -0.032219 | -0.0080799 | 0.032225 | 0.0080834 | 6.7262e-06 | 3.4797e-06 | 0.049288 | 0.049287 | 0.049288 | 0.97274 | -0.52634 | 0.97296 | -0.52196 | 4.5135
91 | 0.02963 | 0.0074312 | -0.029627 | -0.0074294 | 3.7329e-06 | 1.8479e-06 | 0.045328 | 0.045328 | 0.045328 | 0.97274 | -0.52634 | 0.9726 | -0.52898 | 4.1509
92 | 0.027264 | 0.0068371 | -0.027262 | -0.0068365 | 1.4046e-06 | 6.5853e-07 | 0.041713 | 0.041713 | 0.041713 | 0.9726 | -0.52898 | 0.97255 | -0.53006 | 3.8199
93 | -0.40677 | -0.10407 | 0.40817 | 0.10497 | 0.0013978 | 0.0008934 | 0.60831 | 0.60831 | 0.60831 | 0.99626 | -0.070721 | 1 | 0 | 55.7063
94 | 0.23405 | 0.059576 | -0.23405 | -0.059576 | 1.3753e-07 | 8.7672e-08 | 0.35247 | 0.35247 | 0.35247 | 0.989 | -0.20939 | 0.989 | -0.20941 | 32.2778
95 | 0.2325 | 0.059187 | -0.23235 | -0.059093 | 0.00014747 | 9.401e-05 | 0.35014 | 0.35014 | 0.35014 | 0.989 | -0.20941 | 0.98831 | -0.22257 | 32.0642
96 | -0.23027 | -0.058364 | 0.23053 | 0.058532 | 0.00026327 | 0.00016782 | 0.3478 | 0.3478 | 0.3478 | 0.98583 | -0.27048 | 0.98706 | -0.24672 | 31.8496
97 | -0.23208 | -0.058921 | 0.23235 | 0.059093 | 0.00026999 | 0.00017212 | 0.35014 | 0.35014 | 0.35014 | 0.98706 | -0.24672 | 0.98831 | -0.22257 | 32.0642
98 | 0.039352 | 0.0098969 | -0.039339 | -0.0098889 | 1.2558e-05 | 7.9152e-06 | 0.059262 | 0.059262 | 0.059262 | 0.98829 | -0.22341 | 0.98794 | -0.2301 | 16.2808

## res_trafo
| p_hv_mw | q_hv_mvar | p_lv_mw | q_lv_mvar | pl_mw | ql_mvar | i_hv_ka | i_lv_ka | vm_hv_pu | va_hv_degree | vm_lv_pu | va_lv_degree | loading_percent
0 | -1.2729e-15 | -1.3162e-15 | 0.00165 | 1.2699e-07 | 0.00165 | 1.2699e-07 | 5.2857e-17 | 0.0023815 | 0.99998 | 149.9956 | 1 | 0 | 0.2619

## res_ext_grid
| p_mw | q_mvar
0 | 0.43178 | 0.11047

## res_load
| p_mw | q_mvar
0 | 0.00089948 | 0.00022543
1 | 0.0011959 | 0.00029973
2 | 0.0012373 | 0.00031009
3 | 0.001061 | 0.0002659
4 | 0.0027407 | 0.00068688
5 | 0.016606 | 0.0041617
6 | 0.0010647 | 0.00026684
7 | 0.01877 | 0.0047041
8 | 0.0019625 | 0.00049184
9 | 0.0012415 | 0.00031116
10 | 0.016054 | 0.0040235
11 | 0.0046431 | 0.0011637
12 | 0.0022762 | 0.00057047
13 | 0.0031026 | 0.00077759
14 | 0.001594 | 0.00039949
15 | 0.0016702 | 0.00041859
16 | 0.0020309 | 0.000509
17 | 0.0065345 | 0.0016377
18 | 0.0075908 | 0.0019024
19 | 0.0051451 | 0.0012895
20 | 0.0051541 | 0.0012917
21 | 0.022603 | 0.0056649
22 | 0.0020955 | 0.00052519
23 | 0.0022871 | 0.0005732
24 | 0.0091613 | 0.002296
25 | 0.0080706 | 0.0020227
26 | 0.001487 | 0.00037267
27 | 0.016555 | 0.004149
28 | 0.0022925 | 0.00057454
29 | 0.0015513 | 0.00038879
30 | 0.0015497 | 0.00038839
31 | 0.0015513 | 0.0003888
32 | 0.0015519 | 0.00038895
33 | 0.0014741 | 0.00036943
34 | 0.0014766 | 0.00037007
35 | 0.0014662 | 0.00036747
36 | 0.001548 | 0.00038796
37 | 0.0015487 | 0.00038815
38 | 0.0015491 | 0.00038825
39 | 0.0014644 | 0.00036701
40 | 0.0014641 | 0.00036695
41 | 0.0015548 | 0.00038966
42 | 0.0014707 | 0.00036859
43 | 0.0014743 | 0.00036949
44 | 0.0015516 | 0.00038886
45 | 0.0015512 | 0.00038877
46 | 0.0036206 | 0.0009074
47 | 0.017426 | 0.0043674
48 | 0.018216 | 0.0045653
49 | 0.017006 | 0.0042622
50 | 0.014384 | 0.0036049
51 | 0.0036167 | 0.00090644
52 | 0.0014647 | 0.00036709
53 | 0.0014703 | 0.00036849
54 | 0.020501 | 0.005138
55 | 0.022151 | 0.0055516
56 | 0.001554 | 0.00038946
57 | 0.0025883 | 0.00064868
58 | 0.0015987 | 0.00040068
59 | 0.0023631 | 0.00059225
60 | 0.0018421 | 0.00046166
61 | 0.0029142 | 0.00073038
62 | 0.0015504 | 0.00038857
63 | 0.0015532 | 0.00038927
64 | 0.0015507 | 0.00038864
65 | 0.0015543 | 0.00038954
66 | 0.021961 | 0.0055039
67 | 0.0036232 | 0.00090806
68 | 0.043679 | 0.010947
69 | 0.022045 | 0.005525

## dtypes
| element | column | dtype
0 | bus | name | object
1 | bus | vn_kv | float64
2 | bus | type | object
3 | bus | zone | object
4 | bus | in_service | bool
5 | load | name | object
6 | load | bus | uint32
7 | load | p_mw | float64
8 | load | q_mvar | float64
9 | load | const_z_percent | float64
10 | load | const_i_percent | float64
11 | load | sn_mva | float64
12 | load | scaling | float64
13 | load | in_service | bool
14 | load | type | object
15 | ext_grid | name | object
16 | ext_grid | bus | uint32
17 | ext_grid | vm_pu | float64
18 | ext_grid | va_degree | float64
19 | ext_grid | slack_weight | float64
20 | ext_grid | in_service | bool
21 | line | name | object
22 | line | std_type | object
23 | line | from_bus | uint32
24 | line | to_bus | uint32
25 | line | length_km | float64
26 | line | r_ohm_per_km | float64
27 | line | x_ohm_per_km | float64
28 | line | c_nf_per_km | float64
29 | line | g_us_per_km | float64
30 | line | max_i_ka | float64
31 | line | df | float64
32 | line | parallel | uint32
33 | line | type | object
34 | line | in_service | bool
35 | trafo | name | object
36 | trafo | std_type | object
37 | trafo | hv_bus | uint32
38 | trafo | lv_bus | uint32
39 | trafo | sn_mva | float64
40 | trafo | vn_hv_kv | float64
41 | trafo | vn_lv_kv | float64
42 | trafo | vk_percent | float64
43 | trafo | vkr_percent | float64
44 | trafo | pfe_kw | float64
45 | trafo | i0_percent | float64
46 | trafo | shift_degree | float64
47 | trafo | tap_side | object
48 | trafo | tap_neutral | int32
49 | trafo | tap_min | int32
50 | trafo | tap_max | int32
51 | trafo | tap_step_percent | float64
52 | trafo | tap_step_degree | float64
53 | trafo | tap_pos | int32
54 | trafo | tap_phase_shifter | bool
55 | trafo | parallel | uint32
56 | trafo | df | float64
57 | trafo | in_service | bool
58 | line_geodata | coords | object
59 | bus_geodata | x | float64
60 | bus_geodata | y | float64
61 | bus_geodata | coords | object
62 | res_bus | vm_pu | float64
63 | res_bus | va_degree | float64
64 | res_bus | p_mw | float64
65 | res_bus | q_mvar | float64
66 | res_line | p_from_mw | float64
67 | res_line | q_from_mvar | float64
68 | res_line | p_to_mw | float64
69 | res_line | q_to_mvar | float64
70 | res_line | pl_mw | float64
71 | res_line | ql_mvar | float64
72 | res_line | i_from_ka | float64
73 | res_line | i_to_ka | float64
74 | res_line | i_ka | float64
75 | res_line | vm_from_pu | float64
76 | res_line | va_from_degree | float64
77 | res_line | vm_to_pu | float64
78 | res_line | va_to_degree | float64
79 | res_line | loading_percent | float64
80 | res_trafo | p_hv_mw | float64
81 | res_trafo | q_hv_mvar | float64
82 | res_trafo | p_lv_mw | float64
83 | res_trafo | q_lv_mvar | float64
84 | res_trafo | pl_mw | float64
85 | res_trafo | ql_mvar | float64
86 | res_trafo | i_hv_ka | float64
87 | res_trafo | i_lv_ka | float64
88 | res_trafo | vm_hv_pu | float64
89 | res_trafo | va_hv_degree | float64
90 | res_trafo | vm_lv_pu | float64
91 | res_trafo | va_lv_degree | float64
92 | res_trafo | loading_percent | float64
93 | res_ext_grid | p_mw | float64
94 | res_ext_grid | q_mvar | float64
95 | res_load | p_mw | float64
96 | res_load | q_mvar | float64

## parameters
| version | format_version | converged | OPF_converged | name | f_hz | sn_mva
0 | 2.14.6 | 2.14.0 | TRUE | FALSE |  | 50 | 1