## bus
| name | vn_kv | type | zone | in_service
0 | bus_LV_2407-1_0_3_node_0 | 0.4 | n |  | TRUE
1 | bus_LV_2407-1_0_3_node_1 | 0.4 | n |  | TRUE
2 | bus_LV_2407-1_0_3_node_2 | 0.4 | n |  | TRUE
3 | bus_LV_2407-1_0_3_node_3 | 0.4 | n |  | TRUE
4 | bus_LV_2407-1_0_3_node_106 | 0.4 | n |  | TRUE
5 | bus_LV_2407-1_0_3_node_104 | 0.4 | n |  | TRUE
6 | bus_LV_2407-1_0_3_node_4 | 0.4 | n |  | TRUE
7 | bus_LV_2407-1_0_3_node_5 | 0.4 | n |  | TRUE
8 | bus_LV_2407-1_0_3_node_153 | 0.4 | n |  | TRUE
9 | bus_LV_2407-1_0_3_node_154 | 0.4 | n |  | TRUE
10 | bus_LV_2407-1_0_3_node_6 | 0.4 | n |  | TRUE
11 | bus_LV_2407-1_0_3_node_7 | 0.4 | n |  | TRUE
12 | bus_LV_2407-1_0_3_node_8 | 0.4 | n |  | TRUE
13 | bus_LV_2407-1_0_3_node_9 | 0.4 | n |  | TRUE
14 | bus_LV_2407-1_0_3_node_10 | 0.4 | n |  | TRUE
15 | bus_LV_2407-1_0_3_node_167 | 0.4 | n |  | TRUE
16 | bus_LV_2407-1_0_3_node_11 | 0.4 | n |  | TRUE
17 | bus_LV_2407-1_0_3_node_186 | 0.4 | n |  | TRUE
18 | bus_LV_2407-1_0_3_node_12 | 0.4 | n |  | TRUE
19 | bus_LV_2407-1_0_3_node_13 | 0.4 | n |  | TRUE
20 | bus_LV_2407-1_0_3_node_14 | 0.4 | n |  | TRUE
21 | bus_LV_2407-1_0_3_node_64 | 0.4 | n |  | TRUE
22 | bus_LV_2407-1_0_3_node_212 | 0.4 | n |  | TRUE
23 | bus_LV_2407-1_0_3_node_65 | 0.4 | n |  | TRUE
24 | bus_LV_2407-1_0_3_node_27 | 0.4 | n |  | TRUE
25 | bus_LV_2407-1_0_3_node_89 | 0.4 | n |  | TRUE
26 | bus_LV_2407-1_0_3_node_25 | 0.4 | n |  | TRUE
27 | bus_LV_2407-1_0_3_node_197 | 0.4 | n |  | TRUE
28 | bus_LV_2407-1_0_3_node_108 | 0.4 | n |  | TRUE
29 | bus_LV_2407-1_0_3_node_196 | 0.4 | n |  | TRUE
30 | bus_LV_2407-1_0_3_node_21 | 0.4 | n |  | TRUE
31 | bus_LV_2407-1_0_3_node_86 | 0.4 | n |  | TRUE
32 | bus_LV_2407-1_0_3_node_139 | 0.4 | n |  | TRUE
33 | bus_LV_2407-1_0_3_node_85 | 0.4 | n |  | TRUE
34 | bus_LV_2407-1_0_3_node_161 | 0.4 | n |  | TRUE
35 | bus_LV_2407-1_0_3_node_137 | 0.4 | n |  | TRUE
36 | bus_LV_2407-1_0_3_node_23 | 0.4 | n |  | TRUE
37 | bus_LV_2407-1_0_3_node_24 | 0.4 | n |  | TRUE
38 | bus_LV_2407-1_0_3_node_26 | 0.4 | n |  | TRUE
39 | bus_LV_2407-1_0_3_node_28 | 0.4 | n |  | TRUE
40 | bus_LV_2407-1_0_3_node_101 | 0.4 | n |  | TRUE
41 | bus_LV_2407-1_0_3_node_156 | 0.4 | n |  | TRUE
42 | bus_LV_2407-1_0_3_node_102 | 0.4 | n |  | TRUE
43 | bus_LV_2407-1_0_3_node_140 | 0.4 | n |  | TRUE
44 | bus_LV_2407-1_0_3_node_157 | 0.4 | n |  | TRUE
45 | bus_LV_2407-1_0_3_node_32 | 0.4 | n |  | TRUE
46 | bus_LV_2407-1_0_3_node_121 | 0.4 | n |  | TRUE
47 | bus_LV_2407-1_0_3_node_122 | 0.4 | n |  | TRUE
48 | bus_LV_2407-1_0_3_node_58 | 0.4 | n |  | TRUE
49 | bus_LV_2407-1_0_3_node_60 | 0.4 | n |  | TRUE
50 | bus_LV_2407-1_0_3_node_73 | 0.4 | n |  | TRUE
51 | bus_LV_2407-1_0_3_node_95 | 0.4 | n |  | TRUE
52 | bus_LV_2407-1_0_3_node_96 | 0.4 | n |  | TRUE
53 | bus_LV_2407-1_0_3_node_74 | 0.4 | n |  | TRUE
54 | bus_LV_2407-1_0_3_node_75 | 0.4 | n |  | TRUE
55 | bus_LV_2407-1_0_3_node_76 | 0.4 | n |  | TRUE
56 | bus_LV_2407-1_0_3_node_78 | 0.4 | n |  | TRUE
57 | bus_LV_2407-1_0_3_node_155 | 0.4 | n |  | TRUE
58 | bus_LV_2407-1_0_3_node_79 | 0.4 | n |  | TRUE
59 | bus_LV_2407-1_0_3_node_80 | 0.4 | n |  | TRUE
60 | bus_LV_2407-1_0_3_node_81 | 0.4 | n |  | TRUE
61 | bus_LV_2407-1_0_3_node_82 | 0.4 | n |  | TRUE
62 | bus_LV_2407-1_0_3_node_83 | 0.4 | n |  | TRUE
63 | bus_LV_2407-1_0_3_node_87 | 0.4 | n |  | TRUE
64 | bus_LV_2407-1_0_3_node_84 | 0.4 | n |  | TRUE
65 | bus_LV_2407-1_0_3_node_141 | 0.4 | n |  | TRUE
66 | bus_LV_2407-1_0_3_node_207 | 0.4 | n |  | TRUE
67 | bus_LV_2407-1_0_3_node_165 | 0.4 | n |  | TRUE
68 | bus_LV_2407-1_0_3_node_113 | 0.4 | n |  | TRUE
69 | bus_LV_2407-1_0_3_node_114 | 0.4 | n |  | TRUE
70 | bus_LV_2407-1_0_3_node_112 | 0.4 | n |  | TRUE
71 | bus_LV_2407-1_0_3_node_107 | 0.4 | n |  | TRUE
72 | bus_LV_2407-1_0_3_node_103 | 0.4 | n |  | TRUE
73 | bus_LV_2407-1_0_3_node_105 | 0.4 | n |  | TRUE
74 | bus_LV_2407-1_0_3_node_117 | 0.4 | n |  | TRUE
75 | bus_LV_2407-1_0_3_node_118 | 0.4 | n |  | TRUE
76 | bus_LV_2407-1_0_3_node_120 | 0.4 | n |  | TRUE
77 | bus_LV_2407-1_0_3_node_143 | 0.4 | n |  | TRUE
78 | bus_LV_2407-1_0_3_node_204 | 0.4 | n |  | TRUE
79 | bus_LV_2407-1_0_3_node_166 | 0.4 | n |  | TRUE
80 | bus_LV_2407-1_0_3_node_190 | 0.4 | n |  | TRUE
81 | bus_LV_2407-1_0_3_node_126 | 0.4 | n |  | TRUE
82 | bus_LV_2407-1_0_3_node_168 | 0.4 | n |  | TRUE
83 | bus_LV_2407-1_0_3_node_169 | 0.4 | n |  | TRUE
84 | bus_LV_2407-1_0_3_node_136 | 0.4 | n |  | TRUE
85 | bus_LV_2407-1_0_3_node_138 | 0.4 | n |  | TRUE
86 | bus_LV_2407-1_0_3_node_142 | 0.4 | n |  | TRUE
87 | bus_LV_2407-1_0_3_node_149 | 0.4 | n |  | TRUE
88 | bus_LV_2407-1_0_3_node_148 | 0.4 | n |  | TRUE
89 | bus_LV_2407-1_0_3_node_205 | 0.4 | n |  | TRUE
90 | bus_LV_2407-1_0_3_node_150 | 0.4 | n |  | TRUE
91 | bus_LV_2407-1_0_3_node_152 | 0.4 | n |  | TRUE
92 | bus_LV_2407-1_0_3_node_208 | 0.4 | n |  | TRUE
93 | bus_LV_2407-1_0_3_node_209 | 0.4 | n |  | TRUE
94 | bus_LV_2407-1_0_3_node_191 | 0.4 | n |  | TRUE
95 | bus_LV_2407-1_0_3_node_170 | 0.4 | n |  | TRUE
96 | bus_LV_2407-1_0_3_node_195 | 0.4 | n |  | TRUE
97 | bus_LV_2407-1_0_3_node_194 | 0.4 | n |  | TRUE
98 | bus_LV_2407-1_0_3_node_173 | 0.4 | n |  | TRUE
99 | bus_LV_2407-1_0_3_node_174 | 0.4 | n |  | TRUE
100 | bus_LV_2407-1_0_3_node_175 | 0.4 | n |  | TRUE
101 | bus_LV_2407-1_0_3_node_176 | 0.4 | n |  | TRUE
102 | bus_LV_2407-1_0_3_node_177 | 0.4 | n |  | TRUE
103 | bus_LV_2407-1_0_3_node_178 | 0.4 | n |  | TRUE
104 | bus_LV_2407-1_0_3_node_179 | 0.4 | n |  | TRUE
105 | bus_LV_2407-1_0_3_node_215 | 0.4 | n |  | TRUE
106 | bus_LV_2407-1_0_3_node_214 | 0.4 | n |  | TRUE
107 | bus_LV_2407-1_0_3_node_192 | 0.4 | n |  | TRUE
108 | bus_MV_479_0_node_57 | 20 | n |  | TRUE

## load
| name | bus | p_mw | q_mvar | const_z_percent | const_i_percent | sn_mva | scaling | in_service | type
0 | LV_2407-1_0_3_load_0 | 0 | 0.0013297 | 0.00033326 | 0 | 0 |  | 1 | TRUE | wye
1 | LV_2407-1_0_3_load_1 | 1 | 0.00032684 | 8.1913e-05 | 0 | 0 |  | 1 | TRUE | wye
2 | LV_2407-1_0_3_load_2 | 2 | 0.00081403 | 0.00020401 | 0 | 0 |  | 1 | TRUE | wye
3 | LV_2407-1_0_3_load_3 | 3 | 0.00064574 | 0.00016184 | 0 | 0 |  | 1 | TRUE | wye
4 | LV_2407-1_0_3_load_104 | 5 | 0.0020444 | 0.00051237 | 0 | 0 |  | 1 | TRUE | wye
5 | LV_2407-1_0_3_load_153 | 8 | 0.00073523 | 0.00018427 | 0 | 0 |  | 1 | TRUE | wye
6 | LV_2407-1_0_3_load_154 | 9 | 0.0022473 | 0.00056323 | 0 | 0 |  | 1 | TRUE | wye
7 | LV_2407-1_0_3_load_6 | 10 | 0.0012591 | 0.00031556 | 0 | 0 |  | 1 | TRUE | wye
8 | LV_2407-1_0_3_load_7 | 11 | 0.0014543 | 0.00036448 | 0 | 0 |  | 1 | TRUE | wye
9 | LV_2407-1_0_3_load_8 | 12 | 0.001576 | 0.00039497 | 0 | 0 |  | 1 | TRUE | wye
10 | LV_2407-1_0_3_load_9 | 13 | 0.0020551 | 0.00051506 | 0 | 0 |  | 1 | TRUE | wye
11 | LV_2407-1_0_3_load_10 | 14 | 0.0020879 | 0.00052328 | 0 | 0 |  | 1 | TRUE | wye
12 | LV_2407-1_0_3_load_167 | 15 | 0.001769 | 0.00044336 | 0 | 0 |  | 1 | TRUE | wye
13 | LV_2407-1_0_3_load_186 | 17 | 0.004433 | 0.001111 | 0 | 0 |  | 1 | TRUE | wye
14 | LV_2407-1_0_3_load_12 | 18 | 0.002215 | 0.00055512 | 0 | 0 |  | 1 | TRUE | wye
15 | LV_2407-1_0_3_load_13 | 19 | 0.0014904 | 0.00037352 | 0 | 0 |  | 1 | TRUE | wye
16 | LV_2407-1_0_3_load_64 | 21 | 0.0011723 | 0.00029381 | 0 | 0 |  | 1 | TRUE | wye
17 | LV_2407-1_0_3_load_212 | 22 | 0.0008952 | 0.00022436 | 0 | 0 |  | 1 | TRUE | wye
18 | LV_2407-1_0_3_load_65 | 23 | 0.00087184 | 0.0002185 | 0 | 0 |  | 1 | TRUE | wye
19 | LV_2407-1_0_3_load_89 | 25 | 0.0012501 | 0.0003133 | 0 | 0 |  | 1 | TRUE | wye
20 | LV_2407-1_0_3_load_108 | 28 | 0.001882 | 0.00047167 | 0 | 0 |  | 1 | TRUE | wye
21 | LV_2407-1_0_3_load_86 | 31 | 0.0038151 | 0.00095617 | 0 | 0 |  | 1 | TRUE | wye
22 | LV_2407-1_0_3_load_85 | 33 | 0.0025144 | 0.00063016 | 0 | 0 |  | 1 | TRUE | wye
23 | LV_2407-1_0_3_load_161 | 34 | 0.0026317 | 0.00065958 | 0 | 0 |  | 1 | TRUE | wye
24 | LV_2407-1_0_3_load_137 | 35 | 0.0028959 | 0.00072579 | 0 | 0 |  | 1 | TRUE | wye
25 | LV_2407-1_0_3_load_23 | 36 | 0.0017585 | 0.00044073 | 0 | 0 |  | 1 | TRUE | wye
26 | LV_2407-1_0_3_load_24 | 37 | 0.0023862 | 0.00059804 | 0 | 0 |  | 1 | TRUE | wye
27 | LV_2407-1_0_3_load_26 | 38 | 0.0016246 | 0.00040717 | 0 | 0 |  | 1 | TRUE | wye
28 | LV_2407-1_0_3_load_28 | 39 | 0.0013309 | 0.00033355 | 0 | 0 |  | 1 | TRUE | wye
29 | LV_2407-1_0_3_load_101 | 40 | 0.0015299 | 0.00038344 | 0 | 0 |  | 1 | TRUE | wye
30 | LV_2407-1_0_3_load_156 | 41 | 0.0015015 | 0.00037632 | 0 | 0 |  | 1 | TRUE | wye
31 | LV_2407-1_0_3_load_140 | 43 | 0.0019789 | 0.00049596 | 0 | 0 |  | 1 | TRUE | wye
32 | LV_2407-1_0_3_load_157 | 44 | 0.0022939 | 0.0005749 | 0 | 0 |  | 1 | TRUE | wye
33 | LV_2407-1_0_3_load_32 | 45 | 0.0011167 | 0.00027988 | 0 | 0 |  | 1 | TRUE | wye
34 | LV_2407-1_0_3_load_121 | 46 | 0.0027421 | 0.00068724 | 0 | 0 |  | 1 | TRUE | wye
35 | LV_2407-1_0_3_load_58 | 48 | 0.0022076 | 0.00055329 | 0 | 0 |  | 1 | TRUE | wye
36 | LV_2407-1_0_3_load_60 | 49 | 0.0013141 | 0.00032933 | 0 | 0 |  | 1 | TRUE | wye
37 | LV_2407-1_0_3_load_73 | 50 | 0.0033506 | 0.00083974 | 0 | 0 |  | 1 | TRUE | wye
38 | LV_2407-1_0_3_load_95 | 51 | 0.0020224 | 0.00050687 | 0 | 0 |  | 1 | TRUE | wye
39 | LV_2407-1_0_3_load_96 | 52 | 0.00192 | 0.00048121 | 0 | 0 |  | 1 | TRUE | wye
40 | LV_2407-1_0_3_load_74 | 53 | 0.00090852 | 0.0002277 | 0 | 0 |  | 1 | TRUE | wye
41 | LV_2407-1_0_3_load_75 | 54 | 0.0050423 | 0.0012637 | 0 | 0 |  | 1 | TRUE | wye
42 | LV_2407-1_0_3_load_76 | 55 | 0.012661 | 0.0031733 | 0 | 0 |  | 1 | TRUE | wye
43 | LV_2407-1_0_3_load_155 | 57 | 0.00027054 | 6.7804e-05 | 0 | 0 |  | 1 | TRUE | wye
44 | LV_2407-1_0_3_load_79 | 58 | 0.0014878 | 0.00037288 | 0 | 0 |  | 1 | TRUE | wye
45 | LV_2407-1_0_3_load_80 | 59 | 0.0018311 | 0.00045891 | 0 | 0 |  | 1 | TRUE | wye
46 | LV_2407-1_0_3_load_81 | 60 | 0.0034754 | 0.00087102 | 0 | 0 |  | 1 | TRUE | wye
47 | LV_2407-1_0_3_load_82 | 61 | 0.0020123 | 0.00050434 | 0 | 0 |  | 1 | TRUE | wye
48 | LV_2407-1_0_3_load_87 | 63 | 0.0015465 | 0.0003876 | 0 | 0 |  | 1 | TRUE | wye
49 | LV_2407-1_0_3_load_84 | 64 | 0.001539 | 0.00038572 | 0 | 0 |  | 1 | TRUE | wye
50 | LV_2407-1_0_3_load_141 | 65 | 0.0024041 | 0.00060253 | 0 | 0 |  | 1 | TRUE | wye
51 | LV_2407-1_0_3_load_207 | 66 | 0.0024113 | 0.00060433 | 0 | 0 |  | 1 | TRUE | wye
52 | LV_2407-1_0_3_load_113 | 68 | 0.0023238 | 0.00058241 | 0 | 0 |  | 1 | TRUE | wye
53 | LV_2407-1_0_3_load_114 | 69 | 0.00099047 | 0.00024823 | 0 | 0 |  | 1 | TRUE | wye
54 | LV_2407-1_0_3_load_112 | 70 | 0.0020957 | 0.00052522 | 0 | 0 |  | 1 | TRUE | wye
55 | LV_2407-1_0_3_load_103 | 72 | 0.0014645 | 0.00036704 | 0 | 0 |  | 1 | TRUE | wye
56 | LV_2407-1_0_3_load_105 | 73 | 0.0062172 | 0.0015582 | 0 | 0 |  | 1 | TRUE | wye
57 | LV_2407-1_0_3_load_117 | 74 | 0.00097743 | 0.00024497 | 0 | 0 |  | 1 | TRUE | wye
58 | LV_2407-1_0_3_load_118 | 75 | 0.00049099 | 0.00012305 | 0 | 0 |  | 1 | TRUE | wye
59 | LV_2407-1_0_3_load_120 | 76 | 0.0010344 | 0.00025925 | 0 | 0 |  | 1 | TRUE | wye
60 | LV_2407-1_0_3_load_204 | 78 | 0.0012426 | 0.00031142 | 0 | 0 |  | 1 | TRUE | wye
61 | LV_2407-1_0_3_load_166 | 79 | 0.0021199 | 0.00053129 | 0 | 0 |  | 1 | TRUE | wye
62 | LV_2407-1_0_3_load_190 | 80 | 0.002394 | 0.0006 | 0 | 0 |  | 1 | TRUE | wye
63 | LV_2407-1_0_3_load_126 | 81 | 0.0020776 | 0.0005207 | 0 | 0 |  | 1 | TRUE | wye
64 | LV_2407-1_0_3_load_168 | 82 | 0.0021692 | 0.00054365 | 0 | 0 |  | 1 | TRUE | wye
65 | LV_2407-1_0_3_load_169 | 83 | 0.0012033 | 0.00030157 | 0 | 0 |  | 1 | TRUE | wye
66 | LV_2407-1_0_3_load_136 | 84 | 0.0013256 | 0.00033224 | 0 | 0 |  | 1 | TRUE | wye
67 | LV_2407-1_0_3_load_138 | 85 | 0.0036376 | 0.00091166 | 0 | 0 |  | 1 | TRUE | wye
68 | LV_2407-1_0_3_load_142 | 86 | 0.0017965 | 0.00045025 | 0 | 0 |  | 1 | TRUE | wye
69 | LV_2407-1_0_3_load_149 | 87 | 0.0023805 | 0.00059661 | 0 | 0 |  | 1 | TRUE | wye
70 | LV_2407-1_0_3_load_148 | 88 | 0.0020263 | 0.00050784 | 0 | 0 |  | 1 | TRUE | wye
71 | LV_2407-1_0_3_load_205 | 89 | 0.0012467 | 0.00031245 | 0 | 0 |  | 1 | TRUE | wye
72 | LV_2407-1_0_3_load_152 | 91 | 0.00075025 | 0.00018803 | 0 | 0 |  | 1 | TRUE | wye
73 | LV_2407-1_0_3_load_208 | 92 | 0.0011168 | 0.00027989 | 0 | 0 |  | 1 | TRUE | wye
74 | LV_2407-1_0_3_load_209 | 93 | 0.0019809 | 0.00049645 | 0 | 0 |  | 1 | TRUE | wye
75 | LV_2407-1_0_3_load_191 | 94 | 0.0062669 | 0.0015706 | 0 | 0 |  | 1 | TRUE | wye
76 | LV_2407-1_0_3_load_170 | 95 | 0.0022388 | 0.0005611 | 0 | 0 |  | 1 | TRUE | wye
77 | LV_2407-1_0_3_load_195 | 96 | 0.001989 | 0.00049849 | 0 | 0 |  | 1 | TRUE | wye
78 | LV_2407-1_0_3_load_194 | 97 | 0.00144 | 0.00036091 | 0 | 0 |  | 1 | TRUE | wye
79 | LV_2407-1_0_3_load_173 | 98 | 0.0014639 | 0.00036689 | 0 | 0 |  | 1 | TRUE | wye
80 | LV_2407-1_0_3_load_176 | 101 | 0.0018012 | 0.00045142 | 0 | 0 |  | 1 | TRUE | wye
81 | LV_2407-1_0_3_load_178 | 103 | 0.0021556 | 0.00054026 | 0 | 0 |  | 1 | TRUE | wye
82 | LV_2407-1_0_3_load_179 | 104 | 0.0024515 | 0.00061439 | 0 | 0 |  | 1 | TRUE | wye
83 | LV_2407-1_0_3_load_215 | 105 | 0.0027244 | 0.00068279 | 0 | 0 |  | 1 | TRUE | wye
84 | LV_2407-1_0_3_load_214 | 106 | 0.0015174 | 0.00038029 | 0 | 0 |  | 1 | TRUE | wye
85 | LV_2407-1_0_3_load_192 | 107 | 0.0019972 | 0.00050054 | 0 | 0 |  | 1 | TRUE | wye

## ext_grid
| name | bus | vm_pu | va_degree | slack_weight | in_service
0 |  | 76 | 1 | 0 | 1 | TRUE

## line
| name | std_type | from_bus | to_bus | length_km | r_ohm_per_km | x_ohm_per_km | c_nf_per_km | g_us_per_km | max_i_ka | df | parallel | type | in_service
0 | LV_2407-1_0_3_line_0 |  | 0 | 1 | 0.01276 | 0.125 | 0.08 | 261 | 0 | 0.364 | 1 | 1 | cs | TRUE
1 | LV_2407-1_0_3_line_1 |  | 0 | 2 | 0.010005 | 0.125 | 0.08 | 261 | 0 | 0.364 | 1 | 1 | cs | TRUE
2 | LV_2407-1_0_3_line_2 |  | 1 | 3 | 0.0030004 | 0.125 | 0.08 | 261 | 0 | 0.364 | 1 | 1 | cs | TRUE
3 | LV_2407-1_0_3_line_3 |  | 3 | 6 | 0.015549 | 0.125 | 0.08 | 261 | 0 | 0.364 | 1 | 1 | cs | TRUE
4 | LV_2407-1_0_3_line_4 |  | 3 | 4 | 0.10388 | 0.125 | 0.08 | 261 | 0 | 0.364 | 1 | 1 | cs | TRUE
5 | LV_2407-1_0_3_line_5 |  | 4 | 5 | 0.075661 | 0.125 | 0.08 | 261 | 0 | 0.364 | 1 | 1 | cs | TRUE
6 | LV_2407-1_0_3_line_6 |  | 5 | 72 | 0.032603 | 0.125 | 0.08 | 261 | 0 | 0.364 | 1 | 2 | cs | TRUE
7 | LV_2407-1_0_3_line_7 |  | 6 | 7 | 0.03813 | 0.125 | 0.08 | 261 | 0 | 0.364 | 1 | 1 | cs | TRUE
8 | LV_2407-1_0_3_line_8 |  | 7 | 8 | 0.012419 | 0.125 | 0.08 | 261 | 0 | 0.364 | 1 | 1 | cs | TRUE
9 | LV_2407-1_0_3_line_9 |  | 8 | 9 | 0.015239 | 0.125 | 0.08 | 261 | 0 | 0.364 | 1 | 1 | cs | TRUE
10 | LV_2407-1_0_3_line_10 |  | 9 | 57 | 0.021982 | 0.125 | 0.08 | 261 | 0 | 0.364 | 1 | 1 | cs | TRUE
11 | LV_2407-1_0_3_line_11 |  | 10 | 11 | 0.015563 | 0.125 | 0.08 | 261 | 0 | 0.364 | 1 | 1 | cs | TRUE
12 | LV_2407-1_0_3_line_12 |  | 10 | 12 | 0.012288 | 0.125 | 0.08 | 261 | 0 | 0.364 | 1 | 1 | cs | TRUE
13 | LV_2407-1_0_3_line_13 |  | 11 | 13 | 0.016484 | 0.125 | 0.08 | 261 | 0 | 0.364 | 1 | 1 | cs | TRUE
14 | LV_2407-1_0_3_line_14 |  | 12 | 14 | 0.01196 | 0.125 | 0.08 | 261 | 0 | 0.364 | 1 | 1 | cs | TRUE
15 | LV_2407-1_0_3_line_15 |  | 13 | 15 | 0.014752 | 0.125 | 0.08 | 261 | 0 | 0.364 | 1 | 1 | cs | TRUE
16 | LV_2407-1_0_3_line_16 |  | 14 | 16 | 0.015442 | 0.125 | 0.08 | 261 | 0 | 0.364 | 1 | 1 | cs | TRUE
17 | LV_2407-1_0_3_line_17 |  | 15 | 17 | 0.021399 | 0.125 | 0.08 | 261 | 0 | 0.364 | 1 | 1 | cs | TRUE
18 | LV_2407-1_0_3_line_18 |  | 16 | 18 | 0.037286 | 0.125 | 0.08 | 261 | 0 | 0.364 | 1 | 1 | cs | TRUE
19 | LV_2407-1_0_3_line_19 |  | 16 | 19 | 0.022863 | 0.125 | 0.08 | 261 | 0 | 0.364 | 1 | 1 | cs | TRUE
20 | LV_2407-1_0_3_line_20 |  | 16 | 20 | 0.015641 | 0.125 | 0.08 | 261 | 0 | 0.364 | 1 | 1 | cs | TRUE
21 | LV_2407-1_0_3_line_21 |  | 17 | 63 | 0.012885 | 0.125 | 0.08 | 261 | 0 | 0.364 | 1 | 1 | cs | TRUE
22 | LV_2407-1_0_3_line_22 |  | 18 | 21 | 0.028578 | 0.125 | 0.08 | 261 | 0 | 0.364 | 1 | 1 | cs | TRUE
23 | LV_2407-1_0_3_line_23 |  | 20 | 22 | 0.013191 | 0.125 | 0.08 | 261 | 0 | 0.364 | 1 | 1 | cs | TRUE
24 | LV_2407-1_0_3_line_24 |  | 21 | 23 | 0.024135 | 0.125 | 0.08 | 261 | 0 | 0.364 | 1 | 1 | cs | TRUE
25 | LV_2407-1_0_3_line_25 |  | 24 | 25 | 0.014152 | 0.125 | 0.08 | 261 | 0 | 0.364 | 1 | 1 | cs | TRUE
26 | LV_2407-1_0_3_line_26 |  | 24 | 26 | 0.00743 | 0.125 | 0.08 | 261 | 0 | 0.364 | 1 | 1 | cs | TRUE
27 | LV_2407-1_0_3_line_27 |  | 25 | 43 | 0.02176 | 0.125 | 0.08 | 261 | 0 | 0.364 | 1 | 1 | cs | TRUE
28 | LV_2407-1_0_3_line_28 |  | 26 | 39 | 0.016438 | 0.125 | 0.08 | 261 | 0 | 0.364 | 1 | 2 | cs | TRUE
29 | LV_2407-1_0_3_line_29 |  | 26 | 36 | 0.00098036 | 0.125 | 0.08 | 261 | 0 | 0.364 | 1 | 2 | cs | TRUE
30 | LV_2407-1_0_3_line_30 |  | 27 | 28 | 0.010644 | 0.125 | 0.08 | 261 | 0 | 0.364 | 1 | 1 | cs | TRUE
31 | LV_2407-1_0_3_line_31 |  | 27 | 29 | 0.072788 | 0.125 | 0.08 | 261 | 0 | 0.364 | 1 | 1 | cs | TRUE
32 | LV_2407-1_0_3_line_32 |  | 28 | 61 | 0.012139 | 0.125 | 0.08 | 261 | 0 | 0.364 | 1 | 1 | cs | TRUE
33 | LV_2407-1_0_3_line_33 |  | 29 | 97 | 0.032177 | 0.125 | 0.08 | 261 | 0 | 0.364 | 1 | 1 | cs | TRUE
34 | LV_2407-1_0_3_line_34 |  | 30 | 31 | 0.013494 | 0.125 | 0.08 | 261 | 0 | 0.364 | 1 | 1 | cs | TRUE
35 | LV_2407-1_0_3_line_35 |  | 30 | 32 | 0.015379 | 0.125 | 0.08 | 261 | 0 | 0.364 | 1 | 1 | cs | TRUE
36 | LV_2407-1_0_3_line_36 |  | 31 | 33 | 0.022713 | 0.125 | 0.08 | 261 | 0 | 0.364 | 1 | 1 | cs | TRUE
37 | LV_2407-1_0_3_line_37 |  | 32 | 34 | 0.051095 | 0.125 | 0.08 | 261 | 0 | 0.364 | 1 | 1 | cs | TRUE
38 | LV_2407-1_0_3_line_38 |  | 32 | 35 | 0.018742 | 0.125 | 0.08 | 261 | 0 | 0.364 | 1 | 1 | cs | TRUE
39 | LV_2407-1_0_3_line_39 |  | 33 | 64 | 0.025133 | 0.125 | 0.08 | 261 | 0 | 0.364 | 1 | 1 | cs | TRUE
40 | LV_2407-1_0_3_line_40 |  | 34 | 69 | 0.017604 | 0.125 | 0.08 | 261 | 0 | 0.364 | 1 | 1 | cs | TRUE
41 | LV_2407-1_0_3_line_41 |  | 35 | 84 | 0.001741 | 0.125 | 0.08 | 261 | 0 | 0.364 | 1 | 1 | cs | TRUE
42 | LV_2407-1_0_3_line_42 |  | 36 | 37 | 0.042325 | 0.125 | 0.08 | 261 | 0 | 0.364 | 1 | 2 | cs | TRUE
43 | LV_2407-1_0_3_line_43 |  | 37 | 38 | 0.02345 | 0.125 | 0.08 | 261 | 0 | 0.364 | 1 | 2 | cs | TRUE
44 | LV_2407-1_0_3_line_44 |  | 38 | 40 | 0.0014416 | 0.125 | 0.08 | 261 | 0 | 0.364 | 1 | 2 | cs | TRUE
45 | LV_2407-1_0_3_line_45 |  | 39 | 41 | 0.029867 | 0.125 | 0.08 | 261 | 0 | 0.364 | 1 | 2 | cs | TRUE
46 | LV_2407-1_0_3_line_46 |  | 40 | 42 | 0.02653 | 0.125 | 0.08 | 261 | 0 | 0.364 | 1 | 2 | cs | TRUE
47 | LV_2407-1_0_3_line_47 |  | 41 | 44 | 0.019824 | 0.125 | 0.08 | 261 | 0 | 0.364 | 1 | 2 | cs | TRUE
48 | LV_2407-1_0_3_line_48 |  | 42 | 69 | 0.021983 | 0.125 | 0.08 | 261 | 0 | 0.364 | 1 | 1 | cs | TRUE
49 | LV_2407-1_0_3_line_49 |  | 42 | 70 | 0.011862 | 0.125 | 0.08 | 261 | 0 | 0.364 | 1 | 2 | cs | TRUE
50 | LV_2407-1_0_3_line_50 |  | 43 | 65 | 0.00017365 | 0.125 | 0.08 | 261 | 0 | 0.364 | 1 | 1 | cs | TRUE
51 | LV_2407-1_0_3_line_51 |  | 44 | 77 | 0.020527 | 0.125 | 0.08 | 261 | 0 | 0.364 | 1 | 2 | cs | TRUE
52 | LV_2407-1_0_3_line_52 |  | 45 | 46 | 0.023827 | 0.125 | 0.08 | 261 | 0 | 0.364 | 1 | 1 | cs | TRUE
53 | LV_2407-1_0_3_line_53 |  | 46 | 47 | 0.024396 | 0.125 | 0.08 | 261 | 0 | 0.364 | 1 | 1 | cs | TRUE
54 | LV_2407-1_0_3_line_54 |  | 47 | 79 | 0.044984 | 0.125 | 0.08 | 261 | 0 | 0.364 | 1 | 1 | cs | TRUE
55 | LV_2407-1_0_3_line_55 |  | 47 | 67 | 0.013445 | 0.125 | 0.08 | 261 | 0 | 0.364 | 1 | 1 | cs | TRUE
56 | LV_2407-1_0_3_line_56 |  | 48 | 49 | 0.015223 | 0.125 | 0.08 | 261 | 0 | 0.364 | 1 | 1 | cs | TRUE
57 | LV_2407-1_0_3_line_57 |  | 48 | 50 | 0.069648 | 0.125 | 0.08 | 261 | 0 | 0.364 | 1 | 1 | cs | TRUE
58 | LV_2407-1_0_3_line_58 |  | 49 | 51 | 0.023846 | 0.125 | 0.08 | 261 | 0 | 0.364 | 1 | 1 | cs | TRUE
59 | LV_2407-1_0_3_line_59 |  | 50 | 53 | 0.014501 | 0.125 | 0.08 | 261 | 0 | 0.364 | 1 | 1 | cs | TRUE
60 | LV_2407-1_0_3_line_60 |  | 51 | 52 | 0.026156 | 0.125 | 0.08 | 261 | 0 | 0.364 | 1 | 1 | cs | TRUE
61 | LV_2407-1_0_3_line_61 |  | 52 | 66 | 0.038151 | 0.125 | 0.08 | 261 | 0 | 0.364 | 1 | 1 | cs | TRUE
62 | LV_2407-1_0_3_line_62 |  | 52 | 67 | 0.022883 | 0.125 | 0.08 | 261 | 0 | 0.364 | 1 | 1 | cs | TRUE
63 | LV_2407-1_0_3_line_63 |  | 53 | 54 | 0.0073565 | 0.125 | 0.08 | 261 | 0 | 0.364 | 1 | 1 | cs | TRUE
64 | LV_2407-1_0_3_line_64 |  | 55 | 56 | 0.010267 | 0.125 | 0.08 | 261 | 0 | 0.364 | 1 | 1 | cs | TRUE
65 | LV_2407-1_0_3_line_65 |  | 56 | 57 | 0.85235 | 0.125 | 0.08 | 261 | 0 | 0.364 | 1 | 1 | cs | TRUE
66 | LV_2407-1_0_3_line_66 |  | 58 | 59 | 0.010329 | 0.125 | 0.08 | 261 | 0 | 0.364 | 1 | 1 | cs | TRUE
67 | LV_2407-1_0_3_line_67 |  | 58 | 60 | 0.017324 | 0.125 | 0.08 | 261 | 0 | 0.364 | 1 | 1 | cs | TRUE
68 | LV_2407-1_0_3_line_68 |  | 59 | 61 | 0.014083 | 0.125 | 0.08 | 261 | 0 | 0.364 | 1 | 1 | cs | TRUE
69 | LV_2407-1_0_3_line_69 |  | 60 | 62 | 0.029971 | 0.125 | 0.08 | 261 | 0 | 0.364 | 1 | 1 | cs | TRUE
70 | LV_2407-1_0_3_line_70 |  | 62 | 63 | 0.011423 | 0.125 | 0.08 | 261 | 0 | 0.364 | 1 | 1 | cs | TRUE
71 | LV_2407-1_0_3_line_71 |  | 62 | 64 | 0.012678 | 0.125 | 0.08 | 261 | 0 | 0.364 | 1 | 1 | cs | TRUE
72 | LV_2407-1_0_3_line_72 |  | 65 | 86 | 0.034678 | 0.125 | 0.08 | 261 | 0 | 0.364 | 1 | 1 | cs | TRUE
73 | LV_2407-1_0_3_line_73 |  | 67 | 68 | 0.05191 | 0.125 | 0.08 | 261 | 0 | 0.364 | 1 | 1 | cs | TRUE
74 | LV_2407-1_0_3_line_74 |  | 68 | 71 | 0.02332 | 0.125 | 0.08 | 261 | 0 | 0.364 | 1 | 1 | cs | TRUE
75 | LV_2407-1_0_3_line_75 |  | 70 | 71 | 0.010317 | 0.125 | 0.08 | 261 | 0 | 0.364 | 1 | 2 | cs | TRUE
76 | LV_2407-1_0_3_line_76 |  | 71 | 73 | 0.0068029 | 0.125 | 0.08 | 261 | 0 | 0.364 | 1 | 2 | cs | TRUE
77 | LV_2407-1_0_3_line_77 |  | 72 | 73 | 0.04676 | 0.125 | 0.08 | 261 | 0 | 0.364 | 1 | 2 | cs | TRUE
78 | LV_2407-1_0_3_line_78 |  | 74 | 75 | 0.0050437 | 0.125 | 0.08 | 261 | 0 | 0.364 | 1 | 1 | cs | TRUE
79 | LV_2407-1_0_3_line_79 |  | 75 | 76 | 0.010706 | 0.125 | 0.08 | 261 | 0 | 0.364 | 1 | 1 | cs | TRUE
80 | LV_2407-1_0_3_line_80 |  | 76 | 77 | 0.011471 | 0.125 | 0.08 | 261 | 0 | 0.364 | 1 | 2 | cs | TRUE
81 | LV_2407-1_0_3_line_81 |  | 77 | 78 | 0.025112 | 0.125 | 0.08 | 261 | 0 | 0.364 | 1 | 1 | cs | TRUE
82 | LV_2407-1_0_3_line_82 |  | 78 | 89 | 0.023195 | 0.125 | 0.08 | 261 | 0 | 0.364 | 1 | 1 | cs | TRUE
83 | LV_2407-1_0_3_line_83 |  | 79 | 80 | 0.033107 | 0.125 | 0.08 | 261 | 0 | 0.364 | 1 | 1 | cs | TRUE
84 | LV_2407-1_0_3_line_84 |  | 80 | 94 | 0.0056039 | 0.125 | 0.08 | 261 | 0 | 0.364 | 1 | 1 | cs | TRUE
85 | LV_2407-1_0_3_line_85 |  | 81 | 82 | 0.0023723 | 0.125 | 0.08 | 261 | 0 | 0.364 | 1 | 1 | cs | TRUE
86 | LV_2407-1_0_3_line_86 |  | 82 | 83 | 0.02323 | 0.125 | 0.08 | 261 | 0 | 0.364 | 1 | 1 | cs | TRUE
87 | LV_2407-1_0_3_line_87 |  | 83 | 95 | 0.0052804 | 0.125 | 0.08 | 261 | 0 | 0.364 | 1 | 1 | cs | TRUE
88 | LV_2407-1_0_3_line_88 |  | 84 | 85 | 0.012751 | 0.125 | 0.08 | 261 | 0 | 0.364 | 1 | 1 | cs | TRUE
89 | LV_2407-1_0_3_line_89 |  | 86 | 87 | 0.01616 | 0.125 | 0.08 | 261 | 0 | 0.364 | 1 | 1 | cs | TRUE
90 | LV_2407-1_0_3_line_90 |  | 87 | 88 | 0.029042 | 0.125 | 0.08 | 261 | 0 | 0.364 | 1 | 1 | cs | TRUE
91 | LV_2407-1_0_3_line_91 |  | 88 | 90 | 0.049296 | 0.125 | 0.08 | 261 | 0 | 0.364 | 1 | 1 | cs | TRUE
92 | LV_2407-1_0_3_line_92 |  | 89 | 103 | 0.0015892 | 0.125 | 0.08 | 261 | 0 | 0.364 | 1 | 1 | cs | TRUE
93 | LV_2407-1_0_3_line_93 |  | 90 | 91 | 0.041957 | 0.125 | 0.08 | 261 | 0 | 0.364 | 1 | 1 | cs | TRUE
94 | LV_2407-1_0_3_line_94 |  | 91 | 92 | 0.0096868 | 0.125 | 0.08 | 261 | 0 | 0.364 | 1 | 1 | cs | TRUE
95 | LV_2407-1_0_3_line_95 |  | 92 | 93 | 0.0081841 | 0.125 | 0.08 | 261 | 0 | 0.364 | 1 | 1 | cs | TRUE
96 | LV_2407-1_0_3_line_96 |  | 94 | 107 | 0.021625 | 0.125 | 0.08 | 261 | 0 | 0.364 | 1 | 1 | cs | TRUE
97 | LV_2407-1_0_3_line_97 |  | 95 | 96 | 0.0030612 | 0.125 | 0.08 | 261 | 0 | 0.364 | 1 | 1 | cs | TRUE
98 | LV_2407-1_0_3_line_98 |  | 96 | 97 | 0.038125 | 0.125 | 0.08 | 261 | 0 | 0.364 | 1 | 1 | cs | TRUE
99 | LV_2407-1_0_3_line_99 |  | 98 | 99 | 0.032256 | 0.125 | 0.08 | 261 | 0 | 0.364 | 1 | 1 | cs | TRUE
100 | LV_2407-1_0_3_line_100 |  | 98 | 100 | 0.01391 | 0.125 | 0.08 | 261 | 0 | 0.364 | 1 | 1 | cs | TRUE
101 | LV_2407-1_0_3_line_101 |  | 99 | 101 | 0.020202 | 0.125 | 0.08 | 261 | 0 | 0.364 | 1 | 1 | cs | TRUE
102 | LV_2407-1_0_3_line_102 |  | 99 | 102 | 0.027339 | 0.125 | 0.08 | 261 | 0 | 0.364 | 1 | 1 | cs | TRUE
103 | LV_2407-1_0_3_line_103 |  | 100 | 103 | 0.014613 | 0.125 | 0.08 | 261 | 0 | 0.364 | 1 | 1 | cs | TRUE
104 | LV_2407-1_0_3_line_104 |  | 100 | 104 | 0.035123 | 0.125 | 0.08 | 261 | 0 | 0.364 | 1 | 1 | cs | TRUE
105 | LV_2407-1_0_3_line_105 |  | 102 | 105 | 0.060893 | 0.125 | 0.08 | 261 | 0 | 0.364 | 1 | 1 | cs | TRUE
106 | LV_2407-1_0_3_line_106 |  | 104 | 106 | 0.012911 | 0.125 | 0.08 | 261 | 0 | 0.364 | 1 | 1 | cs | TRUE

## trafo
| name | std_type | hv_bus | lv_bus | sn_mva | vn_hv_kv | vn_lv_kv | vk_percent | vkr_percent | pfe_kw | i0_percent | shift_degree | tap_side | tap_neutral | tap_min | tap_max | tap_step_percent | tap_step_degree | tap_pos | tap_phase_shifter | parallel | df | in_service
0 | LV_2407-1_0_3_trafo_120 | 0.63 MVA 20/0.4 kV | 108 | 76 | 0.63 | 20 | 0.4 | 6 | 1.206 | 1.65 | 0.2619 | 150 | hv | 0 | -2 | 2 | 2.5 | 0 | 0 | FALSE | 1 | 1 | TRUE

## line_geodata
| x0 | y0 | x1 | y1 | x2 | y2 | x3 | y3 | x4 | y4 | x5 | y5 | x6 | y6 | x7 | y7 | x8 | y8 | x9 | y9 | x10 | y10 | x11 | y11 | x12 | y12 | x13 | y13
0 | 2621152.8622 | 1238372.388 | 2621158.6897 | 1238374.9803 | 2621164.7868 | 1238376.8665
1 | 2621144.1796 | 1238369.403 | 2621144.4546 | 1238368.648 | 2621152.8622 | 1238372.388
2 | 2621164.7868 | 1238376.8665 | 2621167.6532 | 1238377.7533
3 | 2621175.6423 | 1238389.2272 | 2621175.5497 | 1238385.4912 | 2621173.6752 | 1238380.8816 | 2621169.7056 | 1238378.3882 | 2621167.6532 | 1238377.7533
4 | 2621210.7528 | 1238283.2307 | 2621167.6532 | 1238377.7533
5 | 2621210.7528 | 1238283.2307 | 2621214.6441 | 1238275.8845 | 2621215.3983 | 1238272.2627 | 2621214.146 | 1238269.223 | 2621211.0661 | 1238258.9946 | 2621211.3619 | 1238252.4027 | 2621212.8758 | 1238241.4902 | 2621212.7876 | 1238236.5201 | 2621211.0792 | 1238229.8654 | 2621212.1992 | 1238225.4667 | 2621213.8933 | 1238221.2924 | 2621216.5291 | 1238218.1554 | 2621216.3871 | 1238213.4519 | 2621215.6173 | 1238211.2057
6 | 2621214.2381 | 1238182.861 | 2621207.1025 | 1238197.4978 | 2621213.999 | 1238206.4835 | 2621215.6173 | 1238211.2057
7 | 2621163.5425 | 1238424.7729 | 2621164.3336 | 1238421.4069 | 2621167.3311 | 1238416.5146 | 2621167.9801 | 1238408.4229 | 2621174.5172 | 1238395.0712 | 2621175.6423 | 1238389.2272
8 | 2621163.5425 | 1238424.7729 | 2621159.3671 | 1238429.1163 | 2621156.8889 | 1238435.011
9 | 2621155.1359 | 1238449.1137 | 2621153.1272 | 1238443.9589 | 2621156.8889 | 1238435.011
10 | 2621173.4318 | 1238456.5021 | 2621166.1608 | 1238458.4587 | 2621155.1359 | 1238449.1137 | 2621155.1359 | 1238449.1137
11 | 2621405.154 | 1238086.2526 | 2621389.8827 | 1238083.2521
12 | 2621417.2114 | 1238088.6216 | 2621405.154 | 1238086.2526
13 | 2621373.4784 | 1238082.4837 | 2621385.7081 | 1238082.4319 | 2621389.8827 | 1238083.2521
14 | 2621417.2114 | 1238088.6216 | 2621428.9475 | 1238090.9275
15 | 2621373.4784 | 1238082.4837 | 2621358.7265 | 1238082.5462
16 | 2621444.0996 | 1238093.9046 | 2621428.9475 | 1238090.9275
17 | 2621357.6381 | 1238061.1751 | 2621358.7265 | 1238082.5462 | 2621358.7265 | 1238082.5462
18 | 2621444.0996 | 1238093.9046 | 2621468.4002 | 1238100.9966 | 2621477.8028 | 1238108.4069
19 | 2621444.0996 | 1238093.9046 | 2621428.5168 | 1238108.8022 | 2621427.4438 | 1238109.5449
20 | 2621456.4789 | 1238084.2988 | 2621444.0996 | 1238093.9046
21 | 2621356.9827 | 1238048.3065 | 2621357.6381 | 1238061.1751
22 | 2621477.8028 | 1238108.4069 | 2621500.2479 | 1238126.0963
23 | 2621456.4789 | 1238084.2988 | 2621469.3357 | 1238081.3464
24 | 2621519.2031 | 1238141.0353 | 2621500.2479 | 1238126.0963
25 | 2621366.7376 | 1238147.6598 | 2621380.5612 | 1238150.6892
26 | 2621366.7376 | 1238147.6598 | 2621359.9027 | 1238144.7001
27 | 2621380.5612 | 1238150.6892 | 2621401.8171 | 1238155.3474
28 | 2621359.9027 | 1238144.7001 | 2621356.6485 | 1238149.3914 | 2621347.981 | 1238155.7136
29 | 2621358.9723 | 1238144.3913 | 2621359.9027 | 1238144.7001
30 | 2621449.8496 | 1238047.3742 | 2621439.3924 | 1238045.3892
31 | 2621475.0987 | 1237997.1007 | 2621484.1332 | 1238019.3804 | 2621460.1436 | 1238032.9468 | 2621456.7347 | 1238046.9098 | 2621449.8496 | 1238047.3742
32 | 2621427.4665 | 1238043.1254 | 2621439.3924 | 1238045.3892
33 | 2621475.0987 | 1237997.1007 | 2621443.9394 | 1237989.0719
34 | 2621282.6033 | 1238031.1974 | 2621296.0569 | 1238032.2367
35 | 2621282.6033 | 1238031.1974 | 2621285.9989 | 1238046.1966
36 | 2621318.7026 | 1238033.9861 | 2621296.0569 | 1238032.2367
37 | 2621285.9989 | 1238046.1966 | 2621269.2041 | 1238091.2979 | 2621269.0642 | 1238094.2625
38 | 2621285.9989 | 1238046.1966 | 2621288.7979 | 1238056.702 | 2621296.5072 | 1238058.2869
39 | 2621343.7612 | 1238035.922 | 2621318.7026 | 1238033.9861
40 | 2621268.2347 | 1238111.8471 | 2621269.0642 | 1238094.2625
41 | 2621298.2125 | 1238058.6375 | 2621296.5072 | 1238058.2869
42 | 2621318.1124 | 1238133.6553 | 2621339.7534 | 1238138.0126 | 2621358.9723 | 1238144.3913
43 | 2621318.1124 | 1238133.6553 | 2621317.1532 | 1238133.4622 | 2621298.3805 | 1238130.9935 | 2621294.8437 | 1238130.9808
44 | 2621293.4021 | 1238130.9757 | 2621294.8437 | 1238130.9808
45 | 2621347.981 | 1238155.7136 | 2621336.9001 | 1238163.7962 | 2621327.8099 | 1238177.1467
46 | 2621267.1989 | 1238133.806 | 2621279.7202 | 1238130.9267 | 2621293.4021 | 1238130.9757
47 | 2621316.6528 | 1238193.533 | 2621327.8099 | 1238177.1467
48 | 2621267.1989 | 1238133.806 | 2621268.2347 | 1238111.8471
49 | 2621267.1989 | 1238133.806 | 2621256.2878 | 1238138.4586
50 | 2621401.9867 | 1238155.3845 | 2621401.8171 | 1238155.3474
51 | 2621305.1001 | 1238210.5002 | 2621316.6528 | 1238193.533
52 | 2621143.8526 | 1238121.7945 | 2621162.0607 | 1238137.1627
53 | 2621180.7041 | 1238152.8984 | 2621162.0607 | 1238137.1627
54 | 2621180.7041 | 1238152.8984 | 2621203.706 | 1238114.2405
55 | 2621180.7041 | 1238152.8984 | 2621176.5286 | 1238165.6804
56 | 2621105.5098 | 1238151.6395 | 2621103.1041 | 1238150.9217 | 2621090.5364 | 1238149.0079
57 | 2621090.5364 | 1238149.0079 | 2621052.1219 | 1238207.1043
58 | 2621127.9386 | 1238159.6177 | 2621126.0546 | 1238159.1192 | 2621115.1711 | 1238154.5222 | 2621105.5098 | 1238151.6395
59 | 2621052.1219 | 1238207.1043 | 2621040.7852 | 1238198.0623
60 | 2621153.6301 | 1238164.1981 | 2621138.1079 | 1238162.3084 | 2621127.9386 | 1238159.6177
61 | 2621130.5823 | 1238194.0904 | 2621137.5625 | 1238185.9545 | 2621147.3112 | 1238175.6716 | 2621152.7925 | 1238167.8752 | 2621153.6301 | 1238164.1981
62 | 2621176.5286 | 1238165.6804 | 2621155.8378 | 1238164.4616 | 2621153.6301 | 1238164.1981
63 | 2621035.149 | 1238193.3618 | 2621035.5643 | 1238193.8982 | 2621040.7852 | 1238198.0623
64 | 2621040.2208 | 1239298.3795 | 2621049.7649 | 1239302.1646
65 | 2621173.4318 | 1238456.5021 | 2621040.2208 | 1239298.3795
66 | 2621403.483 | 1238038.5728 | 2621413.6306 | 1238040.499
67 | 2621386.3691 | 1238036.4313 | 2621391.7587 | 1238036.3473 | 2621403.483 | 1238038.5728
68 | 2621427.4665 | 1238043.1254 | 2621413.6306 | 1238040.499
69 | 2621356.4017 | 1238036.8985 | 2621386.3691 | 1238036.4313
70 | 2621356.4017 | 1238036.8985 | 2621356.9827 | 1238048.3065
71 | 2621356.4017 | 1238036.8985 | 2621343.7612 | 1238035.922
72 | 2621435.7514 | 1238163.2289 | 2621432.891 | 1238162.8181 | 2621411.0959 | 1238157.3808 | 2621401.9867 | 1238155.3845
73 | 2621176.5286 | 1238165.6804 | 2621186.7383 | 1238166.1837 | 2621194.1999 | 1238165.1985 | 2621200.339 | 1238163.8862 | 2621206.5105 | 1238161.9626 | 2621225.7984 | 1238152.6472
74 | 2621246.7979 | 1238142.5052 | 2621225.7984 | 1238152.6472
75 | 2621246.7979 | 1238142.5052 | 2621256.2878 | 1238138.4586
76 | 2621246.7979 | 1238142.5052 | 2621246.4037 | 1238149.0968 | 2621246.2597 | 1238149.2349
77 | 2621246.2597 | 1238149.2349 | 2621216.9014 | 1238177.3981 | 2621214.2381 | 1238182.861
78 | 2621291.8448 | 1238234.2555 | 2621294.2249 | 1238229.8087
79 | 2621299.2768 | 1238220.3698 | 2621294.2249 | 1238229.8087
80 | 2621305.1001 | 1238210.5002 | 2621302.2025 | 1238214.9037 | 2621299.2768 | 1238220.3698
81 | 2621305.1001 | 1238210.5002 | 2621328.6305 | 1238219.2709
82 | 2621350.3644 | 1238227.372 | 2621328.6305 | 1238219.2709
83 | 2621203.706 | 1238114.2405 | 2621220.6348 | 1238085.7893
84 | 2621223.5003 | 1238080.9735 | 2621220.6348 | 1238085.7893
85 | 2621375.6295 | 1237975.9736 | 2621373.2755 | 1237975.6799
86 | 2621398.6813 | 1237978.8488 | 2621375.6295 | 1237975.9736
87 | 2621403.9211 | 1237979.5023 | 2621398.6813 | 1237978.8488
88 | 2621310.7026 | 1238061.2054 | 2621298.2125 | 1238058.6375
89 | 2621435.7514 | 1238163.2289 | 2621451.7472 | 1238165.5263
90 | 2621451.7472 | 1238165.5263 | 2621460.3644 | 1238166.764 | 2621470.3388 | 1238169.5795 | 2621479.2481 | 1238174.0588
91 | 2621514.7813 | 1238208.2194 | 2621501.6221 | 1238195.0748 | 2621479.2481 | 1238174.0588
92 | 2621350.3644 | 1238227.372 | 2621351.8535 | 1238227.927
93 | 2621514.7813 | 1238208.2194 | 2621473.0501 | 1238203.874
94 | 2621463.4154 | 1238202.8707 | 2621473.0501 | 1238203.874
95 | 2621455.2753 | 1238202.0231 | 2621463.4154 | 1238202.8707
96 | 2621234.5582 | 1238062.3891 | 2621223.5003 | 1238080.9735
97 | 2621403.9211 | 1237979.5023 | 2621406.9588 | 1237979.8812
98 | 2621443.9394 | 1237989.0719 | 2621409.502 | 1237980.1984 | 2621406.9588 | 1237979.8812
99 | 2621405.9383 | 1238253.7999 | 2621401.7894 | 1238248.5817 | 2621386.5079 | 1238240.8442 | 2621378.5796 | 1238237.889
100 | 2621365.546 | 1238233.0308 | 2621378.5796 | 1238237.889
101 | 2621405.9383 | 1238253.7999 | 2621423.8681 | 1238244.4919
102 | 2621405.9383 | 1238253.7999 | 2621383.553 | 1238269.5848
103 | 2621365.546 | 1238233.0308 | 2621351.8535 | 1238227.927
104 | 2621365.546 | 1238233.0308 | 2621372.0237 | 1238198.5104
105 | 2621383.553 | 1238269.5848 | 2621396.86 | 1238273.1904 | 2621406.7909 | 1238273.3151 | 2621443.3222 | 1238265.5528
106 | 2621384.1501 | 1238196.0302 | 2621378.5466 | 1238195.6542 | 2621374.201 | 1238196.7171 | 2621372.0237 | 1238198.5104

## bus_geodata
| x | y | coords
0 | 2621152.8622 | 1238372.388
1 | 2621164.7868 | 1238376.8665
2 | 2621144.1796 | 1238369.403
3 | 2621167.6532 | 1238377.7533
4 | 2621210.7528 | 1238283.2307
5 | 2621215.6173 | 1238211.2057
6 | 2621175.6423 | 1238389.2272
7 | 2621163.5425 | 1238424.7729
8 | 2621156.8889 | 1238435.011
9 | 2621155.1359 | 1238449.1137
10 | 2621405.154 | 1238086.2526
11 | 2621389.8827 | 1238083.2521
12 | 2621417.2114 | 1238088.6216
13 | 2621373.4784 | 1238082.4837
14 | 2621428.9475 | 1238090.9275
15 | 2621358.7265 | 1238082.5462
16 | 2621444.0996 | 1238093.9046
17 | 2621357.6381 | 1238061.1751
18 | 2621477.8028 | 1238108.4069
19 | 2621427.4438 | 1238109.5449
20 | 2621456.4789 | 1238084.2988
21 | 2621500.2479 | 1238126.0963
22 | 2621469.3357 | 1238081.3464
23 | 2621519.2031 | 1238141.0353
24 | 2621366.7376 | 1238147.6598
25 | 2621380.5612 | 1238150.6892
26 | 2621359.9027 | 1238144.7001
27 | 2621449.8496 | 1238047.3742
28 | 2621439.3924 | 1238045.3892
29 | 2621475.0987 | 1237997.1007
30 | 2621282.6033 | 1238031.1974
31 | 2621296.0569 | 1238032.2367
32 | 2621285.9989 | 1238046.1966
33 | 2621318.7026 | 1238033.9861
34 | 2621269.0642 | 1238094.2625
35 | 2621296.5072 | 1238058.2869
36 | 2621358.9723 | 1238144.3913
37 | 2621318.1124 | 1238133.6553
38 | 2621294.8437 | 1238130.9808
39 | 2621347.981 | 1238155.7136
40 | 2621293.4021 | 1238130.9757
41 | 2621327.8099 | 1238177.1467
42 | 2621267.1989 | 1238133.806
43 | 2621401.8171 | 1238155.3474
44 | 2621316.6528 | 1238193.533
45 | 2621143.8526 | 1238121.7945
46 | 2621162.0607 | 1238137.1627
47 | 2621180.7041 | 1238152.8984
48 | 2621090.5364 | 1238149.0079
49 | 2621105.5098 | 1238151.6395
50 | 2621052.1219 | 1238207.1043
51 | 2621127.9386 | 1238159.6177
52 | 2621153.6301 | 1238164.1981
53 | 2621040.7852 | 1238198.0623
54 | 2621035.149 | 1238193.3618
55 | 2621049.7649 | 1239302.1646
56 | 2621040.2208 | 1239298.3795
57 | 2621173.4318 | 1238456.5021
58 | 2621403.483 | 1238038.5728
59 | 2621413.6306 | 1238040.499
60 | 2621386.3691 | 1238036.4313
61 | 2621427.4665 | 1238043.1254
62 | 2621356.4017 | 1238036.8985
63 | 2621356.9827 | 1238048.3065
64 | 2621343.7612 | 1238035.922
65 | 2621401.9867 | 1238155.3845
66 | 2621130.5823 | 1238194.0904
67 | 2621176.5286 | 1238165.6804
68 | 2621225.7984 | 1238152.6472
69 | 2621268.2347 | 1238111.8471
70 | 2621256.2878 | 1238138.4586
71 | 2621246.7979 | 1238142.5052
72 | 2621214.2381 | 1238182.861
73 | 2621246.2597 | 1238149.2349
74 | 2621291.8448 | 1238234.2555
75 | 2621294.2249 | 1238229.8087
76 | 2621299.2768 | 1238220.3698
77 | 2621305.1001 | 1238210.5002
78 | 2621328.6305 | 1238219.2709
79 | 2621203.706 | 1238114.2405
80 | 2621220.6348 | 1238085.7893
81 | 2621373.2755 | 1237975.6799
82 | 2621375.6295 | 1237975.9736
83 | 2621398.6813 | 1237978.8488
84 | 2621298.2125 | 1238058.6375
85 | 2621310.7026 | 1238061.2054
86 | 2621435.7514 | 1238163.2289
87 | 2621451.7472 | 1238165.5263
88 | 2621479.2481 | 1238174.0588
89 | 2621350.3644 | 1238227.372
90 | 2621514.7813 | 1238208.2194
91 | 2621473.0501 | 1238203.874
92 | 2621463.4154 | 1238202.8707
93 | 2621455.2753 | 1238202.0231
94 | 2621223.5003 | 1238080.9735
95 | 2621403.9211 | 1237979.5023
96 | 2621406.9588 | 1237979.8812
97 | 2621443.9394 | 1237989.0719
98 | 2621378.5796 | 1238237.889
99 | 2621405.9383 | 1238253.7999
100 | 2621365.546 | 1238233.0308
101 | 2621423.8681 | 1238244.4919
102 | 2621383.553 | 1238269.5848
103 | 2621351.8535 | 1238227.927
104 | 2621372.0237 | 1238198.5104
105 | 2621443.3222 | 1238265.5528
106 | 2621384.1501 | 1238196.0302
107 | 2621234.5582 | 1238062.3891
108 | 2621305.1001 | 1238210.5002

## line_std_types
| c_nf_per_km | r_ohm_per_km | x_ohm_per_km | max_i_ka | type | q_mm2 | alpha | voltage_rating
NAYY 4x50 SE | 210 | 0.642 | 0.083 | 0.142 | cs | 50 | 0.00403 | LV
NAYY 4x120 SE | 264 | 0.225 | 0.08 | 0.242 | cs | 120 | 0.00403 | LV
NAYY 4x150 SE | 261 | 0.208 | 0.08 | 0.27 | cs | 150 | 0.00403 | LV
NA2XS2Y 1x95 RM/25 12/20 kV | 216 | 0.313 | 0.132 | 0.252 | cs | 95 | 0.00403 | MV
NA2XS2Y 1x185 RM/25 12/20 kV | 273 | 0.161 | 0.117 | 0.362 | cs | 185 | 0.00403 | MV
NA2XS2Y 1x240 RM/25 12/20 kV | 304 | 0.122 | 0.112 | 0.421 | cs | 240 | 0.00403 | MV
NA2XS2Y 1x95 RM/25 6/10 kV | 315 | 0.313 | 0.123 | 0.249 | cs | 95 | 0.00403 | MV
NA2XS2Y 1x185 RM/25 6/10 kV | 406 | 0.161 | 0.11 | 0.358 | cs | 185 | 0.00403 | MV
NA2XS2Y 1x240 RM/25 6/10 kV | 456 | 0.122 | 0.105 | 0.416 | cs | 240 | 0.00403 | MV
NA2XS2Y 1x150 RM/25 12/20 kV | 250 | 0.206 | 0.116 | 0.319 | cs | 150 | 0.00403 | MV
NA2XS2Y 1x120 RM/25 12/20 kV | 230 | 0.253 | 0.119 | 0.283 | cs | 120 | 0.00403 | MV
NA2XS2Y 1x70 RM/25 12/20 kV | 190 | 0.443 | 0.132 | 0.22 | cs | 70 | 0.00403 | MV
NA2XS2Y 1x150 RM/25 6/10 kV | 360 | 0.206 | 0.11 | 0.315 | cs | 150 | 0.00403 | MV
NA2XS2Y 1x120 RM/25 6/10 kV | 340 | 0.253 | 0.113 | 0.28 | cs | 120 | 0.00403 | MV
NA2XS2Y 1x70 RM/25 6/10 kV | 280 | 0.443 | 0.123 | 0.217 | cs | 70 | 0.00403 | MV
N2XS(FL)2Y 1x120 RM/35 64/110 kV | 112 | 0.153 | 0.166 | 0.366 | cs | 120 | 0.00393 | HV
N2XS(FL)2Y 1x185 RM/35 64/110 kV | 125 | 0.099 | 0.156 | 0.457 | cs | 185 | 0.00393 | HV
N2XS(FL)2Y 1x240 RM/35 64/110 kV | 135 | 0.075 | 0.149 | 0.526 | cs | 240 | 0.00393 | HV
N2XS(FL)2Y 1x300 RM/35 64/110 kV | 144 | 0.06 | 0.144 | 0.588 | cs | 300 | 0.00393 | HV
15-AL1/3-ST1A 0.4 | 11 | 1.8769 | 0.35 | 0.105 | ol | 16 | 0.00403 | LV
24-AL1/4-ST1A 0.4 | 11.25 | 1.2012 | 0.335 | 0.14 | ol | 24 | 0.00403 | LV
48-AL1/8-ST1A 0.4 | 12.2 | 0.5939 | 0.3 | 0.21 | ol | 48 | 0.00403 | LV
94-AL1/15-ST1A 0.4 | 13.2 | 0.306 | 0.29 | 0.35 | ol | 94 | 0.00403 | LV
34-AL1/6-ST1A 10.0 | 9.7 | 0.8342 | 0.36 | 0.17 | ol | 34 | 0.00403 | MV
48-AL1/8-ST1A 10.0 | 10.1 | 0.5939 | 0.35 | 0.21 | ol | 48 | 0.00403 | MV
70-AL1/11-ST1A 10.0 | 10.4 | 0.4132 | 0.339 | 0.29 | ol | 70 | 0.00403 | MV
94-AL1/15-ST1A 10.0 | 10.75 | 0.306 | 0.33 | 0.35 | ol | 94 | 0.00403 | MV
122-AL1/20-ST1A 10.0 | 11.1 | 0.2376 | 0.323 | 0.41 | ol | 122 | 0.00403 | MV
149-AL1/24-ST1A 10.0 | 11.25 | 0.194 | 0.315 | 0.47 | ol | 149 | 0.00403 | MV
34-AL1/6-ST1A 20.0 | 9.15 | 0.8342 | 0.382 | 0.17 | ol | 34 | 0.00403 | MV
48-AL1/8-ST1A 20.0 | 9.5 | 0.5939 | 0.372 | 0.21 | ol | 48 | 0.00403 | MV
70-AL1/11-ST1A 20.0 | 9.7 | 0.4132 | 0.36 | 0.29 | ol | 70 | 0.00403 | MV
94-AL1/15-ST1A 20.0 | 10 | 0.306 | 0.35 | 0.35 | ol | 94 | 0.00403 | MV
122-AL1/20-ST1A 20.0 | 10.3 | 0.2376 | 0.344 | 0.41 | ol | 122 | 0.00403 | MV
149-AL1/24-ST1A 20.0 | 10.5 | 0.194 | 0.337 | 0.47 | ol | 149 | 0.00403 | MV
184-AL1/30-ST1A 20.0 | 10.75 | 0.1571 | 0.33 | 0.535 | ol | 184 | 0.00403 | MV
243-AL1/39-ST1A 20.0 | 11 | 0.1188 | 0.32 | 0.645 | ol | 243 | 0.00403 | MV
48-AL1/8-ST1A 110.0 | 8 | 0.5939 | 0.46 | 0.21 | ol | 48 | 0.00403 | HV
70-AL1/11-ST1A 110.0 | 8.4 | 0.4132 | 0.45 | 0.29 | ol | 70 | 0.00403 | HV
94-AL1/15-ST1A 110.0 | 8.65 | 0.306 | 0.44 | 0.35 | ol | 94 | 0.00403 | HV
122-AL1/20-ST1A 110.0 | 8.5 | 0.2376 | 0.43 | 0.41 | ol | 122 | 0.00403 | HV
149-AL1/24-ST1A 110.0 | 8.75 | 0.194 | 0.41 | 0.47 | ol | 149 | 0.00403 | HV
184-AL1/30-ST1A 110.0 | 8.8 | 0.1571 | 0.4 | 0.535 | ol | 184 | 0.00403 | HV
243-AL1/39-ST1A 110.0 | 9 | 0.1188 | 0.39 | 0.645 | ol | 243 | 0.00403 | HV
305-AL1/39-ST1A 110.0 | 9.2 | 0.0949 | 0.38 | 0.74 | ol | 305 | 0.00403 | HV
490-AL1/64-ST1A 110.0 | 9.75 | 0.059 | 0.37 | 0.96 | ol | 490 | 0.00403 | HV
679-AL1/86-ST1A 110.0 | 9.95 | 0.042 | 0.36 | 1.15 | ol | 679 | 0.00403 | HV
490-AL1/64-ST1A 220.0 | 10 | 0.059 | 0.285 | 0.96 | ol | 490 | 0.00403 | HV
679-AL1/86-ST1A 220.0 | 11.7 | 0.042 | 0.275 | 1.15 | ol | 679 | 0.00403 | HV
490-AL1/64-ST1A 380.0 | 11 | 0.059 | 0.253 | 0.96 | ol | 490 | 0.00403 | HV
679-AL1/86-ST1A 380.0 | 14.6 | 0.042 | 0.25 | 1.15 | ol | 679 | 0.00403 | HV

## trafo_std_types
| i0_percent | pfe_kw | vkr_percent | sn_mva | vn_lv_kv | vn_hv_kv | vk_percent | shift_degree | vector_group | tap_side | tap_neutral | tap_min | tap_max | tap_step_degree | tap_step_percent | tap_phase_shifter
160 MVA 380/110 kV | 0.06 | 60 | 0.25 | 160 | 110 | 380 | 12.2 | 0 | Yy0 | hv | 0 | -9 | 9 | 0 | 1.5 | FALSE
100 MVA 220/110 kV | 0.06 | 55 | 0.26 | 100 | 110 | 220 | 12 | 0 | Yy0 | hv | 0 | -9 | 9 | 0 | 1.5 | FALSE
63 MVA 110/20 kV | 0.04 | 22 | 0.32 | 63 | 20 | 110 | 18 | 150 | YNd5 | hv | 0 | -9 | 9 | 0 | 1.5 | FALSE
40 MVA 110/20 kV | 0.05 | 18 | 0.34 | 40 | 20 | 110 | 16.2 | 150 | YNd5 | hv | 0 | -9 | 9 | 0 | 1.5 | FALSE
25 MVA 110/20 kV | 0.07 | 14 | 0.41 | 25 | 20 | 110 | 12 | 150 | YNd5 | hv | 0 | -9 | 9 | 0 | 1.5 | FALSE
63 MVA 110/10 kV | 0.04 | 22 | 0.32 | 63 | 10 | 110 | 18 | 150 | YNd5 | hv | 0 | -9 | 9 | 0 | 1.5 | FALSE
40 MVA 110/10 kV | 0.05 | 18 | 0.34 | 40 | 10 | 110 | 16.2 | 150 | YNd5 | hv | 0 | -9 | 9 | 0 | 1.5 | FALSE
25 MVA 110/10 kV | 0.07 | 14 | 0.41 | 25 | 10 | 110 | 12 | 150 | YNd5 | hv | 0 | -9 | 9 | 0 | 1.5 | FALSE
0.25 MVA 20/0.4 kV | 0.32 | 0.8 | 1.44 | 0.25 | 0.4 | 20 | 6 | 150 | Yzn5 | hv | 0 | -2 | 2 | 0 | 2.5 | FALSE
0.4 MVA 20/0.4 kV | 0.3375 | 1.35 | 1.425 | 0.4 | 0.4 | 20 | 6 | 150 | Dyn5 | hv | 0 | -2 | 2 | 0 | 2.5 | FALSE
0.63 MVA 20/0.4 kV | 0.2619 | 1.65 | 1.206 | 0.63 | 0.4 | 20 | 6 | 150 | Dyn5 | hv | 0 | -2 | 2 | 0 | 2.5 | FALSE
0.25 MVA 10/0.4 kV | 0.24 | 0.6 | 1.2 | 0.25 | 0.4 | 10 | 4 | 150 | Dyn5 | hv | 0 | -2 | 2 | 0 | 2.5 | FALSE
0.4 MVA 10/0.4 kV | 0.2375 | 0.95 | 1.325 | 0.4 | 0.4 | 10 | 4 | 150 | Dyn5 | hv | 0 | -2 | 2 | 0 | 2.5 | FALSE
0.63 MVA 10/0.4 kV | 0.1873 | 1.18 | 1.0794 | 0.63 | 0.4 | 10 | 4 | 150 | Dyn5 | hv | 0 | -2 | 2 | 0 | 2.5 | FALSE

## trafo3w_std_types
| sn_hv_mva | sn_mv_mva | sn_lv_mva | vn_hv_kv | vn_mv_kv | vn_lv_kv | vk_hv_percent | vk_mv_percent | vk_lv_percent | vkr_hv_percent | vkr_mv_percent | vkr_lv_percent | pfe_kw | i0_percent | shift_mv_degree | shift_lv_degree | vector_group | tap_side | tap_neutral | tap_min | tap_max | tap_step_percent
63/25/38 MVA 110/20/10 kV | 63 | 25 | 38 | 110 | 20 | 10 | 10.4 | 10.4 | 10.4 | 0.28 | 0.32 | 0.35 | 35 | 0.89 | 0 | 0 | YN0yn0yn0 | hv | 0 | -10 | 10 | 1.2
63/25/38 MVA 110/10/10 kV | 63 | 25 | 38 | 110 | 10 | 10 | 10.4 | 10.4 | 10.4 | 0.28 | 0.32 | 0.35 | 35 | 0.89 | 0 | 0 | YN0yn0yn0 | hv | 0 | -10 | 10 | 1.2

## fuse_std_types
| fuse_type | i_rated_a | t_avg | t_min | t_total | x_avg | x_min | x_total
HV 100A | HV 100A | 100 | 0 | [10.0, 3.64, 0.854, 0.281, 0.1, 0.0531, 0.022, 0.01] | [10.0, 4.267, 1.21, 0.403, 0.1, 0.058, 0.022, 0.01] | 0 | [300.0, 350.0, 450.0, 550.0, 700.0, 850.0, 1200.0, 1752.0] | [600.0, 700.0, 900.0, 1150.0, 1665.0, 2000.0, 3000.0, 4313.0]
HV 10A | HV 10A | 10 | 0 | [10.0, 1675.0, 0.344, 0.156, 0.1, 0.0417, 0.0171, 0.01] | [10.0, 1.3, 0.3, 0.155, 0.1, 0.0555, 0.023, 0.01] | 0 | [30.0, 32.0, 35.0, 37.0, 39.0, 50.0, 70.0, 88.0] | [60.0, 70.0, 80.0, 87.0, 94.0, 110.0, 150.0, 216.0]
HV 125A | HV 125A | 125 | 0 | [10.0, 1.82, 0.344, 0.1, 0.0467, 0.0269, 0.01] | [10.0, 2.478, 0.426, 0.1, 0.0427, 0.0211, 0.01] | 0 | [375.0, 500.0, 700.0, 925.0, 1200.0, 1500.0, 2341.0] | [750.0, 1000.0, 1500.0, 2200.0, 3000.0, 4000.0, 5765.0]
HV 160A | HV 160A | 160 | 0 | [10.0, 4.15, 1.03, 0.198, 0.1, 0.051, 0.0172, 0.01] | [10.0, 2.3, 0.734, 0.274, 0.1, 0.046, 0.0177, 0.01] | 0 | [480.0, 550.0, 700.0, 1000.0, 1260.0, 1600.0, 2500.0, 3227.0] | [960.0, 1300.0, 1700.0, 2200.0, 2996.0, 4000.0, 6000.0, 7946.0]
HV 16A | HV 16A | 16 | 0 | [10.0, 0.352, 0.164, 0.1, 0.0649, 0.0342, 0.01] | [10.0, 2.34, 0.722, 0.181, 0.1, 0.055, 0.0296, 0.01] | 0 | [48.0, 60.0, 65.0, 71.0, 80.0, 100.0, 162.0] | [96.0, 110.0, 125.0, 150.0, 168.0, 200.0, 250.0, 398.0]
HV 200A | HV 200A | 200 | 0 | [10.0, 4.267, 1.21, 0.403, 0.1, 0.058, 0.022, 0.01] | [10.0, 3.73, 1.654, 0.328, 0.1, 0.0531, 0.019, 0.01] | 0 | [600.0, 700.0, 900.0, 1150.0, 1665.0, 2000.0, 3000.0, 4313.0] | [1200.0, 1500.0, 1800.0, 2700.0, 3960.0, 5000.0, 7500.0, 10620.0]
HV 20A | HV 20A | 20 | 0 | [10.0, 1.3, 0.3, 0.155, 0.1, 0.0555, 0.023, 0.01] | [10.0, 1.3, 0.161, 0.1, 0.0611, 0.0399, 0.0141, 0.01] | 0 | [60.0, 70.0, 80.0, 87.0, 94.0, 110.0, 150.0, 216.0] | [120.0, 150.0, 200.0, 223.0, 260.0, 300.0, 450.0, 532.0]
HV 25A | HV 25A | 25 | 0 | [10.0, 2.512, 0.833, 0.299, 0.1, 0.0372, 0.0223, 0.01] | [10.0, 3.125, 0.597, 0.198, 0.1, 0.0378, 0.022, 0.01] | 0 | [75.0, 82.0, 90.0, 100.0, 124.0, 170.0, 200.0, 289.0] | [150.0, 170.0, 210.0, 250.0, 294.0, 400.0, 500.0, 711.0]
HV 31.5A | HV 31.5A | 31.5 | 0 | [10.0, 2.34, 0.722, 0.181, 0.1, 0.055, 0.0296, 0.01] | [10.0, 2.84, 0.368, 0.164, 0.1, 0.0621, 0.0378, 0.0195, 0.01] | 0 | [95.0, 110.0, 125.0, 150.0, 165.0, 200.0, 250.0, 390.0] | [189.0, 220.0, 300.0, 350.0, 393.0, 450.0, 530.0, 700.0, 960.0]
HV 40A | HV 40A | 40 | 0 | [10.0, 1.3, 0.161, 0.1, 0.0611, 0.0399, 0.0141, 0.01] | [10.0, 2.05, 0.369, 0.198, 0.1, 0.051, 0.0298, 0.01] | 0 | [120.0, 150.0, 200.0, 223.0, 260.0, 300.0, 450.0, 532.0] | [240.0, 300.0, 400.0, 450.0, 530.0, 650.0, 800.0, 1311.0]
HV 50A | HV 50A | 50 | 0 | [10.0, 3.215, 0.597, 0.198, 0.1, 0.0378, 0.022, 0.01] | [10.0, 3.64, 0.854, 0.281, 0.1, 0.0531, 0.022, 0.01] | 0 | [150.0, 170.0, 210.0, 250.0, 294.0, 400.0, 500.0, 711.0] | [300.0, 350.0, 450.0, 550.0, 700.0, 850.0, 1200.0, 1752.0]
HV 6.3A | HV 6.3A | 6.3 | 0 | [10.0, 1.39, 0.344, 0.168, 0.1, 0.056, 0.0263, 0.01] | [10.0, 1.711, 0.516, 0.198, 0.1, 0.0634, 0.0303, 0.01] | 0 | [19.0, 19.5, 20.4, 20.8, 22.0, 25.0, 32.0, 48.0] | [38.0, 40.0, 43.0, 48.0, 53.0, 60.0, 75.0, 118.0]
HV 63A | HV 63A | 63 | 0 | [10.0, 2.84, 0.368, 0.164, 0.1, 0.0621, 0.0378, 0.0195, 0.01] | [10.0, 1.82, 0.344, 0.1, 0.0467, 0.0269, 0.01] | 0 | [189.0, 220.0, 300.0, 350.0, 393.0, 450.0, 530.0, 700.0, 961.0] | [378.0, 500.0, 700.0, 934.0, 1200.0, 1500.0, 2366.0]
HV 80A | HV 80A | 80 | 0 | [10.0, 2.05, 0.369, 0.198, 0.1, 0.051, 0.0298, 0.01] | [10.0, 4.15, 1.03, 0.198, 0.1, 0.051, 0.0172, 0.01] | 0 | [240.0, 300.0, 400.0, 450.0, 530.0, 650.0, 800.0, 1311.0] | [480.0, 550.0, 700.0, 1000.0, 1260.0, 1600.0, 2500.0, 3227.0]
Siemens NH-1-100 | Siemens NH-1-100 | 100 | [5400.0, 2000.0, 400.0, 20.0, 1.0, 0.2, 0.012, 0.004] | 0 | 0 | [150.0, 190.0, 250.0, 430.0, 900.0, 1250.0, 2700.0, 3600.0] | 0 | 0
Siemens NH-1-125 | Siemens NH-1-125 | 125 | [4800.0, 120.0, 7.0, 0.1, 0.004] | 0 | 0 | [180.0, 400.0, 740.0, 2000.0, 4250.0] | 0 | 0
Siemens NH-1-16 | Siemens NH-1-16 | 16 | [4000.0, 400.0, 2.0, 0.1, 0.04, 0.01] | 0 | 0 | [26.0, 35.0, 75.0, 150.0, 200.0, 300.0] | 0 | 0
Siemens NH-1-160 | Siemens NH-1-160 | 160 | [4800.0, 120.0, 7.0, 0.1, 0.004] | 0 | 0 | [210.0, 500.0, 900.0, 2300.0, 5000.0] | 0 | 0
Siemens NH-1-25 | Siemens NH-1-25 | 25 | [4000.0, 1000.0, 10.0, 0.2, 0.02, 0.01] | 0 | 0 | [40.0, 50.0, 100.0, 210.0, 400.0, 500.0] | 0 | 0
Siemens NH-1-50 | Siemens NH-1-50 | 50 | [4000.0, 40.0, 4.0, 1.0, 0.02, 0.01] | 0 | 0 | [86.0, 200.0, 300.0, 400.0, 1000.0, 1280.0] | 0 | 0
Siemens NH-1-63 | Siemens NH-1-63 | 63 | [4000.0, 100.0, 10.0, 2.0, 0.04, 0.01] | 0 | 0 | [100.0, 200.0, 300.0, 400.0, 1000.0, 1500.0] | 0 | 0
Siemens NH-1-80 | Siemens NH-1-80 | 80 | [4800.0, 120.0, 7.0, 0.1, 0.01] | 0 | 0 | [150.58, 250.0, 450.0, 1150.0, 2470.0] | 0 | 0
Siemens NH-2-1000 | Siemens NH-2-1000 | 1000 | [4800.0, 120.0, 7.0, 0.1, 0.004] | 0 | 0 | [1900.0, 3500.0, 8400.0, 24000.0, 52000.0] | 0 | 0
Siemens NH-2-200 | Siemens NH-2-200 | 200 | [4800.0, 120.0, 7.0, 0.1, 0.004] | 0 | 0 | [280.0, 650.0, 1200.0, 3000.0, 7000.0] | 0 | 0
Siemens NH-2-224 | Siemens NH-2-224 | 224 | [4800.0, 120.0, 7.0, 0.2, 0.04, 0.004] | 0 | 0 | [400.0, 750.0, 1453.0, 3025.0, 4315.0, 7600.0] | 0 | 0
Siemens NH-2-250 | Siemens NH-2-250 | 250 | [4800.0, 120.0, 7.0, 0.1, 0.004] | 0 | 0 | [450.0, 800.0, 1650.0, 4000.0, 8500.0] | 0 | 0
Siemens NH-2-315 | Siemens NH-2-315 | 315 | [4800.0, 120.0, 7.0, 0.1, 0.004] | 0 | 0 | [550.0, 920.0, 1900.0, 5000.0, 11000.0] | 0 | 0
Siemens NH-2-355 | Siemens NH-2-355 | 355 | [4800.0, 120.0, 6.0, 0.1, 0.004] | 0 | 0 | [650.0, 1116.27, 2350.0, 5840.0, 12790.0] | 0 | 0
Siemens NH-2-400 | Siemens NH-2-400 | 400 | [4800.0, 120.0, 7.0, 0.1, 0.004] | 0 | 0 | [720.0, 1350.0, 2800.0, 6500.0, 15000.0] | 0 | 0
Siemens NH-2-425 | Siemens NH-2-425 | 425 | [4800.0, 120.0, 7.0, 0.1, 0.004] | 0 | 0 | [850.0, 1500.0, 3050.0, 7500.0, 16500.0] | 0 | 0
Siemens NH-2-630 | Siemens NH-2-630 | 630 | [4800.0, 120.0, 7.0, 0.1, 0.004] | 0 | 0 | [1200.0, 2000.0, 4800.0, 12000.0, 26000.0] | 0 | 0

## res_bus
| vm_pu | va_degree | p_mw | q_mvar
0 | 0.98193 | -0.34638 | 0.0013297 | 0.00033326
1 | 0.98195 | -0.34588 | 0.00032684 | 8.1913e-05
2 | 0.98192 | -0.34653 | 0.00081403 | 0.00020401
3 | 0.98196 | -0.34575 | 0.00064574 | 0.00016184
4 | 0.9838 | -0.31002 | 0 | 0
5 | 0.98514 | -0.28407 | 0.0020444 | 0.00051237
6 | 0.98173 | -0.35023 | 0 | 0
7 | 0.98116 | -0.36123 | 0 | 0
8 | 0.98098 | -0.36482 | 0.00073523 | 0.00018427
9 | 0.98076 | -0.36902 | 0.0022473 | 0.00056323
10 | 0.9761 | -0.46061 | 0.0012591 | 0.00031556
11 | 0.97626 | -0.45731 | 0.0014543 | 0.00036448
12 | 0.97598 | -0.46293 | 0.001576 | 0.00039497
13 | 0.97646 | -0.45339 | 0.0020551 | 0.00051506
14 | 0.97588 | -0.46484 | 0.0020879 | 0.00052328
15 | 0.97667 | -0.44932 | 0.001769 | 0.00044336
16 | 0.97579 | -0.46672 | 0 | 0
17 | 0.97701 | -0.44273 | 0.004433 | 0.001111
18 | 0.97564 | -0.46963 | 0.002215 | 0.00055512
19 | 0.97576 | -0.46734 | 0.0014904 | 0.00037352
20 | 0.97577 | -0.46697 | 0 | 0
21 | 0.97559 | -0.4707 | 0.0011723 | 0.00029381
22 | 0.97576 | -0.46719 | 0.0008952 | 0.00022436
23 | 0.97557 | -0.47108 | 0.00087184 | 0.0002185
24 | 0.99262 | -0.14025 | 0 | 0
25 | 0.99241 | -0.14417 | 0.0012501 | 0.0003133
26 | 0.99272 | -0.13818 | 0 | 0
27 | 0.97598 | -0.46281 | 0 | 0
28 | 0.97609 | -0.46064 | 0.001882 | 0.00047167
29 | 0.97523 | -0.47763 | 0 | 0
30 | 0.98079 | -0.36857 | 0 | 0
31 | 0.98013 | -0.38142 | 0.0038151 | 0.00095617
32 | 0.98154 | -0.35395 | 0 | 0
33 | 0.97911 | -0.40152 | 0.0025144 | 0.00063016
34 | 0.9844 | -0.2983 | 0.0026317 | 0.00065958
35 | 0.98141 | -0.35662 | 0.0028959 | 0.00072579
36 | 0.99266 | -0.1394 | 0.0017585 | 0.00044073
37 | 0.98994 | -0.19142 | 0.0023862 | 0.00059804
38 | 0.98846 | -0.21987 | 0.0016246 | 0.00040717
39 | 0.99391 | -0.11553 | 0.0013309 | 0.00033355
40 | 0.98837 | -0.2216 | 0.0015299 | 0.00038344
41 | 0.99608 | -0.074148 | 0.0015015 | 0.00037632
42 | 0.98674 | -0.25315 | 0 | 0
43 | 0.99213 | -0.14974 | 0.0019789 | 0.00049596
44 | 0.99754 | -0.046522 | 0.0022939 | 0.0005749
45 | 0.98319 | -0.32229 | 0.0011167 | 0.00027988
46 | 0.98321 | -0.32181 | 0.0027421 | 0.00068724
47 | 0.9833 | -0.32012 | 0 | 0
48 | 0.9823 | -0.33969 | 0.0022076 | 0.00055329
49 | 0.98246 | -0.33653 | 0.0013141 | 0.00032933
50 | 0.9817 | -0.3514 | 0.0033506 | 0.00083974
51 | 0.98274 | -0.331 | 0.0020224 | 0.00050687
52 | 0.9831 | -0.324 | 0.00192 | 0.00048121
53 | 0.98162 | -0.35296 | 0.00090852 | 0.0002277
54 | 0.98159 | -0.35363 | 0.0050423 | 0.0012637
55 | 0.97029 | -0.57449 | 0.012661 | 0.0031733
56 | 0.97041 | -0.57209 | 0 | 0
57 | 0.9805 | -0.37418 | 0.00027054 | 6.7804e-05
58 | 0.9766 | -0.4507 | 0.0014878 | 0.00037288
59 | 0.97644 | -0.45388 | 0.0018311 | 0.00045891
60 | 0.9769 | -0.4449 | 0.0034754 | 0.00087102
61 | 0.97624 | -0.45775 | 0.0020123 | 0.00050434
62 | 0.9775 | -0.43297 | 0 | 0
63 | 0.97726 | -0.43772 | 0.0015465 | 0.0003876
64 | 0.97803 | -0.42264 | 0.001539 | 0.00038572
65 | 0.99212 | -0.14978 | 0.0024041 | 0.00060253
66 | 0.98302 | -0.32566 | 0.0024113 | 0.00060433
67 | 0.98351 | -0.31608 | 0 | 0
68 | 0.98522 | -0.28263 | 0.0023238 | 0.00058241
69 | 0.98543 | -0.27837 | 0.00099047 | 0.00024823
70 | 0.98636 | -0.26048 | 0.0020957 | 0.00052522
71 | 0.98604 | -0.26667 | 0 | 0
72 | 0.98546 | -0.27789 | 0.0014645 | 0.00036704
73 | 0.98595 | -0.26842 | 0.0062172 | 0.0015582
74 | 0.99998 | -0.00036001 | 0.00097743 | 0.00024497
75 | 0.99999 | -0.00027407 | 0.00049099 | 0.00012305
76 | 1 | 0 | -0.18162 | -0.046157
77 | 0.99907 | -0.017591 | 0 | 0
78 | 0.99874 | -0.024 | 0.0012426 | 0.00031142
79 | 0.98277 | -0.33049 | 0.0021199 | 0.00053129
80 | 0.98244 | -0.33686 | 0.002394 | 0.0006
81 | 0.97441 | -0.49382 | 0.0020776 | 0.0005207
82 | 0.97442 | -0.49373 | 0.0021692 | 0.00054365
83 | 0.97451 | -0.49192 | 0.0012033 | 0.00030157
84 | 0.9814 | -0.35677 | 0.0013256 | 0.00033224
85 | 0.98135 | -0.35761 | 0.0036376 | 0.00091166
86 | 0.99181 | -0.15595 | 0.0017965 | 0.00045025
87 | 0.99168 | -0.15832 | 0.0023805 | 0.00059661
88 | 0.99153 | -0.16134 | 0.0020263 | 0.00050784
89 | 0.99845 | -0.02942 | 0.0012467 | 0.00031245
90 | 0.99135 | -0.16471 | 0 | 0
91 | 0.99121 | -0.16757 | 0.00075025 | 0.00018803
92 | 0.99118 | -0.16811 | 0.0011168 | 0.00027989
93 | 0.99116 | -0.16839 | 0.0019809 | 0.00049645
94 | 0.9824 | -0.33769 | 0.0062669 | 0.0015706
95 | 0.97453 | -0.49139 | 0.0022388 | 0.0005611
96 | 0.97456 | -0.49096 | 0.001989 | 0.00049849
97 | 0.9749 | -0.48419 | 0.00144 | 0.00036091
98 | 0.99823 | -0.033761 | 0.0014639 | 0.00036689
99 | 0.9981 | -0.036317 | 0 | 0
100 | 0.9983 | -0.032303 | 0 | 0
101 | 0.99806 | -0.036954 | 0.0018012 | 0.00045142
102 | 0.99803 | -0.037622 | 0 | 0
103 | 0.99844 | -0.029756 | 0.0021556 | 0.00054026
104 | 0.99818 | -0.034742 | 0.0024515 | 0.00061439
105 | 0.99788 | -0.040526 | 0.0027244 | 0.00068279
106 | 0.99816 | -0.035084 | 0.0015174 | 0.00038029
107 | 0.98236 | -0.33847 | 0.0019972 | 0.00050054
108 | 0.99998 | 149.9956 | 0 | 0

## res_line
| p_from_mw | q_from_mvar | p_to_mw | q_to_mvar | pl_mw | ql_mvar | i_from_ka | i_to_ka | i_ka | vm_from_pu | va_from_degree | vm_to_pu | va_to_degree | loading_percent
0 | -0.0021437 | -0.00053715 | 0.0021438 | 0.00053702 | 5.0498e-08 | -1.291e-07 | 0.0032486 | 0.0032485 | 0.0032486 | 0.98193 | -0.34638 | 0.98195 | -0.34588 | 0.89247
1 | 0.00081403 | 0.00020389 | -0.00081403 | -0.00020401 | 5.7094e-09 | -1.2291e-07 | 0.0012335 | 0.0012336 | 0.0012336 | 0.98193 | -0.34638 | 0.98192 | -0.34653 | 0.3389
2 | -0.0024706 | -0.00061893 | 0.0024707 | 0.00061891 | 1.577e-08 | -2.7862e-08 | 0.0037438 | 0.0037438 | 0.0037438 | 0.98195 | -0.34588 | 0.98196 | -0.34575 | 1.0285
3 | 0.016057 | 0.004068 | -0.016054 | -0.004066 | 3.4569e-06 | 2.0158e-06 | 0.024348 | 0.024349 | 0.024349 | 0.98196 | -0.34575 | 0.98173 | -0.35023 | 6.6892
4 | -0.019174 | -0.0048487 | 0.019207 | 0.0048685 | 3.2922e-05 | 1.9754e-05 | 0.029071 | 0.02907 | 0.029071 | 0.98196 | -0.34575 | 0.9838 | -0.31002 | 7.9865
5 | -0.019207 | -0.0048685 | 0.019231 | 0.0048829 | 2.3977e-05 | 1.4383e-05 | 0.02907 | 0.02907 | 0.02907 | 0.9838 | -0.31002 | 0.98514 | -0.28407 | 7.9863
6 | -0.021275 | -0.0053952 | 0.021281 | 0.0053984 | 6.3215e-06 | 3.2153e-06 | 0.032158 | 0.032158 | 0.032158 | 0.98514 | -0.28407 | 0.98546 | -0.27789 | 4.4173
7 | 0.016054 | 0.004066 | -0.016046 | -0.004061 | 8.4772e-06 | 4.9435e-06 | 0.024349 | 0.024349 | 0.024349 | 0.98173 | -0.35023 | 0.98116 | -0.36123 | 6.6892
8 | 0.016046 | 0.004061 | -0.016043 | -0.0040594 | 2.7611e-06 | 1.6103e-06 | 0.024349 | 0.024349 | 0.024349 | 0.98116 | -0.36123 | 0.98098 | -0.36482 | 6.6892
9 | 0.015308 | 0.0038751 | -0.015304 | -0.0038734 | 3.0847e-06 | 1.7819e-06 | 0.023233 | 0.023234 | 0.023234 | 0.98098 | -0.36482 | 0.98076 | -0.36902 | 6.3828
10 | 0.013057 | 0.0033101 | -0.013054 | -0.0033083 | 3.2395e-06 | 1.796e-06 | 0.019824 | 0.019824 | 0.019824 | 0.98076 | -0.36902 | 0.9805 | -0.37418 | 5.4462
11 | -0.011571 | -0.002899 | 0.011573 | 0.0028999 | 1.8159e-06 | 9.6758e-07 | 0.017639 | 0.017639 | 0.017639 | 0.9761 | -0.46061 | 0.97626 | -0.45731 | 4.8459
12 | 0.010312 | 0.0025834 | -0.010311 | -0.0025828 | 1.1387e-06 | 5.7517e-07 | 0.01572 | 0.01572 | 0.01572 | 0.9761 | -0.46061 | 0.97598 | -0.46293 | 4.3186
13 | -0.013027 | -0.0032644 | 0.01303 | 0.0032658 | 2.4371e-06 | 1.3536e-06 | 0.019856 | 0.019856 | 0.019856 | 0.97626 | -0.45731 | 0.97646 | -0.45339 | 5.4548
14 | 0.0087348 | 0.0021879 | -0.008734 | -0.0021875 | 7.9541e-07 | 3.5961e-07 | 0.013317 | 0.013317 | 0.013317 | 0.97598 | -0.46293 | 0.97588 | -0.46484 | 3.6585
15 | -0.015085 | -0.0037808 | 0.015088 | 0.0037825 | 2.9232e-06 | 1.6863e-06 | 0.022987 | 0.022987 | 0.022987 | 0.97646 | -0.45339 | 0.97667 | -0.44932 | 6.3152
16 | 0.0066461 | 0.0016642 | -0.0066455 | -0.001664 | 5.9462e-07 | 1.8764e-07 | 0.010133 | 0.010133 | 0.010133 | 0.97588 | -0.46484 | 0.97579 | -0.46672 | 2.7839
17 | -0.016857 | -0.0042259 | 0.016862 | 0.004229 | 5.2929e-06 | 3.1196e-06 | 0.025682 | 0.025682 | 0.025682 | 0.97667 | -0.44932 | 0.97701 | -0.44273 | 7.0556
18 | 0.0042599 | 0.0010668 | -0.0042593 | -0.0010669 | 5.8999e-07 | -8.8104e-08 | 0.0064957 | 0.0064959 | 0.0064959 | 0.97579 | -0.46672 | 0.97564 | -0.46963 | 1.7846
19 | 0.0014904 | 0.00037327 | -0.0014904 | -0.00037352 | 4.4287e-08 | -2.5725e-07 | 0.0022727 | 0.0022728 | 0.0022728 | 0.97579 | -0.46672 | 0.97576 | -0.46734 | 0.6244
20 | 0.00089522 | 0.00022401 | -0.00089521 | -0.0002242 | 1.0929e-08 | -1.8838e-07 | 0.001365 | 0.0013651 | 0.0013651 | 0.97579 | -0.46672 | 0.97577 | -0.46697 | 0.37503
21 | -0.021295 | -0.00534 | 0.0213 | 0.0053431 | 5.0831e-06 | 3.0918e-06 | 0.032434 | 0.032434 | 0.032434 | 0.97701 | -0.44273 | 0.97726 | -0.43772 | 8.9104
22 | 0.0020443 | 0.00051174 | -0.0020442 | -0.00051203 | 1.0417e-07 | -2.9019e-07 | 0.0031177 | 0.0031178 | 0.0031178 | 0.97564 | -0.46963 | 0.97559 | -0.4707 | 0.85654
23 | 0.00089521 | 0.0002242 | -0.0008952 | -0.00022436 | 9.2187e-09 | -1.5888e-07 | 0.0013651 | 0.0013652 | 0.0013652 | 0.97577 | -0.46697 | 0.97576 | -0.46719 | 0.37504
24 | 0.00087186 | 0.00021821 | -0.00087184 | -0.0002185 | 1.6003e-08 | -2.9111e-07 | 0.0013297 | 0.0013298 | 0.0013298 | 0.97559 | -0.4707 | 0.97557 | -0.47108 | 0.36533
25 | 0.015697 | 0.0039361 | -0.015694 | -0.0039344 | 2.9387e-06 | 1.6979e-06 | 0.023532 | 0.023532 | 0.023532 | 0.99262 | -0.14025 | 0.99241 | -0.14417 | 6.4649
26 | -0.015697 | -0.0039361 | 0.015699 | 0.003937 | 1.5429e-06 | 8.9141e-07 | 0.023532 | 0.023532 | 0.023532 | 0.99262 | -0.14025 | 0.99272 | -0.13818 | 6.4648
27 | 0.014444 | 0.0036211 | -0.01444 | -0.003619 | 3.8276e-06 | 2.1686e-06 | 0.021658 | 0.021658 | 0.021658 | 0.99241 | -0.14417 | 0.99213 | -0.14974 | 5.9499
28 | -0.15767 | -0.040147 | 0.15785 | 0.040257 | 0.00017248 | 0.00010996 | 0.23656 | 0.23656 | 0.23656 | 0.99272 | -0.13818 | 0.99391 | -0.11553 | 32.495
29 | 0.14197 | 0.03621 | -0.14197 | -0.036204 | 8.3421e-06 | 5.3136e-06 | 0.21303 | 0.21303 | 0.21303 | 0.99272 | -0.13818 | 0.99266 | -0.1394 | 29.2627
30 | -0.011133 | -0.0027939 | 0.011134 | 0.0027945 | 1.1502e-06 | 6.0308e-07 | 0.016975 | 0.016975 | 0.016975 | 0.97598 | -0.46281 | 0.97609 | -0.46064 | 4.6635
31 | 0.011133 | 0.0027939 | -0.011125 | -0.0027898 | 7.8655e-06 | 4.125e-06 | 0.016975 | 0.016975 | 0.016975 | 0.97598 | -0.46281 | 0.97523 | -0.47763 | 4.6636
32 | -0.013016 | -0.0032662 | 0.013018 | 0.0032672 | 1.7926e-06 | 9.9549e-07 | 0.019844 | 0.019844 | 0.019844 | 0.97609 | -0.46064 | 0.97624 | -0.45775 | 5.4517
33 | 0.011125 | 0.0027898 | -0.011122 | -0.0027879 | 3.4772e-06 | 1.824e-06 | 0.016975 | 0.016976 | 0.016976 | 0.97523 | -0.47763 | 0.9749 | -0.48419 | 4.6636
34 | 0.052716 | 0.013288 | -0.052683 | -0.013267 | 3.2389e-05 | 2.0559e-05 | 0.080005 | 0.080005 | 0.080005 | 0.98079 | -0.36857 | 0.98013 | -0.38142 | 21.9795
35 | -0.052716 | -0.013288 | 0.052753 | 0.013311 | 3.6914e-05 | 2.3431e-05 | 0.080005 | 0.080005 | 0.080005 | 0.98079 | -0.36857 | 0.98154 | -0.35395 | 21.9795
36 | 0.048868 | 0.012311 | -0.048821 | -0.012281 | 4.6911e-05 | 2.9737e-05 | 0.074213 | 0.074213 | 0.074213 | 0.98013 | -0.38142 | 0.97911 | -0.40152 | 20.3883
37 | -0.060613 | -0.015281 | 0.060775 | 0.015384 | 0.0001619 | 0.00010297 | 0.091922 | 0.091921 | 0.091922 | 0.98154 | -0.35395 | 0.9844 | -0.2983 | 25.2532
38 | 0.0078603 | 0.00197 | -0.0078593 | -0.0019696 | 9.9803e-07 | 4.0188e-07 | 0.011916 | 0.011916 | 0.011916 | 0.98154 | -0.35395 | 0.98141 | -0.35662 | 3.2737
39 | 0.046307 | 0.011651 | -0.04626 | -0.011622 | 4.6701e-05 | 2.9573e-05 | 0.070392 | 0.070392 | 0.070392 | 0.97911 | -0.40152 | 0.97803 | -0.42264 | 19.3385
40 | -0.063407 | -0.016044 | 0.063467 | 0.016082 | 6.0712e-05 | 3.8632e-05 | 0.095899 | 0.095899 | 0.095899 | 0.9844 | -0.2983 | 0.98543 | -0.27837 | 26.346
41 | 0.0049634 | 0.0012438 | -0.0049634 | -0.0012438 | 3.6976e-08 | 1.6647e-09 | 0.0075255 | 0.0075255 | 0.0075255 | 0.98141 | -0.35662 | 0.9814 | -0.35677 | 2.0675
42 | 0.14021 | 0.035764 | -0.13986 | -0.03554 | 0.0003513 | 0.00022374 | 0.2104 | 0.2104 | 0.2104 | 0.99266 | -0.1394 | 0.98994 | -0.19142 | 28.9006
43 | 0.13747 | 0.034942 | -0.13728 | -0.034822 | 0.00018805 | 0.00011975 | 0.20681 | 0.20681 | 0.20681 | 0.98994 | -0.19142 | 0.98846 | -0.21987 | 28.408
44 | 0.13566 | 0.034415 | -0.13565 | -0.034408 | 1.1289e-05 | 7.1881e-06 | 0.20436 | 0.20436 | 0.20436 | 0.98846 | -0.21987 | 0.98837 | -0.2216 | 28.072
45 | -0.15918 | -0.04059 | 0.15949 | 0.040794 | 0.00031869 | 0.00020319 | 0.23856 | 0.23856 | 0.23856 | 0.99391 | -0.11553 | 0.99608 | -0.074148 | 32.7687
46 | 0.13412 | 0.034024 | -0.13391 | -0.033895 | 0.0002031 | 0.0001293 | 0.20206 | 0.20206 | 0.20206 | 0.98837 | -0.2216 | 0.98674 | -0.25315 | 27.7557
47 | -0.161 | -0.04117 | 0.16121 | 0.041307 | 0.00021553 | 0.00013742 | 0.2408 | 0.2408 | 0.2408 | 0.99608 | -0.074148 | 0.99754 | -0.046522 | 33.0768
48 | 0.064536 | 0.01638 | -0.064458 | -0.016331 | 7.8198e-05 | 4.9766e-05 | 0.097395 | 0.097395 | 0.097395 | 0.98674 | -0.25315 | 0.98543 | -0.27837 | 26.7569
49 | 0.069377 | 0.017515 | -0.069352 | -0.017499 | 2.4365e-05 | 1.529e-05 | 0.10467 | 0.10467 | 0.10467 | 0.98674 | -0.25315 | 0.98636 | -0.26048 | 14.3773
50 | 0.012461 | 0.003123 | -0.012461 | -0.003123 | 2.2748e-08 | 1.2315e-08 | 0.01869 | 0.01869 | 0.01869 | 0.99213 | -0.14974 | 0.99212 | -0.14978 | 5.1346
51 | -0.16351 | -0.041882 | 0.16374 | 0.042029 | 0.00022955 | 0.00014638 | 0.24422 | 0.24422 | 0.24422 | 0.99754 | -0.046522 | 0.99907 | -0.017591 | 33.5468
52 | -0.0011167 | -0.00027988 | 0.0011168 | 0.00027959 | 2.5522e-08 | -2.8584e-07 | 0.0016901 | 0.00169 | 0.0016901 | 0.98319 | -0.32229 | 0.98321 | -0.32181 | 0.46432
53 | -0.0038589 | -0.00096684 | 0.0038592 | 0.00096673 | 3.1202e-07 | -1.0974e-07 | 0.00584 | 0.0058399 | 0.00584 | 0.98321 | -0.32181 | 0.9833 | -0.32012 | 1.6044
54 | 0.012788 | 0.0032075 | -0.012782 | -0.003204 | 6.3179e-06 | 3.4732e-06 | 0.019353 | 0.019353 | 0.019353 | 0.9833 | -0.32012 | 0.98277 | -0.33049 | 5.3167
55 | -0.016647 | -0.0041742 | 0.01665 | 0.0041761 | 3.1999e-06 | 1.8774e-06 | 0.025193 | 0.025193 | 0.025193 | 0.9833 | -0.32012 | 0.98351 | -0.31608 | 6.9211
56 | -0.011515 | -0.002887 | 0.011517 | 0.0028879 | 1.737e-06 | 9.1894e-07 | 0.017444 | 0.017443 | 0.017444 | 0.9823 | -0.33969 | 0.98246 | -0.33653 | 4.7922
57 | 0.0093073 | 0.0023337 | -0.0093021 | -0.0023313 | 5.1921e-06 | 2.4418e-06 | 0.014099 | 0.0141 | 0.0141 | 0.9823 | -0.33969 | 0.9817 | -0.3514 | 3.8735
58 | -0.012831 | -0.0032173 | 0.012834 | 0.0032191 | 3.3771e-06 | 1.8593e-06 | 0.019434 | 0.019434 | 0.019434 | 0.98246 | -0.33653 | 0.98274 | -0.331 | 5.3389
59 | 0.0059514 | 0.0014915 | -0.005951 | -0.0014914 | 4.4252e-07 | 9.9885e-08 | 0.0090209 | 0.009021 | 0.009021 | 0.9817 | -0.3514 | 0.98162 | -0.35296 | 2.4783
60 | -0.014856 | -0.003726 | 0.014861 | 0.0037288 | 4.9637e-06 | 2.8452e-06 | 0.022496 | 0.022496 | 0.022496 | 0.98274 | -0.331 | 0.9831 | -0.324 | 6.1802
61 | 0.0024115 | 0.00060397 | -0.0024113 | -0.00060433 | 1.906e-07 | -3.6172e-07 | 0.0036499 | 0.0036501 | 0.0036501 | 0.9831 | -0.324 | 0.98302 | -0.32566 | 1.0028
62 | -0.019193 | -0.004814 | 0.0192 | 0.0048183 | 7.2425e-06 | 4.3449e-06 | 0.029052 | 0.029052 | 0.029052 | 0.9831 | -0.324 | 0.98351 | -0.31608 | 7.9812
63 | 0.0050425 | 0.0012637 | -0.0050423 | -0.0012637 | 1.6118e-07 | 1.0164e-08 | 0.0076438 | 0.0076438 | 0.0076438 | 0.98162 | -0.35296 | 0.98159 | -0.35363 | 2.0999
64 | -0.012661 | -0.0031733 | 0.012663 | 0.0031741 | 1.4516e-06 | 8.0223e-07 | 0.019417 | 0.019417 | 0.019417 | 0.97029 | -0.57449 | 0.97041 | -0.57209 | 5.3344
65 | -0.012663 | -0.0031741 | 0.012783 | 0.0032405 | 0.00012049 | 6.6472e-05 | 0.019417 | 0.019413 | 0.019417 | 0.97041 | -0.57209 | 0.9805 | -0.37418 | 5.3344
66 | 0.016867 | 0.0042335 | -0.016864 | -0.004232 | 2.5586e-06 | 1.5083e-06 | 0.025702 | 0.025702 | 0.025702 | 0.9766 | -0.4507 | 0.97644 | -0.45388 | 7.0609
67 | -0.018355 | -0.0046064 | 0.01836 | 0.0046094 | 5.0818e-06 | 3.0355e-06 | 0.027969 | 0.027968 | 0.027969 | 0.9766 | -0.4507 | 0.9769 | -0.4449 | 7.6837
68 | 0.015033 | 0.0037731 | -0.01503 | -0.0037715 | 2.7722e-06 | 1.5981e-06 | 0.022911 | 0.022911 | 0.022911 | 0.97644 | -0.45388 | 0.97624 | -0.45775 | 6.2943
69 | -0.021835 | -0.0054805 | 0.021847 | 0.005488 | 1.2435e-05 | 7.5827e-06 | 0.033262 | 0.033262 | 0.033262 | 0.9769 | -0.4449 | 0.9775 | -0.43297 | 9.138
70 | 0.022852 | 0.0057339 | -0.022846 | -0.0057307 | 5.1842e-06 | 3.1747e-06 | 0.034789 | 0.034789 | 0.034789 | 0.9775 | -0.43297 | 0.97726 | -0.43772 | 9.5573
71 | -0.044699 | -0.011222 | 0.044721 | 0.011236 | 2.2017e-05 | 1.3932e-05 | 0.068051 | 0.068051 | 0.068051 | 0.9775 | -0.43297 | 0.97803 | -0.42264 | 18.6953
72 | 0.010057 | 0.0025205 | -0.010054 | -0.002519 | 2.9589e-06 | 1.446e-06 | 0.015084 | 0.015084 | 0.015084 | 0.99212 | -0.14978 | 0.99181 | -0.15595 | 4.144
73 | -0.035851 | -0.0089944 | 0.035908 | 0.0090304 | 5.7278e-05 | 3.5998e-05 | 0.054244 | 0.054244 | 0.054244 | 0.98351 | -0.31608 | 0.98522 | -0.28263 | 14.9023
74 | -0.038232 | -0.0096129 | 0.038261 | 0.0096312 | 2.9169e-05 | 1.8371e-05 | 0.057754 | 0.057754 | 0.057754 | 0.98522 | -0.28263 | 0.98604 | -0.26667 | 15.8664
75 | 0.067257 | 0.016974 | -0.067237 | -0.016962 | 1.9931e-05 | 1.2492e-05 | 0.1015 | 0.10151 | 0.10151 | 0.98636 | -0.26048 | 0.98604 | -0.26667 | 13.943
76 | 0.028976 | 0.0073305 | -0.028973 | -0.0073291 | 2.4416e-06 | 1.3891e-06 | 0.043751 | 0.043752 | 0.043752 | 0.98604 | -0.26667 | 0.98595 | -0.26842 | 6.0098
77 | -0.022746 | -0.0057655 | 0.022756 | 0.0057709 | 1.0356e-05 | 5.4359e-06 | 0.034369 | 0.034368 | 0.034369 | 0.98546 | -0.27789 | 0.98595 | -0.26842 | 4.721
78 | -0.00097743 | -0.00024497 | 0.00097744 | 0.0002449 | 4.0011e-09 | -6.3606e-08 | 0.0014545 | 0.0014544 | 0.0014545 | 0.99998 | -0.00036001 | 0.99999 | -0.00027407 | 0.39958
79 | -0.0014684 | -0.00036796 | 0.0014684 | 0.00036783 | 1.9168e-08 | -1.2818e-07 | 0.0021851 | 0.002185 | 0.0021851 | 0.99999 | -0.00027407 | 1 | 0 | 0.60029
80 | 0.1785 | 0.045789 | -0.17835 | -0.045692 | 0.00015217 | 9.7089e-05 | 0.26599 | 0.26599 | 0.26599 | 1 | 0 | 0.99907 | -0.017591 | 36.5367
81 | 0.014615 | 0.0036637 | -0.01461 | -0.0036612 | 4.4619e-06 | 2.5269e-06 | 0.021767 | 0.021767 | 0.021767 | 0.99907 | -0.017591 | 0.99874 | -0.024 | 5.9801
82 | 0.013368 | 0.0033497 | -0.013364 | -0.0033478 | 3.4501e-06 | 1.9046e-06 | 0.019916 | 0.019916 | 0.019916 | 0.99874 | -0.024 | 0.99845 | -0.02942 | 5.4715
83 | 0.010662 | 0.0026727 | -0.010659 | -0.0026711 | 3.2354e-06 | 1.6513e-06 | 0.016143 | 0.016143 | 0.016143 | 0.98277 | -0.33049 | 0.98244 | -0.33686 | 4.435
84 | 0.0082645 | 0.0020711 | -0.0082642 | -0.0020709 | 3.2927e-07 | 1.3977e-07 | 0.012517 | 0.012517 | 0.012517 | 0.98244 | -0.33686 | 0.9824 | -0.33769 | 3.4389
85 | -0.0020776 | -0.0005207 | 0.0020776 | 0.00052067 | 8.9549e-09 | -2.382e-08 | 0.0031727 | 0.0031727 | 0.0031727 | 0.97441 | -0.49382 | 0.97442 | -0.49373 | 0.87162
86 | -0.0042468 | -0.0010643 | 0.0042472 | 0.0010643 | 3.6638e-07 | -5.4916e-08 | 0.0064852 | 0.0064851 | 0.0064852 | 0.97442 | -0.49373 | 0.97451 | -0.49192 | 1.7817
87 | -0.0054505 | -0.0013658 | 0.0054506 | 0.0013659 | 1.3715e-07 | 2.1987e-08 | 0.0083225 | 0.0083224 | 0.0083225 | 0.97451 | -0.49192 | 0.97453 | -0.49139 | 2.2864
88 | 0.0036377 | 0.0009116 | -0.0036376 | -0.00091166 | 1.4547e-07 | -6.8015e-08 | 0.0055156 | 0.0055156 | 0.0055156 | 0.9814 | -0.35677 | 0.98135 | -0.35761 | 1.5153
89 | 0.0082577 | 0.0020688 | -0.0082568 | -0.0020684 | 9.3012e-07 | 3.8675e-07 | 0.012389 | 0.012389 | 0.012389 | 0.99181 | -0.15595 | 0.99168 | -0.15832 | 3.4036
90 | 0.0058763 | 0.0014718 | -0.0058755 | -0.0014716 | 8.4665e-07 | 1.6722e-07 | 0.008817 | 0.0088172 | 0.0088172 | 0.99168 | -0.15832 | 0.99153 | -0.16134 | 2.4223
91 | 0.0038491 | 0.00096376 | -0.0038485 | -0.000964 | 6.168e-07 | -2.4095e-07 | 0.0057762 | 0.0057764 | 0.0057764 | 0.99153 | -0.16134 | 0.99135 | -0.16471 | 1.5869
92 | 0.012117 | 0.0030354 | -0.012117 | -0.0030353 | 1.9434e-07 | 1.0359e-07 | 0.018058 | 0.018058 | 0.018058 | 0.99845 | -0.02942 | 0.99844 | -0.029756 | 4.9611
93 | 0.0038485 | 0.000964 | -0.003848 | -0.00096421 | 5.2501e-07 | -2.0488e-07 | 0.0057764 | 0.0057766 | 0.0057766 | 0.99135 | -0.16471 | 0.99121 | -0.16757 | 1.587
94 | 0.0030977 | 0.00077618 | -0.0030977 | -0.00077625 | 7.8556e-08 | -7.4579e-08 | 0.0046503 | 0.0046504 | 0.0046504 | 0.99121 | -0.16757 | 0.99118 | -0.16811 | 1.2776
95 | 0.0019809 | 0.00049636 | -0.0019809 | -0.00049645 | 2.7141e-08 | -8.8112e-08 | 0.0029738 | 0.0029738 | 0.0029738 | 0.99118 | -0.16811 | 0.99116 | -0.16839 | 0.81699
96 | 0.0019973 | 0.00050032 | -0.0019972 | -0.00050054 | 7.4216e-08 | -2.263e-07 | 0.0030251 | 0.0030252 | 0.0030252 | 0.9824 | -0.33769 | 0.98236 | -0.33847 | 0.83111
97 | -0.0076894 | -0.001927 | 0.0076896 | 0.001927 | 1.5824e-07 | 6.3134e-08 | 0.011741 | 0.011741 | 0.011741 | 0.97453 | -0.49139 | 0.97456 | -0.49096 | 3.2255
98 | -0.0096786 | -0.0024255 | 0.0096817 | 0.002427 | 3.1222e-06 | 1.523e-06 | 0.014778 | 0.014778 | 0.014778 | 0.97456 | -0.49096 | 0.9749 | -0.48419 | 4.0598
99 | 0.0045267 | 0.0011331 | -0.0045261 | -0.0011332 | 5.5069e-07 | -6.9185e-08 | 0.0067472 | 0.0067474 | 0.0067474 | 0.99823 | -0.033761 | 0.9981 | -0.036317 | 1.8537
100 | -0.0059906 | -0.0015 | 0.005991 | 0.0015001 | 4.159e-07 | 8.4324e-08 | 0.0089294 | 0.0089294 | 0.0089294 | 0.99823 | -0.033761 | 0.9983 | -0.032303 | 2.4531
101 | 0.0018012 | 0.00045119 | -0.0018012 | -0.00045142 | 5.4628e-08 | -2.2905e-07 | 0.0026853 | 0.0026854 | 0.0026854 | 0.9981 | -0.036317 | 0.99806 | -0.036954 | 0.73774
102 | 0.0027249 | 0.00068199 | -0.0027247 | -0.00068223 | 1.6917e-07 | -2.4901e-07 | 0.0040621 | 0.0040622 | 0.0040622 | 0.9981 | -0.036317 | 0.99803 | -0.037622 | 1.116
103 | -0.0099603 | -0.0024944 | 0.0099615 | 0.002495 | 1.2077e-06 | 5.8184e-07 | 0.014846 | 0.014846 | 0.014846 | 0.9983 | -0.032303 | 0.99844 | -0.029756 | 4.0785
104 | 0.0039693 | 0.00099437 | -0.0039689 | -0.00099453 | 4.6103e-07 | -1.6411e-07 | 0.0059163 | 0.0059165 | 0.0059165 | 0.9983 | -0.032303 | 0.99818 | -0.034742 | 1.6254
105 | 0.0027247 | 0.00068223 | -0.0027244 | -0.00068279 | 3.7684e-07 | -5.5443e-07 | 0.0040622 | 0.0040625 | 0.0040625 | 0.99803 | -0.037622 | 0.99788 | -0.040526 | 1.1161
106 | 0.0015174 | 0.00038014 | -0.0015174 | -0.00038029 | 2.4772e-08 | -1.529e-07 | 0.002262 | 0.002262 | 0.002262 | 0.99818 | -0.034742 | 0.99816 | -0.035084 | 0.62144

## res_trafo
| p_hv_mw | q_hv_mvar | p_lv_mw | q_lv_mvar | pl_mw | ql_mvar | i_hv_ka | i_lv_ka | vm_hv_pu | va_hv_degree | vm_lv_pu | va_lv_degree | loading_percent
0 | -1.2729e-15 | -1.3162e-15 | 0.00165 | 1.2699e-07 | 0.00165 | 1.2699e-07 | 5.2857e-17 | 0.0023815 | 0.99998 | 149.9956 | 1 | 0 | 0.2619

## res_ext_grid
| p_mw | q_mvar
0 | 0.18265 | 0.046417

## res_load
| p_mw | q_mvar
0 | 0.0013297 | 0.00033326
1 | 0.00032684 | 8.1913e-05
2 | 0.00081403 | 0.00020401
3 | 0.00064574 | 0.00016184
4 | 0.0020444 | 0.00051237
5 | 0.00073523 | 0.00018427
6 | 0.0022473 | 0.00056323
7 | 0.0012591 | 0.00031556
8 | 0.0014543 | 0.00036448
9 | 0.001576 | 0.00039497
10 | 0.0020551 | 0.00051506
11 | 0.0020879 | 0.00052328
12 | 0.001769 | 0.00044336
13 | 0.004433 | 0.001111
14 | 0.002215 | 0.00055512
15 | 0.0014904 | 0.00037352
16 | 0.0011723 | 0.00029381
17 | 0.0008952 | 0.00022436
18 | 0.00087184 | 0.0002185
19 | 0.0012501 | 0.0003133
20 | 0.001882 | 0.00047167
21 | 0.0038151 | 0.00095617
22 | 0.0025144 | 0.00063016
23 | 0.0026317 | 0.00065958
24 | 0.0028959 | 0.00072579
25 | 0.0017585 | 0.00044073
26 | 0.0023862 | 0.00059804
27 | 0.0016246 | 0.00040717
28 | 0.0013309 | 0.00033355
29 | 0.0015299 | 0.00038344
30 | 0.0015015 | 0.00037632
31 | 0.0019789 | 0.00049596
32 | 0.0022939 | 0.0005749
33 | 0.0011167 | 0.00027988
34 | 0.0027421 | 0.00068724
35 | 0.0022076 | 0.00055329
36 | 0.0013141 | 0.00032933
37 | 0.0033506 | 0.00083974
38 | 0.0020224 | 0.00050687
39 | 0.00192 | 0.00048121
40 | 0.00090852 | 0.0002277
41 | 0.0050423 | 0.0012637
42 | 0.012661 | 0.0031733
43 | 0.00027054 | 6.7804e-05
44 | 0.0014878 | 0.00037288
45 | 0.0018311 | 0.00045891
46 | 0.0034754 | 0.00087102
47 | 0.0020123 | 0.00050434
48 | 0.0015465 | 0.0003876
49 | 0.001539 | 0.00038572
50 | 0.0024041 | 0.00060253
51 | 0.0024113 | 0.00060433
52 | 0.0023238 | 0.00058241
53 | 0.00099047 | 0.00024823
54 | 0.0020957 | 0.00052522
55 | 0.0014645 | 0.00036704
56 | 0.0062172 | 0.0015582
57 | 0.00097743 | 0.00024497
58 | 0.00049099 | 0.00012305
59 | 0.0010344 | 0.00025925
60 | 0.0012426 | 0.00031142
61 | 0.0021199 | 0.00053129
62 | 0.002394 | 0.0006
63 | 0.0020776 | 0.0005207
64 | 0.0021692 | 0.00054365
65 | 0.0012033 | 0.00030157
66 | 0.0013256 | 0.00033224
67 | 0.0036376 | 0.00091166
68 | 0.0017965 | 0.00045025
69 | 0.0023805 | 0.00059661
70 | 0.0020263 | 0.00050784
71 | 0.0012467 | 0.00031245
72 | 0.00075025 | 0.00018803
73 | 0.0011168 | 0.00027989
74 | 0.0019809 | 0.00049645
75 | 0.0062669 | 0.0015706
76 | 0.0022388 | 0.0005611
77 | 0.001989 | 0.00049849
78 | 0.00144 | 0.00036091
79 | 0.0014639 | 0.00036689
80 | 0.0018012 | 0.00045142
81 | 0.0021556 | 0.00054026
82 | 0.0024515 | 0.00061439
83 | 0.0027244 | 0.00068279
84 | 0.0015174 | 0.00038029
85 | 0.0019972 | 0.00050054

## dtypes
| element | column | dtype
0 | bus | name | object
1 | bus | vn_kv | float64
2 | bus | type | object
3 | bus | zone | object
4 | bus | in_service | bool
5 | load | name | object
6 | load | bus | uint32
7 | load | p_mw | float64
8 | load | q_mvar | float64
9 | load | const_z_percent | float64
10 | load | const_i_percent | float64
11 | load | sn_mva | float64
12 | load | scaling | float64
13 | load | in_service | bool
14 | load | type | object
15 | ext_grid | name | object
16 | ext_grid | bus | uint32
17 | ext_grid | vm_pu | float64
18 | ext_grid | va_degree | float64
19 | ext_grid | slack_weight | float64
20 | ext_grid | in_service | bool
21 | line | name | object
22 | line | std_type | object
23 | line | from_bus | uint32
24 | line | to_bus | uint32
25 | line | length_km | float64
26 | line | r_ohm_per_km | float64
27 | line | x_ohm_per_km | float64
28 | line | c_nf_per_km | float64
29 | line | g_us_per_km | float64
30 | line | max_i_ka | float64
31 | line | df | float64
32 | line | parallel | uint32
33 | line | type | object
34 | line | in_service | bool
35 | trafo | name | object
36 | trafo | std_type | object
37 | trafo | hv_bus | uint32
38 | trafo | lv_bus | uint32
39 | trafo | sn_mva | float64
40 | trafo | vn_hv_kv | float64
41 | trafo | vn_lv_kv | float64
42 | trafo | vk_percent | float64
43 | trafo | vkr_percent | float64
44 | trafo | pfe_kw | float64
45 | trafo | i0_percent | float64
46 | trafo | shift_degree | float64
47 | trafo | tap_side | object
48 | trafo | tap_neutral | int32
49 | trafo | tap_min | int32
50 | trafo | tap_max | int32
51 | trafo | tap_step_percent | float64
52 | trafo | tap_step_degree | float64
53 | trafo | tap_pos | int32
54 | trafo | tap_phase_shifter | bool
55 | trafo | parallel | uint32
56 | trafo | df | float64
57 | trafo | in_service | bool
58 | line_geodata | coords | object
59 | bus_geodata | x | float64
60 | bus_geodata | y | float64
61 | bus_geodata | coords | object
62 | res_bus | vm_pu | float64
63 | res_bus | va_degree | float64
64 | res_bus | p_mw | float64
65 | res_bus | q_mvar | float64
66 | res_line | p_from_mw | float64
67 | res_line | q_from_mvar | float64
68 | res_line | p_to_mw | float64
69 | res_line | q_to_mvar | float64
70 | res_line | pl_mw | float64
71 | res_line | ql_mvar | float64
72 | res_line | i_from_ka | float64
73 | res_line | i_to_ka | float64
74 | res_line | i_ka | float64
75 | res_line | vm_from_pu | float64
76 | res_line | va_from_degree | float64
77 | res_line | vm_to_pu | float64
78 | res_line | va_to_degree | float64
79 | res_line | loading_percent | float64
80 | res_trafo | p_hv_mw | float64
81 | res_trafo | q_hv_mvar | float64
82 | res_trafo | p_lv_mw | float64
83 | res_trafo | q_lv_mvar | float64
84 | res_trafo | pl_mw | float64
85 | res_trafo | ql_mvar | float64
86 | res_trafo | i_hv_ka | float64
87 | res_trafo | i_lv_ka | float64
88 | res_trafo | vm_hv_pu | float64
89 | res_trafo | va_hv_degree | float64
90 | res_trafo | vm_lv_pu | float64
91 | res_trafo | va_lv_degree | float64
92 | res_trafo | loading_percent | float64
93 | res_ext_grid | p_mw | float64
94 | res_ext_grid | q_mvar | float64
95 | res_load | p_mw | float64
96 | res_load | q_mvar | float64

## parameters
| version | format_version | converged | OPF_converged | name | f_hz | sn_mva
0 | 2.14.6 | 2.14.0 | TRUE | FALSE |  | 50 | 1