## bus
| name | vn_kv | type | zone | in_service
0 | bus_LV_2407-1_1_4_node_15 | 0.4 | n |  | TRUE
1 | bus_LV_2407-1_1_4_node_16 | 0.4 | n |  | TRUE
2 | bus_LV_2407-1_1_4_node_17 | 0.4 | n |  | TRUE
3 | bus_LV_2407-1_1_4_node_18 | 0.4 | n |  | TRUE
4 | bus_LV_2407-1_1_4_node_19 | 0.4 | n |  | TRUE
5 | bus_LV_2407-1_1_4_node_20 | 0.4 | n |  | TRUE
6 | bus_LV_2407-1_1_4_node_22 | 0.4 | n |  | TRUE
7 | bus_LV_2407-1_1_4_node_134 | 0.4 | n |  | TRUE
8 | bus_LV_2407-1_1_4_node_132 | 0.4 | n |  | TRUE
9 | bus_LV_2407-1_1_4_node_46 | 0.4 | n |  | TRUE
10 | bus_LV_2407-1_1_4_node_109 | 0.4 | n |  | TRUE
11 | bus_LV_2407-1_1_4_node_124 | 0.4 | n |  | TRUE
12 | bus_LV_2407-1_1_4_node_193 | 0.4 | n |  | TRUE
13 | bus_LV_2407-1_1_4_node_29 | 0.4 | n |  | TRUE
14 | bus_LV_2407-1_1_4_node_30 | 0.4 | n |  | TRUE
15 | bus_LV_2407-1_1_4_node_31 | 0.4 | n |  | TRUE
16 | bus_LV_2407-1_1_4_node_33 | 0.4 | n |  | TRUE
17 | bus_LV_2407-1_1_4_node_42 | 0.4 | n |  | TRUE
18 | bus_LV_2407-1_1_4_node_34 | 0.4 | n |  | TRUE
19 | bus_LV_2407-1_1_4_node_35 | 0.4 | n |  | TRUE
20 | bus_LV_2407-1_1_4_node_36 | 0.4 | n |  | TRUE
21 | bus_LV_2407-1_1_4_node_188 | 0.4 | n |  | TRUE
22 | bus_LV_2407-1_1_4_node_37 | 0.4 | n |  | TRUE
23 | bus_LV_2407-1_1_4_node_38 | 0.4 | n |  | TRUE
24 | bus_LV_2407-1_1_4_node_39 | 0.4 | n |  | TRUE
25 | bus_LV_2407-1_1_4_node_40 | 0.4 | n |  | TRUE
26 | bus_LV_2407-1_1_4_node_41 | 0.4 | n |  | TRUE
27 | bus_LV_2407-1_1_4_node_133 | 0.4 | n |  | TRUE
28 | bus_LV_2407-1_1_4_node_43 | 0.4 | n |  | TRUE
29 | bus_LV_2407-1_1_4_node_100 | 0.4 | n |  | TRUE
30 | bus_LV_2407-1_1_4_node_97 | 0.4 | n |  | TRUE
31 | bus_LV_2407-1_1_4_node_44 | 0.4 | n |  | TRUE
32 | bus_LV_2407-1_1_4_node_45 | 0.4 | n |  | TRUE
33 | bus_LV_2407-1_1_4_node_47 | 0.4 | n |  | TRUE
34 | bus_LV_2407-1_1_4_node_48 | 0.4 | n |  | TRUE
35 | bus_LV_2407-1_1_4_node_131 | 0.4 | n |  | TRUE
36 | bus_LV_2407-1_1_4_node_62 | 0.4 | n |  | TRUE
37 | bus_LV_2407-1_1_4_node_49 | 0.4 | n |  | TRUE
38 | bus_LV_2407-1_1_4_node_50 | 0.4 | n |  | TRUE
39 | bus_LV_2407-1_1_4_node_51 | 0.4 | n |  | TRUE
40 | bus_LV_2407-1_1_4_node_88 | 0.4 | n |  | TRUE
41 | bus_LV_2407-1_1_4_node_69 | 0.4 | n |  | TRUE
42 | bus_LV_2407-1_1_4_node_52 | 0.4 | n |  | TRUE
43 | bus_LV_2407-1_1_4_node_54 | 0.4 | n |  | TRUE
44 | bus_LV_2407-1_1_4_node_55 | 0.4 | n |  | TRUE
45 | bus_LV_2407-1_1_4_node_56 | 0.4 | n |  | TRUE
46 | bus_LV_2407-1_1_4_node_70 | 0.4 | n |  | TRUE
47 | bus_LV_2407-1_1_4_node_171 | 0.4 | n |  | TRUE
48 | bus_LV_2407-1_1_4_node_57 | 0.4 | n |  | TRUE
49 | bus_LV_2407-1_1_4_node_59 | 0.4 | n |  | TRUE
50 | bus_LV_2407-1_1_4_node_61 | 0.4 | n |  | TRUE
51 | bus_LV_2407-1_1_4_node_116 | 0.4 | n |  | TRUE
52 | bus_LV_2407-1_1_4_node_189 | 0.4 | n |  | TRUE
53 | bus_LV_2407-1_1_4_node_159 | 0.4 | n |  | TRUE
54 | bus_LV_2407-1_1_4_node_63 | 0.4 | n |  | TRUE
55 | bus_LV_2407-1_1_4_node_66 | 0.4 | n |  | TRUE
56 | bus_LV_2407-1_1_4_node_67 | 0.4 | n |  | TRUE
57 | bus_LV_2407-1_1_4_node_71 | 0.4 | n |  | TRUE
58 | bus_LV_2407-1_1_4_node_72 | 0.4 | n |  | TRUE
59 | bus_LV_2407-1_1_4_node_127 | 0.4 | n |  | TRUE
60 | bus_LV_2407-1_1_4_node_147 | 0.4 | n |  | TRUE
61 | bus_LV_2407-1_1_4_node_90 | 0.4 | n |  | TRUE
62 | bus_LV_2407-1_1_4_node_91 | 0.4 | n |  | TRUE
63 | bus_LV_2407-1_1_4_node_92 | 0.4 | n |  | TRUE
64 | bus_LV_2407-1_1_4_node_93 | 0.4 | n |  | TRUE
65 | bus_LV_2407-1_1_4_node_94 | 0.4 | n |  | TRUE
66 | bus_LV_2407-1_1_4_node_164 | 0.4 | n |  | TRUE
67 | bus_LV_2407-1_1_4_node_184 | 0.4 | n |  | TRUE
68 | bus_LV_2407-1_1_4_node_98 | 0.4 | n |  | TRUE
69 | bus_LV_2407-1_1_4_node_99 | 0.4 | n |  | TRUE
70 | bus_LV_2407-1_1_4_node_115 | 0.4 | n |  | TRUE
71 | bus_LV_2407-1_1_4_node_203 | 0.4 | n |  | TRUE
72 | bus_LV_2407-1_1_4_node_163 | 0.4 | n |  | TRUE
73 | bus_LV_2407-1_1_4_node_110 | 0.4 | n |  | TRUE
74 | bus_LV_2407-1_1_4_node_111 | 0.4 | n |  | TRUE
75 | bus_LV_2407-1_1_4_node_128 | 0.4 | n |  | TRUE
76 | bus_LV_2407-1_1_4_node_123 | 0.4 | n |  | TRUE
77 | bus_LV_2407-1_1_4_node_125 | 0.4 | n |  | TRUE
78 | bus_LV_2407-1_1_4_node_129 | 0.4 | n |  | TRUE
79 | bus_LV_2407-1_1_4_node_130 | 0.4 | n |  | TRUE
80 | bus_LV_2407-1_1_4_node_181 | 0.4 | n |  | TRUE
81 | bus_LV_2407-1_1_4_node_187 | 0.4 | n |  | TRUE
82 | bus_LV_2407-1_1_4_node_135 | 0.4 | n |  | TRUE
83 | bus_LV_2407-1_1_4_node_160 | 0.4 | n |  | TRUE
84 | bus_LV_2407-1_1_4_node_158 | 0.4 | n |  | TRUE
85 | bus_LV_2407-1_1_4_node_144 | 0.4 | n |  | TRUE
86 | bus_LV_2407-1_1_4_node_145 | 0.4 | n |  | TRUE
87 | bus_LV_2407-1_1_4_node_146 | 0.4 | n |  | TRUE
88 | bus_LV_2407-1_1_4_node_185 | 0.4 | n |  | TRUE
89 | bus_LV_2407-1_1_4_node_162 | 0.4 | n |  | TRUE
90 | bus_LV_2407-1_1_4_node_172 | 0.4 | n |  | TRUE
91 | bus_LV_2407-1_1_4_node_180 | 0.4 | n |  | TRUE
92 | bus_LV_2407-1_1_4_node_199 | 0.4 | n |  | TRUE
93 | bus_LV_2407-1_1_4_node_200 | 0.4 | n |  | TRUE
94 | bus_LV_2407-1_1_4_node_201 | 0.4 | n |  | TRUE
95 | bus_LV_2407-1_1_4_node_202 | 0.4 | n |  | TRUE
96 | bus_LV_2407-1_1_4_node_206 | 0.4 | n |  | TRUE
97 | bus_LV_2407-1_1_4_node_210 | 0.4 | n |  | TRUE
98 | bus_LV_2407-1_1_4_node_211 | 0.4 | n |  | TRUE
99 | bus_MV_479_0_node_60 | 20 | n |  | TRUE

## load
| name | bus | p_mw | q_mvar | const_z_percent | const_i_percent | sn_mva | scaling | in_service | type
0 | LV_2407-1_1_4_load_15 | 0 | 0.0026406 | 0.00066178 | 0 | 0 |  | 1 | TRUE | wye
1 | LV_2407-1_1_4_load_20 | 5 | 0.0023613 | 0.00059179 | 0 | 0 |  | 1 | TRUE | wye
2 | LV_2407-1_1_4_load_22 | 6 | 0.0024341 | 0.00061004 | 0 | 0 |  | 1 | TRUE | wye
3 | LV_2407-1_1_4_load_134 | 7 | 0.002911 | 0.00072955 | 0 | 0 |  | 1 | TRUE | wye
4 | LV_2407-1_1_4_load_132 | 8 | 0.0051558 | 0.0012922 | 0 | 0 |  | 1 | TRUE | wye
5 | LV_2407-1_1_4_load_109 | 10 | 0.003833 | 0.00096064 | 0 | 0 |  | 1 | TRUE | wye
6 | LV_2407-1_1_4_load_124 | 11 | 0.0028476 | 0.00071367 | 0 | 0 |  | 1 | TRUE | wye
7 | LV_2407-1_1_4_load_193 | 12 | 0.0030799 | 0.0007719 | 0 | 0 |  | 1 | TRUE | wye
8 | LV_2407-1_1_4_load_29 | 13 | 0.002587 | 0.00064835 | 0 | 0 |  | 1 | TRUE | wye
9 | LV_2407-1_1_4_load_30 | 14 | 0.0013605 | 0.00034097 | 0 | 0 |  | 1 | TRUE | wye
10 | LV_2407-1_1_4_load_31 | 15 | 0.0024374 | 0.00061086 | 0 | 0 |  | 1 | TRUE | wye
11 | LV_2407-1_1_4_load_33 | 16 | 0.0019384 | 0.00048582 | 0 | 0 |  | 1 | TRUE | wye
12 | LV_2407-1_1_4_load_42 | 17 | 0.0029733 | 0.00074519 | 0 | 0 |  | 1 | TRUE | wye
13 | LV_2407-1_1_4_load_34 | 18 | 0.0024621 | 0.00061706 | 0 | 0 |  | 1 | TRUE | wye
14 | LV_2407-1_1_4_load_35 | 19 | 0.0018091 | 0.0004534 | 0 | 0 |  | 1 | TRUE | wye
15 | LV_2407-1_1_4_load_188 | 21 | 0.017729 | 0.0044433 | 0 | 0 |  | 1 | TRUE | wye
16 | LV_2407-1_1_4_load_37 | 22 | 0.0023945 | 0.00060012 | 0 | 0 |  | 1 | TRUE | wye
17 | LV_2407-1_1_4_load_38 | 23 | 0.0023159 | 0.00058043 | 0 | 0 |  | 1 | TRUE | wye
18 | LV_2407-1_1_4_load_39 | 24 | 0.003084 | 0.00077293 | 0 | 0 |  | 1 | TRUE | wye
19 | LV_2407-1_1_4_load_40 | 25 | 0.0022043 | 0.00055246 | 0 | 0 |  | 1 | TRUE | wye
20 | LV_2407-1_1_4_load_41 | 26 | 0.0019119 | 0.00047917 | 0 | 0 |  | 1 | TRUE | wye
21 | LV_2407-1_1_4_load_133 | 27 | 0.0029181 | 0.00073134 | 0 | 0 |  | 1 | TRUE | wye
22 | LV_2407-1_1_4_load_97 | 30 | 0.0034105 | 0.00085476 | 0 | 0 |  | 1 | TRUE | wye
23 | LV_2407-1_1_4_load_44 | 31 | 0.0036501 | 0.0009148 | 0 | 0 |  | 1 | TRUE | wye
24 | LV_2407-1_1_4_load_45 | 32 | 0.0020544 | 0.00051488 | 0 | 0 |  | 1 | TRUE | wye
25 | LV_2407-1_1_4_load_47 | 33 | 0.0023958 | 0.00060044 | 0 | 0 |  | 1 | TRUE | wye
26 | LV_2407-1_1_4_load_48 | 34 | 0.0021927 | 0.00054955 | 0 | 0 |  | 1 | TRUE | wye
27 | LV_2407-1_1_4_load_131 | 35 | 0.0031412 | 0.00078726 | 0 | 0 |  | 1 | TRUE | wye
28 | LV_2407-1_1_4_load_62 | 36 | 0.0029063 | 0.00072839 | 0 | 0 |  | 1 | TRUE | wye
29 | LV_2407-1_1_4_load_49 | 37 | 0.0018429 | 0.00046187 | 0 | 0 |  | 1 | TRUE | wye
30 | LV_2407-1_1_4_load_50 | 38 | 0.0020971 | 0.00052559 | 0 | 0 |  | 1 | TRUE | wye
31 | LV_2407-1_1_4_load_69 | 41 | 0.0021733 | 0.00054467 | 0 | 0 |  | 1 | TRUE | wye
32 | LV_2407-1_1_4_load_52 | 42 | 0.02899 | 0.0072656 | 0 | 0 |  | 1 | TRUE | wye
33 | LV_2407-1_1_4_load_55 | 44 | 0.0060096 | 0.0015062 | 0 | 0 |  | 1 | TRUE | wye
34 | LV_2407-1_1_4_load_56 | 45 | 0.021512 | 0.0053915 | 0 | 0 |  | 1 | TRUE | wye
35 | LV_2407-1_1_4_load_70 | 46 | 0.011706 | 0.0029339 | 0 | 0 |  | 1 | TRUE | wye
36 | LV_2407-1_1_4_load_171 | 47 | 0.009883 | 0.0024769 | 0 | 0 |  | 1 | TRUE | wye
37 | LV_2407-1_1_4_load_57 | 48 | 0.0021058 | 0.00052777 | 0 | 0 |  | 1 | TRUE | wye
38 | LV_2407-1_1_4_load_116 | 51 | 0.001456 | 0.00036492 | 0 | 0 |  | 1 | TRUE | wye
39 | LV_2407-1_1_4_load_189 | 52 | 0.0024813 | 0.00062188 | 0 | 0 |  | 1 | TRUE | wye
40 | LV_2407-1_1_4_load_159 | 53 | 0.0025983 | 0.00065121 | 0 | 0 |  | 1 | TRUE | wye
41 | LV_2407-1_1_4_load_63 | 54 | 0.0051412 | 0.0012885 | 0 | 0 |  | 1 | TRUE | wye
42 | LV_2407-1_1_4_load_66 | 55 | 0.0017449 | 0.0004373 | 0 | 0 |  | 1 | TRUE | wye
43 | LV_2407-1_1_4_load_67 | 56 | 0.0019657 | 0.00049265 | 0 | 0 |  | 1 | TRUE | wye
44 | LV_2407-1_1_4_load_72 | 58 | 0.0095379 | 0.0023904 | 0 | 0 |  | 1 | TRUE | wye
45 | LV_2407-1_1_4_load_147 | 60 | 0.003163 | 0.00079272 | 0 | 0 |  | 1 | TRUE | wye
46 | LV_2407-1_1_4_load_90 | 61 | 0.0012572 | 0.00031508 | 0 | 0 |  | 1 | TRUE | wye
47 | LV_2407-1_1_4_load_91 | 62 | 0.0027073 | 0.00067851 | 0 | 0 |  | 1 | TRUE | wye
48 | LV_2407-1_1_4_load_92 | 63 | 0.0018099 | 0.0004536 | 0 | 0 |  | 1 | TRUE | wye
49 | LV_2407-1_1_4_load_93 | 64 | 0.0027184 | 0.00068129 | 0 | 0 |  | 1 | TRUE | wye
50 | LV_2407-1_1_4_load_164 | 66 | 0.0016473 | 0.00041286 | 0 | 0 |  | 1 | TRUE | wye
51 | LV_2407-1_1_4_load_184 | 67 | 0.0013378 | 0.00033528 | 0 | 0 |  | 1 | TRUE | wye
52 | LV_2407-1_1_4_load_98 | 68 | 0.002277 | 0.00057066 | 0 | 0 |  | 1 | TRUE | wye
53 | LV_2407-1_1_4_load_99 | 69 | 0.0021605 | 0.00054147 | 0 | 0 |  | 1 | TRUE | wye
54 | LV_2407-1_1_4_load_115 | 70 | 0.001397 | 0.00035011 | 0 | 0 |  | 1 | TRUE | wye
55 | LV_2407-1_1_4_load_163 | 72 | 0.0026862 | 0.00067323 | 0 | 0 |  | 1 | TRUE | wye
56 | LV_2407-1_1_4_load_110 | 73 | 0.0026823 | 0.00067225 | 0 | 0 |  | 1 | TRUE | wye
57 | LV_2407-1_1_4_load_111 | 74 | 0.0035942 | 0.00090078 | 0 | 0 |  | 1 | TRUE | wye
58 | LV_2407-1_1_4_load_128 | 75 | 0.0023367 | 0.00058562 | 0 | 0 |  | 1 | TRUE | wye
59 | LV_2407-1_1_4_load_123 | 76 | 0.0033258 | 0.00083353 | 0 | 0 |  | 1 | TRUE | wye
60 | LV_2407-1_1_4_load_125 | 77 | 0.0016774 | 0.00042039 | 0 | 0 |  | 1 | TRUE | wye
61 | LV_2407-1_1_4_load_129 | 78 | 0.013639 | 0.0034182 | 0 | 0 |  | 1 | TRUE | wye
62 | LV_2407-1_1_4_load_181 | 80 | 0.073469 | 0.018413 | 0 | 0 |  | 1 | TRUE | wye
63 | LV_2407-1_1_4_load_187 | 81 | 0.0012965 | 0.00032493 | 0 | 0 |  | 1 | TRUE | wye
64 | LV_2407-1_1_4_load_160 | 83 | 0.0019089 | 0.00047841 | 0 | 0 |  | 1 | TRUE | wye
65 | LV_2407-1_1_4_load_158 | 84 | 0.0017691 | 0.00044338 | 0 | 0 |  | 1 | TRUE | wye
66 | LV_2407-1_1_4_load_144 | 85 | 0.0010295 | 0.00025803 | 0 | 0 |  | 1 | TRUE | wye
67 | LV_2407-1_1_4_load_145 | 86 | 0.0039407 | 0.00098764 | 0 | 0 |  | 1 | TRUE | wye
68 | LV_2407-1_1_4_load_146 | 87 | 0.0025082 | 0.00062861 | 0 | 0 |  | 1 | TRUE | wye
69 | LV_2407-1_1_4_load_185 | 88 | 0.0019632 | 0.00049202 | 0 | 0 |  | 1 | TRUE | wye
70 | LV_2407-1_1_4_load_162 | 89 | 0.0043222 | 0.0010833 | 0 | 0 |  | 1 | TRUE | wye
71 | LV_2407-1_1_4_load_172 | 90 | 0.0046268 | 0.0011596 | 0 | 0 |  | 1 | TRUE | wye
72 | LV_2407-1_1_4_load_180 | 91 | 0.025975 | 0.00651 | 0 | 0 |  | 1 | TRUE | wye
73 | LV_2407-1_1_4_load_199 | 92 | 0.0014935 | 0.0003743 | 0 | 0 |  | 1 | TRUE | wye
74 | LV_2407-1_1_4_load_200 | 93 | 0.0016437 | 0.00041195 | 0 | 0 |  | 1 | TRUE | wye
75 | LV_2407-1_1_4_load_201 | 94 | 0.0026906 | 0.00067432 | 0 | 0 |  | 1 | TRUE | wye
76 | LV_2407-1_1_4_load_202 | 95 | 0.0018162 | 0.00045519 | 0 | 0 |  | 1 | TRUE | wye
77 | LV_2407-1_1_4_load_210 | 97 | 0.0053688 | 0.0013455 | 0 | 0 |  | 1 | TRUE | wye
78 | LV_2407-1_1_4_load_211 | 98 | 0.0047703 | 0.0011956 | 0 | 0 |  | 1 | TRUE | wye

## ext_grid
| name | bus | vm_pu | va_degree | slack_weight | in_service
0 |  | 75 | 1 | 0 | 1 | TRUE

## line
| name | std_type | from_bus | to_bus | length_km | r_ohm_per_km | x_ohm_per_km | c_nf_per_km | g_us_per_km | max_i_ka | df | parallel | type | in_service
0 | LV_2407-1_1_4_line_0 |  | 0 | 1 | 0.026257 | 0.125 | 0.08 | 261 | 0 | 0.364 | 1 | 1 | cs | TRUE
1 | LV_2407-1_1_4_line_1 |  | 0 | 2 | 0.040602 | 0.125 | 0.08 | 261 | 0 | 0.364 | 1 | 1 | cs | TRUE
2 | LV_2407-1_1_4_line_2 |  | 1 | 3 | 0.064004 | 0.125 | 0.08 | 261 | 0 | 0.364 | 1 | 1 | cs | TRUE
3 | LV_2407-1_1_4_line_3 |  | 1 | 4 | 0.059579 | 0.125 | 0.08 | 261 | 0 | 0.364 | 1 | 1 | cs | TRUE
4 | LV_2407-1_1_4_line_4 |  | 1 | 5 | 0.021967 | 0.125 | 0.08 | 261 | 0 | 0.364 | 1 | 1 | cs | TRUE
5 | LV_2407-1_1_4_line_5 |  | 2 | 6 | 0.010063 | 0.125 | 0.08 | 261 | 0 | 0.364 | 1 | 1 | cs | TRUE
6 | LV_2407-1_1_4_line_6 |  | 3 | 7 | 0.033066 | 0.125 | 0.08 | 261 | 0 | 0.364 | 1 | 1 | cs | TRUE
7 | LV_2407-1_1_4_line_7 |  | 3 | 8 | 0.014208 | 0.125 | 0.08 | 261 | 0 | 0.364 | 1 | 1 | cs | TRUE
8 | LV_2407-1_1_4_line_8 |  | 4 | 9 | 0.038701 | 0.125 | 0.08 | 261 | 0 | 0.364 | 1 | 1 | cs | TRUE
9 | LV_2407-1_1_4_line_9 |  | 4 | 10 | 0.037929 | 0.125 | 0.08 | 261 | 0 | 0.364 | 1 | 1 | cs | TRUE
10 | LV_2407-1_1_4_line_10 |  | 5 | 11 | 0.01427 | 0.125 | 0.08 | 261 | 0 | 0.364 | 1 | 1 | cs | TRUE
11 | LV_2407-1_1_4_line_11 |  | 6 | 12 | 0.028675 | 0.125 | 0.08 | 261 | 0 | 0.364 | 1 | 1 | cs | TRUE
12 | LV_2407-1_1_4_line_12 |  | 7 | 81 | 0.049059 | 0.125 | 0.08 | 261 | 0 | 0.364 | 1 | 1 | cs | TRUE
13 | LV_2407-1_1_4_line_13 |  | 8 | 27 | 0.021746 | 0.125 | 0.08 | 261 | 0 | 0.364 | 1 | 1 | cs | TRUE
14 | LV_2407-1_1_4_line_14 |  | 9 | 34 | 0.017287 | 0.125 | 0.08 | 261 | 0 | 0.364 | 1 | 1 | cs | TRUE
15 | LV_2407-1_1_4_line_15 |  | 9 | 31 | 0.00302 | 0.125 | 0.08 | 261 | 0 | 0.364 | 1 | 1 | cs | TRUE
16 | LV_2407-1_1_4_line_16 |  | 10 | 73 | 0.024332 | 0.125 | 0.08 | 261 | 0 | 0.364 | 1 | 1 | cs | TRUE
17 | LV_2407-1_1_4_line_17 |  | 11 | 76 | 0.020552 | 0.125 | 0.08 | 261 | 0 | 0.364 | 1 | 1 | cs | TRUE
18 | LV_2407-1_1_4_line_18 |  | 13 | 14 | 0.0010075 | 0.125 | 0.08 | 261 | 0 | 0.364 | 1 | 1 | cs | TRUE
19 | LV_2407-1_1_4_line_19 |  | 13 | 15 | 0.02483 | 0.125 | 0.08 | 261 | 0 | 0.364 | 1 | 1 | cs | TRUE
20 | LV_2407-1_1_4_line_20 |  | 15 | 16 | 0.0010797 | 0.125 | 0.08 | 261 | 0 | 0.364 | 1 | 1 | cs | TRUE
21 | LV_2407-1_1_4_line_21 |  | 16 | 17 | 0.025172 | 0.125 | 0.08 | 261 | 0 | 0.364 | 1 | 1 | cs | TRUE
22 | LV_2407-1_1_4_line_22 |  | 17 | 28 | 0.020275 | 0.125 | 0.08 | 261 | 0 | 0.364 | 1 | 1 | cs | TRUE
23 | LV_2407-1_1_4_line_23 |  | 18 | 19 | 0.04253 | 0.125 | 0.08 | 261 | 0 | 0.364 | 1 | 1 | cs | TRUE
24 | LV_2407-1_1_4_line_24 |  | 19 | 20 | 0.012421 | 0.125 | 0.08 | 261 | 0 | 0.364 | 1 | 1 | cs | TRUE
25 | LV_2407-1_1_4_line_25 |  | 20 | 21 | 0.015699 | 0.125 | 0.08 | 261 | 0 | 0.364 | 1 | 1 | cs | TRUE
26 | LV_2407-1_1_4_line_26 |  | 21 | 81 | 0.011508 | 0.125 | 0.08 | 261 | 0 | 0.364 | 1 | 1 | cs | TRUE
27 | LV_2407-1_1_4_line_27 |  | 22 | 23 | 0.0032296 | 0.125 | 0.08 | 261 | 0 | 0.364 | 1 | 1 | cs | TRUE
28 | LV_2407-1_1_4_line_28 |  | 22 | 24 | 0.021703 | 0.125 | 0.08 | 261 | 0 | 0.364 | 1 | 1 | cs | TRUE
29 | LV_2407-1_1_4_line_29 |  | 23 | 25 | 0.020399 | 0.125 | 0.08 | 261 | 0 | 0.364 | 1 | 1 | cs | TRUE
30 | LV_2407-1_1_4_line_30 |  | 24 | 26 | 0.0046236 | 0.125 | 0.08 | 261 | 0 | 0.364 | 1 | 1 | cs | TRUE
31 | LV_2407-1_1_4_line_31 |  | 26 | 27 | 0.0011919 | 0.125 | 0.08 | 261 | 0 | 0.364 | 1 | 1 | cs | TRUE
32 | LV_2407-1_1_4_line_32 |  | 28 | 29 | 0.004455 | 0.125 | 0.08 | 261 | 0 | 0.364 | 1 | 1 | cs | TRUE
33 | LV_2407-1_1_4_line_33 |  | 28 | 30 | 0.031397 | 0.125 | 0.08 | 261 | 0 | 0.364 | 1 | 1 | cs | TRUE
34 | LV_2407-1_1_4_line_34 |  | 29 | 71 | 0.031916 | 0.125 | 0.08 | 261 | 0 | 0.364 | 1 | 1 | cs | TRUE
35 | LV_2407-1_1_4_line_35 |  | 29 | 72 | 0.029676 | 0.125 | 0.08 | 261 | 0 | 0.364 | 1 | 1 | cs | TRUE
36 | LV_2407-1_1_4_line_36 |  | 30 | 68 | 0.013129 | 0.125 | 0.08 | 261 | 0 | 0.364 | 1 | 1 | cs | TRUE
37 | LV_2407-1_1_4_line_37 |  | 31 | 32 | 0.010254 | 0.125 | 0.08 | 261 | 0 | 0.364 | 1 | 1 | cs | TRUE
38 | LV_2407-1_1_4_line_38 |  | 32 | 33 | 0.012098 | 0.125 | 0.08 | 261 | 0 | 0.364 | 1 | 1 | cs | TRUE
39 | LV_2407-1_1_4_line_39 |  | 33 | 35 | 0.0032331 | 0.125 | 0.08 | 261 | 0 | 0.364 | 1 | 1 | cs | TRUE
40 | LV_2407-1_1_4_line_40 |  | 34 | 36 | 0.0012939 | 0.125 | 0.08 | 261 | 0 | 0.364 | 1 | 1 | cs | TRUE
41 | LV_2407-1_1_4_line_41 |  | 36 | 54 | 0.015121 | 0.125 | 0.08 | 261 | 0 | 0.364 | 1 | 1 | cs | TRUE
42 | LV_2407-1_1_4_line_42 |  | 37 | 38 | 0.02317 | 0.125 | 0.08 | 261 | 0 | 0.364 | 1 | 1 | cs | TRUE
43 | LV_2407-1_1_4_line_43 |  | 38 | 39 | 0.019196 | 0.125 | 0.08 | 261 | 0 | 0.364 | 1 | 1 | cs | TRUE
44 | LV_2407-1_1_4_line_44 |  | 39 | 40 | 0.006954 | 0.125 | 0.08 | 261 | 0 | 0.364 | 1 | 1 | cs | TRUE
45 | LV_2407-1_1_4_line_45 |  | 39 | 41 | 0.042661 | 0.125 | 0.08 | 261 | 0 | 0.364 | 1 | 1 | cs | TRUE
46 | LV_2407-1_1_4_line_46 |  | 40 | 60 | 0.01492 | 0.125 | 0.08 | 261 | 0 | 0.364 | 1 | 1 | cs | TRUE
47 | LV_2407-1_1_4_line_47 |  | 41 | 56 | 0.012452 | 0.125 | 0.08 | 261 | 0 | 0.364 | 1 | 1 | cs | TRUE
48 | LV_2407-1_1_4_line_48 |  | 42 | 43 | 0.024181 | 0.125 | 0.08 | 261 | 0 | 0.364 | 1 | 1 | cs | TRUE
49 | LV_2407-1_1_4_line_49 |  | 43 | 44 | 0.014619 | 0.125 | 0.08 | 261 | 0 | 0.364 | 1 | 1 | cs | TRUE
50 | LV_2407-1_1_4_line_50 |  | 43 | 45 | 0.048727 | 0.125 | 0.08 | 261 | 0 | 0.364 | 1 | 1 | cs | TRUE
51 | LV_2407-1_1_4_line_51 |  | 44 | 46 | 0.0023801 | 0.125 | 0.08 | 261 | 0 | 0.364 | 1 | 1 | cs | TRUE
52 | LV_2407-1_1_4_line_52 |  | 45 | 47 | 0.019922 | 0.125 | 0.08 | 261 | 0 | 0.364 | 1 | 1 | cs | TRUE
53 | LV_2407-1_1_4_line_53 |  | 46 | 57 | 0.023247 | 0.125 | 0.08 | 261 | 0 | 0.364 | 1 | 1 | cs | TRUE
54 | LV_2407-1_1_4_line_54 |  | 47 | 90 | 0.0029674 | 0.125 | 0.08 | 261 | 0 | 0.364 | 1 | 1 | cs | TRUE
55 | LV_2407-1_1_4_line_55 |  | 48 | 49 | 0.014325 | 0.125 | 0.08 | 261 | 0 | 0.364 | 1 | 1 | cs | TRUE
56 | LV_2407-1_1_4_line_56 |  | 49 | 50 | 0.024677 | 0.125 | 0.08 | 261 | 0 | 0.364 | 1 | 1 | cs | TRUE
57 | LV_2407-1_1_4_line_57 |  | 50 | 51 | 0.01028 | 0.125 | 0.08 | 261 | 0 | 0.364 | 1 | 1 | cs | TRUE
58 | LV_2407-1_1_4_line_58 |  | 50 | 52 | 0.04481 | 0.125 | 0.08 | 261 | 0 | 0.364 | 1 | 1 | cs | TRUE
59 | LV_2407-1_1_4_line_59 |  | 50 | 53 | 0.015628 | 0.125 | 0.08 | 261 | 0 | 0.364 | 1 | 1 | cs | TRUE
60 | LV_2407-1_1_4_line_60 |  | 51 | 70 | 0.023098 | 0.125 | 0.08 | 261 | 0 | 0.364 | 1 | 1 | cs | TRUE
61 | LV_2407-1_1_4_line_61 |  | 52 | 60 | 0.0045889 | 0.125 | 0.08 | 261 | 0 | 0.364 | 1 | 1 | cs | TRUE
62 | LV_2407-1_1_4_line_62 |  | 53 | 84 | 0.010389 | 0.125 | 0.08 | 261 | 0 | 0.364 | 1 | 1 | cs | TRUE
63 | LV_2407-1_1_4_line_63 |  | 55 | 56 | 0.02699 | 0.125 | 0.08 | 261 | 0 | 0.364 | 1 | 1 | cs | TRUE
64 | LV_2407-1_1_4_line_64 |  | 57 | 58 | 0.014958 | 0.125 | 0.08 | 261 | 0 | 0.364 | 1 | 1 | cs | TRUE
65 | LV_2407-1_1_4_line_65 |  | 58 | 59 | 0.042176 | 0.125 | 0.08 | 261 | 0 | 0.364 | 1 | 1 | cs | TRUE
66 | LV_2407-1_1_4_line_66 |  | 59 | 75 | 0.027294 | 0.125 | 0.08 | 261 | 0 | 0.364 | 1 | 3 | cs | TRUE
67 | LV_2407-1_1_4_line_67 |  | 59 | 78 | 0.026325 | 0.125 | 0.08 | 261 | 0 | 0.364 | 1 | 1 | cs | TRUE
68 | LV_2407-1_1_4_line_68 |  | 59 | 79 | 0.040221 | 0.125 | 0.08 | 261 | 0 | 0.364 | 1 | 2 | cs | TRUE
69 | LV_2407-1_1_4_line_69 |  | 61 | 62 | 0.018697 | 0.125 | 0.08 | 261 | 0 | 0.364 | 1 | 1 | cs | TRUE
70 | LV_2407-1_1_4_line_70 |  | 61 | 63 | 0.022444 | 0.125 | 0.08 | 261 | 0 | 0.364 | 1 | 1 | cs | TRUE
71 | LV_2407-1_1_4_line_71 |  | 62 | 64 | 0.015665 | 0.125 | 0.08 | 261 | 0 | 0.364 | 1 | 1 | cs | TRUE
72 | LV_2407-1_1_4_line_72 |  | 63 | 65 | 0.01452 | 0.125 | 0.08 | 261 | 0 | 0.364 | 1 | 1 | cs | TRUE
73 | LV_2407-1_1_4_line_73 |  | 64 | 66 | 0.0067728 | 0.125 | 0.08 | 261 | 0 | 0.364 | 1 | 1 | cs | TRUE
74 | LV_2407-1_1_4_line_74 |  | 65 | 67 | 0.037242 | 0.125 | 0.08 | 261 | 0 | 0.364 | 1 | 1 | cs | TRUE
75 | LV_2407-1_1_4_line_75 |  | 66 | 89 | 0.030134 | 0.125 | 0.08 | 261 | 0 | 0.364 | 1 | 1 | cs | TRUE
76 | LV_2407-1_1_4_line_76 |  | 67 | 88 | 0.012785 | 0.125 | 0.08 | 261 | 0 | 0.364 | 1 | 1 | cs | TRUE
77 | LV_2407-1_1_4_line_77 |  | 68 | 69 | 0.013636 | 0.125 | 0.08 | 261 | 0 | 0.364 | 1 | 1 | cs | TRUE
78 | LV_2407-1_1_4_line_78 |  | 69 | 70 | 0.02028 | 0.125 | 0.08 | 261 | 0 | 0.364 | 1 | 1 | cs | TRUE
79 | LV_2407-1_1_4_line_79 |  | 71 | 79 | 0.0603 | 0.125 | 0.08 | 261 | 0 | 0.364 | 1 | 1 | cs | TRUE
80 | LV_2407-1_1_4_line_80 |  | 71 | 94 | 0.03005 | 0.125 | 0.08 | 261 | 0 | 0.364 | 1 | 1 | cs | TRUE
81 | LV_2407-1_1_4_line_81 |  | 72 | 89 | 0.002193 | 0.125 | 0.08 | 261 | 0 | 0.364 | 1 | 1 | cs | TRUE
82 | LV_2407-1_1_4_line_82 |  | 73 | 74 | 0.02721 | 0.125 | 0.08 | 261 | 0 | 0.364 | 1 | 1 | cs | TRUE
83 | LV_2407-1_1_4_line_83 |  | 74 | 75 | 0.027392 | 0.125 | 0.08 | 261 | 0 | 0.364 | 1 | 1 | cs | TRUE
84 | LV_2407-1_1_4_line_84 |  | 76 | 77 | 0.0057847 | 0.125 | 0.08 | 261 | 0 | 0.364 | 1 | 1 | cs | TRUE
85 | LV_2407-1_1_4_line_85 |  | 79 | 80 | 0.049279 | 0.125 | 0.08 | 261 | 0 | 0.364 | 1 | 1 | cs | TRUE
86 | LV_2407-1_1_4_line_86 |  | 80 | 91 | 0.004256 | 0.125 | 0.08 | 261 | 0 | 0.364 | 1 | 1 | cs | TRUE
87 | LV_2407-1_1_4_line_87 |  | 82 | 83 | 0.013363 | 0.125 | 0.08 | 261 | 0 | 0.364 | 1 | 1 | cs | TRUE
88 | LV_2407-1_1_4_line_88 |  | 82 | 84 | 0.018278 | 0.125 | 0.08 | 261 | 0 | 0.364 | 1 | 1 | cs | TRUE
89 | LV_2407-1_1_4_line_89 |  | 85 | 86 | 0.0049059 | 0.125 | 0.08 | 261 | 0 | 0.364 | 1 | 1 | cs | TRUE
90 | LV_2407-1_1_4_line_90 |  | 86 | 87 | 0.017204 | 0.125 | 0.08 | 261 | 0 | 0.364 | 1 | 1 | cs | TRUE
91 | LV_2407-1_1_4_line_91 |  | 87 | 88 | 0.010685 | 0.125 | 0.08 | 261 | 0 | 0.364 | 1 | 1 | cs | TRUE
92 | LV_2407-1_1_4_line_92 |  | 92 | 93 | 0.027098 | 0.125 | 0.08 | 261 | 0 | 0.364 | 1 | 1 | cs | TRUE
93 | LV_2407-1_1_4_line_93 |  | 92 | 94 | 0.027 | 0.125 | 0.08 | 261 | 0 | 0.364 | 1 | 1 | cs | TRUE
94 | LV_2407-1_1_4_line_94 |  | 93 | 95 | 0.012077 | 0.125 | 0.08 | 261 | 0 | 0.364 | 1 | 1 | cs | TRUE
95 | LV_2407-1_1_4_line_95 |  | 95 | 96 | 0.0040008 | 0.125 | 0.08 | 261 | 0 | 0.364 | 1 | 1 | cs | TRUE
96 | LV_2407-1_1_4_line_96 |  | 96 | 97 | 0.020364 | 0.125 | 0.08 | 261 | 0 | 0.364 | 1 | 1 | cs | TRUE
97 | LV_2407-1_1_4_line_97 |  | 96 | 98 | 0.010194 | 0.125 | 0.08 | 261 | 0 | 0.364 | 1 | 1 | cs | TRUE

## trafo
| name | std_type | hv_bus | lv_bus | sn_mva | vn_hv_kv | vn_lv_kv | vk_percent | vkr_percent | pfe_kw | i0_percent | shift_degree | tap_side | tap_neutral | tap_min | tap_max | tap_step_percent | tap_step_degree | tap_pos | tap_phase_shifter | parallel | df | in_service
0 | LV_2407-1_1_4_trafo_128 | 0.63 MVA 20/0.4 kV | 99 | 75 | 0.63 | 20 | 0.4 | 6 | 1.206 | 1.65 | 0.2619 | 150 | hv | 0 | -2 | 2 | 2.5 | 0 | 0 | FALSE | 1 | 1 | TRUE

## line_geodata
| x0 | y0 | x1 | y1 | x2 | y2 | x3 | y3 | x4 | y4 | x5 | y5
0 | 2621286.8872 | 1237964.9049 | 2621283.1998 | 1237990.9015
1 | 2621277.4978 | 1238031.1013 | 2621283.1998 | 1237990.9015
2 | 2621299.1997 | 1237902.0989 | 2621286.8872 | 1237964.9049
3 | 2621228.1982 | 1237953.6995 | 2621286.8872 | 1237964.9049
4 | 2621286.8872 | 1237964.9049 | 2621308.6852 | 1237967.6237
5 | 2621277.4978 | 1238031.1013 | 2621267.4371 | 1238031.3278
6 | 2621299.1997 | 1237902.0989 | 2621296.3928 | 1237881.1202 | 2621293.8986 | 1237874.1959 | 2621291.6121 | 1237870.2725
7 | 2621299.1997 | 1237902.0989 | 2621313.0962 | 1237905.06
8 | 2621228.1982 | 1237953.6995 | 2621220.4004 | 1237991.6064
9 | 2621228.1982 | 1237953.6995 | 2621191.2454 | 1237945.1477
10 | 2621308.6852 | 1237967.6237 | 2621322.8452 | 1237969.3899
11 | 2621244.8081 | 1238045.1627 | 2621249.6023 | 1238037.1054 | 2621259.5995 | 1238031.5043 | 2621267.4371 | 1238031.3278
12 | 2621291.6121 | 1237870.2725 | 2621287.4705 | 1237863.1661 | 2621277.9164 | 1237852.6699 | 2621274.8075 | 1237846.3104 | 2621278.4995 | 1237827.1006
13 | 2621313.0962 | 1237905.06 | 2621334.365 | 1237909.5921
14 | 2621220.4004 | 1237991.6064 | 2621237.685 | 1237991.9133
15 | 2621220.4004 | 1237991.6064 | 2621217.3811 | 1237991.5428
16 | 2621191.2454 | 1237945.1477 | 2621167.5397 | 1237939.6616
17 | 2621343.2396 | 1237971.9336 | 2621322.8452 | 1237969.3899
18 | 2621120.4291 | 1238102.0243 | 2621119.6592 | 1238101.3744
19 | 2621101.6903 | 1238084.3308 | 2621108.2006 | 1238091.703 | 2621119.6592 | 1238101.3744
20 | 2621101.6903 | 1238084.3308 | 2621100.9756 | 1238083.5215
21 | 2621100.9756 | 1238083.5215 | 2621084.3135 | 1238064.6534
22 | 2621070.8927 | 1238049.4558 | 2621084.3135 | 1238064.6534
23 | 2621281.165 | 1237805.0201 | 2621322.8076 | 1237813.6633
24 | 2621269.0033 | 1237802.4958 | 2621281.165 | 1237805.0201
25 | 2621269.0033 | 1237802.4958 | 2621271.4517 | 1237818.0031
26 | 2621271.4517 | 1237818.0031 | 2621278.4995 | 1237827.1006
27 | 2621361.2788 | 1237915.3271 | 2621364.4375 | 1237916.0001
28 | 2621361.2788 | 1237915.3271 | 2621340.0528 | 1237910.8041
29 | 2621364.4375 | 1237916.0001 | 2621384.389 | 1237920.2515
30 | 2621340.0528 | 1237910.8041 | 2621335.5307 | 1237909.8405
31 | 2621334.365 | 1237909.5921 | 2621335.5307 | 1237909.8405
32 | 2621072.4808 | 1238045.2921 | 2621070.8927 | 1238049.4558
33 | 2621070.8927 | 1238049.4558 | 2621046.9726 | 1238069.7932
34 | 2621072.4808 | 1238045.2921 | 2621075.4984 | 1238036.8976 | 2621075.6445 | 1238025.5355 | 2621075.7991 | 1238013.9066
35 | 2621072.4808 | 1238045.2921 | 2621044.376 | 1238035.7635
36 | 2621038.0944 | 1238079.425 | 2621044.6266 | 1238071.7878 | 2621046.9726 | 1238069.7932
37 | 2621217.3811 | 1237991.5428 | 2621207.1295 | 1237991.3269
38 | 2621195.0346 | 1237991.0722 | 2621207.1295 | 1237991.3269
39 | 2621191.8022 | 1237991.0041 | 2621195.0346 | 1237991.0722
40 | 2621238.9786 | 1237991.9362 | 2621237.685 | 1237991.9133
41 | 2621254.097 | 1237992.2047 | 2621238.9786 | 1237991.9362
42 | 2620967.8141 | 1238150.9563 | 2620971.8033 | 1238143.5754 | 2620977.3697 | 1238129.8837
43 | 2620984.5992 | 1238112.101 | 2620977.3697 | 1238129.8837
44 | 2620990.5925 | 1238115.6577 | 2620984.5992 | 1238112.101
45 | 2620984.5992 | 1238112.101 | 2620973.4523 | 1238107.0697 | 2620965.4488 | 1238105.1292 | 2620957.1277 | 1238105.3 | 2620944.1878 | 1238106.8221 | 2620943.349 | 1238106.7291
46 | 2620990.5925 | 1238115.6577 | 2620998.0422 | 1238122.3547 | 2621002.2292 | 1238124.9057
47 | 2620943.349 | 1238106.7291 | 2620939.4242 | 1238106.2939 | 2620936.7872 | 1238105.4841 | 2620933.0882 | 1238103.3921 | 2620931.967 | 1238102.4031
48 | 2621126.1032 | 1237825.8016 | 2621129.8661 | 1237801.9147
49 | 2621126.1032 | 1237825.8016 | 2621121.7169 | 1237839.7465
50 | 2621126.1032 | 1237825.8016 | 2621138.1065 | 1237832.6262 | 2621145.8994 | 1237840.7033 | 2621155.8868 | 1237862.1913
51 | 2621121.0027 | 1237842.017 | 2621121.7169 | 1237839.7465
52 | 2621155.8868 | 1237862.1913 | 2621158.8189 | 1237868.4998 | 2621158.0712 | 1237881.4439
53 | 2621111.2203 | 1237863.083 | 2621120.3499 | 1237844.0925 | 2621121.0027 | 1237842.017
54 | 2621157.9 | 1237884.4064 | 2621158.0712 | 1237881.4439
55 | 2621071.6041 | 1238147.6081 | 2621085.9034 | 1238148.4744
56 | 2621046.9982 | 1238145.4864 | 2621054.2706 | 1238146.6906 | 2621062.951 | 1238147.5663 | 2621071.6041 | 1238147.6081
57 | 2621046.9982 | 1238145.4864 | 2621044.6468 | 1238135.4785
58 | 2621046.9982 | 1238145.4864 | 2621035.4323 | 1238141.3652 | 2621011.9 | 1238130.7978 | 2621006.148 | 1238127.2933
59 | 2621046.9982 | 1238145.4864 | 2621045.4726 | 1238151.2512 | 2621038.6279 | 1238158.0749
60 | 2621039.3634 | 1238112.9928 | 2621044.6468 | 1238135.4785
61 | 2621002.2292 | 1238124.9057 | 2621006.148 | 1238127.2933
62 | 2621031.2703 | 1238165.4098 | 2621038.6279 | 1238158.0749
63 | 2620912.9163 | 1238083.3323 | 2620916.1034 | 1238087.1556 | 2620926.8746 | 1238097.9113 | 2620931.967 | 1238102.4031
64 | 2621111.2203 | 1237863.083 | 2621105.4561 | 1237876.8855
65 | 2621089.2026 | 1237915.8044 | 2621105.4561 | 1237876.8855
66 | 2621089.2026 | 1237915.8044 | 2621115.2943 | 1237923.8166
67 | 2621089.2026 | 1237915.8044 | 2621064.024 | 1237908.1191
68 | 2621089.2026 | 1237915.8044 | 2621075.9969 | 1237953.8034
69 | 2620974.8044 | 1238012.1761 | 2620992.5115 | 1238018.1794
70 | 2620974.8044 | 1238012.1761 | 2620953.5484 | 1238004.9695
71 | 2620992.5115 | 1238018.1794 | 2621007.3469 | 1238023.2092
72 | 2620939.7972 | 1238000.3073 | 2620953.5484 | 1238004.9695
73 | 2621013.7611 | 1238025.3839 | 2621007.3469 | 1238023.2092
74 | 2620939.7972 | 1238000.3073 | 2620937.7234 | 1238013.5415 | 2620939.3321 | 1238022.853 | 2620946.3221 | 1238033.3952 | 2620947.6594 | 1238034.5207
75 | 2621013.7611 | 1238025.3839 | 2621042.2991 | 1238035.0594
76 | 2620957.3865 | 1238042.8084 | 2620957.0541 | 1238042.4274 | 2620947.6594 | 1238034.5207
77 | 2621038.0944 | 1238079.425 | 2621038.0944 | 1238079.425 | 2621036.3523 | 1238092.9495
78 | 2621036.3523 | 1238092.9495 | 2621036.3523 | 1238092.9495 | 2621038.6894 | 1238110.124 | 2621039.3634 | 1238112.9928
79 | 2621075.7991 | 1238013.9066 | 2621075.1517 | 1238000.2069 | 2621074.6032 | 1237988.4977 | 2621074.092 | 1237970.5181 | 2621074.4648 | 1237961.3582 | 2621075.9969 | 1237953.8034
80 | 2621075.7991 | 1238013.9066 | 2621104.5828 | 1238022.5392
81 | 2621044.376 | 1238035.7635 | 2621042.2991 | 1238035.0594
82 | 2621141.4793 | 1237931.8575 | 2621164.9145 | 1237939.0541 | 2621167.5397 | 1237939.6616
83 | 2621141.4793 | 1237931.8575 | 2621115.2943 | 1237923.8166
84 | 2621348.9798 | 1237972.6496 | 2621343.2396 | 1237971.9336
85 | 2621075.9969 | 1237953.8034 | 2621028.8433 | 1237939.4875
86 | 2621028.8433 | 1237939.4875 | 2621024.7709 | 1237938.2511
87 | 2621026.8299 | 1238182.6159 | 2621017.3737 | 1238173.1744
88 | 2621026.8299 | 1238182.6159 | 2621026.8452 | 1238174.0107 | 2621031.2703 | 1238165.4098
89 | 2620973.5203 | 1238071.1366 | 2620971.403 | 1238066.7112
90 | 2620963.8006 | 1238051.2819 | 2620965.7994 | 1238054.9994 | 2620971.403 | 1238066.7112
91 | 2620957.3865 | 1238042.8084 | 2620962.2298 | 1238048.3604 | 2620963.8006 | 1238051.2819
92 | 2621130.4446 | 1238030.2954 | 2621156.4001 | 1238038.0798
93 | 2621130.4446 | 1238030.2954 | 2621104.5828 | 1238022.5392
94 | 2621156.4001 | 1238038.0798 | 2621167.9678 | 1238041.5491
95 | 2621171.8 | 1238042.6984 | 2621167.9678 | 1238041.5491
96 | 2621171.8 | 1238042.6984 | 2621165.604 | 1238062.0995
97 | 2621171.8 | 1238042.6984 | 2621181.6004 | 1238045.6017

## bus_geodata
| x | y | coords
0 | 2621283.1998 | 1237990.9015
1 | 2621286.8872 | 1237964.9049
2 | 2621277.4978 | 1238031.1013
3 | 2621299.1997 | 1237902.0989
4 | 2621228.1982 | 1237953.6995
5 | 2621308.6852 | 1237967.6237
6 | 2621267.4371 | 1238031.3278
7 | 2621291.6121 | 1237870.2725
8 | 2621313.0962 | 1237905.06
9 | 2621220.4004 | 1237991.6064
10 | 2621191.2454 | 1237945.1477
11 | 2621322.8452 | 1237969.3899
12 | 2621244.8081 | 1238045.1627
13 | 2621119.6592 | 1238101.3744
14 | 2621120.4291 | 1238102.0243
15 | 2621101.6903 | 1238084.3308
16 | 2621100.9756 | 1238083.5215
17 | 2621084.3135 | 1238064.6534
18 | 2621322.8076 | 1237813.6633
19 | 2621281.165 | 1237805.0201
20 | 2621269.0033 | 1237802.4958
21 | 2621271.4517 | 1237818.0031
22 | 2621361.2788 | 1237915.3271
23 | 2621364.4375 | 1237916.0001
24 | 2621340.0528 | 1237910.8041
25 | 2621384.389 | 1237920.2515
26 | 2621335.5307 | 1237909.8405
27 | 2621334.365 | 1237909.5921
28 | 2621070.8927 | 1238049.4558
29 | 2621072.4808 | 1238045.2921
30 | 2621046.9726 | 1238069.7932
31 | 2621217.3811 | 1237991.5428
32 | 2621207.1295 | 1237991.3269
33 | 2621195.0346 | 1237991.0722
34 | 2621237.685 | 1237991.9133
35 | 2621191.8022 | 1237991.0041
36 | 2621238.9786 | 1237991.9362
37 | 2620967.8141 | 1238150.9563
38 | 2620977.3697 | 1238129.8837
39 | 2620984.5992 | 1238112.101
40 | 2620990.5925 | 1238115.6577
41 | 2620943.349 | 1238106.7291
42 | 2621129.8661 | 1237801.9147
43 | 2621126.1032 | 1237825.8016
44 | 2621121.7169 | 1237839.7465
45 | 2621155.8868 | 1237862.1913
46 | 2621121.0027 | 1237842.017
47 | 2621158.0712 | 1237881.4439
48 | 2621085.9034 | 1238148.4744
49 | 2621071.6041 | 1238147.6081
50 | 2621046.9982 | 1238145.4864
51 | 2621044.6468 | 1238135.4785
52 | 2621006.148 | 1238127.2933
53 | 2621038.6279 | 1238158.0749
54 | 2621254.0969 | 1237992.2047
55 | 2620912.9163 | 1238083.3323
56 | 2620931.967 | 1238102.4031
57 | 2621111.2203 | 1237863.083
58 | 2621105.4561 | 1237876.8855
59 | 2621089.2026 | 1237915.8044
60 | 2621002.2292 | 1238124.9057
61 | 2620974.8044 | 1238012.1761
62 | 2620992.5115 | 1238018.1794
63 | 2620953.5484 | 1238004.9695
64 | 2621007.3469 | 1238023.2092
65 | 2620939.7972 | 1238000.3073
66 | 2621013.7611 | 1238025.3839
67 | 2620947.6594 | 1238034.5207
68 | 2621038.0944 | 1238079.425
69 | 2621036.3523 | 1238092.9495
70 | 2621039.3634 | 1238112.9928
71 | 2621075.7991 | 1238013.9066
72 | 2621044.376 | 1238035.7635
73 | 2621167.5397 | 1237939.6616
74 | 2621141.4793 | 1237931.8575
75 | 2621115.2943 | 1237923.8166
76 | 2621343.2396 | 1237971.9336
77 | 2621348.9798 | 1237972.6496
78 | 2621064.024 | 1237908.1191
79 | 2621075.9969 | 1237953.8034
80 | 2621028.8433 | 1237939.4875
81 | 2621278.4995 | 1237827.1006
82 | 2621026.8299 | 1238182.6159
83 | 2621017.3737 | 1238173.1744
84 | 2621031.2703 | 1238165.4098
85 | 2620973.5203 | 1238071.1366
86 | 2620971.403 | 1238066.7112
87 | 2620963.8006 | 1238051.2819
88 | 2620957.3865 | 1238042.8084
89 | 2621042.2991 | 1238035.0594
90 | 2621157.9 | 1237884.4064
91 | 2621024.7709 | 1237938.2511
92 | 2621130.4446 | 1238030.2954
93 | 2621156.4001 | 1238038.0798
94 | 2621104.5828 | 1238022.5392
95 | 2621167.9678 | 1238041.5491
96 | 2621171.8 | 1238042.6984
97 | 2621165.604 | 1238062.0995
98 | 2621181.6004 | 1238045.6017
99 | 2621089.2026 | 1237915.8044

## line_std_types
| c_nf_per_km | r_ohm_per_km | x_ohm_per_km | max_i_ka | type | q_mm2 | alpha | voltage_rating
NAYY 4x50 SE | 210 | 0.642 | 0.083 | 0.142 | cs | 50 | 0.00403 | LV
NAYY 4x120 SE | 264 | 0.225 | 0.08 | 0.242 | cs | 120 | 0.00403 | LV
NAYY 4x150 SE | 261 | 0.208 | 0.08 | 0.27 | cs | 150 | 0.00403 | LV
NA2XS2Y 1x95 RM/25 12/20 kV | 216 | 0.313 | 0.132 | 0.252 | cs | 95 | 0.00403 | MV
NA2XS2Y 1x185 RM/25 12/20 kV | 273 | 0.161 | 0.117 | 0.362 | cs | 185 | 0.00403 | MV
NA2XS2Y 1x240 RM/25 12/20 kV | 304 | 0.122 | 0.112 | 0.421 | cs | 240 | 0.00403 | MV
NA2XS2Y 1x95 RM/25 6/10 kV | 315 | 0.313 | 0.123 | 0.249 | cs | 95 | 0.00403 | MV
NA2XS2Y 1x185 RM/25 6/10 kV | 406 | 0.161 | 0.11 | 0.358 | cs | 185 | 0.00403 | MV
NA2XS2Y 1x240 RM/25 6/10 kV | 456 | 0.122 | 0.105 | 0.416 | cs | 240 | 0.00403 | MV
NA2XS2Y 1x150 RM/25 12/20 kV | 250 | 0.206 | 0.116 | 0.319 | cs | 150 | 0.00403 | MV
NA2XS2Y 1x120 RM/25 12/20 kV | 230 | 0.253 | 0.119 | 0.283 | cs | 120 | 0.00403 | MV
NA2XS2Y 1x70 RM/25 12/20 kV | 190 | 0.443 | 0.132 | 0.22 | cs | 70 | 0.00403 | MV
NA2XS2Y 1x150 RM/25 6/10 kV | 360 | 0.206 | 0.11 | 0.315 | cs | 150 | 0.00403 | MV
NA2XS2Y 1x120 RM/25 6/10 kV | 340 | 0.253 | 0.113 | 0.28 | cs | 120 | 0.00403 | MV
NA2XS2Y 1x70 RM/25 6/10 kV | 280 | 0.443 | 0.123 | 0.217 | cs | 70 | 0.00403 | MV
N2XS(FL)2Y 1x120 RM/35 64/110 kV | 112 | 0.153 | 0.166 | 0.366 | cs | 120 | 0.00393 | HV
N2XS(FL)2Y 1x185 RM/35 64/110 kV | 125 | 0.099 | 0.156 | 0.457 | cs | 185 | 0.00393 | HV
N2XS(FL)2Y 1x240 RM/35 64/110 kV | 135 | 0.075 | 0.149 | 0.526 | cs | 240 | 0.00393 | HV
N2XS(FL)2Y 1x300 RM/35 64/110 kV | 144 | 0.06 | 0.144 | 0.588 | cs | 300 | 0.00393 | HV
15-AL1/3-ST1A 0.4 | 11 | 1.8769 | 0.35 | 0.105 | ol | 16 | 0.00403 | LV
24-AL1/4-ST1A 0.4 | 11.25 | 1.2012 | 0.335 | 0.14 | ol | 24 | 0.00403 | LV
48-AL1/8-ST1A 0.4 | 12.2 | 0.5939 | 0.3 | 0.21 | ol | 48 | 0.00403 | LV
94-AL1/15-ST1A 0.4 | 13.2 | 0.306 | 0.29 | 0.35 | ol | 94 | 0.00403 | LV
34-AL1/6-ST1A 10.0 | 9.7 | 0.8342 | 0.36 | 0.17 | ol | 34 | 0.00403 | MV
48-AL1/8-ST1A 10.0 | 10.1 | 0.5939 | 0.35 | 0.21 | ol | 48 | 0.00403 | MV
70-AL1/11-ST1A 10.0 | 10.4 | 0.4132 | 0.339 | 0.29 | ol | 70 | 0.00403 | MV
94-AL1/15-ST1A 10.0 | 10.75 | 0.306 | 0.33 | 0.35 | ol | 94 | 0.00403 | MV
122-AL1/20-ST1A 10.0 | 11.1 | 0.2376 | 0.323 | 0.41 | ol | 122 | 0.00403 | MV
149-AL1/24-ST1A 10.0 | 11.25 | 0.194 | 0.315 | 0.47 | ol | 149 | 0.00403 | MV
34-AL1/6-ST1A 20.0 | 9.15 | 0.8342 | 0.382 | 0.17 | ol | 34 | 0.00403 | MV
48-AL1/8-ST1A 20.0 | 9.5 | 0.5939 | 0.372 | 0.21 | ol | 48 | 0.00403 | MV
70-AL1/11-ST1A 20.0 | 9.7 | 0.4132 | 0.36 | 0.29 | ol | 70 | 0.00403 | MV
94-AL1/15-ST1A 20.0 | 10 | 0.306 | 0.35 | 0.35 | ol | 94 | 0.00403 | MV
122-AL1/20-ST1A 20.0 | 10.3 | 0.2376 | 0.344 | 0.41 | ol | 122 | 0.00403 | MV
149-AL1/24-ST1A 20.0 | 10.5 | 0.194 | 0.337 | 0.47 | ol | 149 | 0.00403 | MV
184-AL1/30-ST1A 20.0 | 10.75 | 0.1571 | 0.33 | 0.535 | ol | 184 | 0.00403 | MV
243-AL1/39-ST1A 20.0 | 11 | 0.1188 | 0.32 | 0.645 | ol | 243 | 0.00403 | MV
48-AL1/8-ST1A 110.0 | 8 | 0.5939 | 0.46 | 0.21 | ol | 48 | 0.00403 | HV
70-AL1/11-ST1A 110.0 | 8.4 | 0.4132 | 0.45 | 0.29 | ol | 70 | 0.00403 | HV
94-AL1/15-ST1A 110.0 | 8.65 | 0.306 | 0.44 | 0.35 | ol | 94 | 0.00403 | HV
122-AL1/20-ST1A 110.0 | 8.5 | 0.2376 | 0.43 | 0.41 | ol | 122 | 0.00403 | HV
149-AL1/24-ST1A 110.0 | 8.75 | 0.194 | 0.41 | 0.47 | ol | 149 | 0.00403 | HV
184-AL1/30-ST1A 110.0 | 8.8 | 0.1571 | 0.4 | 0.535 | ol | 184 | 0.00403 | HV
243-AL1/39-ST1A 110.0 | 9 | 0.1188 | 0.39 | 0.645 | ol | 243 | 0.00403 | HV
305-AL1/39-ST1A 110.0 | 9.2 | 0.0949 | 0.38 | 0.74 | ol | 305 | 0.00403 | HV
490-AL1/64-ST1A 110.0 | 9.75 | 0.059 | 0.37 | 0.96 | ol | 490 | 0.00403 | HV
679-AL1/86-ST1A 110.0 | 9.95 | 0.042 | 0.36 | 1.15 | ol | 679 | 0.00403 | HV
490-AL1/64-ST1A 220.0 | 10 | 0.059 | 0.285 | 0.96 | ol | 490 | 0.00403 | HV
679-AL1/86-ST1A 220.0 | 11.7 | 0.042 | 0.275 | 1.15 | ol | 679 | 0.00403 | HV
490-AL1/64-ST1A 380.0 | 11 | 0.059 | 0.253 | 0.96 | ol | 490 | 0.00403 | HV
679-AL1/86-ST1A 380.0 | 14.6 | 0.042 | 0.25 | 1.15 | ol | 679 | 0.00403 | HV

## trafo_std_types
| i0_percent | pfe_kw | vkr_percent | sn_mva | vn_lv_kv | vn_hv_kv | vk_percent | shift_degree | vector_group | tap_side | tap_neutral | tap_min | tap_max | tap_step_degree | tap_step_percent | tap_phase_shifter
160 MVA 380/110 kV | 0.06 | 60 | 0.25 | 160 | 110 | 380 | 12.2 | 0 | Yy0 | hv | 0 | -9 | 9 | 0 | 1.5 | FALSE
100 MVA 220/110 kV | 0.06 | 55 | 0.26 | 100 | 110 | 220 | 12 | 0 | Yy0 | hv | 0 | -9 | 9 | 0 | 1.5 | FALSE
63 MVA 110/20 kV | 0.04 | 22 | 0.32 | 63 | 20 | 110 | 18 | 150 | YNd5 | hv | 0 | -9 | 9 | 0 | 1.5 | FALSE
40 MVA 110/20 kV | 0.05 | 18 | 0.34 | 40 | 20 | 110 | 16.2 | 150 | YNd5 | hv | 0 | -9 | 9 | 0 | 1.5 | FALSE
25 MVA 110/20 kV | 0.07 | 14 | 0.41 | 25 | 20 | 110 | 12 | 150 | YNd5 | hv | 0 | -9 | 9 | 0 | 1.5 | FALSE
63 MVA 110/10 kV | 0.04 | 22 | 0.32 | 63 | 10 | 110 | 18 | 150 | YNd5 | hv | 0 | -9 | 9 | 0 | 1.5 | FALSE
40 MVA 110/10 kV | 0.05 | 18 | 0.34 | 40 | 10 | 110 | 16.2 | 150 | YNd5 | hv | 0 | -9 | 9 | 0 | 1.5 | FALSE
25 MVA 110/10 kV | 0.07 | 14 | 0.41 | 25 | 10 | 110 | 12 | 150 | YNd5 | hv | 0 | -9 | 9 | 0 | 1.5 | FALSE
0.25 MVA 20/0.4 kV | 0.32 | 0.8 | 1.44 | 0.25 | 0.4 | 20 | 6 | 150 | Yzn5 | hv | 0 | -2 | 2 | 0 | 2.5 | FALSE
0.4 MVA 20/0.4 kV | 0.3375 | 1.35 | 1.425 | 0.4 | 0.4 | 20 | 6 | 150 | Dyn5 | hv | 0 | -2 | 2 | 0 | 2.5 | FALSE
0.63 MVA 20/0.4 kV | 0.2619 | 1.65 | 1.206 | 0.63 | 0.4 | 20 | 6 | 150 | Dyn5 | hv | 0 | -2 | 2 | 0 | 2.5 | FALSE
0.25 MVA 10/0.4 kV | 0.24 | 0.6 | 1.2 | 0.25 | 0.4 | 10 | 4 | 150 | Dyn5 | hv | 0 | -2 | 2 | 0 | 2.5 | FALSE
0.4 MVA 10/0.4 kV | 0.2375 | 0.95 | 1.325 | 0.4 | 0.4 | 10 | 4 | 150 | Dyn5 | hv | 0 | -2 | 2 | 0 | 2.5 | FALSE
0.63 MVA 10/0.4 kV | 0.1873 | 1.18 | 1.0794 | 0.63 | 0.4 | 10 | 4 | 150 | Dyn5 | hv | 0 | -2 | 2 | 0 | 2.5 | FALSE

## trafo3w_std_types
| sn_hv_mva | sn_mv_mva | sn_lv_mva | vn_hv_kv | vn_mv_kv | vn_lv_kv | vk_hv_percent | vk_mv_percent | vk_lv_percent | vkr_hv_percent | vkr_mv_percent | vkr_lv_percent | pfe_kw | i0_percent | shift_mv_degree | shift_lv_degree | vector_group | tap_side | tap_neutral | tap_min | tap_max | tap_step_percent
63/25/38 MVA 110/20/10 kV | 63 | 25 | 38 | 110 | 20 | 10 | 10.4 | 10.4 | 10.4 | 0.28 | 0.32 | 0.35 | 35 | 0.89 | 0 | 0 | YN0yn0yn0 | hv | 0 | -10 | 10 | 1.2
63/25/38 MVA 110/10/10 kV | 63 | 25 | 38 | 110 | 10 | 10 | 10.4 | 10.4 | 10.4 | 0.28 | 0.32 | 0.35 | 35 | 0.89 | 0 | 0 | YN0yn0yn0 | hv | 0 | -10 | 10 | 1.2

## fuse_std_types
| fuse_type | i_rated_a | t_avg | t_min | t_total | x_avg | x_min | x_total
HV 100A | HV 100A | 100 | 0 | [10.0, 3.64, 0.854, 0.281, 0.1, 0.0531, 0.022, 0.01] | [10.0, 4.267, 1.21, 0.403, 0.1, 0.058, 0.022, 0.01] | 0 | [300.0, 350.0, 450.0, 550.0, 700.0, 850.0, 1200.0, 1752.0] | [600.0, 700.0, 900.0, 1150.0, 1665.0, 2000.0, 3000.0, 4313.0]
HV 10A | HV 10A | 10 | 0 | [10.0, 1675.0, 0.344, 0.156, 0.1, 0.0417, 0.0171, 0.01] | [10.0, 1.3, 0.3, 0.155, 0.1, 0.0555, 0.023, 0.01] | 0 | [30.0, 32.0, 35.0, 37.0, 39.0, 50.0, 70.0, 88.0] | [60.0, 70.0, 80.0, 87.0, 94.0, 110.0, 150.0, 216.0]
HV 125A | HV 125A | 125 | 0 | [10.0, 1.82, 0.344, 0.1, 0.0467, 0.0269, 0.01] | [10.0, 2.478, 0.426, 0.1, 0.0427, 0.0211, 0.01] | 0 | [375.0, 500.0, 700.0, 925.0, 1200.0, 1500.0, 2341.0] | [750.0, 1000.0, 1500.0, 2200.0, 3000.0, 4000.0, 5765.0]
HV 160A | HV 160A | 160 | 0 | [10.0, 4.15, 1.03, 0.198, 0.1, 0.051, 0.0172, 0.01] | [10.0, 2.3, 0.734, 0.274, 0.1, 0.046, 0.0177, 0.01] | 0 | [480.0, 550.0, 700.0, 1000.0, 1260.0, 1600.0, 2500.0, 3227.0] | [960.0, 1300.0, 1700.0, 2200.0, 2996.0, 4000.0, 6000.0, 7946.0]
HV 16A | HV 16A | 16 | 0 | [10.0, 0.352, 0.164, 0.1, 0.0649, 0.0342, 0.01] | [10.0, 2.34, 0.722, 0.181, 0.1, 0.055, 0.0296, 0.01] | 0 | [48.0, 60.0, 65.0, 71.0, 80.0, 100.0, 162.0] | [96.0, 110.0, 125.0, 150.0, 168.0, 200.0, 250.0, 398.0]
HV 200A | HV 200A | 200 | 0 | [10.0, 4.267, 1.21, 0.403, 0.1, 0.058, 0.022, 0.01] | [10.0, 3.73, 1.654, 0.328, 0.1, 0.0531, 0.019, 0.01] | 0 | [600.0, 700.0, 900.0, 1150.0, 1665.0, 2000.0, 3000.0, 4313.0] | [1200.0, 1500.0, 1800.0, 2700.0, 3960.0, 5000.0, 7500.0, 10620.0]
HV 20A | HV 20A | 20 | 0 | [10.0, 1.3, 0.3, 0.155, 0.1, 0.0555, 0.023, 0.01] | [10.0, 1.3, 0.161, 0.1, 0.0611, 0.0399, 0.0141, 0.01] | 0 | [60.0, 70.0, 80.0, 87.0, 94.0, 110.0, 150.0, 216.0] | [120.0, 150.0, 200.0, 223.0, 260.0, 300.0, 450.0, 532.0]
HV 25A | HV 25A | 25 | 0 | [10.0, 2.512, 0.833, 0.299, 0.1, 0.0372, 0.0223, 0.01] | [10.0, 3.125, 0.597, 0.198, 0.1, 0.0378, 0.022, 0.01] | 0 | [75.0, 82.0, 90.0, 100.0, 124.0, 170.0, 200.0, 289.0] | [150.0, 170.0, 210.0, 250.0, 294.0, 400.0, 500.0, 711.0]
HV 31.5A | HV 31.5A | 31.5 | 0 | [10.0, 2.34, 0.722, 0.181, 0.1, 0.055, 0.0296, 0.01] | [10.0, 2.84, 0.368, 0.164, 0.1, 0.0621, 0.0378, 0.0195, 0.01] | 0 | [95.0, 110.0, 125.0, 150.0, 165.0, 200.0, 250.0, 390.0] | [189.0, 220.0, 300.0, 350.0, 393.0, 450.0, 530.0, 700.0, 960.0]
HV 40A | HV 40A | 40 | 0 | [10.0, 1.3, 0.161, 0.1, 0.0611, 0.0399, 0.0141, 0.01] | [10.0, 2.05, 0.369, 0.198, 0.1, 0.051, 0.0298, 0.01] | 0 | [120.0, 150.0, 200.0, 223.0, 260.0, 300.0, 450.0, 532.0] | [240.0, 300.0, 400.0, 450.0, 530.0, 650.0, 800.0, 1311.0]
HV 50A | HV 50A | 50 | 0 | [10.0, 3.215, 0.597, 0.198, 0.1, 0.0378, 0.022, 0.01] | [10.0, 3.64, 0.854, 0.281, 0.1, 0.0531, 0.022, 0.01] | 0 | [150.0, 170.0, 210.0, 250.0, 294.0, 400.0, 500.0, 711.0] | [300.0, 350.0, 450.0, 550.0, 700.0, 850.0, 1200.0, 1752.0]
HV 6.3A | HV 6.3A | 6.3 | 0 | [10.0, 1.39, 0.344, 0.168, 0.1, 0.056, 0.0263, 0.01] | [10.0, 1.711, 0.516, 0.198, 0.1, 0.0634, 0.0303, 0.01] | 0 | [19.0, 19.5, 20.4, 20.8, 22.0, 25.0, 32.0, 48.0] | [38.0, 40.0, 43.0, 48.0, 53.0, 60.0, 75.0, 118.0]
HV 63A | HV 63A | 63 | 0 | [10.0, 2.84, 0.368, 0.164, 0.1, 0.0621, 0.0378, 0.0195, 0.01] | [10.0, 1.82, 0.344, 0.1, 0.0467, 0.0269, 0.01] | 0 | [189.0, 220.0, 300.0, 350.0, 393.0, 450.0, 530.0, 700.0, 961.0] | [378.0, 500.0, 700.0, 934.0, 1200.0, 1500.0, 2366.0]
HV 80A | HV 80A | 80 | 0 | [10.0, 2.05, 0.369, 0.198, 0.1, 0.051, 0.0298, 0.01] | [10.0, 4.15, 1.03, 0.198, 0.1, 0.051, 0.0172, 0.01] | 0 | [240.0, 300.0, 400.0, 450.0, 530.0, 650.0, 800.0, 1311.0] | [480.0, 550.0, 700.0, 1000.0, 1260.0, 1600.0, 2500.0, 3227.0]
Siemens NH-1-100 | Siemens NH-1-100 | 100 | [5400.0, 2000.0, 400.0, 20.0, 1.0, 0.2, 0.012, 0.004] | 0 | 0 | [150.0, 190.0, 250.0, 430.0, 900.0, 1250.0, 2700.0, 3600.0] | 0 | 0
Siemens NH-1-125 | Siemens NH-1-125 | 125 | [4800.0, 120.0, 7.0, 0.1, 0.004] | 0 | 0 | [180.0, 400.0, 740.0, 2000.0, 4250.0] | 0 | 0
Siemens NH-1-16 | Siemens NH-1-16 | 16 | [4000.0, 400.0, 2.0, 0.1, 0.04, 0.01] | 0 | 0 | [26.0, 35.0, 75.0, 150.0, 200.0, 300.0] | 0 | 0
Siemens NH-1-160 | Siemens NH-1-160 | 160 | [4800.0, 120.0, 7.0, 0.1, 0.004] | 0 | 0 | [210.0, 500.0, 900.0, 2300.0, 5000.0] | 0 | 0
Siemens NH-1-25 | Siemens NH-1-25 | 25 | [4000.0, 1000.0, 10.0, 0.2, 0.02, 0.01] | 0 | 0 | [40.0, 50.0, 100.0, 210.0, 400.0, 500.0] | 0 | 0
Siemens NH-1-50 | Siemens NH-1-50 | 50 | [4000.0, 40.0, 4.0, 1.0, 0.02, 0.01] | 0 | 0 | [86.0, 200.0, 300.0, 400.0, 1000.0, 1280.0] | 0 | 0
Siemens NH-1-63 | Siemens NH-1-63 | 63 | [4000.0, 100.0, 10.0, 2.0, 0.04, 0.01] | 0 | 0 | [100.0, 200.0, 300.0, 400.0, 1000.0, 1500.0] | 0 | 0
Siemens NH-1-80 | Siemens NH-1-80 | 80 | [4800.0, 120.0, 7.0, 0.1, 0.01] | 0 | 0 | [150.58, 250.0, 450.0, 1150.0, 2470.0] | 0 | 0
Siemens NH-2-1000 | Siemens NH-2-1000 | 1000 | [4800.0, 120.0, 7.0, 0.1, 0.004] | 0 | 0 | [1900.0, 3500.0, 8400.0, 24000.0, 52000.0] | 0 | 0
Siemens NH-2-200 | Siemens NH-2-200 | 200 | [4800.0, 120.0, 7.0, 0.1, 0.004] | 0 | 0 | [280.0, 650.0, 1200.0, 3000.0, 7000.0] | 0 | 0
Siemens NH-2-224 | Siemens NH-2-224 | 224 | [4800.0, 120.0, 7.0, 0.2, 0.04, 0.004] | 0 | 0 | [400.0, 750.0, 1453.0, 3025.0, 4315.0, 7600.0] | 0 | 0
Siemens NH-2-250 | Siemens NH-2-250 | 250 | [4800.0, 120.0, 7.0, 0.1, 0.004] | 0 | 0 | [450.0, 800.0, 1650.0, 4000.0, 8500.0] | 0 | 0
Siemens NH-2-315 | Siemens NH-2-315 | 315 | [4800.0, 120.0, 7.0, 0.1, 0.004] | 0 | 0 | [550.0, 920.0, 1900.0, 5000.0, 11000.0] | 0 | 0
Siemens NH-2-355 | Siemens NH-2-355 | 355 | [4800.0, 120.0, 6.0, 0.1, 0.004] | 0 | 0 | [650.0, 1116.27, 2350.0, 5840.0, 12790.0] | 0 | 0
Siemens NH-2-400 | Siemens NH-2-400 | 400 | [4800.0, 120.0, 7.0, 0.1, 0.004] | 0 | 0 | [720.0, 1350.0, 2800.0, 6500.0, 15000.0] | 0 | 0
Siemens NH-2-425 | Siemens NH-2-425 | 425 | [4800.0, 120.0, 7.0, 0.1, 0.004] | 0 | 0 | [850.0, 1500.0, 3050.0, 7500.0, 16500.0] | 0 | 0
Siemens NH-2-630 | Siemens NH-2-630 | 630 | [4800.0, 120.0, 7.0, 0.1, 0.004] | 0 | 0 | [1200.0, 2000.0, 4800.0, 12000.0, 26000.0] | 0 | 0

## res_bus
| vm_pu | va_degree | p_mw | q_mvar
0 | 0.98649 | -0.25913 | 0.0026406 | 0.00066178
1 | 0.98669 | -0.25529 | 0 | 0
2 | 0.98629 | -0.26314 | 0 | 0
3 | 0.98396 | -0.30838 | 0 | 0
4 | 0.99024 | -0.18666 | 0 | 0
5 | 0.98648 | -0.25931 | 0.0023613 | 0.00059179
6 | 0.98624 | -0.26414 | 0.0024341 | 0.00061004
7 | 0.98316 | -0.324 | 0.002911 | 0.00072955
8 | 0.9837 | -0.3135 | 0.0051558 | 0.0012922
9 | 0.98948 | -0.20145 | 0 | 0
10 | 0.99324 | -0.12882 | 0.003833 | 0.00096064
11 | 0.98638 | -0.26132 | 0.0028476 | 0.00071367
12 | 0.98616 | -0.26572 | 0.0030799 | 0.0007719
13 | 0.98605 | -0.26813 | 0.002587 | 0.00064835
14 | 0.98605 | -0.26816 | 0.0013605 | 0.00034097
15 | 0.98614 | -0.26638 | 0.0024374 | 0.00061086
16 | 0.98614 | -0.26625 | 0.0019384 | 0.00048582
17 | 0.98634 | -0.2625 | 0.0029733 | 0.00074519
18 | 0.98167 | -0.35327 | 0.0024621 | 0.00061706
19 | 0.98176 | -0.35138 | 0.0018091 | 0.0004534
20 | 0.98181 | -0.35042 | 0 | 0
21 | 0.98187 | -0.34921 | 0.017729 | 0.0044433
22 | 0.98321 | -0.3231 | 0.0023945 | 0.00060012
23 | 0.9832 | -0.32336 | 0.0023159 | 0.00058043
24 | 0.98335 | -0.3204 | 0.003084 | 0.00077293
25 | 0.98315 | -0.32418 | 0.0022043 | 0.00055246
26 | 0.98339 | -0.31956 | 0.0019119 | 0.00047917
27 | 0.9834 | -0.31931 | 0.0029181 | 0.00073134
28 | 0.98655 | -0.2584 | 0 | 0
29 | 0.98674 | -0.25474 | 0 | 0
30 | 0.98555 | -0.27785 | 0.0034105 | 0.00085476
31 | 0.98944 | -0.20206 | 0.0036501 | 0.0009148
32 | 0.98937 | -0.20344 | 0.0020544 | 0.00051488
33 | 0.98931 | -0.20464 | 0.0023958 | 0.00060044
34 | 0.98931 | -0.20461 | 0.0021927 | 0.00054955
35 | 0.9893 | -0.20482 | 0.0031412 | 0.00078726
36 | 0.9893 | -0.20479 | 0.0029063 | 0.00072839
37 | 0.98254 | -0.33654 | 0.0018429 | 0.00046187
38 | 0.98258 | -0.33577 | 0.0020971 | 0.00052559
39 | 0.98265 | -0.33441 | 0 | 0
40 | 0.98271 | -0.33317 | 0 | 0
41 | 0.98242 | -0.33894 | 0.0021733 | 0.00054467
42 | 0.98939 | -0.2039 | 0.02899 | 0.0072656
43 | 0.99003 | -0.19143 | 0 | 0
44 | 0.9909 | -0.17454 | 0.0060096 | 0.0015062
45 | 0.98842 | -0.22269 | 0.021512 | 0.0053915
46 | 0.99106 | -0.17154 | 0.011706 | 0.0029339
47 | 0.98815 | -0.22785 | 0.009883 | 0.0024769
48 | 0.98347 | -0.31843 | 0.0021058 | 0.00052777
49 | 0.9835 | -0.31789 | 0 | 0
50 | 0.98354 | -0.31695 | 0 | 0
51 | 0.98377 | -0.31253 | 0.001456 | 0.00036492
52 | 0.9829 | -0.32945 | 0.0024813 | 0.00062188
53 | 0.98345 | -0.31872 | 0.0025983 | 0.00065121
54 | 0.98923 | -0.20618 | 0.0051412 | 0.0012885
55 | 0.98233 | -0.34063 | 0.0017449 | 0.0004373
56 | 0.98238 | -0.33977 | 0.0019657 | 0.00049265
57 | 0.99282 | -0.13748 | 0 | 0
58 | 0.99395 | -0.11562 | 0.0095379 | 0.0023904
59 | 0.99752 | -0.047206 | 0 | 0
60 | 0.98285 | -0.33053 | 0.003163 | 0.00079272
61 | 0.98474 | -0.29355 | 0.0012572 | 0.00031508
62 | 0.98498 | -0.2889 | 0.0027073 | 0.00067851
63 | 0.98448 | -0.29863 | 0.0018099 | 0.0004536
64 | 0.98522 | -0.28424 | 0.0027184 | 0.00068129
65 | 0.98434 | -0.30145 | 0 | 0
66 | 0.98534 | -0.28189 | 0.0016473 | 0.00041286
67 | 0.98397 | -0.30867 | 0.0013378 | 0.00033528
68 | 0.98517 | -0.28519 | 0.002277 | 0.00057066
69 | 0.98481 | -0.29227 | 0.0021605 | 0.00054147
70 | 0.98431 | -0.30201 | 0.001397 | 0.00035011
71 | 0.98891 | -0.21267 | 0 | 0
72 | 0.98597 | -0.26959 | 0.0026862 | 0.00067323
73 | 0.99526 | -0.09025 | 0.0026823 | 0.00067225
74 | 0.99758 | -0.046027 | 0.0035942 | 0.00090078
75 | 1 | 0 | -0.3991 | -0.10129
76 | 0.98629 | -0.26316 | 0.0033258 | 0.00083353
77 | 0.98628 | -0.26334 | 0.0016774 | 0.00042039
78 | 0.99719 | -0.053497 | 0.013639 | 0.0034182
79 | 0.99399 | -0.11474 | 0 | 0
80 | 0.9895 | -0.20158 | 0.073469 | 0.018413
81 | 0.98211 | -0.34463 | 0.0012965 | 0.00032493
82 | 0.98339 | -0.32004 | 0 | 0
83 | 0.98336 | -0.3205 | 0.0019089 | 0.00047841
84 | 0.98342 | -0.31941 | 0.0017691 | 0.00044338
85 | 0.9837 | -0.31392 | 0.0010295 | 0.00025803
86 | 0.98371 | -0.31383 | 0.0039407 | 0.00098764
87 | 0.98378 | -0.31229 | 0.0025082 | 0.00062861
88 | 0.98386 | -0.31085 | 0.0019632 | 0.00049202
89 | 0.98592 | -0.27058 | 0.0043222 | 0.0010833
90 | 0.98814 | -0.2281 | 0.0046268 | 0.0011596
91 | 0.9894 | -0.20355 | 0.025975 | 0.00651
92 | 0.98804 | -0.22947 | 0.0014935 | 0.0003743
93 | 0.9877 | -0.23605 | 0.0016437 | 0.00041195
94 | 0.98841 | -0.2222 | 0.0026906 | 0.00067432
95 | 0.98757 | -0.23863 | 0.0018162 | 0.00045519
96 | 0.98753 | -0.23936 | 0 | 0
97 | 0.98743 | -0.24131 | 0.0053688 | 0.0013455
98 | 0.98749 | -0.24023 | 0.0047703 | 0.0011956
99 | 0.99998 | 149.9956 | 0 | 0

## res_line
| p_from_mw | q_from_mvar | p_to_mw | q_to_mvar | pl_mw | ql_mvar | i_from_ka | i_to_ka | i_ka | vm_from_pu | va_from_degree | vm_to_pu | va_to_degree | loading_percent
0 | -0.0081561 | -0.0020437 | 0.0081576 | 0.0020443 | 1.4902e-06 | 6.1846e-07 | 0.012302 | 0.012302 | 0.012302 | 0.98649 | -0.25913 | 0.98669 | -0.25529 | 3.3798
1 | 0.0055156 | 0.0013819 | -0.0055145 | -0.0013818 | 1.0539e-06 | 1.562e-07 | 0.0083195 | 0.0083197 | 0.0083197 | 0.98649 | -0.25913 | 0.98629 | -0.26314 | 2.2856
2 | 0.046368 | 0.011685 | -0.046251 | -0.011611 | 0.00011744 | 7.4347e-05 | 0.06995 | 0.069951 | 0.069951 | 0.98669 | -0.25529 | 0.98396 | -0.30838 | 19.2172
3 | -0.064741 | -0.01629 | 0.064954 | 0.016426 | 0.00021308 | 0.00013561 | 0.097658 | 0.097658 | 0.097658 | 0.98669 | -0.25529 | 0.99024 | -0.18666 | 26.8292
4 | 0.010215 | 0.0025606 | -0.010213 | -0.0025596 | 1.9551e-06 | 9.7072e-07 | 0.015406 | 0.015406 | 0.015406 | 0.98669 | -0.25529 | 0.98648 | -0.25931 | 4.2323
5 | 0.0055145 | 0.0013818 | -0.0055143 | -0.0013817 | 2.6121e-07 | 3.8752e-08 | 0.0083197 | 0.0083197 | 0.0083197 | 0.98629 | -0.26314 | 0.98624 | -0.26414 | 2.2856
6 | 0.026256 | 0.0065969 | -0.026236 | -0.0065848 | 1.9555e-05 | 1.2095e-05 | 0.039711 | 0.039712 | 0.039712 | 0.98396 | -0.30838 | 0.98316 | -0.324 | 10.9098
7 | 0.019995 | 0.0050143 | -0.01999 | -0.0050113 | 4.8721e-06 | 2.9377e-06 | 0.030239 | 0.030239 | 0.030239 | 0.98396 | -0.30838 | 0.9837 | -0.3135 | 8.3075
8 | 0.0215 | 0.0053942 | -0.021485 | -0.005385 | 1.515e-05 | 9.1988e-06 | 0.03231 | 0.03231 | 0.03231 | 0.99024 | -0.18666 | 0.98948 | -0.20145 | 8.8764
9 | -0.086454 | -0.02182 | 0.086694 | 0.021974 | 0.00024026 | 0.00015328 | 0.12997 | 0.12997 | 0.12997 | 0.99024 | -0.18666 | 0.99324 | -0.12882 | 35.7054
10 | 0.007852 | 0.0019678 | -0.0078512 | -0.0019675 | 7.5066e-07 | 2.9826e-07 | 0.011844 | 0.011844 | 0.011844 | 0.98648 | -0.25931 | 0.98638 | -0.26132 | 3.2538
11 | 0.0030802 | 0.00077169 | -0.0030799 | -0.0007719 | 2.3223e-07 | -2.1725e-07 | 0.0046472 | 0.0046473 | 0.0046473 | 0.98624 | -0.26414 | 0.98616 | -0.26572 | 1.2767
12 | 0.023325 | 0.0058552 | -0.023302 | -0.0058412 | 2.2932e-05 | 1.4055e-05 | 0.035306 | 0.035306 | 0.035306 | 0.98316 | -0.324 | 0.98211 | -0.34463 | 9.6995
13 | 0.014834 | 0.0037192 | -0.01483 | -0.0037168 | 4.1065e-06 | 2.3522e-06 | 0.02244 | 0.02244 | 0.02244 | 0.9837 | -0.3135 | 0.9834 | -0.31931 | 6.1649
14 | 0.010242 | 0.0025673 | -0.010241 | -0.0025665 | 1.538e-06 | 7.6232e-07 | 0.015403 | 0.015403 | 0.015403 | 0.98948 | -0.20145 | 0.98931 | -0.20461 | 4.2316
15 | 0.011243 | 0.0028178 | -0.011242 | -0.0028176 | 3.2373e-07 | 1.684e-07 | 0.016907 | 0.016907 | 0.016907 | 0.98948 | -0.20145 | 0.98944 | -0.20206 | 4.6449
16 | -0.090527 | -0.022934 | 0.090695 | 0.023041 | 0.00016805 | 0.00010724 | 0.13571 | 0.13571 | 0.13571 | 0.99324 | -0.12882 | 0.99526 | -0.09025 | 37.2829
17 | 0.0050037 | 0.0012539 | -0.0050032 | -0.0012539 | 4.3913e-07 | 1.8729e-08 | 0.0075483 | 0.0075484 | 0.0075484 | 0.98638 | -0.26132 | 0.98629 | -0.26316 | 2.0737
18 | 0.0013605 | 0.00034096 | -0.0013605 | -0.00034097 | 1.5925e-09 | -1.1832e-08 | 0.0020531 | 0.0020531 | 0.0020531 | 0.98605 | -0.26813 | 0.98605 | -0.26816 | 0.56404
19 | -0.0039475 | -0.00098932 | 0.0039478 | 0.00098921 | 3.3041e-07 | -1.0529e-07 | 0.005957 | 0.0059569 | 0.005957 | 0.98605 | -0.26813 | 0.98614 | -0.26638 | 1.6365
20 | -0.0063852 | -0.0016001 | 0.0063852 | 0.0016001 | 3.7585e-08 | 1.0279e-08 | 0.0096347 | 0.0096347 | 0.0096347 | 0.98614 | -0.26638 | 0.98614 | -0.26625 | 2.6469
21 | -0.0083236 | -0.0020859 | 0.0083251 | 0.0020865 | 1.489e-06 | 6.3176e-07 | 0.01256 | 0.01256 | 0.01256 | 0.98614 | -0.26625 | 0.98634 | -0.2625 | 3.4505
22 | -0.011298 | -0.0028317 | 0.011301 | 0.0028329 | 2.209e-06 | 1.1549e-06 | 0.017045 | 0.017045 | 0.017045 | 0.98634 | -0.2625 | 0.98655 | -0.2584 | 4.6827
23 | -0.0024621 | -0.00061706 | 0.0024623 | 0.00061667 | 2.2213e-07 | -3.9558e-07 | 0.0037321 | 0.0037319 | 0.0037321 | 0.98167 | -0.35327 | 0.98176 | -0.35138 | 1.0253
24 | -0.0042714 | -0.0010701 | 0.0042716 | 0.00107 | 1.9521e-07 | -3.2137e-08 | 0.0064738 | 0.0064738 | 0.0064738 | 0.98176 | -0.35138 | 0.98181 | -0.35042 | 1.7785
25 | -0.0042716 | -0.00107 | 0.0042718 | 0.00107 | 2.4673e-07 | -4.0646e-08 | 0.0064738 | 0.0064737 | 0.0064738 | 0.98181 | -0.35042 | 0.98187 | -0.34921 | 1.7785
26 | -0.022001 | -0.0055133 | 0.022006 | 0.0055162 | 4.7975e-06 | 2.9248e-06 | 0.033342 | 0.033342 | 0.033342 | 0.98187 | -0.34921 | 0.98211 | -0.34463 | 9.1598
27 | 0.0045204 | 0.0011327 | -0.0045204 | -0.0011327 | 5.6684e-08 | -4.6815e-09 | 0.0068413 | 0.0068413 | 0.0068413 | 0.98321 | -0.3231 | 0.9832 | -0.32336 | 1.8795
28 | -0.006915 | -0.0017328 | 0.0069158 | 0.0017331 | 8.9132e-07 | 2.9516e-07 | 0.010465 | 0.010465 | 0.010465 | 0.98321 | -0.3231 | 0.98335 | -0.3204 | 2.8751
29 | 0.0022044 | 0.00055226 | -0.0022043 | -0.00055246 | 8.5146e-08 | -2.042e-07 | 0.0033362 | 0.0033363 | 0.0033363 | 0.9832 | -0.32336 | 0.98315 | -0.32418 | 0.91657
30 | -0.0099999 | -0.002506 | 0.01 | 0.0025062 | 3.97e-07 | 1.9543e-07 | 0.015132 | 0.015132 | 0.015132 | 0.98335 | -0.3204 | 0.98339 | -0.31956 | 4.1571
31 | -0.011912 | -0.0029854 | 0.011912 | 0.0029855 | 1.4521e-07 | 7.7815e-08 | 0.018025 | 0.018025 | 0.018025 | 0.98339 | -0.31956 | 0.9834 | -0.31931 | 4.9519
32 | -0.045949 | -0.011549 | 0.045957 | 0.011555 | 8.0273e-06 | 5.0805e-06 | 0.069318 | 0.069318 | 0.069318 | 0.98655 | -0.2584 | 0.98674 | -0.25474 | 19.0433
33 | 0.034649 | 0.0087166 | -0.034617 | -0.0086964 | 3.2172e-05 | 2.0189e-05 | 0.052273 | 0.052273 | 0.052273 | 0.98655 | -0.2584 | 0.98555 | -0.27785 | 14.3606
34 | -0.073937 | -0.018584 | 0.074085 | 0.018679 | 0.00014884 | 9.4849e-05 | 0.11152 | 0.11152 | 0.11152 | 0.98674 | -0.25474 | 0.98891 | -0.21267 | 30.6365
35 | 0.027979 | 0.0070294 | -0.027959 | -0.0070171 | 1.9818e-05 | 1.2304e-05 | 0.042199 | 0.042199 | 0.042199 | 0.98674 | -0.25474 | 0.98597 | -0.26959 | 11.5932
36 | 0.031206 | 0.0078417 | -0.031195 | -0.0078348 | 1.0933e-05 | 6.8298e-06 | 0.047123 | 0.047123 | 0.047123 | 0.98555 | -0.27785 | 0.98517 | -0.28519 | 12.946
37 | 0.0075922 | 0.0019028 | -0.0075917 | -0.0019026 | 5.0129e-07 | 1.8914e-07 | 0.011418 | 0.011418 | 0.011418 | 0.98944 | -0.20206 | 0.98937 | -0.20344 | 3.1368
38 | 0.0055373 | 0.0013877 | -0.005537 | -0.0013877 | 3.1465e-07 | 4.6028e-08 | 0.0083281 | 0.0083282 | 0.0083282 | 0.98937 | -0.20344 | 0.98931 | -0.20464 | 2.288
39 | 0.0031412 | 0.00078723 | -0.0031412 | -0.00078726 | 2.7064e-08 | -2.4193e-08 | 0.0047247 | 0.0047247 | 0.0047247 | 0.98931 | -0.20464 | 0.9893 | -0.20482 | 1.298
40 | 0.0080479 | 0.002017 | -0.0080479 | -0.0020169 | 7.1095e-08 | 2.8887e-08 | 0.012105 | 0.012105 | 0.012105 | 0.98931 | -0.20461 | 0.9893 | -0.20479 | 3.3255
41 | 0.0051416 | 0.0012885 | -0.0051412 | -0.0012885 | 3.3912e-07 | 2.2898e-08 | 0.0077334 | 0.0077335 | 0.0077335 | 0.9893 | -0.20479 | 0.98923 | -0.20618 | 2.1246
42 | -0.0018429 | -0.00046187 | 0.001843 | 0.00046162 | 6.7679e-08 | -2.5015e-07 | 0.002791 | 0.0027909 | 0.002791 | 0.98254 | -0.33654 | 0.98258 | -0.33577 | 0.76675
43 | -0.0039401 | -0.00098721 | 0.0039403 | 0.00098713 | 2.5628e-07 | -7.914e-08 | 0.0059667 | 0.0059667 | 0.0059667 | 0.98258 | -0.33577 | 0.98265 | -0.33441 | 1.6392
44 | -0.0098257 | -0.0024617 | 0.0098262 | 0.002462 | 5.7728e-07 | 2.8136e-07 | 0.014879 | 0.014879 | 0.014879 | 0.98265 | -0.33441 | 0.98271 | -0.33317 | 4.0875
45 | 0.0058853 | 0.0014745 | -0.005884 | -0.0014743 | 1.2706e-06 | 2.7289e-07 | 0.0089119 | 0.0089121 | 0.0089121 | 0.98265 | -0.33441 | 0.98242 | -0.33894 | 2.4484
46 | -0.0098262 | -0.002462 | 0.0098275 | 0.0024626 | 1.2386e-06 | 6.0363e-07 | 0.014879 | 0.014878 | 0.014879 | 0.98271 | -0.33317 | 0.98285 | -0.33053 | 4.0875
47 | 0.0037108 | 0.0009296 | -0.0037106 | -0.00092966 | 1.475e-07 | -6.3258e-08 | 0.0056204 | 0.0056204 | 0.0056204 | 0.98242 | -0.33894 | 0.98238 | -0.33977 | 1.5441
48 | -0.02899 | -0.0072656 | 0.029007 | 0.0072763 | 1.7238e-05 | 1.0722e-05 | 0.043601 | 0.0436 | 0.043601 | 0.98939 | -0.2039 | 0.99003 | -0.19143 | 11.9782
49 | -0.065087 | -0.01634 | 0.065139 | 0.016374 | 5.2472e-05 | 3.3394e-05 | 0.097836 | 0.097836 | 0.097836 | 0.99003 | -0.19143 | 0.9909 | -0.17454 | 26.878
50 | 0.03608 | 0.0090638 | -0.036026 | -0.0090301 | 5.3749e-05 | 3.3774e-05 | 0.054235 | 0.054236 | 0.054236 | 0.99003 | -0.19143 | 0.98842 | -0.22269 | 14.8999
51 | -0.071149 | -0.01788 | 0.071159 | 0.017886 | 1.0192e-05 | 6.4922e-06 | 0.10686 | 0.10686 | 0.10686 | 0.9909 | -0.17454 | 0.99106 | -0.17154 | 29.3572
52 | 0.014513 | 0.0036385 | -0.01451 | -0.0036365 | 3.5667e-06 | 2.0274e-06 | 0.02185 | 0.02185 | 0.02185 | 0.98842 | -0.22269 | 0.98815 | -0.22785 | 6.0027
53 | -0.082866 | -0.02082 | 0.083001 | 0.020906 | 0.00013499 | 8.6091e-05 | 0.12444 | 0.12444 | 0.12444 | 0.99106 | -0.17154 | 0.99282 | -0.13748 | 34.1859
54 | 0.0046269 | 0.0011596 | -0.0046268 | -0.0011596 | 5.4019e-08 | -3.4402e-09 | 0.0069674 | 0.0069674 | 0.0069674 | 0.98815 | -0.22785 | 0.98814 | -0.2281 | 1.9141
55 | -0.0021058 | -0.00052777 | 0.0021059 | 0.00052763 | 5.4535e-08 | -1.4688e-07 | 0.0031862 | 0.0031861 | 0.0031862 | 0.98347 | -0.31843 | 0.9835 | -0.31789 | 0.87533
56 | -0.0021059 | -0.00052763 | 0.002106 | 0.00052737 | 9.3937e-08 | -2.5304e-07 | 0.0031861 | 0.003186 | 0.0031861 | 0.9835 | -0.31789 | 0.98354 | -0.31695 | 0.87531
57 | -0.023865 | -0.005983 | 0.02387 | 0.0059861 | 5.0257e-06 | 3.086e-06 | 0.036106 | 0.036106 | 0.036106 | 0.98354 | -0.31695 | 0.98377 | -0.31253 | 9.9192
58 | 0.015482 | 0.0038829 | -0.015472 | -0.0038775 | 9.2195e-06 | 5.3322e-06 | 0.023423 | 0.023424 | 0.023424 | 0.98354 | -0.31695 | 0.9829 | -0.32945 | 6.4351
59 | 0.0062771 | 0.0015727 | -0.0062766 | -0.0015726 | 5.2854e-07 | 1.3994e-07 | 0.0094965 | 0.0094966 | 0.0094966 | 0.98354 | -0.31695 | 0.98345 | -0.31872 | 2.609
60 | -0.025326 | -0.006351 | 0.025339 | 0.0063588 | 1.2711e-05 | 7.8418e-06 | 0.038308 | 0.038308 | 0.038308 | 0.98377 | -0.31253 | 0.98431 | -0.30201 | 10.5243
61 | 0.012991 | 0.0032556 | -0.01299 | -0.0032553 | 6.6561e-07 | 3.6783e-07 | 0.019667 | 0.019667 | 0.019667 | 0.9829 | -0.32945 | 0.98285 | -0.33053 | 5.4031
62 | 0.0036782 | 0.0009214 | -0.0036781 | -0.00092146 | 1.2066e-07 | -5.4596e-08 | 0.0055652 | 0.0055652 | 0.0055652 | 0.98345 | -0.31872 | 0.98342 | -0.31941 | 1.5289
63 | -0.0017449 | -0.0004373 | 0.0017449 | 0.00043701 | 7.0702e-08 | -2.9645e-07 | 0.0026431 | 0.002643 | 0.0026431 | 0.98233 | -0.34063 | 0.98238 | -0.33977 | 0.72612
64 | -0.083001 | -0.020906 | 0.083087 | 0.020962 | 8.6855e-05 | 5.5393e-05 | 0.12444 | 0.12444 | 0.12444 | 0.99282 | -0.13748 | 0.99395 | -0.11562 | 34.1859
65 | -0.092625 | -0.023352 | 0.09293 | 0.023546 | 0.00030433 | 0.00019422 | 0.13872 | 0.13872 | 0.13872 | 0.99395 | -0.11562 | 0.99752 | -0.047206 | 38.1086
66 | -0.29938 | -0.075977 | 0.30006 | 0.076412 | 0.00068147 | 0.00043507 | 0.44692 | 0.44692 | 0.44692 | 0.99752 | -0.047206 | 1 | 0 | 40.9269
67 | 0.013643 | 0.0034205 | -0.013639 | -0.0034182 | 4.0889e-06 | 2.2734e-06 | 0.020352 | 0.020352 | 0.020352 | 0.99752 | -0.047206 | 0.99719 | -0.053497 | 5.5912
68 | 0.19281 | 0.04901 | -0.19218 | -0.048611 | 0.00062489 | 0.00039888 | 0.28786 | 0.28786 | 0.28786 | 0.99752 | -0.047206 | 0.99399 | -0.11474 | 39.5406
69 | -0.013857 | -0.0034752 | 0.01386 | 0.0034769 | 3.0741e-06 | 1.7295e-06 | 0.020939 | 0.020939 | 0.020939 | 0.98474 | -0.29355 | 0.98498 | -0.2889 | 5.7525
70 | 0.012599 | 0.0031601 | -0.012596 | -0.0031584 | 3.051e-06 | 1.6672e-06 | 0.019039 | 0.019039 | 0.019039 | 0.98474 | -0.29355 | 0.98448 | -0.29863 | 5.2306
71 | -0.016567 | -0.0041554 | 0.016571 | 0.0041576 | 3.6799e-06 | 2.1557e-06 | 0.025029 | 0.025029 | 0.025029 | 0.98498 | -0.2889 | 0.98522 | -0.28424 | 6.876
72 | 0.010786 | 0.0027048 | -0.010785 | -0.0027041 | 1.4474e-06 | 7.4172e-07 | 0.016304 | 0.016304 | 0.016304 | 0.98448 | -0.29863 | 0.98434 | -0.30145 | 4.4791
73 | -0.019289 | -0.0048389 | 0.019291 | 0.0048401 | 2.1558e-06 | 1.2935e-06 | 0.029134 | 0.029134 | 0.029134 | 0.98522 | -0.28424 | 0.98534 | -0.28189 | 8.004
74 | 0.010785 | 0.0027041 | -0.010781 | -0.0027022 | 3.7124e-06 | 1.9027e-06 | 0.016304 | 0.016304 | 0.016304 | 0.98434 | -0.30145 | 0.98397 | -0.30867 | 4.4791
75 | -0.020938 | -0.005253 | 0.02095 | 0.0052599 | 1.13e-05 | 6.8477e-06 | 0.031622 | 0.031622 | 0.031622 | 0.98534 | -0.28189 | 0.98592 | -0.27058 | 8.6874
76 | 0.0094435 | 0.0023669 | -0.0094425 | -0.0023664 | 9.7779e-07 | 4.6341e-07 | 0.014281 | 0.014281 | 0.014281 | 0.98397 | -0.30867 | 0.98386 | -0.31085 | 3.9234
77 | 0.028918 | 0.0072642 | -0.028908 | -0.0072581 | 9.7584e-06 | 6.0718e-06 | 0.043684 | 0.043684 | 0.043684 | 0.98517 | -0.28519 | 0.98481 | -0.29227 | 12.0012
78 | 0.026748 | 0.0067166 | -0.026735 | -0.0067089 | 1.2425e-05 | 7.6939e-06 | 0.04042 | 0.04042 | 0.04042 | 0.98481 | -0.29227 | 0.98431 | -0.30201 | 11.1044
79 | -0.091889 | -0.023147 | 0.092321 | 0.023423 | 0.00043255 | 0.00027606 | 0.13831 | 0.13831 | 0.13831 | 0.98891 | -0.21267 | 0.99399 | -0.11474 | 37.9966
80 | 0.017803 | 0.0044681 | -0.017795 | -0.0044633 | 8.0883e-06 | 4.7912e-06 | 0.026791 | 0.026791 | 0.026791 | 0.98891 | -0.21267 | 0.98841 | -0.2222 | 7.3602
81 | 0.025273 | 0.0063439 | -0.025272 | -0.0063431 | 1.1966e-06 | 7.3785e-07 | 0.038145 | 0.038145 | 0.038145 | 0.98597 | -0.26959 | 0.98592 | -0.27058 | 10.4795
82 | -0.093378 | -0.023714 | 0.093577 | 0.023841 | 0.00019919 | 0.00012713 | 0.13972 | 0.13972 | 0.13972 | 0.99526 | -0.09025 | 0.99758 | -0.046027 | 38.3846
83 | -0.097171 | -0.024742 | 0.097387 | 0.02488 | 0.00021621 | 0.00013801 | 0.14508 | 0.14508 | 0.14508 | 0.99758 | -0.046027 | 1 | 0 | 39.8574
84 | 0.0016774 | 0.00042033 | -0.0016774 | -0.00042039 | 1.3893e-08 | -6.4932e-08 | 0.0025307 | 0.0025307 | 0.0025307 | 0.98629 | -0.26316 | 0.98628 | -0.26334 | 0.69524
85 | 0.09986 | 0.025188 | -0.099446 | -0.024924 | 0.00041329 | 0.00026387 | 0.14955 | 0.14955 | 0.14955 | 0.99399 | -0.11474 | 0.9895 | -0.20158 | 41.0847
86 | 0.025978 | 0.0065115 | -0.025975 | -0.00651 | 2.4357e-06 | 1.5042e-06 | 0.039066 | 0.039066 | 0.039066 | 0.9895 | -0.20158 | 0.9894 | -0.20355 | 10.7324
87 | 0.0019089 | 0.00047827 | -0.0019089 | -0.00047841 | 4.1809e-08 | -1.4277e-07 | 0.0028885 | 0.0028885 | 0.0028885 | 0.98339 | -0.32004 | 0.98336 | -0.3205 | 0.79355
88 | -0.0019089 | -0.00047827 | 0.001909 | 0.00047808 | 5.7184e-08 | -1.953e-07 | 0.0028885 | 0.0028884 | 0.0028885 | 0.98339 | -0.32004 | 0.98342 | -0.31941 | 0.79353
89 | -0.0010295 | -0.00025803 | 0.0010295 | 0.00025797 | 4.4619e-09 | -5.9426e-08 | 0.0015573 | 0.0015573 | 0.0015573 | 0.9837 | -0.31392 | 0.98371 | -0.31383 | 0.42784
90 | -0.0049703 | -0.0012456 | 0.0049706 | 0.0012456 | 3.6467e-07 | 1.4963e-08 | 0.0075183 | 0.0075183 | 0.0075183 | 0.98371 | -0.31383 | 0.98378 | -0.31229 | 2.0655
91 | -0.0074788 | -0.0018742 | 0.0074793 | 0.0018744 | 5.1271e-07 | 1.9246e-07 | 0.011312 | 0.011312 | 0.011312 | 0.98378 | -0.31229 | 0.98386 | -0.31085 | 3.1077
92 | 0.013606 | 0.0034116 | -0.013602 | -0.0034093 | 4.2669e-06 | 2.3839e-06 | 0.020491 | 0.020492 | 0.020492 | 0.98804 | -0.22947 | 0.9877 | -0.23605 | 5.6295
93 | -0.015099 | -0.003786 | 0.015105 | 0.003789 | 5.2359e-06 | 3.0051e-06 | 0.022741 | 0.022741 | 0.022741 | 0.98804 | -0.22947 | 0.98841 | -0.2222 | 6.2474
94 | 0.011958 | 0.0029973 | -0.011956 | -0.0029965 | 1.4698e-06 | 7.8613e-07 | 0.018015 | 0.018015 | 0.018015 | 0.9877 | -0.23605 | 0.98757 | -0.23863 | 4.9493
95 | 0.01014 | 0.0025413 | -0.01014 | -0.0025412 | 3.5023e-07 | 1.7296e-07 | 0.015279 | 0.015279 | 0.015279 | 0.98757 | -0.23863 | 0.98753 | -0.23936 | 4.1974
96 | 0.0053693 | 0.0013456 | -0.0053688 | -0.0013455 | 4.9986e-07 | 5.9393e-08 | 0.0080904 | 0.0080905 | 0.0080905 | 0.98753 | -0.23936 | 0.98743 | -0.24131 | 2.2227
97 | 0.0047705 | 0.0011956 | -0.0047703 | -0.0011956 | 1.9753e-07 | -4.0015e-09 | 0.0071882 | 0.0071883 | 0.0071883 | 0.98753 | -0.23936 | 0.98749 | -0.24023 | 1.9748

## res_trafo
| p_hv_mw | q_hv_mvar | p_lv_mw | q_lv_mvar | pl_mw | ql_mvar | i_hv_ka | i_lv_ka | vm_hv_pu | va_hv_degree | vm_lv_pu | va_lv_degree | loading_percent
0 | -1.2729e-15 | -1.3162e-15 | 0.00165 | 1.2699e-07 | 0.00165 | 1.2699e-07 | 5.2857e-17 | 0.0023815 | 0.99998 | 149.9956 | 1 | 0 | 0.2619

## res_ext_grid
| p_mw | q_mvar
0 | 0.40143 | 0.10188

## res_load
| p_mw | q_mvar
0 | 0.0026406 | 0.00066178
1 | 0.0023613 | 0.00059179
2 | 0.0024341 | 0.00061004
3 | 0.002911 | 0.00072955
4 | 0.0051558 | 0.0012922
5 | 0.003833 | 0.00096064
6 | 0.0028476 | 0.00071367
7 | 0.0030799 | 0.0007719
8 | 0.002587 | 0.00064835
9 | 0.0013605 | 0.00034097
10 | 0.0024374 | 0.00061086
11 | 0.0019384 | 0.00048582
12 | 0.0029733 | 0.00074519
13 | 0.0024621 | 0.00061706
14 | 0.0018091 | 0.0004534
15 | 0.017729 | 0.0044433
16 | 0.0023945 | 0.00060012
17 | 0.0023159 | 0.00058043
18 | 0.003084 | 0.00077293
19 | 0.0022043 | 0.00055246
20 | 0.0019119 | 0.00047917
21 | 0.0029181 | 0.00073134
22 | 0.0034105 | 0.00085476
23 | 0.0036501 | 0.0009148
24 | 0.0020544 | 0.00051488
25 | 0.0023958 | 0.00060044
26 | 0.0021927 | 0.00054955
27 | 0.0031412 | 0.00078726
28 | 0.0029063 | 0.00072839
29 | 0.0018429 | 0.00046187
30 | 0.0020971 | 0.00052559
31 | 0.0021733 | 0.00054467
32 | 0.02899 | 0.0072656
33 | 0.0060096 | 0.0015062
34 | 0.021512 | 0.0053915
35 | 0.011706 | 0.0029339
36 | 0.009883 | 0.0024769
37 | 0.0021058 | 0.00052777
38 | 0.001456 | 0.00036492
39 | 0.0024813 | 0.00062188
40 | 0.0025983 | 0.00065121
41 | 0.0051412 | 0.0012885
42 | 0.0017449 | 0.0004373
43 | 0.0019657 | 0.00049265
44 | 0.0095379 | 0.0023904
45 | 0.003163 | 0.00079272
46 | 0.0012572 | 0.00031508
47 | 0.0027073 | 0.00067851
48 | 0.0018099 | 0.0004536
49 | 0.0027184 | 0.00068129
50 | 0.0016473 | 0.00041286
51 | 0.0013378 | 0.00033528
52 | 0.002277 | 0.00057066
53 | 0.0021605 | 0.00054147
54 | 0.001397 | 0.00035011
55 | 0.0026862 | 0.00067323
56 | 0.0026823 | 0.00067225
57 | 0.0035942 | 0.00090078
58 | 0.0023367 | 0.00058562
59 | 0.0033258 | 0.00083353
60 | 0.0016774 | 0.00042039
61 | 0.013639 | 0.0034182
62 | 0.073469 | 0.018413
63 | 0.0012965 | 0.00032493
64 | 0.0019089 | 0.00047841
65 | 0.0017691 | 0.00044338
66 | 0.0010295 | 0.00025803
67 | 0.0039407 | 0.00098764
68 | 0.0025082 | 0.00062861
69 | 0.0019632 | 0.00049202
70 | 0.0043222 | 0.0010833
71 | 0.0046268 | 0.0011596
72 | 0.025975 | 0.00651
73 | 0.0014935 | 0.0003743
74 | 0.0016437 | 0.00041195
75 | 0.0026906 | 0.00067432
76 | 0.0018162 | 0.00045519
77 | 0.0053688 | 0.0013455
78 | 0.0047703 | 0.0011956

## dtypes
| element | column | dtype
0 | bus | name | object
1 | bus | vn_kv | float64
2 | bus | type | object
3 | bus | zone | object
4 | bus | in_service | bool
5 | load | name | object
6 | load | bus | uint32
7 | load | p_mw | float64
8 | load | q_mvar | float64
9 | load | const_z_percent | float64
10 | load | const_i_percent | float64
11 | load | sn_mva | float64
12 | load | scaling | float64
13 | load | in_service | bool
14 | load | type | object
15 | ext_grid | name | object
16 | ext_grid | bus | uint32
17 | ext_grid | vm_pu | float64
18 | ext_grid | va_degree | float64
19 | ext_grid | slack_weight | float64
20 | ext_grid | in_service | bool
21 | line | name | object
22 | line | std_type | object
23 | line | from_bus | uint32
24 | line | to_bus | uint32
25 | line | length_km | float64
26 | line | r_ohm_per_km | float64
27 | line | x_ohm_per_km | float64
28 | line | c_nf_per_km | float64
29 | line | g_us_per_km | float64
30 | line | max_i_ka | float64
31 | line | df | float64
32 | line | parallel | uint32
33 | line | type | object
34 | line | in_service | bool
35 | trafo | name | object
36 | trafo | std_type | object
37 | trafo | hv_bus | uint32
38 | trafo | lv_bus | uint32
39 | trafo | sn_mva | float64
40 | trafo | vn_hv_kv | float64
41 | trafo | vn_lv_kv | float64
42 | trafo | vk_percent | float64
43 | trafo | vkr_percent | float64
44 | trafo | pfe_kw | float64
45 | trafo | i0_percent | float64
46 | trafo | shift_degree | float64
47 | trafo | tap_side | object
48 | trafo | tap_neutral | int32
49 | trafo | tap_min | int32
50 | trafo | tap_max | int32
51 | trafo | tap_step_percent | float64
52 | trafo | tap_step_degree | float64
53 | trafo | tap_pos | int32
54 | trafo | tap_phase_shifter | bool
55 | trafo | parallel | uint32
56 | trafo | df | float64
57 | trafo | in_service | bool
58 | line_geodata | coords | object
59 | bus_geodata | x | float64
60 | bus_geodata | y | float64
61 | bus_geodata | coords | object
62 | res_bus | vm_pu | float64
63 | res_bus | va_degree | float64
64 | res_bus | p_mw | float64
65 | res_bus | q_mvar | float64
66 | res_line | p_from_mw | float64
67 | res_line | q_from_mvar | float64
68 | res_line | p_to_mw | float64
69 | res_line | q_to_mvar | float64
70 | res_line | pl_mw | float64
71 | res_line | ql_mvar | float64
72 | res_line | i_from_ka | float64
73 | res_line | i_to_ka | float64
74 | res_line | i_ka | float64
75 | res_line | vm_from_pu | float64
76 | res_line | va_from_degree | float64
77 | res_line | vm_to_pu | float64
78 | res_line | va_to_degree | float64
79 | res_line | loading_percent | float64
80 | res_trafo | p_hv_mw | float64
81 | res_trafo | q_hv_mvar | float64
82 | res_trafo | p_lv_mw | float64
83 | res_trafo | q_lv_mvar | float64
84 | res_trafo | pl_mw | float64
85 | res_trafo | ql_mvar | float64
86 | res_trafo | i_hv_ka | float64
87 | res_trafo | i_lv_ka | float64
88 | res_trafo | vm_hv_pu | float64
89 | res_trafo | va_hv_degree | float64
90 | res_trafo | vm_lv_pu | float64
91 | res_trafo | va_lv_degree | float64
92 | res_trafo | loading_percent | float64
93 | res_ext_grid | p_mw | float64
94 | res_ext_grid | q_mvar | float64
95 | res_load | p_mw | float64
96 | res_load | q_mvar | float64

## parameters
| version | format_version | converged | OPF_converged | name | f_hz | sn_mva
0 | 2.14.6 | 2.14.0 | TRUE | FALSE |  | 50 | 1