## bus
| name | vn_kv | type | zone | in_service
0 | bus_LV_2407-5_0_5_node_0 | 0.4 | n |  | TRUE
1 | bus_LV_2407-5_0_5_node_1 | 0.4 | n |  | TRUE
2 | bus_LV_2407-5_0_5_node_2 | 0.4 | n |  | TRUE
3 | bus_LV_2407-5_0_5_node_3 | 0.4 | n |  | TRUE
4 | bus_LV_2407-5_0_5_node_4 | 0.4 | n |  | TRUE
5 | bus_LV_2407-5_0_5_node_23 | 0.4 | n |  | TRUE
6 | bus_LV_2407-5_0_5_node_19 | 0.4 | n |  | TRUE
7 | bus_LV_2407-5_0_5_node_26 | 0.4 | n |  | TRUE
8 | bus_LV_2407-5_0_5_node_5 | 0.4 | n |  | TRUE
9 | bus_LV_2407-5_0_5_node_7 | 0.4 | n |  | TRUE
10 | bus_LV_2407-5_0_5_node_18 | 0.4 | n |  | TRUE
11 | bus_LV_2407-5_0_5_node_10 | 0.4 | n |  | TRUE
12 | bus_LV_2407-5_0_5_node_28 | 0.4 | n |  | TRUE
13 | bus_LV_2407-5_0_5_node_49 | 0.4 | n |  | TRUE
14 | bus_LV_2407-5_0_5_node_11 | 0.4 | n |  | TRUE
15 | bus_LV_2407-5_0_5_node_17 | 0.4 | n |  | TRUE
16 | bus_LV_2407-5_0_5_node_71 | 0.4 | n |  | TRUE
17 | bus_LV_2407-5_0_5_node_12 | 0.4 | n |  | TRUE
18 | bus_LV_2407-5_0_5_node_13 | 0.4 | n |  | TRUE
19 | bus_LV_2407-5_0_5_node_61 | 0.4 | n |  | TRUE
20 | bus_LV_2407-5_0_5_node_110 | 0.4 | n |  | TRUE
21 | bus_LV_2407-5_0_5_node_14 | 0.4 | n |  | TRUE
22 | bus_LV_2407-5_0_5_node_15 | 0.4 | n |  | TRUE
23 | bus_LV_2407-5_0_5_node_111 | 0.4 | n |  | TRUE
24 | bus_LV_2407-5_0_5_node_16 | 0.4 | n |  | TRUE
25 | bus_LV_2407-5_0_5_node_31 | 0.4 | n |  | TRUE
26 | bus_LV_2407-5_0_5_node_30 | 0.4 | n |  | TRUE
27 | bus_LV_2407-5_0_5_node_72 | 0.4 | n |  | TRUE
28 | bus_LV_2407-5_0_5_node_87 | 0.4 | n |  | TRUE
29 | bus_LV_2407-5_0_5_node_102 | 0.4 | n |  | TRUE
30 | bus_LV_2407-5_0_5_node_101 | 0.4 | n |  | TRUE
31 | bus_LV_2407-5_0_5_node_83 | 0.4 | n |  | TRUE
32 | bus_LV_2407-5_0_5_node_97 | 0.4 | n |  | TRUE
33 | bus_LV_2407-5_0_5_node_82 | 0.4 | n |  | TRUE
34 | bus_LV_2407-5_0_5_node_81 | 0.4 | n |  | TRUE
35 | bus_LV_2407-5_0_5_node_25 | 0.4 | n |  | TRUE
36 | bus_LV_2407-5_0_5_node_48 | 0.4 | n |  | TRUE
37 | bus_LV_2407-5_0_5_node_64 | 0.4 | n |  | TRUE
38 | bus_LV_2407-5_0_5_node_107 | 0.4 | n |  | TRUE
39 | bus_LV_2407-5_0_5_node_55 | 0.4 | n |  | TRUE
40 | bus_LV_2407-5_0_5_node_62 | 0.4 | n |  | TRUE
41 | bus_LV_2407-5_0_5_node_69 | 0.4 | n |  | TRUE
42 | bus_LV_2407-5_0_5_node_93 | 0.4 | n |  | TRUE
43 | bus_LV_2407-5_0_5_node_94 | 0.4 | n |  | TRUE
44 | bus_LV_2407-5_0_5_node_92 | 0.4 | n |  | TRUE
45 | bus_LV_2407-5_0_5_node_86 | 0.4 | n |  | TRUE
46 | bus_LV_2407-5_0_5_node_20 | 0.4 | n |  | TRUE
47 | bus_LV_2407-5_0_5_node_21 | 0.4 | n |  | TRUE
48 | bus_LV_2407-5_0_5_node_22 | 0.4 | n |  | TRUE
49 | bus_LV_2407-5_0_5_node_27 | 0.4 | n |  | TRUE
50 | bus_LV_2407-5_0_5_node_33 | 0.4 | n |  | TRUE
51 | bus_LV_2407-5_0_5_node_100 | 0.4 | n |  | TRUE
52 | bus_LV_2407-5_0_5_node_78 | 0.4 | n |  | TRUE
53 | bus_LV_2407-5_0_5_node_32 | 0.4 | n |  | TRUE
54 | bus_LV_2407-5_0_5_node_29 | 0.4 | n |  | TRUE
55 | bus_LV_2407-5_0_5_node_24 | 0.4 | n |  | TRUE
56 | bus_LV_2407-5_0_5_node_79 | 0.4 | n |  | TRUE
57 | bus_LV_2407-5_0_5_node_112 | 0.4 | n |  | TRUE
58 | bus_LV_2407-5_0_5_node_95 | 0.4 | n |  | TRUE
59 | bus_LV_2407-5_0_5_node_41 | 0.4 | n |  | TRUE
60 | bus_LV_2407-5_0_5_node_34 | 0.4 | n |  | TRUE
61 | bus_LV_2407-5_0_5_node_35 | 0.4 | n |  | TRUE
62 | bus_LV_2407-5_0_5_node_36 | 0.4 | n |  | TRUE
63 | bus_LV_2407-5_0_5_node_73 | 0.4 | n |  | TRUE
64 | bus_LV_2407-5_0_5_node_98 | 0.4 | n |  | TRUE
65 | bus_LV_2407-5_0_5_node_76 | 0.4 | n |  | TRUE
66 | bus_LV_2407-5_0_5_node_104 | 0.4 | n |  | TRUE
67 | bus_LV_2407-5_0_5_node_70 | 0.4 | n |  | TRUE
68 | bus_LV_2407-5_0_5_node_74 | 0.4 | n |  | TRUE
69 | bus_LV_2407-5_0_5_node_99 | 0.4 | n |  | TRUE
70 | bus_LV_2407-5_0_5_node_96 | 0.4 | n |  | TRUE
71 | bus_LV_2407-5_0_5_node_37 | 0.4 | n |  | TRUE
72 | bus_LV_2407-5_0_5_node_38 | 0.4 | n |  | TRUE
73 | bus_LV_2407-5_0_5_node_39 | 0.4 | n |  | TRUE
74 | bus_LV_2407-5_0_5_node_40 | 0.4 | n |  | TRUE
75 | bus_LV_2407-5_0_5_node_103 | 0.4 | n |  | TRUE
76 | bus_LV_2407-5_0_5_node_42 | 0.4 | n |  | TRUE
77 | bus_LV_2407-5_0_5_node_43 | 0.4 | n |  | TRUE
78 | bus_LV_2407-5_0_5_node_44 | 0.4 | n |  | TRUE
79 | bus_LV_2407-5_0_5_node_45 | 0.4 | n |  | TRUE
80 | bus_LV_2407-5_0_5_node_46 | 0.4 | n |  | TRUE
81 | bus_LV_2407-5_0_5_node_47 | 0.4 | n |  | TRUE
82 | bus_LV_2407-5_0_5_node_77 | 0.4 | n |  | TRUE
83 | bus_LV_2407-5_0_5_node_90 | 0.4 | n |  | TRUE
84 | bus_LV_2407-5_0_5_node_88 | 0.4 | n |  | TRUE
85 | bus_LV_2407-5_0_5_node_85 | 0.4 | n |  | TRUE
86 | bus_LV_2407-5_0_5_node_65 | 0.4 | n |  | TRUE
87 | bus_LV_2407-5_0_5_node_66 | 0.4 | n |  | TRUE
88 | bus_LV_2407-5_0_5_node_67 | 0.4 | n |  | TRUE
89 | bus_LV_2407-5_0_5_node_89 | 0.4 | n |  | TRUE
90 | bus_LV_2407-5_0_5_node_51 | 0.4 | n |  | TRUE
91 | bus_LV_2407-5_0_5_node_52 | 0.4 | n |  | TRUE
92 | bus_LV_2407-5_0_5_node_53 | 0.4 | n |  | TRUE
93 | bus_LV_2407-5_0_5_node_54 | 0.4 | n |  | TRUE
94 | bus_LV_2407-5_0_5_node_56 | 0.4 | n |  | TRUE
95 | bus_LV_2407-5_0_5_node_57 | 0.4 | n |  | TRUE
96 | bus_LV_2407-5_0_5_node_58 | 0.4 | n |  | TRUE
97 | bus_LV_2407-5_0_5_node_59 | 0.4 | n |  | TRUE
98 | bus_LV_2407-5_0_5_node_60 | 0.4 | n |  | TRUE
99 | bus_LV_2407-5_0_5_node_68 | 0.4 | n |  | TRUE
100 | bus_LV_2407-5_0_5_node_63 | 0.4 | n |  | TRUE
101 | bus_LV_2407-5_0_5_node_84 | 0.4 | n |  | TRUE
102 | bus_LV_2407-5_0_5_node_106 | 0.4 | n |  | TRUE
103 | bus_LV_2407-5_0_5_node_113 | 0.4 | n |  | TRUE
104 | bus_LV_2407-5_0_5_node_108 | 0.4 | n |  | TRUE
105 | bus_LV_2407-5_0_5_node_75 | 0.4 | n |  | TRUE
106 | bus_LV_2407-5_0_5_node_105 | 0.4 | n |  | TRUE
107 | bus_LV_2407-5_0_5_node_80 | 0.4 | n |  | TRUE
108 | bus_LV_2407-5_0_5_node_91 | 0.4 | n |  | TRUE
109 | bus_MV_479_0_node_174 | 20 | n |  | TRUE

## load
| name | bus | p_mw | q_mvar | const_z_percent | const_i_percent | sn_mva | scaling | in_service | type
0 | LV_2407-5_0_5_load_0 | 0 | 0.0028049 | 0.00070298 | 0 | 0 |  | 1 | TRUE | wye
1 | LV_2407-5_0_5_load_1 | 1 | 0.0018346 | 0.00045979 | 0 | 0 |  | 1 | TRUE | wye
2 | LV_2407-5_0_5_load_4 | 4 | 0.002271 | 0.00056916 | 0 | 0 |  | 1 | TRUE | wye
3 | LV_2407-5_0_5_load_23 | 5 | 0.0027617 | 0.00069215 | 0 | 0 |  | 1 | TRUE | wye
4 | LV_2407-5_0_5_load_19 | 6 | 0.0050073 | 0.0012549 | 0 | 0 |  | 1 | TRUE | wye
5 | LV_2407-5_0_5_load_5 | 8 | 0.011669 | 0.0029246 | 0 | 0 |  | 1 | TRUE | wye
6 | LV_2407-5_0_5_load_18 | 10 | 0.0025001 | 0.00062658 | 0 | 0 |  | 1 | TRUE | wye
7 | LV_2407-5_0_5_load_49 | 13 | 0.0025811 | 0.00064688 | 0 | 0 |  | 1 | TRUE | wye
8 | LV_2407-5_0_5_load_71 | 16 | 0.0083 | 0.0020802 | 0 | 0 |  | 1 | TRUE | wye
9 | LV_2407-5_0_5_load_61 | 19 | 0.0059217 | 0.0014841 | 0 | 0 |  | 1 | TRUE | wye
10 | LV_2407-5_0_5_load_110 | 20 | 0.0043786 | 0.0010974 | 0 | 0 |  | 1 | TRUE | wye
11 | LV_2407-5_0_5_load_111 | 23 | 0.007286 | 0.001826 | 0 | 0 |  | 1 | TRUE | wye
12 | LV_2407-5_0_5_load_30 | 26 | 0.002771 | 0.00069448 | 0 | 0 |  | 1 | TRUE | wye
13 | LV_2407-5_0_5_load_72 | 27 | 0.011122 | 0.0027876 | 0 | 0 |  | 1 | TRUE | wye
14 | LV_2407-5_0_5_load_87 | 28 | 0.0024463 | 0.00061309 | 0 | 0 |  | 1 | TRUE | wye
15 | LV_2407-5_0_5_load_102 | 29 | 0.0038787 | 0.00097209 | 0 | 0 |  | 1 | TRUE | wye
16 | LV_2407-5_0_5_load_97 | 32 | 0.0021593 | 0.00054118 | 0 | 0 |  | 1 | TRUE | wye
17 | LV_2407-5_0_5_load_82 | 33 | 0.0073966 | 0.0018538 | 0 | 0 |  | 1 | TRUE | wye
18 | LV_2407-5_0_5_load_81 | 34 | 0.0059017 | 0.0014791 | 0 | 0 |  | 1 | TRUE | wye
19 | LV_2407-5_0_5_load_48 | 36 | 0.00098885 | 0.00024783 | 0 | 0 |  | 1 | TRUE | wye
20 | LV_2407-5_0_5_load_55 | 39 | 0.0074236 | 0.0018605 | 0 | 0 |  | 1 | TRUE | wye
21 | LV_2407-5_0_5_load_62 | 40 | 0.0057001 | 0.0014286 | 0 | 0 |  | 1 | TRUE | wye
22 | LV_2407-5_0_5_load_92 | 44 | 0.00099291 | 0.00024885 | 0 | 0 |  | 1 | TRUE | wye
23 | LV_2407-5_0_5_load_86 | 45 | 0.0083927 | 0.0021034 | 0 | 0 |  | 1 | TRUE | wye
24 | LV_2407-5_0_5_load_21 | 47 | 0.0049034 | 0.0012289 | 0 | 0 |  | 1 | TRUE | wye
25 | LV_2407-5_0_5_load_33 | 50 | 0.014318 | 0.0035883 | 0 | 0 |  | 1 | TRUE | wye
26 | LV_2407-5_0_5_load_100 | 51 | 0.019236 | 0.0048209 | 0 | 0 |  | 1 | TRUE | wye
27 | LV_2407-5_0_5_load_78 | 52 | 0.003876 | 0.00097143 | 0 | 0 |  | 1 | TRUE | wye
28 | LV_2407-5_0_5_load_32 | 53 | 0.030303 | 0.0075948 | 0 | 0 |  | 1 | TRUE | wye
29 | LV_2407-5_0_5_load_24 | 55 | 0.0049774 | 0.0012474 | 0 | 0 |  | 1 | TRUE | wye
30 | LV_2407-5_0_5_load_79 | 56 | 0.0022117 | 0.0005543 | 0 | 0 |  | 1 | TRUE | wye
31 | LV_2407-5_0_5_load_112 | 57 | 0.0018328 | 0.00045935 | 0 | 0 |  | 1 | TRUE | wye
32 | LV_2407-5_0_5_load_95 | 58 | 0.012642 | 0.0031683 | 0 | 0 |  | 1 | TRUE | wye
33 | LV_2407-5_0_5_load_41 | 59 | 0.018493 | 0.0046347 | 0 | 0 |  | 1 | TRUE | wye
34 | LV_2407-5_0_5_load_36 | 62 | 0.026943 | 0.0067526 | 0 | 0 |  | 1 | TRUE | wye
35 | LV_2407-5_0_5_load_73 | 63 | 0.029204 | 0.0073193 | 0 | 0 |  | 1 | TRUE | wye
36 | LV_2407-5_0_5_load_104 | 66 | 0.004805 | 0.0012042 | 0 | 0 |  | 1 | TRUE | wye
37 | LV_2407-5_0_5_load_74 | 68 | 0.016742 | 0.004196 | 0 | 0 |  | 1 | TRUE | wye
38 | LV_2407-5_0_5_load_96 | 70 | 0.0027251 | 0.00068298 | 0 | 0 |  | 1 | TRUE | wye
39 | LV_2407-5_0_5_load_37 | 71 | 0.0075813 | 0.0019001 | 0 | 0 |  | 1 | TRUE | wye
40 | LV_2407-5_0_5_load_38 | 72 | 0.0043729 | 0.001096 | 0 | 0 |  | 1 | TRUE | wye
41 | LV_2407-5_0_5_load_39 | 73 | 0.0084224 | 0.0021109 | 0 | 0 |  | 1 | TRUE | wye
42 | LV_2407-5_0_5_load_40 | 74 | 0.0034665 | 0.00086879 | 0 | 0 |  | 1 | TRUE | wye
43 | LV_2407-5_0_5_load_103 | 75 | 0.0033464 | 0.00083868 | 0 | 0 |  | 1 | TRUE | wye
44 | LV_2407-5_0_5_load_42 | 76 | 0.0013982 | 0.00035042 | 0 | 0 |  | 1 | TRUE | wye
45 | LV_2407-5_0_5_load_43 | 77 | 0.0020682 | 0.00051834 | 0 | 0 |  | 1 | TRUE | wye
46 | LV_2407-5_0_5_load_45 | 79 | 0.004517 | 0.0011321 | 0 | 0 |  | 1 | TRUE | wye
47 | LV_2407-5_0_5_load_46 | 80 | 0.0023032 | 0.00057724 | 0 | 0 |  | 1 | TRUE | wye
48 | LV_2407-5_0_5_load_77 | 82 | 0.0026219 | 0.00065711 | 0 | 0 |  | 1 | TRUE | wye
49 | LV_2407-5_0_5_load_90 | 83 | 0.0015768 | 0.00039518 | 0 | 0 |  | 1 | TRUE | wye
50 | LV_2407-5_0_5_load_88 | 84 | 0.0023985 | 0.00060113 | 0 | 0 |  | 1 | TRUE | wye
51 | LV_2407-5_0_5_load_85 | 85 | 0.003063 | 0.00076765 | 0 | 0 |  | 1 | TRUE | wye
52 | LV_2407-5_0_5_load_89 | 89 | 0.002149 | 0.00053858 | 0 | 0 |  | 1 | TRUE | wye
53 | LV_2407-5_0_5_load_51 | 90 | 0.0060747 | 0.0015225 | 0 | 0 |  | 1 | TRUE | wye
54 | LV_2407-5_0_5_load_52 | 91 | 0.0016784 | 0.00042064 | 0 | 0 |  | 1 | TRUE | wye
55 | LV_2407-5_0_5_load_54 | 93 | 0.0071881 | 0.0018015 | 0 | 0 |  | 1 | TRUE | wye
56 | LV_2407-5_0_5_load_56 | 94 | 0.0046187 | 0.0011575 | 0 | 0 |  | 1 | TRUE | wye
57 | LV_2407-5_0_5_load_57 | 95 | 0.025874 | 0.0064847 | 0 | 0 |  | 1 | TRUE | wye
58 | LV_2407-5_0_5_load_59 | 97 | 0.0069639 | 0.0017453 | 0 | 0 |  | 1 | TRUE | wye
59 | LV_2407-5_0_5_load_60 | 98 | 0.0055683 | 0.0013955 | 0 | 0 |  | 1 | TRUE | wye
60 | LV_2407-5_0_5_load_106 | 102 | 0.0046746 | 0.0011716 | 0 | 0 |  | 1 | TRUE | wye
61 | LV_2407-5_0_5_load_113 | 103 | 0.0071324 | 0.0017876 | 0 | 0 |  | 1 | TRUE | wye
62 | LV_2407-5_0_5_load_108 | 104 | 0.0012521 | 0.00031381 | 0 | 0 |  | 1 | TRUE | wye
63 | LV_2407-5_0_5_load_75 | 105 | 0.032625 | 0.0081767 | 0 | 0 |  | 1 | TRUE | wye
64 | LV_2407-5_0_5_load_105 | 106 | 0.067788 | 0.016989 | 0 | 0 |  | 1 | TRUE | wye
65 | LV_2407-5_0_5_load_80 | 107 | 0.0045905 | 0.0011505 | 0 | 0 |  | 1 | TRUE | wye
66 | LV_2407-5_0_5_load_91 | 108 | 0.00084537 | 0.00021187 | 0 | 0 |  | 1 | TRUE | wye

## ext_grid
| name | bus | vm_pu | va_degree | slack_weight | in_service
0 |  | 61 | 1 | 0 | 1 | TRUE

## line
| name | std_type | from_bus | to_bus | length_km | r_ohm_per_km | x_ohm_per_km | c_nf_per_km | g_us_per_km | max_i_ka | df | parallel | type | in_service
0 | LV_2407-5_0_5_line_0 |  | 0 | 1 | 0.029089 | 0.125 | 0.08 | 261 | 0 | 0.364 | 1 | 1 | cs | TRUE
1 | LV_2407-5_0_5_line_1 |  | 0 | 2 | 0.010243 | 0.125 | 0.08 | 261 | 0 | 0.364 | 1 | 1 | cs | TRUE
2 | LV_2407-5_0_5_line_2 |  | 2 | 3 | 0.012505 | 0.125 | 0.08 | 261 | 0 | 0.364 | 1 | 1 | cs | TRUE
3 | LV_2407-5_0_5_line_3 |  | 2 | 4 | 0.017512 | 0.125 | 0.08 | 261 | 0 | 0.364 | 1 | 1 | cs | TRUE
4 | LV_2407-5_0_5_line_4 |  | 3 | 5 | 0.022209 | 0.125 | 0.08 | 261 | 0 | 0.364 | 1 | 1 | cs | TRUE
5 | LV_2407-5_0_5_line_5 |  | 3 | 6 | 0.02677 | 0.125 | 0.08 | 261 | 0 | 0.364 | 1 | 1 | cs | TRUE
6 | LV_2407-5_0_5_line_6 |  | 5 | 7 | 0.0075636 | 0.125 | 0.08 | 261 | 0 | 0.364 | 1 | 1 | cs | TRUE
7 | LV_2407-5_0_5_line_7 |  | 7 | 54 | 0.014186 | 0.125 | 0.08 | 261 | 0 | 0.364 | 1 | 1 | cs | TRUE
8 | LV_2407-5_0_5_line_8 |  | 7 | 55 | 0.016641 | 0.125 | 0.08 | 261 | 0 | 0.364 | 1 | 1 | cs | TRUE
9 | LV_2407-5_0_5_line_9 |  | 8 | 9 | 0.028273 | 0.125 | 0.08 | 261 | 0 | 0.364 | 1 | 1 | cs | TRUE
10 | LV_2407-5_0_5_line_10 |  | 9 | 10 | 0.014274 | 0.125 | 0.08 | 261 | 0 | 0.364 | 1 | 1 | cs | TRUE
11 | LV_2407-5_0_5_line_11 |  | 10 | 28 | 0.027583 | 0.125 | 0.08 | 261 | 0 | 0.364 | 1 | 1 | cs | TRUE
12 | LV_2407-5_0_5_line_12 |  | 11 | 12 | 0.018076 | 0.125 | 0.08 | 261 | 0 | 0.364 | 1 | 1 | cs | TRUE
13 | LV_2407-5_0_5_line_13 |  | 11 | 13 | 0.015891 | 0.125 | 0.08 | 261 | 0 | 0.364 | 1 | 1 | cs | TRUE
14 | LV_2407-5_0_5_line_14 |  | 12 | 16 | 0.046367 | 0.125 | 0.08 | 261 | 0 | 0.364 | 1 | 1 | cs | TRUE
15 | LV_2407-5_0_5_line_15 |  | 12 | 35 | 0.024954 | 0.125 | 0.08 | 261 | 0 | 0.364 | 1 | 1 | cs | TRUE
16 | LV_2407-5_0_5_line_16 |  | 13 | 36 | 0.021207 | 0.125 | 0.08 | 261 | 0 | 0.364 | 1 | 1 | cs | TRUE
17 | LV_2407-5_0_5_line_17 |  | 14 | 15 | 0.025984 | 0.125 | 0.08 | 261 | 0 | 0.364 | 1 | 1 | cs | TRUE
18 | LV_2407-5_0_5_line_18 |  | 14 | 16 | 0.018447 | 0.125 | 0.08 | 261 | 0 | 0.364 | 1 | 1 | cs | TRUE
19 | LV_2407-5_0_5_line_19 |  | 15 | 27 | 0.022429 | 0.125 | 0.08 | 261 | 0 | 0.364 | 1 | 1 | cs | TRUE
20 | LV_2407-5_0_5_line_20 |  | 17 | 18 | 0.045908 | 0.125 | 0.08 | 261 | 0 | 0.364 | 1 | 1 | cs | TRUE
21 | LV_2407-5_0_5_line_21 |  | 17 | 19 | 0.025857 | 0.125 | 0.08 | 261 | 0 | 0.364 | 1 | 1 | cs | TRUE
22 | LV_2407-5_0_5_line_22 |  | 18 | 20 | 0.015147 | 0.125 | 0.08 | 261 | 0 | 0.364 | 1 | 1 | cs | TRUE
23 | LV_2407-5_0_5_line_23 |  | 19 | 40 | 0.031576 | 0.125 | 0.08 | 261 | 0 | 0.364 | 1 | 1 | cs | TRUE
24 | LV_2407-5_0_5_line_24 |  | 20 | 22 | 0.0043116 | 0.125 | 0.08 | 261 | 0 | 0.364 | 1 | 1 | cs | TRUE
25 | LV_2407-5_0_5_line_25 |  | 21 | 22 | 0.030355 | 0.125 | 0.08 | 261 | 0 | 0.364 | 1 | 1 | cs | TRUE
26 | LV_2407-5_0_5_line_26 |  | 21 | 23 | 0.010753 | 0.125 | 0.08 | 261 | 0 | 0.364 | 1 | 1 | cs | TRUE
27 | LV_2407-5_0_5_line_27 |  | 23 | 41 | 0.0353 | 0.125 | 0.08 | 261 | 0 | 0.364 | 1 | 1 | cs | TRUE
28 | LV_2407-5_0_5_line_28 |  | 24 | 25 | 0.14904 | 0.125 | 0.08 | 261 | 0 | 0.364 | 1 | 1 | cs | TRUE
29 | LV_2407-5_0_5_line_29 |  | 24 | 26 | 0.081812 | 0.125 | 0.08 | 261 | 0 | 0.364 | 1 | 1 | cs | TRUE
30 | LV_2407-5_0_5_line_30 |  | 25 | 42 | 0.12762 | 0.125 | 0.08 | 261 | 0 | 0.364 | 1 | 1 | cs | TRUE
31 | LV_2407-5_0_5_line_31 |  | 25 | 43 | 0.091816 | 0.125 | 0.08 | 261 | 0 | 0.364 | 1 | 1 | cs | TRUE
32 | LV_2407-5_0_5_line_32 |  | 25 | 44 | 0.055071 | 0.125 | 0.08 | 261 | 0 | 0.364 | 1 | 1 | cs | TRUE
33 | LV_2407-5_0_5_line_33 |  | 28 | 45 | 0.013784 | 0.125 | 0.08 | 261 | 0 | 0.364 | 1 | 1 | cs | TRUE
34 | LV_2407-5_0_5_line_34 |  | 29 | 30 | 0.019606 | 0.125 | 0.08 | 261 | 0 | 0.364 | 1 | 1 | cs | TRUE
35 | LV_2407-5_0_5_line_35 |  | 30 | 51 | 0.025257 | 0.125 | 0.08 | 261 | 0 | 0.364 | 1 | 1 | cs | TRUE
36 | LV_2407-5_0_5_line_36 |  | 31 | 32 | 0.0061364 | 0.125 | 0.08 | 261 | 0 | 0.364 | 1 | 1 | cs | TRUE
37 | LV_2407-5_0_5_line_37 |  | 31 | 33 | 0.035902 | 0.125 | 0.08 | 261 | 0 | 0.364 | 1 | 1 | cs | TRUE
38 | LV_2407-5_0_5_line_38 |  | 32 | 70 | 0.0080661 | 0.125 | 0.08 | 261 | 0 | 0.364 | 1 | 1 | cs | TRUE
39 | LV_2407-5_0_5_line_39 |  | 33 | 34 | 0.032409 | 0.125 | 0.08 | 261 | 0 | 0.364 | 1 | 1 | cs | TRUE
40 | LV_2407-5_0_5_line_40 |  | 35 | 49 | 0.004909 | 0.125 | 0.08 | 261 | 0 | 0.364 | 1 | 1 | cs | TRUE
41 | LV_2407-5_0_5_line_41 |  | 36 | 54 | 0.010289 | 0.125 | 0.08 | 261 | 0 | 0.364 | 1 | 1 | cs | TRUE
42 | LV_2407-5_0_5_line_42 |  | 37 | 38 | 0.004181 | 0.125 | 0.08 | 261 | 0 | 0.364 | 1 | 1 | cs | TRUE
43 | LV_2407-5_0_5_line_43 |  | 37 | 39 | 0.01881 | 0.125 | 0.08 | 261 | 0 | 0.364 | 1 | 1 | cs | TRUE
44 | LV_2407-5_0_5_line_44 |  | 38 | 103 | 0.018905 | 0.125 | 0.08 | 261 | 0 | 0.364 | 1 | 1 | cs | TRUE
45 | LV_2407-5_0_5_line_45 |  | 38 | 41 | 0.010967 | 0.125 | 0.08 | 261 | 0 | 0.364 | 1 | 1 | cs | TRUE
46 | LV_2407-5_0_5_line_46 |  | 39 | 92 | 0.013008 | 0.125 | 0.08 | 261 | 0 | 0.364 | 1 | 1 | cs | TRUE
47 | LV_2407-5_0_5_line_47 |  | 40 | 100 | 0.019185 | 0.125 | 0.08 | 261 | 0 | 0.364 | 1 | 1 | cs | TRUE
48 | LV_2407-5_0_5_line_48 |  | 41 | 99 | 0.028501 | 0.125 | 0.08 | 261 | 0 | 0.364 | 1 | 1 | cs | TRUE
49 | LV_2407-5_0_5_line_49 |  | 42 | 57 | 0.032003 | 0.125 | 0.08 | 261 | 0 | 0.364 | 1 | 1 | cs | TRUE
50 | LV_2407-5_0_5_line_50 |  | 43 | 58 | 0.0014124 | 0.125 | 0.08 | 261 | 0 | 0.364 | 1 | 1 | cs | TRUE
51 | LV_2407-5_0_5_line_51 |  | 43 | 59 | 0.011091 | 0.125 | 0.08 | 261 | 0 | 0.364 | 1 | 1 | cs | TRUE
52 | LV_2407-5_0_5_line_52 |  | 45 | 67 | 0.019141 | 0.125 | 0.08 | 261 | 0 | 0.364 | 1 | 1 | cs | TRUE
53 | LV_2407-5_0_5_line_53 |  | 46 | 47 | 0.020278 | 0.125 | 0.08 | 261 | 0 | 0.364 | 1 | 1 | cs | TRUE
54 | LV_2407-5_0_5_line_54 |  | 46 | 48 | 0.003155 | 0.125 | 0.08 | 261 | 0 | 0.364 | 1 | 1 | cs | TRUE
55 | LV_2407-5_0_5_line_55 |  | 47 | 49 | 0.016107 | 0.125 | 0.08 | 261 | 0 | 0.364 | 1 | 1 | cs | TRUE
56 | LV_2407-5_0_5_line_56 |  | 48 | 50 | 0.039832 | 0.125 | 0.08 | 261 | 0 | 0.364 | 1 | 1 | cs | TRUE
57 | LV_2407-5_0_5_line_57 |  | 48 | 51 | 0.032398 | 0.125 | 0.08 | 261 | 0 | 0.364 | 1 | 1 | cs | TRUE
58 | LV_2407-5_0_5_line_58 |  | 49 | 52 | 0.021193 | 0.125 | 0.08 | 261 | 0 | 0.364 | 1 | 1 | cs | TRUE
59 | LV_2407-5_0_5_line_59 |  | 50 | 53 | 0.021415 | 0.125 | 0.08 | 261 | 0 | 0.364 | 1 | 1 | cs | TRUE
60 | LV_2407-5_0_5_line_60 |  | 52 | 56 | 0.0078463 | 0.125 | 0.08 | 261 | 0 | 0.364 | 1 | 1 | cs | TRUE
61 | LV_2407-5_0_5_line_61 |  | 53 | 60 | 0.0066457 | 0.125 | 0.08 | 261 | 0 | 0.364 | 1 | 1 | cs | TRUE
62 | LV_2407-5_0_5_line_62 |  | 56 | 107 | 0.02786 | 0.125 | 0.08 | 261 | 0 | 0.364 | 1 | 1 | cs | TRUE
63 | LV_2407-5_0_5_line_63 |  | 58 | 105 | 0.028001 | 0.125 | 0.08 | 261 | 0 | 0.364 | 1 | 1 | cs | TRUE
64 | LV_2407-5_0_5_line_64 |  | 59 | 73 | 0.0055906 | 0.125 | 0.08 | 261 | 0 | 0.364 | 1 | 1 | cs | TRUE
65 | LV_2407-5_0_5_line_65 |  | 60 | 61 | 0.019294 | 0.125 | 0.08 | 261 | 0 | 0.364 | 1 | 3 | cs | TRUE
66 | LV_2407-5_0_5_line_66 |  | 60 | 62 | 0.027806 | 0.125 | 0.08 | 261 | 0 | 0.364 | 1 | 3 | cs | TRUE
67 | LV_2407-5_0_5_line_67 |  | 61 | 63 | 0.022578 | 0.125 | 0.08 | 261 | 0 | 0.364 | 1 | 2 | cs | TRUE
68 | LV_2407-5_0_5_line_68 |  | 62 | 64 | 0.014695 | 0.125 | 0.08 | 261 | 0 | 0.364 | 1 | 3 | cs | TRUE
69 | LV_2407-5_0_5_line_69 |  | 63 | 68 | 0.0018729 | 0.125 | 0.08 | 261 | 0 | 0.364 | 1 | 1 | cs | TRUE
70 | LV_2407-5_0_5_line_70 |  | 64 | 69 | 0.013202 | 0.125 | 0.08 | 261 | 0 | 0.364 | 1 | 3 | cs | TRUE
71 | LV_2407-5_0_5_line_71 |  | 64 | 70 | 0.014427 | 0.125 | 0.08 | 261 | 0 | 0.364 | 1 | 1 | cs | TRUE
72 | LV_2407-5_0_5_line_72 |  | 65 | 66 | 0.015518 | 0.125 | 0.08 | 261 | 0 | 0.364 | 1 | 3 | cs | TRUE
73 | LV_2407-5_0_5_line_73 |  | 65 | 67 | 0.026202 | 0.125 | 0.08 | 261 | 0 | 0.364 | 1 | 2 | cs | TRUE
74 | LV_2407-5_0_5_line_74 |  | 66 | 106 | 0.027287 | 0.125 | 0.08 | 261 | 0 | 0.364 | 1 | 3 | cs | TRUE
75 | LV_2407-5_0_5_line_75 |  | 67 | 99 | 0.003548 | 0.125 | 0.08 | 261 | 0 | 0.364 | 1 | 1 | cs | TRUE
76 | LV_2407-5_0_5_line_76 |  | 68 | 105 | 0.0083144 | 0.125 | 0.08 | 261 | 0 | 0.364 | 1 | 1 | cs | TRUE
77 | LV_2407-5_0_5_line_77 |  | 69 | 106 | 0.0038832 | 0.125 | 0.08 | 261 | 0 | 0.364 | 1 | 3 | cs | TRUE
78 | LV_2407-5_0_5_line_78 |  | 71 | 72 | 0.005513 | 0.125 | 0.08 | 261 | 0 | 0.364 | 1 | 1 | cs | TRUE
79 | LV_2407-5_0_5_line_79 |  | 71 | 73 | 0.018939 | 0.125 | 0.08 | 261 | 0 | 0.364 | 1 | 1 | cs | TRUE
80 | LV_2407-5_0_5_line_80 |  | 72 | 74 | 0.024305 | 0.125 | 0.08 | 261 | 0 | 0.364 | 1 | 1 | cs | TRUE
81 | LV_2407-5_0_5_line_81 |  | 74 | 75 | 0.0099334 | 0.125 | 0.08 | 261 | 0 | 0.364 | 1 | 1 | cs | TRUE
82 | LV_2407-5_0_5_line_82 |  | 76 | 77 | 0.014891 | 0.125 | 0.08 | 261 | 0 | 0.364 | 1 | 1 | cs | TRUE
83 | LV_2407-5_0_5_line_83 |  | 76 | 78 | 0.010035 | 0.125 | 0.08 | 261 | 0 | 0.364 | 1 | 1 | cs | TRUE
84 | LV_2407-5_0_5_line_84 |  | 77 | 79 | 0.0084838 | 0.125 | 0.08 | 261 | 0 | 0.364 | 1 | 1 | cs | TRUE
85 | LV_2407-5_0_5_line_85 |  | 78 | 80 | 0.010687 | 0.125 | 0.08 | 261 | 0 | 0.364 | 1 | 1 | cs | TRUE
86 | LV_2407-5_0_5_line_86 |  | 78 | 81 | 0.030511 | 0.125 | 0.08 | 261 | 0 | 0.364 | 1 | 1 | cs | TRUE
87 | LV_2407-5_0_5_line_87 |  | 79 | 82 | 0.020175 | 0.125 | 0.08 | 261 | 0 | 0.364 | 1 | 1 | cs | TRUE
88 | LV_2407-5_0_5_line_88 |  | 81 | 83 | 0.019389 | 0.125 | 0.08 | 261 | 0 | 0.364 | 1 | 1 | cs | TRUE
89 | LV_2407-5_0_5_line_89 |  | 81 | 84 | 0.0014306 | 0.125 | 0.08 | 261 | 0 | 0.364 | 1 | 1 | cs | TRUE
90 | LV_2407-5_0_5_line_90 |  | 82 | 85 | 0.02132 | 0.125 | 0.08 | 261 | 0 | 0.364 | 1 | 1 | cs | TRUE
91 | LV_2407-5_0_5_line_91 |  | 83 | 87 | 0.079942 | 0.125 | 0.08 | 261 | 0 | 0.364 | 1 | 1 | cs | TRUE
92 | LV_2407-5_0_5_line_92 |  | 84 | 89 | 0.016126 | 0.125 | 0.08 | 261 | 0 | 0.364 | 1 | 1 | cs | TRUE
93 | LV_2407-5_0_5_line_93 |  | 86 | 87 | 0.040221 | 0.125 | 0.08 | 261 | 0 | 0.364 | 1 | 1 | cs | TRUE
94 | LV_2407-5_0_5_line_94 |  | 86 | 88 | 0.034867 | 0.125 | 0.08 | 261 | 0 | 0.364 | 1 | 1 | cs | TRUE
95 | LV_2407-5_0_5_line_95 |  | 87 | 101 | 0.057117 | 0.125 | 0.08 | 261 | 0 | 0.364 | 1 | 1 | cs | TRUE
96 | LV_2407-5_0_5_line_96 |  | 88 | 104 | 0.14153 | 0.125 | 0.08 | 261 | 0 | 0.364 | 1 | 1 | cs | TRUE
97 | LV_2407-5_0_5_line_97 |  | 90 | 91 | 0.014306 | 0.125 | 0.08 | 261 | 0 | 0.364 | 1 | 1 | cs | TRUE
98 | LV_2407-5_0_5_line_98 |  | 90 | 92 | 0.012506 | 0.125 | 0.08 | 261 | 0 | 0.364 | 1 | 1 | cs | TRUE
99 | LV_2407-5_0_5_line_99 |  | 92 | 93 | 0.005552 | 0.125 | 0.08 | 261 | 0 | 0.364 | 1 | 1 | cs | TRUE
100 | LV_2407-5_0_5_line_100 |  | 94 | 95 | 0.0067307 | 0.125 | 0.08 | 261 | 0 | 0.364 | 1 | 1 | cs | TRUE
101 | LV_2407-5_0_5_line_101 |  | 94 | 96 | 0.011944 | 0.125 | 0.08 | 261 | 0 | 0.364 | 1 | 1 | cs | TRUE
102 | LV_2407-5_0_5_line_102 |  | 96 | 97 | 0.015199 | 0.125 | 0.08 | 261 | 0 | 0.364 | 1 | 1 | cs | TRUE
103 | LV_2407-5_0_5_line_103 |  | 96 | 98 | 0.011867 | 0.125 | 0.08 | 261 | 0 | 0.364 | 1 | 1 | cs | TRUE
104 | LV_2407-5_0_5_line_104 |  | 98 | 99 | 0.013908 | 0.125 | 0.08 | 261 | 0 | 0.364 | 1 | 1 | cs | TRUE
105 | LV_2407-5_0_5_line_105 |  | 100 | 101 | 0.040234 | 0.125 | 0.08 | 261 | 0 | 0.364 | 1 | 1 | cs | TRUE
106 | LV_2407-5_0_5_line_106 |  | 101 | 102 | 0.031076 | 0.125 | 0.08 | 261 | 0 | 0.364 | 1 | 1 | cs | TRUE
107 | LV_2407-5_0_5_line_107 |  | 107 | 108 | 0.0027961 | 0.125 | 0.08 | 261 | 0 | 0.364 | 1 | 1 | cs | TRUE

## trafo
| name | std_type | hv_bus | lv_bus | sn_mva | vn_hv_kv | vn_lv_kv | vk_percent | vkr_percent | pfe_kw | i0_percent | shift_degree | tap_side | tap_neutral | tap_min | tap_max | tap_step_percent | tap_step_degree | tap_pos | tap_phase_shifter | parallel | df | in_service
0 | LV_2407-5_0_5_trafo_35 | 0.63 MVA 20/0.4 kV | 109 | 61 | 0.63 | 20 | 0.4 | 6 | 1.206 | 1.65 | 0.2619 | 150 | hv | 0 | -2 | 2 | 2.5 | 0 | 0 | FALSE | 1 | 1 | TRUE

## line_geodata
| x0 | y0 | x1 | y1 | x2 | y2 | x3 | y3 | x4 | y4 | x5 | y5 | x6 | y6 | x7 | y7 | x8 | y8 | x9 | y9 | x10 | y10
0 | 2620844.1867 | 1237697.4022 | 2620838.7428 | 1237701.1452 | 2620833.4668 | 1237702.1384 | 2620831.4416 | 1237701.531 | 2620825.6343 | 1237687.7015
1 | 2620852.627 | 1237691.599 | 2620844.1867 | 1237697.4022
2 | 2620863.5442 | 1237686.8787 | 2620858.2575 | 1237690.9072 | 2620853.9945 | 1237692.1041 | 2620852.627 | 1237691.599
3 | 2620852.627 | 1237691.599 | 2620849.5371 | 1237690.4652 | 2620844.8917 | 1237684.1784 | 2620842.3723 | 1237678.2914
4 | 2620863.5442 | 1237686.8787 | 2620864.1718 | 1237682.6339 | 2620863.5839 | 1237675.5496 | 2620859.8009 | 1237665.4239
5 | 2620863.5442 | 1237686.8787 | 2620872.2559 | 1237691.968 | 2620879.359 | 1237691.9929 | 2620888.2857 | 1237688.5215
6 | 2620857.1538 | 1237658.3387 | 2620859.8009 | 1237665.4239
7 | 2620857.1538 | 1237658.3387 | 2620850.2875 | 1237649.0089 | 2620847.7787 | 1237648.2552
8 | 2620857.1538 | 1237658.3387 | 2620872.4038 | 1237651.6776
9 | 2621036.6743 | 1237680.873 | 2621028.1254 | 1237678.9638 | 2621032.5277 | 1237659.9531
10 | 2621036.6743 | 1237680.873 | 2621033.6021 | 1237694.8129
11 | 2621033.6021 | 1237694.8129 | 2621033.5453 | 1237695.0707 | 2621032.1075 | 1237701.6253 | 2621030.9985 | 1237707.1915 | 2621028.0812 | 1237721.8372
12 | 2620883.7646 | 1237619.986 | 2620871.1317 | 1237607.0225
13 | 2620871.1317 | 1237607.0225 | 2620863.3003 | 1237620.8498
14 | 2620883.7646 | 1237619.986 | 2620892.1477 | 1237610.9876 | 2620913.8476 | 1237584.7235
15 | 2620883.7646 | 1237619.986 | 2620897.1332 | 1237638.8779 | 2620897.8838 | 1237640.5482
16 | 2620852.8493 | 1237639.3023 | 2620863.3003 | 1237620.8498
17 | 2620943.3753 | 1237563.8717 | 2620941.5272 | 1237562.3865 | 2620940.1015 | 1237561.2363 | 2620935.8319 | 1237557.8081 | 2620925.5975 | 1237570.5022
18 | 2620925.5975 | 1237570.5022 | 2620913.8476 | 1237584.7235
19 | 2620943.3753 | 1237563.8717 | 2620956.3959 | 1237545.6094
20 | 2621119.8935 | 1237721.1592 | 2621116.0429 | 1237753.2209 | 2621129.3292 | 1237750.244
21 | 2621129.3292 | 1237750.244 | 2621133.3228 | 1237765.2786 | 2621133.3454 | 1237775.5795
22 | 2621119.8935 | 1237721.1592 | 2621105.0596 | 1237718.0948
23 | 2621133.3454 | 1237775.5795 | 2621133.3488 | 1237777.1416 | 2621130.7156 | 1237796.522 | 2621129.0886 | 1237806.8502
24 | 2621100.8372 | 1237717.2225 | 2621105.0596 | 1237718.0948
25 | 2621071.0242 | 1237711.0687 | 2621100.8372 | 1237717.2225
26 | 2621071.0242 | 1237711.0687 | 2621068.6788 | 1237721.5623
27 | 2621060.2905 | 1237755.8473 | 2621065.8744 | 1237734.1092 | 2621068.6788 | 1237721.5623
28 | 2620816.1512 | 1237643.8084 | 2620805.3081 | 1237674.9454 | 2620799.8804 | 1237691.1809 | 2620797.9853 | 1237703.1484 | 2620797.5479 | 1237713.5755 | 2620798.6968 | 1237724.6753 | 2620801.4847 | 1237736.459 | 2620806.4388 | 1237747.4831 | 2620815.5727 | 1237763.7807 | 2620823.1236 | 1237771.99 | 2620832.216 | 1237778.5369
29 | 2620816.1512 | 1237643.8084 | 2620856.7971 | 1237585.2589 | 2620863.0447 | 1237576.7739
30 | 2620832.216 | 1237778.5369 | 2620841.8954 | 1237783.7407 | 2620851.7525 | 1237787.9 | 2620862.9073 | 1237790.8854 | 2620869.9788 | 1237791.2548 | 2620865.3373 | 1237814.1083 | 2620861.1844 | 1237824.8893 | 2620850.3161 | 1237876.183
31 | 2620832.216 | 1237778.5369 | 2620841.8954 | 1237783.7407 | 2620851.7525 | 1237787.9 | 2620862.9073 | 1237790.8854 | 2620869.9788 | 1237791.2548 | 2620889.0538 | 1237789.8319 | 2620903.561 | 1237785.9693 | 2620919.4633 | 1237779.0098
32 | 2620832.216 | 1237778.5369 | 2620834.6425 | 1237772.5417 | 2620828.7722 | 1237768.2741 | 2620814.2339 | 1237748.6 | 2620809.157 | 1237732.4986
33 | 2621031.1733 | 1237734.7981 | 2621027.3559 | 1237725.4788 | 2621028.0812 | 1237721.8372
34 | 2620960.7884 | 1237645.7837 | 2620965.2398 | 1237629.8005 | 2620966.901 | 1237627.2849
35 | 2620960.7884 | 1237645.7837 | 2620943.7549 | 1237664.4321
36 | 2620999.2881 | 1237681.3636 | 2620995.489 | 1237686.1826
37 | 2620999.2881 | 1237681.3636 | 2621014.7083 | 1237686.7991 | 2621019.5892 | 1237684.1925 | 2621024.023 | 1237670.8934
38 | 2620990.4953 | 1237692.5169 | 2620995.489 | 1237686.1826
39 | 2621017.844 | 1237644.4253 | 2621019.9313 | 1237645.1473 | 2621029.2227 | 1237655.2975 | 2621024.023 | 1237670.8934
40 | 2620899.903 | 1237645.0248 | 2620897.8838 | 1237640.5482
41 | 2620847.7787 | 1237648.2552 | 2620852.8493 | 1237639.3023
42 | 2621075.4703 | 1237756.4681 | 2621071.2801 | 1237756.2976
43 | 2621075.4703 | 1237756.4681 | 2621071.3626 | 1237774.8246
44 | 2621076.0047 | 1237737.9919 | 2621071.2801 | 1237756.2976
45 | 2621060.2905 | 1237755.8473 | 2621071.2801 | 1237756.2976
46 | 2621068.522 | 1237787.5183 | 2621071.3626 | 1237774.8246
47 | 2621126.1032 | 1237825.8016 | 2621129.0886 | 1237806.8502
48 | 2621031.7711 | 1237754.001 | 2621047.4175 | 1237755.3126 | 2621060.2905 | 1237755.8473
49 | 2620850.3161 | 1237876.183 | 2620881.4618 | 1237883.9192
50 | 2620919.4633 | 1237779.0098 | 2620920.7545 | 1237778.4373
51 | 2620919.4633 | 1237779.0098 | 2620919.1127 | 1237790.0954
52 | 2621028.2244 | 1237753.7105 | 2621031.1733 | 1237734.7981 | 2621031.1733 | 1237734.7981
53 | 2620914.9462 | 1237678.1536 | 2620906.5258 | 1237659.7069
54 | 2620916.2524 | 1237681.0267 | 2620914.9462 | 1237678.1536
55 | 2620899.903 | 1237645.0248 | 2620906.0506 | 1237658.6659 | 2620906.5258 | 1237659.7069
56 | 2620916.2524 | 1237681.0267 | 2620923.9037 | 1237695.0845 | 2620934.3747 | 1237711.8539 | 2620936.9723 | 1237714.9697
57 | 2620916.2524 | 1237681.0267 | 2620934.8479 | 1237671.9531 | 2620941.1201 | 1237667.3167 | 2620943.7549 | 1237664.4321
58 | 2620899.903 | 1237645.0248 | 2620918.6108 | 1237635.0665
59 | 2620936.9723 | 1237714.9697 | 2620944.0242 | 1237723.4283 | 2620950.8685 | 1237731.2617
60 | 2620918.6108 | 1237635.0665 | 2620922.0636 | 1237633.2286 | 2620924.2862 | 1237629.9817
61 | 2620955.9791 | 1237735.5001 | 2620951.1666 | 1237731.603 | 2620950.8685 | 1237731.2617
62 | 2620939.3312 | 1237606.5482 | 2620932.2298 | 1237618.3773 | 2620924.2862 | 1237629.9817
63 | 2620946.2924 | 1237766.9563 | 2620941.1089 | 1237769.4132 | 2620920.7545 | 1237778.4373
64 | 2620919.1127 | 1237790.0954 | 2620918.936 | 1237795.6832
65 | 2620971.59 | 1237746.8954 | 2620959.2305 | 1237738.0464 | 2620955.9791 | 1237735.5001
66 | 2620955.9791 | 1237735.5001 | 2620974.3295 | 1237714.6089
67 | 2620971.59 | 1237746.8954 | 2620966.8038 | 1237752.7377 | 2620962.2869 | 1237757.2691 | 2620955.4979 | 1237762.5929
68 | 2620984.0276 | 1237703.568 | 2620974.3295 | 1237714.6089
69 | 2620955.4979 | 1237762.5929 | 2620953.8055 | 1237763.3951
70 | 2620994.3088 | 1237711.8871 | 2620984.0276 | 1237703.568
71 | 2620984.0276 | 1237703.568 | 2620982.6547 | 1237702.4624 | 2620990.4953 | 1237692.5169
72 | 2621002.0201 | 1237751.7724 | 2621004.8773 | 1237736.5201
73 | 2621002.0201 | 1237751.7724 | 2621008.7968 | 1237752.0853 | 2621028.2244 | 1237753.7105
74 | 2621004.8773 | 1237736.5201 | 2621007.4941 | 1237722.5513 | 2620997.3281 | 1237714.3291
75 | 2621031.7711 | 1237754.001 | 2621028.2244 | 1237753.7105
76 | 2620946.2924 | 1237766.9563 | 2620953.8055 | 1237763.3951
77 | 2620994.3088 | 1237711.8871 | 2620997.3281 | 1237714.3291
78 | 2620913.593 | 1237819.5127 | 2620914.871 | 1237814.1499
79 | 2620918.936 | 1237795.6832 | 2620918.8846 | 1237797.3079 | 2620914.871 | 1237814.1499
80 | 2620907.9587 | 1237843.1553 | 2620913.593 | 1237819.5127
81 | 2620905.656 | 1237852.8181 | 2620907.9587 | 1237843.1553
82 | 2620974.1701 | 1237912.6853 | 2620959.8766 | 1237908.5108
83 | 2620983.8023 | 1237915.4985 | 2620974.1701 | 1237912.6853
84 | 2620959.8766 | 1237908.5108 | 2620951.733 | 1237906.1324
85 | 2620983.8023 | 1237915.4985 | 2620987.2354 | 1237925.6194
86 | 2620994.1986 | 1237886.8062 | 2620983.8023 | 1237915.4985
87 | 2620932.3669 | 1237900.4763 | 2620951.733 | 1237906.1324
88 | 2620994.1986 | 1237886.8062 | 2621012.7434 | 1237892.4667
89 | 2620994.1986 | 1237886.8062 | 2620992.8298 | 1237886.3901
90 | 2620911.9015 | 1237894.4992 | 2620932.3669 | 1237900.4763
91 | 2621089.2026 | 1237915.8044 | 2621012.7434 | 1237892.4667
92 | 2620977.401 | 1237881.6994 | 2620992.8298 | 1237886.3901
93 | 2621089.2026 | 1237915.8044 | 2621075.9969 | 1237953.8034
94 | 2621074.6032 | 1237988.4977 | 2621074.092 | 1237970.5181 | 2621074.4648 | 1237961.3582 | 2621075.9969 | 1237953.8034
95 | 2621111.2203 | 1237863.083 | 2621089.2026 | 1237915.8044
96 | 2621074.6032 | 1237988.4977 | 2621059.3999 | 1237990.4007 | 2620997.1005 | 1237971.2021 | 2620936.9484 | 1237960.9454
97 | 2621056.1507 | 1237785.6892 | 2621053.1136 | 1237785.2402 | 2621047.8277 | 1237789.0683 | 2621046.6231 | 1237793.6214
98 | 2621068.522 | 1237787.5183 | 2621056.1507 | 1237785.6892
99 | 2621068.522 | 1237787.5183 | 2621067.4891 | 1237792.9736
100 | 2621008.2736 | 1237776.0317 | 2621014.9026 | 1237777.1971
101 | 2621026.6666 | 1237779.2653 | 2621014.9026 | 1237777.1971
102 | 2621026.6666 | 1237779.2653 | 2621023.6638 | 1237794.1639
103 | 2621026.6666 | 1237779.2653 | 2621029.0167 | 1237767.6336
104 | 2621031.7711 | 1237754.001 | 2621029.0167 | 1237767.6336
105 | 2621111.2203 | 1237863.083 | 2621120.3499 | 1237844.0925 | 2621126.1032 | 1237825.8016
106 | 2621111.2203 | 1237863.083 | 2621081.0311 | 1237855.7123
107 | 2620939.3312 | 1237606.5482 | 2620940.7703 | 1237604.1509

## bus_geodata
| x | y | coords
0 | 2620844.1867 | 1237697.4022
1 | 2620825.6343 | 1237687.7015
2 | 2620852.627 | 1237691.599
3 | 2620863.5442 | 1237686.8787
4 | 2620842.3723 | 1237678.2914
5 | 2620859.8009 | 1237665.4239
6 | 2620888.2857 | 1237688.5215
7 | 2620857.1538 | 1237658.3387
8 | 2621032.5277 | 1237659.9531
9 | 2621036.6743 | 1237680.873
10 | 2621033.6021 | 1237694.8129
11 | 2620871.1317 | 1237607.0225
12 | 2620883.7646 | 1237619.986
13 | 2620863.3003 | 1237620.8498
14 | 2620925.5975 | 1237570.5022
15 | 2620943.3753 | 1237563.8717
16 | 2620913.8476 | 1237584.7235
17 | 2621129.3292 | 1237750.244
18 | 2621119.8935 | 1237721.1592
19 | 2621133.3454 | 1237775.5795
20 | 2621105.0596 | 1237718.0948
21 | 2621071.0242 | 1237711.0687
22 | 2621100.8372 | 1237717.2225
23 | 2621068.6788 | 1237721.5623
24 | 2620816.1512 | 1237643.8084
25 | 2620832.216 | 1237778.5369
26 | 2620863.0447 | 1237576.7739
27 | 2620956.3959 | 1237545.6094
28 | 2621028.0812 | 1237721.8372
29 | 2620966.901 | 1237627.2849
30 | 2620960.7884 | 1237645.7837
31 | 2620999.2881 | 1237681.3636
32 | 2620995.489 | 1237686.1826
33 | 2621024.023 | 1237670.8934
34 | 2621017.844 | 1237644.4253
35 | 2620897.8838 | 1237640.5482
36 | 2620852.8493 | 1237639.3023
37 | 2621075.4703 | 1237756.4681
38 | 2621071.2801 | 1237756.2976
39 | 2621071.3626 | 1237774.8246
40 | 2621129.0886 | 1237806.8502
41 | 2621060.2905 | 1237755.8473
42 | 2620850.3161 | 1237876.183
43 | 2620919.4633 | 1237779.0098
44 | 2620809.157 | 1237732.4986
45 | 2621031.1733 | 1237734.7981
46 | 2620914.9462 | 1237678.1536
47 | 2620906.5258 | 1237659.7069
48 | 2620916.2524 | 1237681.0267
49 | 2620899.903 | 1237645.0248
50 | 2620936.9723 | 1237714.9697
51 | 2620943.7549 | 1237664.4321
52 | 2620918.6108 | 1237635.0665
53 | 2620950.8685 | 1237731.2617
54 | 2620847.7787 | 1237648.2552
55 | 2620872.4038 | 1237651.6776
56 | 2620924.2862 | 1237629.9817
57 | 2620881.4618 | 1237883.9192
58 | 2620920.7545 | 1237778.4373
59 | 2620919.1127 | 1237790.0954
60 | 2620955.9791 | 1237735.5001
61 | 2620971.59 | 1237746.8954
62 | 2620974.3295 | 1237714.6089
63 | 2620955.4979 | 1237762.5929
64 | 2620984.0276 | 1237703.568
65 | 2621002.0201 | 1237751.7724
66 | 2621004.8773 | 1237736.5201
67 | 2621028.2244 | 1237753.7105
68 | 2620953.8055 | 1237763.3951
69 | 2620994.3088 | 1237711.8871
70 | 2620990.4953 | 1237692.5169
71 | 2620914.871 | 1237814.1499
72 | 2620913.593 | 1237819.5127
73 | 2620918.936 | 1237795.6832
74 | 2620907.9587 | 1237843.1553
75 | 2620905.656 | 1237852.8181
76 | 2620974.1701 | 1237912.6853
77 | 2620959.8766 | 1237908.5108
78 | 2620983.8023 | 1237915.4985
79 | 2620951.733 | 1237906.1324
80 | 2620987.2354 | 1237925.6194
81 | 2620994.1986 | 1237886.8062
82 | 2620932.3669 | 1237900.4763
83 | 2621012.7434 | 1237892.4667
84 | 2620992.8298 | 1237886.3901
85 | 2620911.9015 | 1237894.4992
86 | 2621075.9969 | 1237953.8034
87 | 2621089.2026 | 1237915.8044
88 | 2621074.6032 | 1237988.4977
89 | 2620977.401 | 1237881.6994
90 | 2621056.1507 | 1237785.6892
91 | 2621046.6231 | 1237793.6214
92 | 2621068.522 | 1237787.5183
93 | 2621067.4891 | 1237792.9736
94 | 2621014.9026 | 1237777.1971
95 | 2621008.2736 | 1237776.0317
96 | 2621026.6666 | 1237779.2653
97 | 2621023.6638 | 1237794.1639
98 | 2621029.0167 | 1237767.6336
99 | 2621031.7711 | 1237754.001
100 | 2621126.1032 | 1237825.8016
101 | 2621111.2203 | 1237863.083
102 | 2621081.0311 | 1237855.7123
103 | 2621076.0047 | 1237737.9919
104 | 2620936.9484 | 1237960.9454
105 | 2620946.2924 | 1237766.9563
106 | 2620997.3281 | 1237714.3291
107 | 2620939.3312 | 1237606.5482
108 | 2620940.7703 | 1237604.1509
109 | 2620955.9791 | 1237735.5001

## line_std_types
| c_nf_per_km | r_ohm_per_km | x_ohm_per_km | max_i_ka | type | q_mm2 | alpha | voltage_rating
NAYY 4x50 SE | 210 | 0.642 | 0.083 | 0.142 | cs | 50 | 0.00403 | LV
NAYY 4x120 SE | 264 | 0.225 | 0.08 | 0.242 | cs | 120 | 0.00403 | LV
NAYY 4x150 SE | 261 | 0.208 | 0.08 | 0.27 | cs | 150 | 0.00403 | LV
NA2XS2Y 1x95 RM/25 12/20 kV | 216 | 0.313 | 0.132 | 0.252 | cs | 95 | 0.00403 | MV
NA2XS2Y 1x185 RM/25 12/20 kV | 273 | 0.161 | 0.117 | 0.362 | cs | 185 | 0.00403 | MV
NA2XS2Y 1x240 RM/25 12/20 kV | 304 | 0.122 | 0.112 | 0.421 | cs | 240 | 0.00403 | MV
NA2XS2Y 1x95 RM/25 6/10 kV | 315 | 0.313 | 0.123 | 0.249 | cs | 95 | 0.00403 | MV
NA2XS2Y 1x185 RM/25 6/10 kV | 406 | 0.161 | 0.11 | 0.358 | cs | 185 | 0.00403 | MV
NA2XS2Y 1x240 RM/25 6/10 kV | 456 | 0.122 | 0.105 | 0.416 | cs | 240 | 0.00403 | MV
NA2XS2Y 1x150 RM/25 12/20 kV | 250 | 0.206 | 0.116 | 0.319 | cs | 150 | 0.00403 | MV
NA2XS2Y 1x120 RM/25 12/20 kV | 230 | 0.253 | 0.119 | 0.283 | cs | 120 | 0.00403 | MV
NA2XS2Y 1x70 RM/25 12/20 kV | 190 | 0.443 | 0.132 | 0.22 | cs | 70 | 0.00403 | MV
NA2XS2Y 1x150 RM/25 6/10 kV | 360 | 0.206 | 0.11 | 0.315 | cs | 150 | 0.00403 | MV
NA2XS2Y 1x120 RM/25 6/10 kV | 340 | 0.253 | 0.113 | 0.28 | cs | 120 | 0.00403 | MV
NA2XS2Y 1x70 RM/25 6/10 kV | 280 | 0.443 | 0.123 | 0.217 | cs | 70 | 0.00403 | MV
N2XS(FL)2Y 1x120 RM/35 64/110 kV | 112 | 0.153 | 0.166 | 0.366 | cs | 120 | 0.00393 | HV
N2XS(FL)2Y 1x185 RM/35 64/110 kV | 125 | 0.099 | 0.156 | 0.457 | cs | 185 | 0.00393 | HV
N2XS(FL)2Y 1x240 RM/35 64/110 kV | 135 | 0.075 | 0.149 | 0.526 | cs | 240 | 0.00393 | HV
N2XS(FL)2Y 1x300 RM/35 64/110 kV | 144 | 0.06 | 0.144 | 0.588 | cs | 300 | 0.00393 | HV
15-AL1/3-ST1A 0.4 | 11 | 1.8769 | 0.35 | 0.105 | ol | 16 | 0.00403 | LV
24-AL1/4-ST1A 0.4 | 11.25 | 1.2012 | 0.335 | 0.14 | ol | 24 | 0.00403 | LV
48-AL1/8-ST1A 0.4 | 12.2 | 0.5939 | 0.3 | 0.21 | ol | 48 | 0.00403 | LV
94-AL1/15-ST1A 0.4 | 13.2 | 0.306 | 0.29 | 0.35 | ol | 94 | 0.00403 | LV
34-AL1/6-ST1A 10.0 | 9.7 | 0.8342 | 0.36 | 0.17 | ol | 34 | 0.00403 | MV
48-AL1/8-ST1A 10.0 | 10.1 | 0.5939 | 0.35 | 0.21 | ol | 48 | 0.00403 | MV
70-AL1/11-ST1A 10.0 | 10.4 | 0.4132 | 0.339 | 0.29 | ol | 70 | 0.00403 | MV
94-AL1/15-ST1A 10.0 | 10.75 | 0.306 | 0.33 | 0.35 | ol | 94 | 0.00403 | MV
122-AL1/20-ST1A 10.0 | 11.1 | 0.2376 | 0.323 | 0.41 | ol | 122 | 0.00403 | MV
149-AL1/24-ST1A 10.0 | 11.25 | 0.194 | 0.315 | 0.47 | ol | 149 | 0.00403 | MV
34-AL1/6-ST1A 20.0 | 9.15 | 0.8342 | 0.382 | 0.17 | ol | 34 | 0.00403 | MV
48-AL1/8-ST1A 20.0 | 9.5 | 0.5939 | 0.372 | 0.21 | ol | 48 | 0.00403 | MV
70-AL1/11-ST1A 20.0 | 9.7 | 0.4132 | 0.36 | 0.29 | ol | 70 | 0.00403 | MV
94-AL1/15-ST1A 20.0 | 10 | 0.306 | 0.35 | 0.35 | ol | 94 | 0.00403 | MV
122-AL1/20-ST1A 20.0 | 10.3 | 0.2376 | 0.344 | 0.41 | ol | 122 | 0.00403 | MV
149-AL1/24-ST1A 20.0 | 10.5 | 0.194 | 0.337 | 0.47 | ol | 149 | 0.00403 | MV
184-AL1/30-ST1A 20.0 | 10.75 | 0.1571 | 0.33 | 0.535 | ol | 184 | 0.00403 | MV
243-AL1/39-ST1A 20.0 | 11 | 0.1188 | 0.32 | 0.645 | ol | 243 | 0.00403 | MV
48-AL1/8-ST1A 110.0 | 8 | 0.5939 | 0.46 | 0.21 | ol | 48 | 0.00403 | HV
70-AL1/11-ST1A 110.0 | 8.4 | 0.4132 | 0.45 | 0.29 | ol | 70 | 0.00403 | HV
94-AL1/15-ST1A 110.0 | 8.65 | 0.306 | 0.44 | 0.35 | ol | 94 | 0.00403 | HV
122-AL1/20-ST1A 110.0 | 8.5 | 0.2376 | 0.43 | 0.41 | ol | 122 | 0.00403 | HV
149-AL1/24-ST1A 110.0 | 8.75 | 0.194 | 0.41 | 0.47 | ol | 149 | 0.00403 | HV
184-AL1/30-ST1A 110.0 | 8.8 | 0.1571 | 0.4 | 0.535 | ol | 184 | 0.00403 | HV
243-AL1/39-ST1A 110.0 | 9 | 0.1188 | 0.39 | 0.645 | ol | 243 | 0.00403 | HV
305-AL1/39-ST1A 110.0 | 9.2 | 0.0949 | 0.38 | 0.74 | ol | 305 | 0.00403 | HV
490-AL1/64-ST1A 110.0 | 9.75 | 0.059 | 0.37 | 0.96 | ol | 490 | 0.00403 | HV
679-AL1/86-ST1A 110.0 | 9.95 | 0.042 | 0.36 | 1.15 | ol | 679 | 0.00403 | HV
490-AL1/64-ST1A 220.0 | 10 | 0.059 | 0.285 | 0.96 | ol | 490 | 0.00403 | HV
679-AL1/86-ST1A 220.0 | 11.7 | 0.042 | 0.275 | 1.15 | ol | 679 | 0.00403 | HV
490-AL1/64-ST1A 380.0 | 11 | 0.059 | 0.253 | 0.96 | ol | 490 | 0.00403 | HV
679-AL1/86-ST1A 380.0 | 14.6 | 0.042 | 0.25 | 1.15 | ol | 679 | 0.00403 | HV

## trafo_std_types
| i0_percent | pfe_kw | vkr_percent | sn_mva | vn_lv_kv | vn_hv_kv | vk_percent | shift_degree | vector_group | tap_side | tap_neutral | tap_min | tap_max | tap_step_degree | tap_step_percent | tap_phase_shifter
160 MVA 380/110 kV | 0.06 | 60 | 0.25 | 160 | 110 | 380 | 12.2 | 0 | Yy0 | hv | 0 | -9 | 9 | 0 | 1.5 | FALSE
100 MVA 220/110 kV | 0.06 | 55 | 0.26 | 100 | 110 | 220 | 12 | 0 | Yy0 | hv | 0 | -9 | 9 | 0 | 1.5 | FALSE
63 MVA 110/20 kV | 0.04 | 22 | 0.32 | 63 | 20 | 110 | 18 | 150 | YNd5 | hv | 0 | -9 | 9 | 0 | 1.5 | FALSE
40 MVA 110/20 kV | 0.05 | 18 | 0.34 | 40 | 20 | 110 | 16.2 | 150 | YNd5 | hv | 0 | -9 | 9 | 0 | 1.5 | FALSE
25 MVA 110/20 kV | 0.07 | 14 | 0.41 | 25 | 20 | 110 | 12 | 150 | YNd5 | hv | 0 | -9 | 9 | 0 | 1.5 | FALSE
63 MVA 110/10 kV | 0.04 | 22 | 0.32 | 63 | 10 | 110 | 18 | 150 | YNd5 | hv | 0 | -9 | 9 | 0 | 1.5 | FALSE
40 MVA 110/10 kV | 0.05 | 18 | 0.34 | 40 | 10 | 110 | 16.2 | 150 | YNd5 | hv | 0 | -9 | 9 | 0 | 1.5 | FALSE
25 MVA 110/10 kV | 0.07 | 14 | 0.41 | 25 | 10 | 110 | 12 | 150 | YNd5 | hv | 0 | -9 | 9 | 0 | 1.5 | FALSE
0.25 MVA 20/0.4 kV | 0.32 | 0.8 | 1.44 | 0.25 | 0.4 | 20 | 6 | 150 | Yzn5 | hv | 0 | -2 | 2 | 0 | 2.5 | FALSE
0.4 MVA 20/0.4 kV | 0.3375 | 1.35 | 1.425 | 0.4 | 0.4 | 20 | 6 | 150 | Dyn5 | hv | 0 | -2 | 2 | 0 | 2.5 | FALSE
0.63 MVA 20/0.4 kV | 0.2619 | 1.65 | 1.206 | 0.63 | 0.4 | 20 | 6 | 150 | Dyn5 | hv | 0 | -2 | 2 | 0 | 2.5 | FALSE
0.25 MVA 10/0.4 kV | 0.24 | 0.6 | 1.2 | 0.25 | 0.4 | 10 | 4 | 150 | Dyn5 | hv | 0 | -2 | 2 | 0 | 2.5 | FALSE
0.4 MVA 10/0.4 kV | 0.2375 | 0.95 | 1.325 | 0.4 | 0.4 | 10 | 4 | 150 | Dyn5 | hv | 0 | -2 | 2 | 0 | 2.5 | FALSE
0.63 MVA 10/0.4 kV | 0.1873 | 1.18 | 1.0794 | 0.63 | 0.4 | 10 | 4 | 150 | Dyn5 | hv | 0 | -2 | 2 | 0 | 2.5 | FALSE

## trafo3w_std_types
| sn_hv_mva | sn_mv_mva | sn_lv_mva | vn_hv_kv | vn_mv_kv | vn_lv_kv | vk_hv_percent | vk_mv_percent | vk_lv_percent | vkr_hv_percent | vkr_mv_percent | vkr_lv_percent | pfe_kw | i0_percent | shift_mv_degree | shift_lv_degree | vector_group | tap_side | tap_neutral | tap_min | tap_max | tap_step_percent
63/25/38 MVA 110/20/10 kV | 63 | 25 | 38 | 110 | 20 | 10 | 10.4 | 10.4 | 10.4 | 0.28 | 0.32 | 0.35 | 35 | 0.89 | 0 | 0 | YN0yn0yn0 | hv | 0 | -10 | 10 | 1.2
63/25/38 MVA 110/10/10 kV | 63 | 25 | 38 | 110 | 10 | 10 | 10.4 | 10.4 | 10.4 | 0.28 | 0.32 | 0.35 | 35 | 0.89 | 0 | 0 | YN0yn0yn0 | hv | 0 | -10 | 10 | 1.2

## fuse_std_types
| fuse_type | i_rated_a | t_avg | t_min | t_total | x_avg | x_min | x_total
HV 100A | HV 100A | 100 | 0 | [10.0, 3.64, 0.854, 0.281, 0.1, 0.0531, 0.022, 0.01] | [10.0, 4.267, 1.21, 0.403, 0.1, 0.058, 0.022, 0.01] | 0 | [300.0, 350.0, 450.0, 550.0, 700.0, 850.0, 1200.0, 1752.0] | [600.0, 700.0, 900.0, 1150.0, 1665.0, 2000.0, 3000.0, 4313.0]
HV 10A | HV 10A | 10 | 0 | [10.0, 1675.0, 0.344, 0.156, 0.1, 0.0417, 0.0171, 0.01] | [10.0, 1.3, 0.3, 0.155, 0.1, 0.0555, 0.023, 0.01] | 0 | [30.0, 32.0, 35.0, 37.0, 39.0, 50.0, 70.0, 88.0] | [60.0, 70.0, 80.0, 87.0, 94.0, 110.0, 150.0, 216.0]
HV 125A | HV 125A | 125 | 0 | [10.0, 1.82, 0.344, 0.1, 0.0467, 0.0269, 0.01] | [10.0, 2.478, 0.426, 0.1, 0.0427, 0.0211, 0.01] | 0 | [375.0, 500.0, 700.0, 925.0, 1200.0, 1500.0, 2341.0] | [750.0, 1000.0, 1500.0, 2200.0, 3000.0, 4000.0, 5765.0]
HV 160A | HV 160A | 160 | 0 | [10.0, 4.15, 1.03, 0.198, 0.1, 0.051, 0.0172, 0.01] | [10.0, 2.3, 0.734, 0.274, 0.1, 0.046, 0.0177, 0.01] | 0 | [480.0, 550.0, 700.0, 1000.0, 1260.0, 1600.0, 2500.0, 3227.0] | [960.0, 1300.0, 1700.0, 2200.0, 2996.0, 4000.0, 6000.0, 7946.0]
HV 16A | HV 16A | 16 | 0 | [10.0, 0.352, 0.164, 0.1, 0.0649, 0.0342, 0.01] | [10.0, 2.34, 0.722, 0.181, 0.1, 0.055, 0.0296, 0.01] | 0 | [48.0, 60.0, 65.0, 71.0, 80.0, 100.0, 162.0] | [96.0, 110.0, 125.0, 150.0, 168.0, 200.0, 250.0, 398.0]
HV 200A | HV 200A | 200 | 0 | [10.0, 4.267, 1.21, 0.403, 0.1, 0.058, 0.022, 0.01] | [10.0, 3.73, 1.654, 0.328, 0.1, 0.0531, 0.019, 0.01] | 0 | [600.0, 700.0, 900.0, 1150.0, 1665.0, 2000.0, 3000.0, 4313.0] | [1200.0, 1500.0, 1800.0, 2700.0, 3960.0, 5000.0, 7500.0, 10620.0]
HV 20A | HV 20A | 20 | 0 | [10.0, 1.3, 0.3, 0.155, 0.1, 0.0555, 0.023, 0.01] | [10.0, 1.3, 0.161, 0.1, 0.0611, 0.0399, 0.0141, 0.01] | 0 | [60.0, 70.0, 80.0, 87.0, 94.0, 110.0, 150.0, 216.0] | [120.0, 150.0, 200.0, 223.0, 260.0, 300.0, 450.0, 532.0]
HV 25A | HV 25A | 25 | 0 | [10.0, 2.512, 0.833, 0.299, 0.1, 0.0372, 0.0223, 0.01] | [10.0, 3.125, 0.597, 0.198, 0.1, 0.0378, 0.022, 0.01] | 0 | [75.0, 82.0, 90.0, 100.0, 124.0, 170.0, 200.0, 289.0] | [150.0, 170.0, 210.0, 250.0, 294.0, 400.0, 500.0, 711.0]
HV 31.5A | HV 31.5A | 31.5 | 0 | [10.0, 2.34, 0.722, 0.181, 0.1, 0.055, 0.0296, 0.01] | [10.0, 2.84, 0.368, 0.164, 0.1, 0.0621, 0.0378, 0.0195, 0.01] | 0 | [95.0, 110.0, 125.0, 150.0, 165.0, 200.0, 250.0, 390.0] | [189.0, 220.0, 300.0, 350.0, 393.0, 450.0, 530.0, 700.0, 960.0]
HV 40A | HV 40A | 40 | 0 | [10.0, 1.3, 0.161, 0.1, 0.0611, 0.0399, 0.0141, 0.01] | [10.0, 2.05, 0.369, 0.198, 0.1, 0.051, 0.0298, 0.01] | 0 | [120.0, 150.0, 200.0, 223.0, 260.0, 300.0, 450.0, 532.0] | [240.0, 300.0, 400.0, 450.0, 530.0, 650.0, 800.0, 1311.0]
HV 50A | HV 50A | 50 | 0 | [10.0, 3.215, 0.597, 0.198, 0.1, 0.0378, 0.022, 0.01] | [10.0, 3.64, 0.854, 0.281, 0.1, 0.0531, 0.022, 0.01] | 0 | [150.0, 170.0, 210.0, 250.0, 294.0, 400.0, 500.0, 711.0] | [300.0, 350.0, 450.0, 550.0, 700.0, 850.0, 1200.0, 1752.0]
HV 6.3A | HV 6.3A | 6.3 | 0 | [10.0, 1.39, 0.344, 0.168, 0.1, 0.056, 0.0263, 0.01] | [10.0, 1.711, 0.516, 0.198, 0.1, 0.0634, 0.0303, 0.01] | 0 | [19.0, 19.5, 20.4, 20.8, 22.0, 25.0, 32.0, 48.0] | [38.0, 40.0, 43.0, 48.0, 53.0, 60.0, 75.0, 118.0]
HV 63A | HV 63A | 63 | 0 | [10.0, 2.84, 0.368, 0.164, 0.1, 0.0621, 0.0378, 0.0195, 0.01] | [10.0, 1.82, 0.344, 0.1, 0.0467, 0.0269, 0.01] | 0 | [189.0, 220.0, 300.0, 350.0, 393.0, 450.0, 530.0, 700.0, 961.0] | [378.0, 500.0, 700.0, 934.0, 1200.0, 1500.0, 2366.0]
HV 80A | HV 80A | 80 | 0 | [10.0, 2.05, 0.369, 0.198, 0.1, 0.051, 0.0298, 0.01] | [10.0, 4.15, 1.03, 0.198, 0.1, 0.051, 0.0172, 0.01] | 0 | [240.0, 300.0, 400.0, 450.0, 530.0, 650.0, 800.0, 1311.0] | [480.0, 550.0, 700.0, 1000.0, 1260.0, 1600.0, 2500.0, 3227.0]
Siemens NH-1-100 | Siemens NH-1-100 | 100 | [5400.0, 2000.0, 400.0, 20.0, 1.0, 0.2, 0.012, 0.004] | 0 | 0 | [150.0, 190.0, 250.0, 430.0, 900.0, 1250.0, 2700.0, 3600.0] | 0 | 0
Siemens NH-1-125 | Siemens NH-1-125 | 125 | [4800.0, 120.0, 7.0, 0.1, 0.004] | 0 | 0 | [180.0, 400.0, 740.0, 2000.0, 4250.0] | 0 | 0
Siemens NH-1-16 | Siemens NH-1-16 | 16 | [4000.0, 400.0, 2.0, 0.1, 0.04, 0.01] | 0 | 0 | [26.0, 35.0, 75.0, 150.0, 200.0, 300.0] | 0 | 0
Siemens NH-1-160 | Siemens NH-1-160 | 160 | [4800.0, 120.0, 7.0, 0.1, 0.004] | 0 | 0 | [210.0, 500.0, 900.0, 2300.0, 5000.0] | 0 | 0
Siemens NH-1-25 | Siemens NH-1-25 | 25 | [4000.0, 1000.0, 10.0, 0.2, 0.02, 0.01] | 0 | 0 | [40.0, 50.0, 100.0, 210.0, 400.0, 500.0] | 0 | 0
Siemens NH-1-50 | Siemens NH-1-50 | 50 | [4000.0, 40.0, 4.0, 1.0, 0.02, 0.01] | 0 | 0 | [86.0, 200.0, 300.0, 400.0, 1000.0, 1280.0] | 0 | 0
Siemens NH-1-63 | Siemens NH-1-63 | 63 | [4000.0, 100.0, 10.0, 2.0, 0.04, 0.01] | 0 | 0 | [100.0, 200.0, 300.0, 400.0, 1000.0, 1500.0] | 0 | 0
Siemens NH-1-80 | Siemens NH-1-80 | 80 | [4800.0, 120.0, 7.0, 0.1, 0.01] | 0 | 0 | [150.58, 250.0, 450.0, 1150.0, 2470.0] | 0 | 0
Siemens NH-2-1000 | Siemens NH-2-1000 | 1000 | [4800.0, 120.0, 7.0, 0.1, 0.004] | 0 | 0 | [1900.0, 3500.0, 8400.0, 24000.0, 52000.0] | 0 | 0
Siemens NH-2-200 | Siemens NH-2-200 | 200 | [4800.0, 120.0, 7.0, 0.1, 0.004] | 0 | 0 | [280.0, 650.0, 1200.0, 3000.0, 7000.0] | 0 | 0
Siemens NH-2-224 | Siemens NH-2-224 | 224 | [4800.0, 120.0, 7.0, 0.2, 0.04, 0.004] | 0 | 0 | [400.0, 750.0, 1453.0, 3025.0, 4315.0, 7600.0] | 0 | 0
Siemens NH-2-250 | Siemens NH-2-250 | 250 | [4800.0, 120.0, 7.0, 0.1, 0.004] | 0 | 0 | [450.0, 800.0, 1650.0, 4000.0, 8500.0] | 0 | 0
Siemens NH-2-315 | Siemens NH-2-315 | 315 | [4800.0, 120.0, 7.0, 0.1, 0.004] | 0 | 0 | [550.0, 920.0, 1900.0, 5000.0, 11000.0] | 0 | 0
Siemens NH-2-355 | Siemens NH-2-355 | 355 | [4800.0, 120.0, 6.0, 0.1, 0.004] | 0 | 0 | [650.0, 1116.27, 2350.0, 5840.0, 12790.0] | 0 | 0
Siemens NH-2-400 | Siemens NH-2-400 | 400 | [4800.0, 120.0, 7.0, 0.1, 0.004] | 0 | 0 | [720.0, 1350.0, 2800.0, 6500.0, 15000.0] | 0 | 0
Siemens NH-2-425 | Siemens NH-2-425 | 425 | [4800.0, 120.0, 7.0, 0.1, 0.004] | 0 | 0 | [850.0, 1500.0, 3050.0, 7500.0, 16500.0] | 0 | 0
Siemens NH-2-630 | Siemens NH-2-630 | 630 | [4800.0, 120.0, 7.0, 0.1, 0.004] | 0 | 0 | [1200.0, 2000.0, 4800.0, 12000.0, 26000.0] | 0 | 0

## res_bus
| vm_pu | va_degree | p_mw | q_mvar
0 | 0.98673 | -0.25549 | 0.0028049 | 0.00070298
1 | 0.98668 | -0.25645 | 0.0018346 | 0.00045979
2 | 0.98678 | -0.25464 | 0 | 0
3 | 0.98686 | -0.2531 | 0 | 0
4 | 0.98674 | -0.25536 | 0.002271 | 0.00056916
5 | 0.9871 | -0.24836 | 0.0027617 | 0.00069215
6 | 0.98673 | -0.2555 | 0.0050073 | 0.0012549
7 | 0.9872 | -0.24637 | 0 | 0
8 | 0.98791 | -0.232 | 0.011669 | 0.0029246
9 | 0.98822 | -0.22611 | 0 | 0
10 | 0.98837 | -0.22314 | 0.0025001 | 0.00062658
11 | 0.98838 | -0.22336 | 0 | 0
12 | 0.98877 | -0.21587 | 0 | 0
13 | 0.98805 | -0.22995 | 0.0025811 | 0.00064688
14 | 0.98776 | -0.23561 | 0 | 0
15 | 0.98749 | -0.24077 | 0 | 0
16 | 0.98794 | -0.23194 | 0.0083 | 0.0020802
17 | 0.98106 | -0.36477 | 0 | 0
18 | 0.98275 | -0.33185 | 0 | 0
19 | 0.9801 | -0.38336 | 0.0059217 | 0.0014841
20 | 0.9833 | -0.32101 | 0.0043786 | 0.0010974
21 | 0.98472 | -0.29353 | 0 | 0
22 | 0.98348 | -0.31759 | 0 | 0
23 | 0.98516 | -0.28502 | 0.007286 | 0.001826
24 | 0.99507 | -0.094865 | 0 | 0
25 | 0.99545 | -0.087585 | 0 | 0
26 | 0.99487 | -0.098859 | 0.002771 | 0.00069448
27 | 0.98726 | -0.24523 | 0.011122 | 0.0027876
28 | 0.98873 | -0.21617 | 0.0024463 | 0.00061309
29 | 0.99117 | -0.16948 | 0.0038787 | 0.00097209
30 | 0.99124 | -0.16813 | 0 | 0
31 | 0.99391 | -0.11651 | 0 | 0
32 | 0.99398 | -0.11507 | 0.0021593 | 0.00054118
33 | 0.99347 | -0.12494 | 0.0073966 | 0.0018538
34 | 0.99329 | -0.12832 | 0.0059017 | 0.0014791
35 | 0.98975 | -0.19691 | 0 | 0
36 | 0.98764 | -0.23777 | 0.00098885 | 0.00024783
37 | 0.98646 | -0.26 | 0 | 0
38 | 0.98655 | -0.25832 | 0 | 0
39 | 0.98607 | -0.26754 | 0.0074236 | 0.0018605
40 | 0.97911 | -0.40271 | 0.0057001 | 0.0014286
41 | 0.98684 | -0.25253 | 0 | 0
42 | 0.99524 | -0.091707 | 0 | 0
43 | 0.99592 | -0.078524 | 0 | 0
44 | 0.9954 | -0.088548 | 0.00099291 | 0.00024885
45 | 0.98894 | -0.21209 | 0.0083927 | 0.0021034
46 | 0.99184 | -0.15642 | 0 | 0
47 | 0.99074 | -0.17767 | 0.0049034 | 0.0012289
48 | 0.99201 | -0.15312 | 0 | 0
49 | 0.98994 | -0.19318 | 0 | 0
50 | 0.99501 | -0.095297 | 0.014318 | 0.0035883
51 | 0.99133 | -0.16639 | 0.019236 | 0.0048209
52 | 0.98972 | -0.19753 | 0.003876 | 0.00097143
53 | 0.99691 | -0.058976 | 0.030303 | 0.0075948
54 | 0.98746 | -0.24139 | 0 | 0
55 | 0.98713 | -0.24785 | 0.0049774 | 0.0012474
56 | 0.98966 | -0.1986 | 0.0022117 | 0.0005543
57 | 0.99518 | -0.09274 | 0.0018328 | 0.00045935
58 | 0.99598 | -0.077251 | 0.012642 | 0.0031683
59 | 0.99546 | -0.087432 | 0.018493 | 0.0046347
60 | 0.99768 | -0.044205 | 0 | 0
61 | 1 | 0 | -0.5418 | -0.13701
62 | 0.99541 | -0.087574 | 0.026943 | 0.0067526
63 | 0.99854 | -0.028083 | 0.029204 | 0.0073193
64 | 0.99433 | -0.10825 | 0 | 0
65 | 0.99118 | -0.16889 | 0 | 0
66 | 0.99189 | -0.15524 | 0.004805 | 0.0012042
67 | 0.98938 | -0.20356 | 0 | 0
68 | 0.99834 | -0.031793 | 0.016742 | 0.004196
69 | 0.99344 | -0.12544 | 0 | 0
70 | 0.99409 | -0.11287 | 0.0027251 | 0.00068298
71 | 0.99499 | -0.096362 | 0.0075813 | 0.0019001
72 | 0.99494 | -0.097448 | 0.0043729 | 0.001096
73 | 0.99532 | -0.090106 | 0.0084224 | 0.0021109
74 | 0.99479 | -0.10036 | 0.0034665 | 0.00086879
75 | 0.99476 | -0.10095 | 0.0033464 | 0.00083868
76 | 0.97372 | -0.50856 | 0.0013982 | 0.00035042
77 | 0.97355 | -0.51192 | 0.0020682 | 0.00051834
78 | 0.97385 | -0.50604 | 0 | 0
79 | 0.97347 | -0.51351 | 0.004517 | 0.0011321
80 | 0.97383 | -0.50649 | 0.0023032 | 0.00057724
81 | 0.97431 | -0.49709 | 0 | 0
82 | 0.97337 | -0.51562 | 0.0026219 | 0.00065711
83 | 0.97468 | -0.48978 | 0.0015768 | 0.00039518
84 | 0.9743 | -0.4972 | 0.0023985 | 0.00060113
85 | 0.97331 | -0.51682 | 0.003063 | 0.00076765
86 | 0.97627 | -0.45835 | 0 | 0
87 | 0.97632 | -0.45742 | 0 | 0
88 | 0.97623 | -0.45915 | 0 | 0
89 | 0.97427 | -0.49784 | 0.002149 | 0.00053858
90 | 0.9858 | -0.27276 | 0.0060747 | 0.0015225
91 | 0.98578 | -0.27319 | 0.0016784 | 0.00042064
92 | 0.98589 | -0.27102 | 0 | 0
93 | 0.98586 | -0.27174 | 0.0071881 | 0.0018015
94 | 0.98768 | -0.23649 | 0.0046187 | 0.0011575
95 | 0.98752 | -0.23961 | 0.025874 | 0.0064847
96 | 0.98802 | -0.22999 | 0 | 0
97 | 0.98792 | -0.23188 | 0.0069639 | 0.0017453
98 | 0.98842 | -0.22206 | 0.0055683 | 0.0013955
99 | 0.98897 | -0.21139 | 0 | 0
100 | 0.97861 | -0.4125 | 0 | 0
101 | 0.97756 | -0.43305 | 0 | 0
102 | 0.97743 | -0.4357 | 0.0046746 | 0.0011716
103 | 0.98642 | -0.26074 | 0.0071324 | 0.0017876
104 | 0.97607 | -0.46239 | 0.0012521 | 0.00031381
105 | 0.99761 | -0.045844 | 0.032625 | 0.0081767
106 | 0.99317 | -0.13051 | 0.067788 | 0.016989
107 | 0.98952 | -0.20129 | 0.0045905 | 0.0011505
108 | 0.98952 | -0.20134 | 0.00084537 | 0.00021187
109 | 0.99998 | 149.9956 | 0 | 0

## res_line
| p_from_mw | q_from_mvar | p_to_mw | q_to_mvar | pl_mw | ql_mvar | i_from_ka | i_to_ka | i_ka | vm_from_pu | va_from_degree | vm_to_pu | va_to_degree | loading_percent
0 | 0.0018347 | 0.00045947 | -0.0018346 | -0.00045979 | 8.3497e-08 | -3.1811e-07 | 0.0027666 | 0.0027667 | 0.0027667 | 0.98673 | -0.25549 | 0.98668 | -0.25645 | 0.76009
1 | -0.0046396 | -0.0011625 | 0.0046398 | 0.0011624 | 1.8802e-07 | -1.0509e-08 | 0.0069965 | 0.0069964 | 0.0069965 | 0.98673 | -0.25549 | 0.98678 | -0.25464 | 1.9221
2 | -0.0069108 | -0.0017314 | 0.0069114 | 0.0017316 | 5.0925e-07 | 1.6616e-07 | 0.010421 | 0.010421 | 0.010421 | 0.98678 | -0.25464 | 0.98686 | -0.2531 | 2.8629
3 | 0.0022711 | 0.00056899 | -0.002271 | -0.00056916 | 7.7018e-08 | -1.7441e-07 | 0.0034246 | 0.0034247 | 0.0034247 | 0.98678 | -0.25464 | 0.98674 | -0.25536 | 0.94085
4 | -0.011919 | -0.0029866 | 0.011922 | 0.002988 | 2.69e-06 | 1.4378e-06 | 0.017972 | 0.017972 | 0.017972 | 0.98686 | -0.2531 | 0.9871 | -0.24836 | 4.9374
5 | 0.0050079 | 0.001255 | -0.0050073 | -0.0012549 | 5.724e-07 | 2.4341e-08 | 0.007551 | 0.0075511 | 0.0075511 | 0.98686 | -0.2531 | 0.98673 | -0.2555 | 2.0745
6 | -0.014684 | -0.0036802 | 0.014685 | 0.0036809 | 1.3897e-06 | 7.9271e-07 | 0.022135 | 0.022135 | 0.022135 | 0.9871 | -0.24836 | 0.9872 | -0.24637 | 6.081
7 | -0.019663 | -0.0049284 | 0.019667 | 0.0049312 | 4.6729e-06 | 2.8092e-06 | 0.029638 | 0.029638 | 0.029638 | 0.9872 | -0.24637 | 0.98746 | -0.24139 | 8.1423
8 | 0.0049777 | 0.0012475 | -0.0049774 | -0.0012474 | 3.513e-07 | 1.2082e-08 | 0.0075029 | 0.007503 | 0.007503 | 0.9872 | -0.24637 | 0.98713 | -0.24785 | 2.0613
9 | -0.011669 | -0.0029246 | 0.011673 | 0.0029263 | 3.2754e-06 | 1.7342e-06 | 0.017577 | 0.017576 | 0.017577 | 0.98791 | -0.232 | 0.98822 | -0.22611 | 4.8287
10 | -0.011673 | -0.0029263 | 0.011674 | 0.0029272 | 1.6537e-06 | 8.7544e-07 | 0.017576 | 0.017576 | 0.017576 | 0.98822 | -0.22611 | 0.98837 | -0.22314 | 4.8287
11 | -0.014174 | -0.0035538 | 0.014179 | 0.0035565 | 4.7106e-06 | 2.6612e-06 | 0.02134 | 0.02134 | 0.02134 | 0.98837 | -0.22314 | 0.98873 | -0.21617 | 5.8627
12 | -0.023256 | -0.0058371 | 0.023264 | 0.0058422 | 8.3106e-06 | 5.087e-06 | 0.035015 | 0.035015 | 0.035015 | 0.98838 | -0.22336 | 0.98877 | -0.21587 | 9.6194
13 | 0.023256 | 0.0058371 | -0.023248 | -0.0058326 | 7.306e-06 | 4.4723e-06 | 0.035015 | 0.035015 | 0.035015 | 0.98838 | -0.22336 | 0.98805 | -0.22995 | 9.6194
14 | 0.019444 | 0.0048803 | -0.01943 | -0.0048714 | 1.4891e-05 | 8.9362e-06 | 0.029265 | 0.029265 | 0.029265 | 0.98877 | -0.21587 | 0.98794 | -0.23194 | 8.0398
15 | -0.042708 | -0.010722 | 0.042747 | 0.010747 | 3.8664e-05 | 2.4425e-05 | 0.064279 | 0.064279 | 0.064279 | 0.98877 | -0.21587 | 0.98975 | -0.19691 | 17.6591
16 | 0.020667 | 0.0051857 | -0.02066 | -0.0051811 | 7.7053e-06 | 4.6599e-06 | 0.031128 | 0.031128 | 0.031128 | 0.98805 | -0.22995 | 0.98764 | -0.23777 | 8.5515
17 | 0.011128 | 0.0027902 | -0.011125 | -0.0027888 | 2.7384e-06 | 1.42e-06 | 0.016764 | 0.016764 | 0.016764 | 0.98776 | -0.23561 | 0.98749 | -0.24077 | 4.6055
18 | -0.011128 | -0.0027902 | 0.01113 | 0.0027912 | 1.9441e-06 | 1.008e-06 | 0.016764 | 0.016764 | 0.016764 | 0.98776 | -0.23561 | 0.98794 | -0.23194 | 4.6054
19 | 0.011125 | 0.0027888 | -0.011122 | -0.0027876 | 2.3637e-06 | 1.2259e-06 | 0.016764 | 0.016764 | 0.016764 | 0.98749 | -0.24077 | 0.98726 | -0.24523 | 4.6055
20 | -0.039833 | -0.010049 | 0.039896 | 0.010088 | 6.2889e-05 | 3.9668e-05 | 0.060441 | 0.06044 | 0.060441 | 0.98106 | -0.36477 | 0.98275 | -0.33185 | 16.6045
21 | 0.039833 | 0.010049 | -0.039798 | -0.010026 | 3.5421e-05 | 2.2344e-05 | 0.060441 | 0.060441 | 0.060441 | 0.98106 | -0.36477 | 0.9801 | -0.38336 | 16.6046
22 | -0.039896 | -0.010088 | 0.039917 | 0.010101 | 2.075e-05 | 1.3088e-05 | 0.06044 | 0.06044 | 0.06044 | 0.98275 | -0.33185 | 0.9833 | -0.32101 | 16.6045
23 | 0.033876 | 0.0085421 | -0.033845 | -0.0085225 | 3.1345e-05 | 1.9663e-05 | 0.05145 | 0.05145 | 0.05145 | 0.9801 | -0.38336 | 0.97911 | -0.40271 | 14.1347
24 | -0.044296 | -0.011199 | 0.044303 | 0.011203 | 7.2724e-06 | 4.5996e-06 | 0.067066 | 0.067066 | 0.067066 | 0.9833 | -0.32101 | 0.98348 | -0.31759 | 18.4248
25 | 0.044354 | 0.011236 | -0.044303 | -0.011203 | 5.12e-05 | 3.2382e-05 | 0.067066 | 0.067066 | 0.067066 | 0.98472 | -0.29353 | 0.98348 | -0.31759 | 18.4248
26 | -0.044354 | -0.011236 | 0.044372 | 0.011247 | 1.8136e-05 | 1.147e-05 | 0.067066 | 0.067066 | 0.067066 | 0.98472 | -0.29353 | 0.98516 | -0.28502 | 18.4248
27 | -0.051658 | -0.013073 | 0.051739 | 0.013124 | 8.0685e-05 | 5.1188e-05 | 0.078071 | 0.078071 | 0.078071 | 0.98516 | -0.28502 | 0.98684 | -0.25253 | 21.4481
28 | -0.0027716 | -0.00069376 | 0.0027725 | 0.00069244 | 9.5972e-07 | -1.3226e-06 | 0.0041442 | 0.0041436 | 0.0041442 | 0.99507 | -0.094865 | 0.99545 | -0.087585 | 1.1385
29 | 0.0027716 | 0.00069376 | -0.002771 | -0.00069448 | 5.2696e-07 | -7.2529e-07 | 0.0041442 | 0.0041446 | 0.0041446 | 0.99507 | -0.094865 | 0.99487 | -0.098859 | 1.1386
30 | 0.0018333 | 0.00045757 | -0.0018329 | -0.000459 | 3.5932e-07 | -1.4288e-06 | 0.0027398 | 0.0027404 | 0.0027404 | 0.99545 | -0.087585 | 0.99524 | -0.091707 | 0.75284
31 | -0.0055988 | -0.0013982 | 0.0056012 | 0.0013985 | 2.4105e-06 | 3.4853e-07 | 0.0083674 | 0.0083669 | 0.0083674 | 0.99545 | -0.087585 | 0.99592 | -0.078524 | 2.2987
32 | 0.00099296 | 0.00024816 | -0.00099291 | -0.00024885 | 4.5491e-08 | -6.8678e-07 | 0.001484 | 0.0014843 | 0.0014843 | 0.99545 | -0.087585 | 0.9954 | -0.088548 | 0.40777
33 | -0.016625 | -0.0041696 | 0.016629 | 0.0041714 | 3.2362e-06 | 1.8944e-06 | 0.025022 | 0.025022 | 0.025022 | 0.98873 | -0.21617 | 0.98894 | -0.21209 | 6.8741
34 | -0.0038787 | -0.00097209 | 0.0038789 | 0.000972 | 2.4929e-07 | -9.3165e-08 | 0.005823 | 0.0058229 | 0.005823 | 0.99117 | -0.16948 | 0.99124 | -0.16813 | 1.5997
35 | -0.0038789 | -0.000972 | 0.0038793 | 0.00097188 | 3.2113e-07 | -1.2008e-07 | 0.0058229 | 0.0058228 | 0.0058229 | 0.99124 | -0.16813 | 0.99133 | -0.16639 | 1.5997
36 | -0.013305 | -0.003336 | 0.013305 | 0.0033365 | 9.1306e-07 | 5.0482e-07 | 0.019919 | 0.019919 | 0.019919 | 0.99391 | -0.11651 | 0.99398 | -0.11507 | 5.4724
37 | 0.013305 | 0.003336 | -0.013299 | -0.0033331 | 5.342e-06 | 2.9538e-06 | 0.019919 | 0.01992 | 0.01992 | 0.99391 | -0.11651 | 0.99347 | -0.12494 | 5.4724
38 | -0.015465 | -0.0038777 | 0.015466 | 0.0038786 | 1.6213e-06 | 9.3308e-07 | 0.023152 | 0.023152 | 0.023152 | 0.99398 | -0.11507 | 0.99409 | -0.11287 | 6.3604
39 | 0.0059026 | 0.0014793 | -0.0059017 | -0.0014791 | 9.4995e-07 | 1.8839e-07 | 0.0088409 | 0.0088411 | 0.0088411 | 0.99347 | -0.12494 | 0.99329 | -0.12832 | 2.4289
40 | -0.042747 | -0.010747 | 0.042755 | 0.010752 | 7.6061e-06 | 4.8048e-06 | 0.064279 | 0.064279 | 0.064279 | 0.98975 | -0.19691 | 0.98994 | -0.19318 | 17.6591
41 | 0.019671 | 0.0049332 | -0.019667 | -0.0049312 | 3.3892e-06 | 2.0374e-06 | 0.029638 | 0.029638 | 0.029638 | 0.98764 | -0.23777 | 0.98746 | -0.24139 | 8.1423
42 | -0.022376 | -0.0056116 | 0.022378 | 0.0056127 | 1.7864e-06 | 1.0899e-06 | 0.033754 | 0.033754 | 0.033754 | 0.98646 | -0.26 | 0.98655 | -0.25832 | 9.2732
43 | 0.022376 | 0.0056116 | -0.022368 | -0.0056067 | 8.037e-06 | 4.9036e-06 | 0.033754 | 0.033755 | 0.033755 | 0.98646 | -0.26 | 0.98607 | -0.26754 | 9.2732
44 | 0.0071332 | 0.0017878 | -0.0071324 | -0.0017876 | 8.2067e-07 | 2.8387e-07 | 0.010759 | 0.010759 | 0.010759 | 0.98655 | -0.25832 | 0.98642 | -0.26074 | 2.9558
45 | -0.029511 | -0.0074006 | 0.029519 | 0.0074056 | 8.149e-06 | 5.0753e-06 | 0.044514 | 0.044514 | 0.044514 | 0.98655 | -0.25832 | 0.98684 | -0.25253 | 12.229
46 | 0.014945 | 0.0037462 | -0.014942 | -0.0037448 | 2.4809e-06 | 1.4219e-06 | 0.022552 | 0.022552 | 0.022552 | 0.98607 | -0.26754 | 0.98589 | -0.27102 | 6.1957
47 | 0.028145 | 0.0070939 | -0.028132 | -0.0070857 | 1.3171e-05 | 8.1885e-06 | 0.042788 | 0.042788 | 0.042788 | 0.97911 | -0.40271 | 0.97861 | -0.4125 | 11.7549
48 | -0.081258 | -0.02053 | 0.081419 | 0.020632 | 0.00016061 | 0.00010242 | 0.12258 | 0.12258 | 0.12258 | 0.98684 | -0.25253 | 0.98897 | -0.21139 | 33.677
49 | 0.0018329 | 0.000459 | -0.0018328 | -0.00045935 | 9.0128e-08 | -3.5816e-07 | 0.0027404 | 0.0027405 | 0.0027405 | 0.99524 | -0.091707 | 0.99518 | -0.09274 | 0.75288
50 | -0.051313 | -0.012866 | 0.051317 | 0.012868 | 3.1134e-06 | 1.9742e-06 | 0.07667 | 0.07667 | 0.07667 | 0.99592 | -0.078524 | 0.99598 | -0.077251 | 21.0632
51 | 0.045712 | 0.011467 | -0.045693 | -0.011455 | 1.9404e-05 | 1.2274e-05 | 0.068303 | 0.068303 | 0.068303 | 0.99592 | -0.078524 | 0.99546 | -0.087432 | 18.7646
52 | -0.025021 | -0.0062749 | 0.025031 | 0.0062811 | 1.0175e-05 | 6.2661e-06 | 0.03765 | 0.03765 | 0.03765 | 0.98894 | -0.21209 | 0.98938 | -0.20356 | 10.3434
53 | 0.059286 | 0.014934 | -0.059225 | -0.014896 | 6.0192e-05 | 3.8262e-05 | 0.08897 | 0.088971 | 0.088971 | 0.99184 | -0.15642 | 0.99074 | -0.17767 | 24.4424
54 | -0.059286 | -0.014934 | 0.059295 | 0.01494 | 9.3653e-06 | 5.9531e-06 | 0.08897 | 0.08897 | 0.08897 | 0.99184 | -0.15642 | 0.99201 | -0.15312 | 24.4424
55 | 0.054322 | 0.013667 | -0.054282 | -0.013641 | 4.0224e-05 | 2.5536e-05 | 0.081606 | 0.081606 | 0.081606 | 0.99074 | -0.17767 | 0.98994 | -0.19318 | 22.4192
56 | -0.082425 | -0.020742 | 0.082653 | 0.020887 | 0.00022844 | 0.00014568 | 0.12367 | 0.12367 | 0.12367 | 0.99201 | -0.15312 | 0.99501 | -0.095297 | 33.9743
57 | 0.02313 | 0.0058018 | -0.023115 | -0.0057928 | 1.4626e-05 | 8.9424e-06 | 0.034696 | 0.034696 | 0.034696 | 0.99201 | -0.15312 | 0.99133 | -0.16639 | 9.532
58 | 0.011527 | 0.0028895 | -0.011525 | -0.0028883 | 2.386e-06 | 1.2546e-06 | 0.017327 | 0.017327 | 0.017327 | 0.98994 | -0.19318 | 0.98972 | -0.19753 | 4.7602
59 | -0.096971 | -0.024476 | 0.09714 | 0.024584 | 0.00016902 | 0.0001079 | 0.14508 | 0.14508 | 0.14508 | 0.99501 | -0.095297 | 0.99691 | -0.058976 | 39.8566
60 | 0.0076486 | 0.0019169 | -0.0076482 | -0.0019167 | 3.891e-07 | 1.482e-07 | 0.0115 | 0.0115 | 0.0115 | 0.98972 | -0.19753 | 0.98966 | -0.1986 | 3.1592
61 | -0.12744 | -0.032178 | 0.12753 | 0.032236 | 9.0259e-05 | 5.7679e-05 | 0.19031 | 0.19031 | 0.19031 | 0.99691 | -0.058976 | 0.99768 | -0.044205 | 52.2829
62 | 0.0054366 | 0.0013624 | -0.0054359 | -0.0013623 | 6.9808e-07 | 8.8839e-08 | 0.0081742 | 0.0081743 | 0.0081743 | 0.98966 | -0.1986 | 0.98952 | -0.20129 | 2.2457
63 | -0.063958 | -0.016036 | 0.064054 | 0.016097 | 9.5882e-05 | 6.0999e-05 | 0.095557 | 0.095557 | 0.095557 | 0.99598 | -0.077251 | 0.99761 | -0.045844 | 26.2519
64 | 0.0272 | 0.0068203 | -0.027197 | -0.0068182 | 3.4661e-06 | 2.1456e-06 | 0.04066 | 0.04066 | 0.04066 | 0.99546 | -0.087432 | 0.99532 | -0.090106 | 11.1704
65 | -0.39641 | -0.1005 | 0.39725 | 0.10104 | 0.0008442 | 0.00053953 | 0.59164 | 0.59164 | 0.59164 | 0.99768 | -0.044205 | 1 | 0 | 54.1793
66 | 0.26887 | 0.068267 | -0.26831 | -0.06791 | 0.00055982 | 0.0003572 | 0.40133 | 0.40133 | 0.40133 | 0.99768 | -0.044205 | 0.99541 | -0.087574 | 36.7517
67 | 0.1429 | 0.035965 | -0.14271 | -0.035843 | 0.00019151 | 0.00012198 | 0.21269 | 0.21269 | 0.21269 | 1 | 0 | 0.99854 | -0.028083 | 29.2162
68 | 0.24137 | 0.061157 | -0.24113 | -0.061005 | 0.00023946 | 0.00015268 | 0.36105 | 0.36105 | 0.36105 | 0.99541 | -0.087574 | 0.99433 | -0.10825 | 33.0634
69 | 0.11351 | 0.028524 | -0.11349 | -0.028511 | 2.01e-05 | 1.284e-05 | 0.16917 | 0.16917 | 0.16917 | 0.99854 | -0.028083 | 0.99834 | -0.031793 | 46.4764
70 | 0.22293 | 0.056441 | -0.22275 | -0.056323 | 0.0001839 | 0.00011718 | 0.33382 | 0.33382 | 0.33382 | 0.99433 | -0.10825 | 0.99344 | -0.12544 | 30.5698
71 | 0.018196 | 0.004564 | -0.018192 | -0.0045616 | 4.0118e-06 | 2.3805e-06 | 0.027231 | 0.027231 | 0.027231 | 0.99433 | -0.10825 | 0.99409 | -0.11287 | 7.4811
72 | -0.14982 | -0.037916 | 0.14992 | 0.037979 | 9.8242e-05 | 6.2274e-05 | 0.22505 | 0.22505 | 0.22505 | 0.99118 | -0.16889 | 0.99189 | -0.15524 | 20.6091
73 | 0.14982 | 0.037916 | -0.14957 | -0.037758 | 0.00024883 | 0.00015858 | 0.22505 | 0.22505 | 0.22505 | 0.99118 | -0.16889 | 0.98938 | -0.20356 | 30.9137
74 | -0.15472 | -0.039183 | 0.15491 | 0.0393 | 0.000184 | 0.0001167 | 0.23226 | 0.23226 | 0.23226 | 0.99189 | -0.15524 | 0.99317 | -0.13051 | 21.2692
75 | 0.12454 | 0.031477 | -0.12449 | -0.031447 | 4.6727e-05 | 2.9859e-05 | 0.1874 | 0.1874 | 0.1874 | 0.98938 | -0.20356 | 0.98897 | -0.21139 | 51.4841
76 | 0.096744 | 0.024315 | -0.096679 | -0.024274 | 6.485e-05 | 4.1395e-05 | 0.14422 | 0.14422 | 0.14422 | 0.99834 | -0.031793 | 0.99761 | -0.045844 | 39.6209
77 | 0.22275 | 0.056323 | -0.2227 | -0.056289 | 5.4092e-05 | 3.4468e-05 | 0.33382 | 0.33382 | 0.33382 | 0.99344 | -0.12544 | 0.99317 | -0.13051 | 30.5698
78 | 0.011187 | 0.0028039 | -0.011187 | -0.0028036 | 5.787e-07 | 2.9877e-07 | 0.016731 | 0.016731 | 0.016731 | 0.99499 | -0.096362 | 0.99494 | -0.097448 | 4.5964
79 | -0.018769 | -0.004704 | 0.018774 | 0.0047073 | 5.5955e-06 | 3.335e-06 | 0.028069 | 0.028069 | 0.028069 | 0.99499 | -0.096362 | 0.99532 | -0.090106 | 7.7112
80 | 0.0068139 | 0.0017077 | -0.006813 | -0.0017074 | 9.4655e-07 | 2.902e-07 | 0.010191 | 0.010191 | 0.010191 | 0.99494 | -0.097448 | 0.99479 | -0.10036 | 2.7997
81 | 0.0033464 | 0.00083861 | -0.0033464 | -0.00083868 | 9.3337e-08 | -6.9224e-08 | 0.0050056 | 0.0050057 | 0.0050057 | 0.99479 | -0.10036 | 0.99476 | -0.10095 | 1.3752
82 | 0.012274 | 0.0030766 | -0.012272 | -0.0030755 | 1.9644e-06 | 1.072e-06 | 0.018756 | 0.018756 | 0.018756 | 0.97372 | -0.50856 | 0.97355 | -0.51192 | 5.1528
83 | -0.013672 | -0.003427 | 0.013673 | 0.0034279 | 1.6426e-06 | 9.2642e-07 | 0.020893 | 0.020893 | 0.020893 | 0.97372 | -0.50856 | 0.97385 | -0.50604 | 5.7398
84 | 0.010203 | 0.0025572 | -0.010203 | -0.0025568 | 7.7375e-07 | 3.8972e-07 | 0.015595 | 0.015595 | 0.015595 | 0.97355 | -0.51192 | 0.97347 | -0.51351 | 4.2844
85 | 0.0023032 | 0.00057713 | -0.0023032 | -0.00057724 | 4.9637e-08 | -1.012e-07 | 0.0035192 | 0.0035193 | 0.0035193 | 0.97385 | -0.50604 | 0.97383 | -0.50649 | 0.96684
86 | -0.015977 | -0.0040051 | 0.015983 | 0.004009 | 6.8186e-06 | 3.9841e-06 | 0.024412 | 0.024412 | 0.024412 | 0.97385 | -0.50604 | 0.97431 | -0.49709 | 6.7066
87 | 0.0056856 | 0.0014247 | -0.0056851 | -0.0014246 | 5.7144e-07 | 1.1492e-07 | 0.0086908 | 0.0086909 | 0.0086909 | 0.97347 | -0.51351 | 0.97337 | -0.51562 | 2.3876
88 | -0.020531 | -0.0051486 | 0.020538 | 0.0051529 | 7.1494e-06 | 4.3341e-06 | 0.031357 | 0.031357 | 0.031357 | 0.97431 | -0.49709 | 0.97468 | -0.48978 | 8.6146
89 | 0.0045476 | 0.0011395 | -0.0045476 | -0.0011395 | 2.5878e-08 | -1.2544e-09 | 0.0069453 | 0.0069453 | 0.0069453 | 0.97431 | -0.49709 | 0.9743 | -0.4972 | 1.908
90 | 0.0030631 | 0.0007675 | -0.003063 | -0.00076765 | 1.7531e-07 | -1.5279e-07 | 0.0046826 | 0.0046827 | 0.0046827 | 0.97337 | -0.51562 | 0.97331 | -0.51682 | 1.2865
91 | -0.022115 | -0.0055481 | 0.022149 | 0.005569 | 3.4176e-05 | 2.0874e-05 | 0.033764 | 0.033764 | 0.033764 | 0.97468 | -0.48978 | 0.97632 | -0.45742 | 9.2759
92 | 0.002149 | 0.00053842 | -0.002149 | -0.00053858 | 6.5143e-08 | -1.5913e-07 | 0.0032821 | 0.0032822 | 0.0032822 | 0.9743 | -0.4972 | 0.97427 | -0.49784 | 0.90169
93 | -0.0012524 | -0.00031176 | 0.0012524 | 0.00031129 | 5.4908e-08 | -4.6781e-07 | 0.0019081 | 0.0019079 | 0.0019081 | 0.97627 | -0.45835 | 0.97632 | -0.45742 | 0.5242
94 | 0.0012524 | 0.00031176 | -0.0012523 | -0.00031217 | 4.7607e-08 | -4.055e-07 | 0.0019081 | 0.0019082 | 0.0019082 | 0.97627 | -0.45835 | 0.97623 | -0.45915 | 0.52424
95 | -0.023401 | -0.0058803 | 0.023429 | 0.005897 | 2.7255e-05 | 1.6728e-05 | 0.035672 | 0.035672 | 0.035672 | 0.97632 | -0.45742 | 0.97756 | -0.43305 | 9.8
96 | 0.0012523 | 0.00031217 | -0.0012521 | -0.00031381 | 1.9333e-07 | -1.6456e-06 | 0.0019082 | 0.0019089 | 0.0019089 | 0.97623 | -0.45915 | 0.97607 | -0.46239 | 0.52441
97 | 0.0016784 | 0.00042048 | -0.0016784 | -0.00042064 | 3.4433e-08 | -1.6036e-07 | 0.0025334 | 0.0025334 | 0.0025334 | 0.9858 | -0.27276 | 0.98578 | -0.27319 | 0.696
98 | -0.0077531 | -0.001943 | 0.0077538 | 0.0019432 | 6.4228e-07 | 2.516e-07 | 0.011703 | 0.011703 | 0.011703 | 0.9858 | -0.27276 | 0.98589 | -0.27102 | 3.2151
99 | 0.0071883 | 0.0018016 | -0.0071881 | -0.0018015 | 2.4507e-07 | 8.605e-08 | 0.010849 | 0.010849 | 0.010849 | 0.98589 | -0.27102 | 0.98586 | -0.27174 | 2.9806
100 | 0.025878 | 0.0064871 | -0.025874 | -0.0064847 | 3.8367e-06 | 2.3693e-06 | 0.038988 | 0.038988 | 0.038988 | 0.98768 | -0.23649 | 0.98752 | -0.23961 | 10.711
101 | -0.030497 | -0.0076446 | 0.030506 | 0.0076505 | 9.4558e-06 | 5.8988e-06 | 0.045946 | 0.045946 | 0.045946 | 0.98768 | -0.23649 | 0.98802 | -0.22999 | 12.6226
102 | 0.0069646 | 0.0017455 | -0.0069639 | -0.0017453 | 6.2709e-07 | 2.067e-07 | 0.010489 | 0.010489 | 0.010489 | 0.98802 | -0.22999 | 0.98792 | -0.23188 | 2.8816
103 | -0.037471 | -0.0093961 | 0.037485 | 0.009405 | 1.4173e-05 | 8.9188e-06 | 0.056435 | 0.056435 | 0.056435 | 0.98802 | -0.22999 | 0.98842 | -0.22206 | 15.5042
104 | -0.043053 | -0.010801 | 0.043075 | 0.010814 | 2.1912e-05 | 1.3846e-05 | 0.064818 | 0.064818 | 0.064818 | 0.98842 | -0.22206 | 0.98897 | -0.21139 | 17.8072
105 | 0.028132 | 0.0070857 | -0.028104 | -0.0070685 | 2.7623e-05 | 1.7173e-05 | 0.042788 | 0.042788 | 0.042788 | 0.97861 | -0.4125 | 0.97756 | -0.43305 | 11.7549
106 | 0.0046751 | 0.0011715 | -0.0046746 | -0.0011716 | 5.9017e-07 | -1.1845e-08 | 0.0071163 | 0.0071164 | 0.0071164 | 0.97756 | -0.43305 | 0.97743 | -0.4357 | 1.9551
107 | 0.00084537 | 0.00021183 | -0.00084537 | -0.00021187 | 1.6945e-09 | -3.4833e-08 | 0.0012712 | 0.0012712 | 0.0012712 | 0.98952 | -0.20129 | 0.98952 | -0.20134 | 0.34924

## res_trafo
| p_hv_mw | q_hv_mvar | p_lv_mw | q_lv_mvar | pl_mw | ql_mvar | i_hv_ka | i_lv_ka | vm_hv_pu | va_hv_degree | vm_lv_pu | va_lv_degree | loading_percent
0 | -1.2729e-15 | -1.3162e-15 | 0.00165 | 1.2699e-07 | 0.00165 | 1.2699e-07 | 5.2857e-17 | 0.0023815 | 0.99998 | 149.9956 | 1 | 0 | 0.2619

## res_ext_grid
| p_mw | q_mvar
0 | 0.5418 | 0.13701

## res_load
| p_mw | q_mvar
0 | 0.0028049 | 0.00070298
1 | 0.0018346 | 0.00045979
2 | 0.002271 | 0.00056916
3 | 0.0027617 | 0.00069215
4 | 0.0050073 | 0.0012549
5 | 0.011669 | 0.0029246
6 | 0.0025001 | 0.00062658
7 | 0.0025811 | 0.00064688
8 | 0.0083 | 0.0020802
9 | 0.0059217 | 0.0014841
10 | 0.0043786 | 0.0010974
11 | 0.007286 | 0.001826
12 | 0.002771 | 0.00069448
13 | 0.011122 | 0.0027876
14 | 0.0024463 | 0.00061309
15 | 0.0038787 | 0.00097209
16 | 0.0021593 | 0.00054118
17 | 0.0073966 | 0.0018538
18 | 0.0059017 | 0.0014791
19 | 0.00098885 | 0.00024783
20 | 0.0074236 | 0.0018605
21 | 0.0057001 | 0.0014286
22 | 0.00099291 | 0.00024885
23 | 0.0083927 | 0.0021034
24 | 0.0049034 | 0.0012289
25 | 0.014318 | 0.0035883
26 | 0.019236 | 0.0048209
27 | 0.003876 | 0.00097143
28 | 0.030303 | 0.0075948
29 | 0.0049774 | 0.0012474
30 | 0.0022117 | 0.0005543
31 | 0.0018328 | 0.00045935
32 | 0.012642 | 0.0031683
33 | 0.018493 | 0.0046347
34 | 0.026943 | 0.0067526
35 | 0.029204 | 0.0073193
36 | 0.004805 | 0.0012042
37 | 0.016742 | 0.004196
38 | 0.0027251 | 0.00068298
39 | 0.0075813 | 0.0019001
40 | 0.0043729 | 0.001096
41 | 0.0084224 | 0.0021109
42 | 0.0034665 | 0.00086879
43 | 0.0033464 | 0.00083868
44 | 0.0013982 | 0.00035042
45 | 0.0020682 | 0.00051834
46 | 0.004517 | 0.0011321
47 | 0.0023032 | 0.00057724
48 | 0.0026219 | 0.00065711
49 | 0.0015768 | 0.00039518
50 | 0.0023985 | 0.00060113
51 | 0.003063 | 0.00076765
52 | 0.002149 | 0.00053858
53 | 0.0060747 | 0.0015225
54 | 0.0016784 | 0.00042064
55 | 0.0071881 | 0.0018015
56 | 0.0046187 | 0.0011575
57 | 0.025874 | 0.0064847
58 | 0.0069639 | 0.0017453
59 | 0.0055683 | 0.0013955
60 | 0.0046746 | 0.0011716
61 | 0.0071324 | 0.0017876
62 | 0.0012521 | 0.00031381
63 | 0.032625 | 0.0081767
64 | 0.067788 | 0.016989
65 | 0.0045905 | 0.0011505
66 | 0.00084537 | 0.00021187

## dtypes
| element | column | dtype
0 | bus | name | object
1 | bus | vn_kv | float64
2 | bus | type | object
3 | bus | zone | object
4 | bus | in_service | bool
5 | load | name | object
6 | load | bus | uint32
7 | load | p_mw | float64
8 | load | q_mvar | float64
9 | load | const_z_percent | float64
10 | load | const_i_percent | float64
11 | load | sn_mva | float64
12 | load | scaling | float64
13 | load | in_service | bool
14 | load | type | object
15 | ext_grid | name | object
16 | ext_grid | bus | uint32
17 | ext_grid | vm_pu | float64
18 | ext_grid | va_degree | float64
19 | ext_grid | slack_weight | float64
20 | ext_grid | in_service | bool
21 | line | name | object
22 | line | std_type | object
23 | line | from_bus | uint32
24 | line | to_bus | uint32
25 | line | length_km | float64
26 | line | r_ohm_per_km | float64
27 | line | x_ohm_per_km | float64
28 | line | c_nf_per_km | float64
29 | line | g_us_per_km | float64
30 | line | max_i_ka | float64
31 | line | df | float64
32 | line | parallel | uint32
33 | line | type | object
34 | line | in_service | bool
35 | trafo | name | object
36 | trafo | std_type | object
37 | trafo | hv_bus | uint32
38 | trafo | lv_bus | uint32
39 | trafo | sn_mva | float64
40 | trafo | vn_hv_kv | float64
41 | trafo | vn_lv_kv | float64
42 | trafo | vk_percent | float64
43 | trafo | vkr_percent | float64
44 | trafo | pfe_kw | float64
45 | trafo | i0_percent | float64
46 | trafo | shift_degree | float64
47 | trafo | tap_side | object
48 | trafo | tap_neutral | int32
49 | trafo | tap_min | int32
50 | trafo | tap_max | int32
51 | trafo | tap_step_percent | float64
52 | trafo | tap_step_degree | float64
53 | trafo | tap_pos | int32
54 | trafo | tap_phase_shifter | bool
55 | trafo | parallel | uint32
56 | trafo | df | float64
57 | trafo | in_service | bool
58 | line_geodata | coords | object
59 | bus_geodata | x | float64
60 | bus_geodata | y | float64
61 | bus_geodata | coords | object
62 | res_bus | vm_pu | float64
63 | res_bus | va_degree | float64
64 | res_bus | p_mw | float64
65 | res_bus | q_mvar | float64
66 | res_line | p_from_mw | float64
67 | res_line | q_from_mvar | float64
68 | res_line | p_to_mw | float64
69 | res_line | q_to_mvar | float64
70 | res_line | pl_mw | float64
71 | res_line | ql_mvar | float64
72 | res_line | i_from_ka | float64
73 | res_line | i_to_ka | float64
74 | res_line | i_ka | float64
75 | res_line | vm_from_pu | float64
76 | res_line | va_from_degree | float64
77 | res_line | vm_to_pu | float64
78 | res_line | va_to_degree | float64
79 | res_line | loading_percent | float64
80 | res_trafo | p_hv_mw | float64
81 | res_trafo | q_hv_mvar | float64
82 | res_trafo | p_lv_mw | float64
83 | res_trafo | q_lv_mvar | float64
84 | res_trafo | pl_mw | float64
85 | res_trafo | ql_mvar | float64
86 | res_trafo | i_hv_ka | float64
87 | res_trafo | i_lv_ka | float64
88 | res_trafo | vm_hv_pu | float64
89 | res_trafo | va_hv_degree | float64
90 | res_trafo | vm_lv_pu | float64
91 | res_trafo | va_lv_degree | float64
92 | res_trafo | loading_percent | float64
93 | res_ext_grid | p_mw | float64
94 | res_ext_grid | q_mvar | float64
95 | res_load | p_mw | float64
96 | res_load | q_mvar | float64

## parameters
| version | format_version | converged | OPF_converged | name | f_hz | sn_mva
0 | 2.14.6 | 2.14.0 | TRUE | FALSE |  | 50 | 1