## bus
| name | vn_kv | type | zone | in_service
0 | bus_LV_246-2_0_5_node_0 | 0.4 | n |  | TRUE
1 | bus_LV_246-2_0_5_node_1 | 0.4 | n |  | TRUE
2 | bus_LV_246-2_0_5_node_2 | 0.4 | n |  | TRUE
3 | bus_LV_246-2_0_5_node_3 | 0.4 | n |  | TRUE
4 | bus_LV_246-2_0_5_node_4 | 0.4 | n |  | TRUE
5 | bus_LV_246-2_0_5_node_29 | 0.4 | n |  | TRUE
6 | bus_LV_246-2_0_5_node_178 | 0.4 | n |  | TRUE
7 | bus_LV_246-2_0_5_node_175 | 0.4 | n |  | TRUE
8 | bus_LV_246-2_0_5_node_5 | 0.4 | n |  | TRUE
9 | bus_LV_246-2_0_5_node_217 | 0.4 | n |  | TRUE
10 | bus_LV_246-2_0_5_node_30 | 0.4 | n |  | TRUE
11 | bus_LV_246-2_0_5_node_32 | 0.4 | n |  | TRUE
12 | bus_LV_246-2_0_5_node_28 | 0.4 | n |  | TRUE
13 | bus_LV_246-2_0_5_node_179 | 0.4 | n |  | TRUE
14 | bus_LV_246-2_0_5_node_187 | 0.4 | n |  | TRUE
15 | bus_LV_246-2_0_5_node_176 | 0.4 | n |  | TRUE
16 | bus_LV_246-2_0_5_node_31 | 0.4 | n |  | TRUE
17 | bus_LV_246-2_0_5_node_33 | 0.4 | n |  | TRUE
18 | bus_LV_246-2_0_5_node_210 | 0.4 | n |  | TRUE
19 | bus_LV_246-2_0_5_node_34 | 0.4 | n |  | TRUE
20 | bus_LV_246-2_0_5_node_123 | 0.4 | n |  | TRUE
21 | bus_LV_246-2_0_5_node_6 | 0.4 | n |  | TRUE
22 | bus_LV_246-2_0_5_node_7 | 0.4 | n |  | TRUE
23 | bus_LV_246-2_0_5_node_8 | 0.4 | n |  | TRUE
24 | bus_LV_246-2_0_5_node_9 | 0.4 | n |  | TRUE
25 | bus_LV_246-2_0_5_node_163 | 0.4 | n |  | TRUE
26 | bus_LV_246-2_0_5_node_10 | 0.4 | n |  | TRUE
27 | bus_LV_246-2_0_5_node_137 | 0.4 | n |  | TRUE
28 | bus_LV_246-2_0_5_node_162 | 0.4 | n |  | TRUE
29 | bus_LV_246-2_0_5_node_164 | 0.4 | n |  | TRUE
30 | bus_LV_246-2_0_5_node_155 | 0.4 | n |  | TRUE
31 | bus_LV_246-2_0_5_node_11 | 0.4 | n |  | TRUE
32 | bus_LV_246-2_0_5_node_12 | 0.4 | n |  | TRUE
33 | bus_LV_246-2_0_5_node_13 | 0.4 | n |  | TRUE
34 | bus_LV_246-2_0_5_node_14 | 0.4 | n |  | TRUE
35 | bus_LV_246-2_0_5_node_15 | 0.4 | n |  | TRUE
36 | bus_LV_246-2_0_5_node_16 | 0.4 | n |  | TRUE
37 | bus_LV_246-2_0_5_node_128 | 0.4 | n |  | TRUE
38 | bus_LV_246-2_0_5_node_129 | 0.4 | n |  | TRUE
39 | bus_LV_246-2_0_5_node_125 | 0.4 | n |  | TRUE
40 | bus_LV_246-2_0_5_node_153 | 0.4 | n |  | TRUE
41 | bus_LV_246-2_0_5_node_150 | 0.4 | n |  | TRUE
42 | bus_LV_246-2_0_5_node_130 | 0.4 | n |  | TRUE
43 | bus_LV_246-2_0_5_node_139 | 0.4 | n |  | TRUE
44 | bus_LV_246-2_0_5_node_69 | 0.4 | n |  | TRUE
45 | bus_LV_246-2_0_5_node_126 | 0.4 | n |  | TRUE
46 | bus_LV_246-2_0_5_node_159 | 0.4 | n |  | TRUE
47 | bus_LV_246-2_0_5_node_151 | 0.4 | n |  | TRUE
48 | bus_LV_246-2_0_5_node_131 | 0.4 | n |  | TRUE
49 | bus_LV_246-2_0_5_node_17 | 0.4 | n |  | TRUE
50 | bus_LV_246-2_0_5_node_18 | 0.4 | n |  | TRUE
51 | bus_LV_246-2_0_5_node_20 | 0.4 | n |  | TRUE
52 | bus_LV_246-2_0_5_node_19 | 0.4 | n |  | TRUE
53 | bus_LV_246-2_0_5_node_21 | 0.4 | n |  | TRUE
54 | bus_LV_246-2_0_5_node_23 | 0.4 | n |  | TRUE
55 | bus_LV_246-2_0_5_node_173 | 0.4 | n |  | TRUE
56 | bus_LV_246-2_0_5_node_22 | 0.4 | n |  | TRUE
57 | bus_LV_246-2_0_5_node_27 | 0.4 | n |  | TRUE
58 | bus_LV_246-2_0_5_node_24 | 0.4 | n |  | TRUE
59 | bus_LV_246-2_0_5_node_90 | 0.4 | n |  | TRUE
60 | bus_LV_246-2_0_5_node_89 | 0.4 | n |  | TRUE
61 | bus_LV_246-2_0_5_node_174 | 0.4 | n |  | TRUE
62 | bus_LV_246-2_0_5_node_118 | 0.4 | n |  | TRUE
63 | bus_LV_246-2_0_5_node_25 | 0.4 | n |  | TRUE
64 | bus_LV_246-2_0_5_node_117 | 0.4 | n |  | TRUE
65 | bus_LV_246-2_0_5_node_58 | 0.4 | n |  | TRUE
66 | bus_LV_246-2_0_5_node_26 | 0.4 | n |  | TRUE
67 | bus_LV_246-2_0_5_node_157 | 0.4 | n |  | TRUE
68 | bus_LV_246-2_0_5_node_190 | 0.4 | n |  | TRUE
69 | bus_LV_246-2_0_5_node_141 | 0.4 | n |  | TRUE
70 | bus_LV_246-2_0_5_node_114 | 0.4 | n |  | TRUE
71 | bus_LV_246-2_0_5_node_183 | 0.4 | n |  | TRUE
72 | bus_LV_246-2_0_5_node_182 | 0.4 | n |  | TRUE
73 | bus_LV_246-2_0_5_node_121 | 0.4 | n |  | TRUE
74 | bus_LV_246-2_0_5_node_211 | 0.4 | n |  | TRUE
75 | bus_LV_246-2_0_5_node_122 | 0.4 | n |  | TRUE
76 | bus_LV_246-2_0_5_node_35 | 0.4 | n |  | TRUE
77 | bus_LV_246-2_0_5_node_36 | 0.4 | n |  | TRUE
78 | bus_LV_246-2_0_5_node_37 | 0.4 | n |  | TRUE
79 | bus_LV_246-2_0_5_node_38 | 0.4 | n |  | TRUE
80 | bus_LV_246-2_0_5_node_39 | 0.4 | n |  | TRUE
81 | bus_LV_246-2_0_5_node_120 | 0.4 | n |  | TRUE
82 | bus_LV_246-2_0_5_node_50 | 0.4 | n |  | TRUE
83 | bus_LV_246-2_0_5_node_103 | 0.4 | n |  | TRUE
84 | bus_LV_246-2_0_5_node_51 | 0.4 | n |  | TRUE
85 | bus_LV_246-2_0_5_node_40 | 0.4 | n |  | TRUE
86 | bus_LV_246-2_0_5_node_41 | 0.4 | n |  | TRUE
87 | bus_LV_246-2_0_5_node_42 | 0.4 | n |  | TRUE
88 | bus_LV_246-2_0_5_node_43 | 0.4 | n |  | TRUE
89 | bus_LV_246-2_0_5_node_44 | 0.4 | n |  | TRUE
90 | bus_LV_246-2_0_5_node_171 | 0.4 | n |  | TRUE
91 | bus_LV_246-2_0_5_node_202 | 0.4 | n |  | TRUE
92 | bus_LV_246-2_0_5_node_181 | 0.4 | n |  | TRUE
93 | bus_LV_246-2_0_5_node_168 | 0.4 | n |  | TRUE
94 | bus_LV_246-2_0_5_node_203 | 0.4 | n |  | TRUE
95 | bus_LV_246-2_0_5_node_45 | 0.4 | n |  | TRUE
96 | bus_LV_246-2_0_5_node_46 | 0.4 | n |  | TRUE
97 | bus_LV_246-2_0_5_node_47 | 0.4 | n |  | TRUE
98 | bus_LV_246-2_0_5_node_48 | 0.4 | n |  | TRUE
99 | bus_LV_246-2_0_5_node_49 | 0.4 | n |  | TRUE
100 | bus_LV_246-2_0_5_node_57 | 0.4 | n |  | TRUE
101 | bus_LV_246-2_0_5_node_59 | 0.4 | n |  | TRUE
102 | bus_LV_246-2_0_5_node_82 | 0.4 | n |  | TRUE
103 | bus_LV_246-2_0_5_node_83 | 0.4 | n |  | TRUE
104 | bus_LV_246-2_0_5_node_52 | 0.4 | n |  | TRUE
105 | bus_LV_246-2_0_5_node_53 | 0.4 | n |  | TRUE
106 | bus_LV_246-2_0_5_node_54 | 0.4 | n |  | TRUE
107 | bus_LV_246-2_0_5_node_55 | 0.4 | n |  | TRUE
108 | bus_LV_246-2_0_5_node_56 | 0.4 | n |  | TRUE
109 | bus_LV_246-2_0_5_node_180 | 0.4 | n |  | TRUE
110 | bus_LV_246-2_0_5_node_61 | 0.4 | n |  | TRUE
111 | bus_LV_246-2_0_5_node_60 | 0.4 | n |  | TRUE
112 | bus_LV_246-2_0_5_node_207 | 0.4 | n |  | TRUE
113 | bus_LV_246-2_0_5_node_208 | 0.4 | n |  | TRUE
114 | bus_LV_246-2_0_5_node_206 | 0.4 | n |  | TRUE
115 | bus_LV_246-2_0_5_node_97 | 0.4 | n |  | TRUE
116 | bus_LV_246-2_0_5_node_98 | 0.4 | n |  | TRUE
117 | bus_LV_246-2_0_5_node_62 | 0.4 | n |  | TRUE
118 | bus_LV_246-2_0_5_node_63 | 0.4 | n |  | TRUE
119 | bus_LV_246-2_0_5_node_64 | 0.4 | n |  | TRUE
120 | bus_LV_246-2_0_5_node_65 | 0.4 | n |  | TRUE
121 | bus_LV_246-2_0_5_node_66 | 0.4 | n |  | TRUE
122 | bus_LV_246-2_0_5_node_67 | 0.4 | n |  | TRUE
123 | bus_LV_246-2_0_5_node_68 | 0.4 | n |  | TRUE
124 | bus_LV_246-2_0_5_node_87 | 0.4 | n |  | TRUE
125 | bus_LV_246-2_0_5_node_88 | 0.4 | n |  | TRUE
126 | bus_LV_246-2_0_5_node_70 | 0.4 | n |  | TRUE
127 | bus_LV_246-2_0_5_node_71 | 0.4 | n |  | TRUE
128 | bus_LV_246-2_0_5_node_73 | 0.4 | n |  | TRUE
129 | bus_LV_246-2_0_5_node_138 | 0.4 | n |  | TRUE
130 | bus_LV_246-2_0_5_node_74 | 0.4 | n |  | TRUE
131 | bus_LV_246-2_0_5_node_145 | 0.4 | n |  | TRUE
132 | bus_LV_246-2_0_5_node_142 | 0.4 | n |  | TRUE
133 | bus_LV_246-2_0_5_node_148 | 0.4 | n |  | TRUE
134 | bus_LV_246-2_0_5_node_143 | 0.4 | n |  | TRUE
135 | bus_LV_246-2_0_5_node_75 | 0.4 | n |  | TRUE
136 | bus_LV_246-2_0_5_node_76 | 0.4 | n |  | TRUE
137 | bus_LV_246-2_0_5_node_78 | 0.4 | n |  | TRUE
138 | bus_LV_246-2_0_5_node_81 | 0.4 | n |  | TRUE
139 | bus_LV_246-2_0_5_node_80 | 0.4 | n |  | TRUE
140 | bus_LV_246-2_0_5_node_84 | 0.4 | n |  | TRUE
141 | bus_LV_246-2_0_5_node_99 | 0.4 | n |  | TRUE
142 | bus_LV_246-2_0_5_node_105 | 0.4 | n |  | TRUE
143 | bus_LV_246-2_0_5_node_106 | 0.4 | n |  | TRUE
144 | bus_LV_246-2_0_5_node_91 | 0.4 | n |  | TRUE
145 | bus_LV_246-2_0_5_node_92 | 0.4 | n |  | TRUE
146 | bus_LV_246-2_0_5_node_93 | 0.4 | n |  | TRUE
147 | bus_LV_246-2_0_5_node_95 | 0.4 | n |  | TRUE
148 | bus_LV_246-2_0_5_node_96 | 0.4 | n |  | TRUE
149 | bus_LV_246-2_0_5_node_214 | 0.4 | n |  | TRUE
150 | bus_LV_246-2_0_5_node_212 | 0.4 | n |  | TRUE
151 | bus_LV_246-2_0_5_node_113 | 0.4 | n |  | TRUE
152 | bus_LV_246-2_0_5_node_213 | 0.4 | n |  | TRUE
153 | bus_LV_246-2_0_5_node_107 | 0.4 | n |  | TRUE
154 | bus_LV_246-2_0_5_node_100 | 0.4 | n |  | TRUE
155 | bus_LV_246-2_0_5_node_101 | 0.4 | n |  | TRUE
156 | bus_LV_246-2_0_5_node_102 | 0.4 | n |  | TRUE
157 | bus_LV_246-2_0_5_node_104 | 0.4 | n |  | TRUE
158 | bus_LV_246-2_0_5_node_119 | 0.4 | n |  | TRUE
159 | bus_LV_246-2_0_5_node_109 | 0.4 | n |  | TRUE
160 | bus_LV_246-2_0_5_node_110 | 0.4 | n |  | TRUE
161 | bus_LV_246-2_0_5_node_108 | 0.4 | n |  | TRUE
162 | bus_LV_246-2_0_5_node_112 | 0.4 | n |  | TRUE
163 | bus_LV_246-2_0_5_node_111 | 0.4 | n |  | TRUE
164 | bus_LV_246-2_0_5_node_115 | 0.4 | n |  | TRUE
165 | bus_LV_246-2_0_5_node_127 | 0.4 | n |  | TRUE
166 | bus_LV_246-2_0_5_node_154 | 0.4 | n |  | TRUE
167 | bus_LV_246-2_0_5_node_140 | 0.4 | n |  | TRUE
168 | bus_LV_246-2_0_5_node_132 | 0.4 | n |  | TRUE
169 | bus_LV_246-2_0_5_node_133 | 0.4 | n |  | TRUE
170 | bus_LV_246-2_0_5_node_134 | 0.4 | n |  | TRUE
171 | bus_LV_246-2_0_5_node_135 | 0.4 | n |  | TRUE
172 | bus_LV_246-2_0_5_node_136 | 0.4 | n |  | TRUE
173 | bus_LV_246-2_0_5_node_146 | 0.4 | n |  | TRUE
174 | bus_LV_246-2_0_5_node_156 | 0.4 | n |  | TRUE
175 | bus_LV_246-2_0_5_node_144 | 0.4 | n |  | TRUE
176 | bus_LV_246-2_0_5_node_152 | 0.4 | n |  | TRUE
177 | bus_LV_246-2_0_5_node_158 | 0.4 | n |  | TRUE
178 | bus_LV_246-2_0_5_node_149 | 0.4 | n |  | TRUE
179 | bus_LV_246-2_0_5_node_160 | 0.4 | n |  | TRUE
180 | bus_LV_246-2_0_5_node_170 | 0.4 | n |  | TRUE
181 | bus_LV_246-2_0_5_node_161 | 0.4 | n |  | TRUE
182 | bus_LV_246-2_0_5_node_165 | 0.4 | n |  | TRUE
183 | bus_LV_246-2_0_5_node_166 | 0.4 | n |  | TRUE
184 | bus_LV_246-2_0_5_node_167 | 0.4 | n |  | TRUE
185 | bus_LV_246-2_0_5_node_169 | 0.4 | n |  | TRUE
186 | bus_LV_246-2_0_5_node_172 | 0.4 | n |  | TRUE
187 | bus_LV_246-2_0_5_node_200 | 0.4 | n |  | TRUE
188 | bus_LV_246-2_0_5_node_193 | 0.4 | n |  | TRUE
189 | bus_LV_246-2_0_5_node_189 | 0.4 | n |  | TRUE
190 | bus_LV_246-2_0_5_node_191 | 0.4 | n |  | TRUE
191 | bus_LV_246-2_0_5_node_192 | 0.4 | n |  | TRUE
192 | bus_LV_246-2_0_5_node_194 | 0.4 | n |  | TRUE
193 | bus_LV_246-2_0_5_node_177 | 0.4 | n |  | TRUE
194 | bus_LV_246-2_0_5_node_199 | 0.4 | n |  | TRUE
195 | bus_LV_246-2_0_5_node_185 | 0.4 | n |  | TRUE
196 | bus_LV_246-2_0_5_node_184 | 0.4 | n |  | TRUE
197 | bus_LV_246-2_0_5_node_186 | 0.4 | n |  | TRUE
198 | bus_LV_246-2_0_5_node_197 | 0.4 | n |  | TRUE
199 | bus_LV_246-2_0_5_node_195 | 0.4 | n |  | TRUE
200 | bus_LV_246-2_0_5_node_196 | 0.4 | n |  | TRUE
201 | bus_LV_246-2_0_5_node_198 | 0.4 | n |  | TRUE
202 | bus_LV_246-2_0_5_node_201 | 0.4 | n |  | TRUE
203 | bus_LV_246-2_0_5_node_209 | 0.4 | n |  | TRUE
204 | bus_LV_246-2_0_5_node_204 | 0.4 | n |  | TRUE
205 | bus_LV_246-2_0_5_node_205 | 0.4 | n |  | TRUE
206 | bus_LV_246-2_0_5_node_216 | 0.4 | n |  | TRUE
207 | bus_LV_246-2_0_5_node_215 | 0.4 | n |  | TRUE
208 | bus_MV_516_0_node_60 | 20 | n |  | TRUE

## load
| name | bus | p_mw | q_mvar | const_z_percent | const_i_percent | sn_mva | scaling | in_service | type
0 | LV_246-2_0_5_load_0 | 0 | 0.0022131 | 0.00055464 | 0 | 0 |  | 1 | TRUE | wye
1 | LV_246-2_0_5_load_1 | 1 | 0.0013332 | 0.00033413 | 0 | 0 |  | 1 | TRUE | wye
2 | LV_246-2_0_5_load_3 | 3 | 0.0022396 | 0.0005613 | 0 | 0 |  | 1 | TRUE | wye
3 | LV_246-2_0_5_load_29 | 5 | 0.0022682 | 0.00056847 | 0 | 0 |  | 1 | TRUE | wye
4 | LV_246-2_0_5_load_178 | 6 | 0.0038843 | 0.0009735 | 0 | 0 |  | 1 | TRUE | wye
5 | LV_246-2_0_5_load_175 | 7 | 0.002507 | 0.00062832 | 0 | 0 |  | 1 | TRUE | wye
6 | LV_246-2_0_5_load_217 | 9 | 0.0012957 | 0.00032473 | 0 | 0 |  | 1 | TRUE | wye
7 | LV_246-2_0_5_load_28 | 12 | 0.0027762 | 0.00069577 | 0 | 0 |  | 1 | TRUE | wye
8 | LV_246-2_0_5_load_179 | 13 | 0.002661 | 0.0006669 | 0 | 0 |  | 1 | TRUE | wye
9 | LV_246-2_0_5_load_176 | 15 | 0.0025954 | 0.00065047 | 0 | 0 |  | 1 | TRUE | wye
10 | LV_246-2_0_5_load_210 | 18 | 0.01127 | 0.0028244 | 0 | 0 |  | 1 | TRUE | wye
11 | LV_246-2_0_5_load_123 | 20 | 0.0033076 | 0.00082897 | 0 | 0 |  | 1 | TRUE | wye
12 | LV_246-2_0_5_load_6 | 21 | 0.0024857 | 0.00062299 | 0 | 0 |  | 1 | TRUE | wye
13 | LV_246-2_0_5_load_7 | 22 | 0.0021684 | 0.00054344 | 0 | 0 |  | 1 | TRUE | wye
14 | LV_246-2_0_5_load_8 | 23 | 0.0052283 | 0.0013103 | 0 | 0 |  | 1 | TRUE | wye
15 | LV_246-2_0_5_load_9 | 24 | 0.0046561 | 0.0011669 | 0 | 0 |  | 1 | TRUE | wye
16 | LV_246-2_0_5_load_163 | 25 | 0.0059859 | 0.0015002 | 0 | 0 |  | 1 | TRUE | wye
17 | LV_246-2_0_5_load_162 | 28 | 0.0045366 | 0.001137 | 0 | 0 |  | 1 | TRUE | wye
18 | LV_246-2_0_5_load_164 | 29 | 0.0016929 | 0.00042429 | 0 | 0 |  | 1 | TRUE | wye
19 | LV_246-2_0_5_load_155 | 30 | 0.0016432 | 0.00041182 | 0 | 0 |  | 1 | TRUE | wye
20 | LV_246-2_0_5_load_11 | 31 | 0.0036333 | 0.00091058 | 0 | 0 |  | 1 | TRUE | wye
21 | LV_246-2_0_5_load_12 | 32 | 0.0030596 | 0.0007668 | 0 | 0 |  | 1 | TRUE | wye
22 | LV_246-2_0_5_load_16 | 36 | 0.0050582 | 0.0012677 | 0 | 0 |  | 1 | TRUE | wye
23 | LV_246-2_0_5_load_128 | 37 | 0.0019532 | 0.00048952 | 0 | 0 |  | 1 | TRUE | wye
24 | LV_246-2_0_5_load_129 | 38 | 0.0044232 | 0.0011086 | 0 | 0 |  | 1 | TRUE | wye
25 | LV_246-2_0_5_load_125 | 39 | 0.0034231 | 0.00085792 | 0 | 0 |  | 1 | TRUE | wye
26 | LV_246-2_0_5_load_153 | 40 | 0.0014863 | 0.00037251 | 0 | 0 |  | 1 | TRUE | wye
27 | LV_246-2_0_5_load_150 | 41 | 0.0038111 | 0.00095515 | 0 | 0 |  | 1 | TRUE | wye
28 | LV_246-2_0_5_load_130 | 42 | 0.0018484 | 0.00046324 | 0 | 0 |  | 1 | TRUE | wye
29 | LV_246-2_0_5_load_139 | 43 | 0.0060315 | 0.0015116 | 0 | 0 |  | 1 | TRUE | wye
30 | LV_246-2_0_5_load_69 | 44 | 0.0035104 | 0.00087978 | 0 | 0 |  | 1 | TRUE | wye
31 | LV_246-2_0_5_load_126 | 45 | 0.0021454 | 0.00053769 | 0 | 0 |  | 1 | TRUE | wye
32 | LV_246-2_0_5_load_159 | 46 | 0.0011633 | 0.00029156 | 0 | 0 |  | 1 | TRUE | wye
33 | LV_246-2_0_5_load_151 | 47 | 0.0030382 | 0.00076144 | 0 | 0 |  | 1 | TRUE | wye
34 | LV_246-2_0_5_load_131 | 48 | 0.0028712 | 0.00071959 | 0 | 0 |  | 1 | TRUE | wye
35 | LV_246-2_0_5_load_17 | 49 | 0.0017272 | 0.00043287 | 0 | 0 |  | 1 | TRUE | wye
36 | LV_246-2_0_5_load_18 | 50 | 0.0019254 | 0.00048255 | 0 | 0 |  | 1 | TRUE | wye
37 | LV_246-2_0_5_load_20 | 51 | 0.0056419 | 0.001414 | 0 | 0 |  | 1 | TRUE | wye
38 | LV_246-2_0_5_load_21 | 53 | 0.0024953 | 0.00062538 | 0 | 0 |  | 1 | TRUE | wye
39 | LV_246-2_0_5_load_173 | 55 | 0.0021622 | 0.00054189 | 0 | 0 |  | 1 | TRUE | wye
40 | LV_246-2_0_5_load_27 | 57 | 0.0031468 | 0.00078865 | 0 | 0 |  | 1 | TRUE | wye
41 | LV_246-2_0_5_load_24 | 58 | 0.0052177 | 0.0013077 | 0 | 0 |  | 1 | TRUE | wye
42 | LV_246-2_0_5_load_89 | 60 | 0.0012917 | 0.00032374 | 0 | 0 |  | 1 | TRUE | wye
43 | LV_246-2_0_5_load_118 | 62 | 0.002628 | 0.00065863 | 0 | 0 |  | 1 | TRUE | wye
44 | LV_246-2_0_5_load_25 | 63 | 0.003219 | 0.00080677 | 0 | 0 |  | 1 | TRUE | wye
45 | LV_246-2_0_5_load_117 | 64 | 0.007029 | 0.0017616 | 0 | 0 |  | 1 | TRUE | wye
46 | LV_246-2_0_5_load_58 | 65 | 0.0012574 | 0.00031515 | 0 | 0 |  | 1 | TRUE | wye
47 | LV_246-2_0_5_load_26 | 66 | 0.0069972 | 0.0017537 | 0 | 0 |  | 1 | TRUE | wye
48 | LV_246-2_0_5_load_190 | 68 | 0.0077956 | 0.0019538 | 0 | 0 |  | 1 | TRUE | wye
49 | LV_246-2_0_5_load_114 | 70 | 0.0048282 | 0.00121 | 0 | 0 |  | 1 | TRUE | wye
50 | LV_246-2_0_5_load_183 | 71 | 0.0032218 | 0.00080747 | 0 | 0 |  | 1 | TRUE | wye
51 | LV_246-2_0_5_load_182 | 72 | 0.0011464 | 0.00028733 | 0 | 0 |  | 1 | TRUE | wye
52 | LV_246-2_0_5_load_121 | 73 | 0.002933 | 0.00073509 | 0 | 0 |  | 1 | TRUE | wye
53 | LV_246-2_0_5_load_211 | 74 | 0.0018953 | 0.00047501 | 0 | 0 |  | 1 | TRUE | wye
54 | LV_246-2_0_5_load_122 | 75 | 0.0036174 | 0.0009066 | 0 | 0 |  | 1 | TRUE | wye
55 | LV_246-2_0_5_load_35 | 76 | 0.0076268 | 0.0019115 | 0 | 0 |  | 1 | TRUE | wye
56 | LV_246-2_0_5_load_36 | 77 | 0.0045314 | 0.0011357 | 0 | 0 |  | 1 | TRUE | wye
57 | LV_246-2_0_5_load_37 | 78 | 0.0042763 | 0.0010717 | 0 | 0 |  | 1 | TRUE | wye
58 | LV_246-2_0_5_load_38 | 79 | 0.0015208 | 0.00038115 | 0 | 0 |  | 1 | TRUE | wye
59 | LV_246-2_0_5_load_39 | 80 | 0.0045202 | 0.0011329 | 0 | 0 |  | 1 | TRUE | wye
60 | LV_246-2_0_5_load_120 | 81 | 0.0075058 | 0.0018811 | 0 | 0 |  | 1 | TRUE | wye
61 | LV_246-2_0_5_load_50 | 82 | 0.0085493 | 0.0021427 | 0 | 0 |  | 1 | TRUE | wye
62 | LV_246-2_0_5_load_51 | 84 | 0.013315 | 0.0033371 | 0 | 0 |  | 1 | TRUE | wye
63 | LV_246-2_0_5_load_40 | 85 | 0.0035517 | 0.00089013 | 0 | 0 |  | 1 | TRUE | wye
64 | LV_246-2_0_5_load_41 | 86 | 0.0025541 | 0.00064012 | 0 | 0 |  | 1 | TRUE | wye
65 | LV_246-2_0_5_load_42 | 87 | 0.0012572 | 0.00031509 | 0 | 0 |  | 1 | TRUE | wye
66 | LV_246-2_0_5_load_43 | 88 | 0.0042625 | 0.0010683 | 0 | 0 |  | 1 | TRUE | wye
67 | LV_246-2_0_5_load_44 | 89 | 0.0016893 | 0.00042339 | 0 | 0 |  | 1 | TRUE | wye
68 | LV_246-2_0_5_load_181 | 92 | 0.0020097 | 0.00050367 | 0 | 0 |  | 1 | TRUE | wye
69 | LV_246-2_0_5_load_203 | 94 | 0.0075029 | 0.0018804 | 0 | 0 |  | 1 | TRUE | wye
70 | LV_246-2_0_5_load_45 | 95 | 0.002162 | 0.00054185 | 0 | 0 |  | 1 | TRUE | wye
71 | LV_246-2_0_5_load_46 | 96 | 0.0026879 | 0.00067364 | 0 | 0 |  | 1 | TRUE | wye
72 | LV_246-2_0_5_load_47 | 97 | 0.0074136 | 0.001858 | 0 | 0 |  | 1 | TRUE | wye
73 | LV_246-2_0_5_load_48 | 98 | 0.0037895 | 0.00094974 | 0 | 0 |  | 1 | TRUE | wye
74 | LV_246-2_0_5_load_49 | 99 | 0.0032978 | 0.00082652 | 0 | 0 |  | 1 | TRUE | wye
75 | LV_246-2_0_5_load_59 | 101 | 0.0047697 | 0.0011954 | 0 | 0 |  | 1 | TRUE | wye
76 | LV_246-2_0_5_load_82 | 102 | 0.0081245 | 0.0020362 | 0 | 0 |  | 1 | TRUE | wye
77 | LV_246-2_0_5_load_83 | 103 | 0.0060526 | 0.0015169 | 0 | 0 |  | 1 | TRUE | wye
78 | LV_246-2_0_5_load_52 | 104 | 0.0025614 | 0.00064195 | 0 | 0 |  | 1 | TRUE | wye
79 | LV_246-2_0_5_load_53 | 105 | 0.0011707 | 0.00029341 | 0 | 0 |  | 1 | TRUE | wye
80 | LV_246-2_0_5_load_55 | 107 | 0.003487 | 0.00087393 | 0 | 0 |  | 1 | TRUE | wye
81 | LV_246-2_0_5_load_180 | 109 | 0.0039625 | 0.00099309 | 0 | 0 |  | 1 | TRUE | wye
82 | LV_246-2_0_5_load_61 | 110 | 0.0026613 | 0.00066699 | 0 | 0 |  | 1 | TRUE | wye
83 | LV_246-2_0_5_load_60 | 111 | 0.002335 | 0.0005852 | 0 | 0 |  | 1 | TRUE | wye
84 | LV_246-2_0_5_load_206 | 114 | 0.0026063 | 0.00065319 | 0 | 0 |  | 1 | TRUE | wye
85 | LV_246-2_0_5_load_97 | 115 | 0.0043617 | 0.0010932 | 0 | 0 |  | 1 | TRUE | wye
86 | LV_246-2_0_5_load_62 | 117 | 0.0055052 | 0.0013797 | 0 | 0 |  | 1 | TRUE | wye
87 | LV_246-2_0_5_load_63 | 118 | 0.0042987 | 0.0010774 | 0 | 0 |  | 1 | TRUE | wye
88 | LV_246-2_0_5_load_64 | 119 | 0.0061887 | 0.001551 | 0 | 0 |  | 1 | TRUE | wye
89 | LV_246-2_0_5_load_65 | 120 | 0.0034881 | 0.00087421 | 0 | 0 |  | 1 | TRUE | wye
90 | LV_246-2_0_5_load_66 | 121 | 0.0054778 | 0.0013729 | 0 | 0 |  | 1 | TRUE | wye
91 | LV_246-2_0_5_load_67 | 122 | 0.0032734 | 0.00082038 | 0 | 0 |  | 1 | TRUE | wye
92 | LV_246-2_0_5_load_68 | 123 | 0.0051823 | 0.0012988 | 0 | 0 |  | 1 | TRUE | wye
93 | LV_246-2_0_5_load_87 | 124 | 0.011197 | 0.0028062 | 0 | 0 |  | 1 | TRUE | wye
94 | LV_246-2_0_5_load_88 | 125 | 0.0036711 | 0.00092006 | 0 | 0 |  | 1 | TRUE | wye
95 | LV_246-2_0_5_load_70 | 126 | 0.0028229 | 0.00070749 | 0 | 0 |  | 1 | TRUE | wye
96 | LV_246-2_0_5_load_71 | 127 | 0.0027143 | 0.00068026 | 0 | 0 |  | 1 | TRUE | wye
97 | LV_246-2_0_5_load_73 | 128 | 0.0013219 | 0.00033131 | 0 | 0 |  | 1 | TRUE | wye
98 | LV_246-2_0_5_load_138 | 129 | 0.0015245 | 0.00038208 | 0 | 0 |  | 1 | TRUE | wye
99 | LV_246-2_0_5_load_145 | 131 | 0.0017016 | 0.00042645 | 0 | 0 |  | 1 | TRUE | wye
100 | LV_246-2_0_5_load_142 | 132 | 0.001231 | 0.00030851 | 0 | 0 |  | 1 | TRUE | wye
101 | LV_246-2_0_5_load_148 | 133 | 0.0026852 | 0.00067297 | 0 | 0 |  | 1 | TRUE | wye
102 | LV_246-2_0_5_load_143 | 134 | 0.0012905 | 0.00032343 | 0 | 0 |  | 1 | TRUE | wye
103 | LV_246-2_0_5_load_75 | 135 | 0.0039844 | 0.00099859 | 0 | 0 |  | 1 | TRUE | wye
104 | LV_246-2_0_5_load_76 | 136 | 0.0060648 | 0.00152 | 0 | 0 |  | 1 | TRUE | wye
105 | LV_246-2_0_5_load_81 | 138 | 0.0078027 | 0.0019555 | 0 | 0 |  | 1 | TRUE | wye
106 | LV_246-2_0_5_load_80 | 139 | 0.0076856 | 0.0019262 | 0 | 0 |  | 1 | TRUE | wye
107 | LV_246-2_0_5_load_84 | 140 | 0.0068736 | 0.0017227 | 0 | 0 |  | 1 | TRUE | wye
108 | LV_246-2_0_5_load_99 | 141 | 0.011534 | 0.0028907 | 0 | 0 |  | 1 | TRUE | wye
109 | LV_246-2_0_5_load_105 | 142 | 0.0058477 | 0.0014656 | 0 | 0 |  | 1 | TRUE | wye
110 | LV_246-2_0_5_load_91 | 144 | 0.0033849 | 0.00084834 | 0 | 0 |  | 1 | TRUE | wye
111 | LV_246-2_0_5_load_92 | 145 | 0.0038718 | 0.00097038 | 0 | 0 |  | 1 | TRUE | wye
112 | LV_246-2_0_5_load_214 | 149 | 0.0032596 | 0.00081694 | 0 | 0 |  | 1 | TRUE | wye
113 | LV_246-2_0_5_load_212 | 150 | 0.004916 | 0.0012321 | 0 | 0 |  | 1 | TRUE | wye
114 | LV_246-2_0_5_load_113 | 151 | 0.0027767 | 0.00069591 | 0 | 0 |  | 1 | TRUE | wye
115 | LV_246-2_0_5_load_213 | 152 | 0.0018779 | 0.00047064 | 0 | 0 |  | 1 | TRUE | wye
116 | LV_246-2_0_5_load_100 | 154 | 0.0033306 | 0.00083472 | 0 | 0 |  | 1 | TRUE | wye
117 | LV_246-2_0_5_load_101 | 155 | 0.0025335 | 0.00063494 | 0 | 0 |  | 1 | TRUE | wye
118 | LV_246-2_0_5_load_104 | 157 | 0.0031093 | 0.00077926 | 0 | 0 |  | 1 | TRUE | wye
119 | LV_246-2_0_5_load_119 | 158 | 0.0038575 | 0.00096677 | 0 | 0 |  | 1 | TRUE | wye
120 | LV_246-2_0_5_load_109 | 159 | 0.0022594 | 0.00056626 | 0 | 0 |  | 1 | TRUE | wye
121 | LV_246-2_0_5_load_110 | 160 | 0.0049689 | 0.0012453 | 0 | 0 |  | 1 | TRUE | wye
122 | LV_246-2_0_5_load_112 | 162 | 0.004354 | 0.0010912 | 0 | 0 |  | 1 | TRUE | wye
123 | LV_246-2_0_5_load_111 | 163 | 0.0014507 | 0.00036357 | 0 | 0 |  | 1 | TRUE | wye
124 | LV_246-2_0_5_load_115 | 164 | 0.0054304 | 0.001361 | 0 | 0 |  | 1 | TRUE | wye
125 | LV_246-2_0_5_load_127 | 165 | 0.0030758 | 0.00077086 | 0 | 0 |  | 1 | TRUE | wye
126 | LV_246-2_0_5_load_154 | 166 | 0.0027266 | 0.00068335 | 0 | 0 |  | 1 | TRUE | wye
127 | LV_246-2_0_5_load_140 | 167 | 0.0034681 | 0.00086919 | 0 | 0 |  | 1 | TRUE | wye
128 | LV_246-2_0_5_load_132 | 168 | 0.0015246 | 0.00038211 | 0 | 0 |  | 1 | TRUE | wye
129 | LV_246-2_0_5_load_133 | 169 | 0.0012178 | 0.0003052 | 0 | 0 |  | 1 | TRUE | wye
130 | LV_246-2_0_5_load_135 | 171 | 0.0010408 | 0.00026085 | 0 | 0 |  | 1 | TRUE | wye
131 | LV_246-2_0_5_load_136 | 172 | 0.0012999 | 0.00032579 | 0 | 0 |  | 1 | TRUE | wye
132 | LV_246-2_0_5_load_156 | 174 | 0.0031085 | 0.00077906 | 0 | 0 |  | 1 | TRUE | wye
133 | LV_246-2_0_5_load_152 | 176 | 0.00097024 | 0.00024317 | 0 | 0 |  | 1 | TRUE | wye
134 | LV_246-2_0_5_load_158 | 177 | 0.003783 | 0.00094812 | 0 | 0 |  | 1 | TRUE | wye
135 | LV_246-2_0_5_load_149 | 178 | 0.0039623 | 0.00099304 | 0 | 0 |  | 1 | TRUE | wye
136 | LV_246-2_0_5_load_160 | 179 | 0.0017645 | 0.00044223 | 0 | 0 |  | 1 | TRUE | wye
137 | LV_246-2_0_5_load_170 | 180 | 0.0064999 | 0.001629 | 0 | 0 |  | 1 | TRUE | wye
138 | LV_246-2_0_5_load_161 | 181 | 0.0028652 | 0.00071808 | 0 | 0 |  | 1 | TRUE | wye
139 | LV_246-2_0_5_load_165 | 182 | 0.0032631 | 0.00081782 | 0 | 0 |  | 1 | TRUE | wye
140 | LV_246-2_0_5_load_166 | 183 | 0.0027561 | 0.00069074 | 0 | 0 |  | 1 | TRUE | wye
141 | LV_246-2_0_5_load_172 | 186 | 0.0029863 | 0.00074844 | 0 | 0 |  | 1 | TRUE | wye
142 | LV_246-2_0_5_load_200 | 187 | 0.0075838 | 0.0019007 | 0 | 0 |  | 1 | TRUE | wye
143 | LV_246-2_0_5_load_193 | 188 | 0.0060877 | 0.0015257 | 0 | 0 |  | 1 | TRUE | wye
144 | LV_246-2_0_5_load_189 | 189 | 0.0012178 | 0.00030521 | 0 | 0 |  | 1 | TRUE | wye
145 | LV_246-2_0_5_load_192 | 191 | 0.0081667 | 0.0020468 | 0 | 0 |  | 1 | TRUE | wye
146 | LV_246-2_0_5_load_194 | 192 | 0.0013376 | 0.00033523 | 0 | 0 |  | 1 | TRUE | wye
147 | LV_246-2_0_5_load_177 | 193 | 0.0030323 | 0.00075997 | 0 | 0 |  | 1 | TRUE | wye
148 | LV_246-2_0_5_load_199 | 194 | 0.008211 | 0.0020579 | 0 | 0 |  | 1 | TRUE | wye
149 | LV_246-2_0_5_load_185 | 195 | 0.0065445 | 0.0016402 | 0 | 0 |  | 1 | TRUE | wye
150 | LV_246-2_0_5_load_184 | 196 | 0.0030277 | 0.00075881 | 0 | 0 |  | 1 | TRUE | wye
151 | LV_246-2_0_5_load_186 | 197 | 0.0072776 | 0.0018239 | 0 | 0 |  | 1 | TRUE | wye
152 | LV_246-2_0_5_load_197 | 198 | 0.0028297 | 0.00070918 | 0 | 0 |  | 1 | TRUE | wye
153 | LV_246-2_0_5_load_195 | 199 | 0.0029818 | 0.00074732 | 0 | 0 |  | 1 | TRUE | wye
154 | LV_246-2_0_5_load_196 | 200 | 0.00082859 | 0.00020766 | 0 | 0 |  | 1 | TRUE | wye
155 | LV_246-2_0_5_load_198 | 201 | 0.0010549 | 0.00026438 | 0 | 0 |  | 1 | TRUE | wye
156 | LV_246-2_0_5_load_201 | 202 | 0.0042628 | 0.0010683 | 0 | 0 |  | 1 | TRUE | wye
157 | LV_246-2_0_5_load_209 | 203 | 0.0021024 | 0.00052691 | 0 | 0 |  | 1 | TRUE | wye
158 | LV_246-2_0_5_load_204 | 204 | 0.002851 | 0.00071452 | 0 | 0 |  | 1 | TRUE | wye
159 | LV_246-2_0_5_load_205 | 205 | 0.002761 | 0.00069197 | 0 | 0 |  | 1 | TRUE | wye
160 | LV_246-2_0_5_load_215 | 207 | 0.00097794 | 0.00024509 | 0 | 0 |  | 1 | TRUE | wye

## ext_grid
| name | bus | vm_pu | va_degree | slack_weight | in_service
0 |  | 49 | 1 | 0 | 1 | TRUE

## line
| name | std_type | from_bus | to_bus | length_km | r_ohm_per_km | x_ohm_per_km | c_nf_per_km | g_us_per_km | max_i_ka | df | parallel | type | in_service
0 | LV_246-2_0_5_line_0 |  | 0 | 1 | 0.010362 | 0.125 | 0.08 | 261 | 0 | 0.364 | 1 | 5 | cs | TRUE
1 | LV_246-2_0_5_line_1 |  | 0 | 2 | 0.039786 | 0.125 | 0.08 | 261 | 0 | 0.364 | 1 | 5 | cs | TRUE
2 | LV_246-2_0_5_line_2 |  | 1 | 3 | 0.013019 | 0.125 | 0.08 | 261 | 0 | 0.364 | 1 | 5 | cs | TRUE
3 | LV_246-2_0_5_line_3 |  | 2 | 4 | 0.036573 | 0.125 | 0.08 | 261 | 0 | 0.364 | 1 | 5 | cs | TRUE
4 | LV_246-2_0_5_line_4 |  | 3 | 5 | 0.013183 | 0.125 | 0.08 | 261 | 0 | 0.364 | 1 | 5 | cs | TRUE
5 | LV_246-2_0_5_line_5 |  | 4 | 6 | 0.018391 | 0.125 | 0.08 | 261 | 0 | 0.364 | 1 | 1 | cs | TRUE
6 | LV_246-2_0_5_line_6 |  | 4 | 7 | 0.017672 | 0.125 | 0.08 | 261 | 0 | 0.364 | 1 | 5 | cs | TRUE
7 | LV_246-2_0_5_line_7 |  | 5 | 12 | 0.0074049 | 0.125 | 0.08 | 261 | 0 | 0.364 | 1 | 5 | cs | TRUE
8 | LV_246-2_0_5_line_8 |  | 7 | 15 | 0.021058 | 0.125 | 0.08 | 261 | 0 | 0.364 | 1 | 5 | cs | TRUE
9 | LV_246-2_0_5_line_9 |  | 8 | 9 | 0.019689 | 0.125 | 0.08 | 261 | 0 | 0.364 | 1 | 1 | cs | TRUE
10 | LV_246-2_0_5_line_10 |  | 8 | 10 | 0.042004 | 0.125 | 0.08 | 261 | 0 | 0.364 | 1 | 5 | cs | TRUE
11 | LV_246-2_0_5_line_11 |  | 8 | 11 | 0.071218 | 0.125 | 0.08 | 261 | 0 | 0.364 | 1 | 5 | cs | TRUE
12 | LV_246-2_0_5_line_12 |  | 10 | 16 | 0.026511 | 0.125 | 0.08 | 261 | 0 | 0.364 | 1 | 5 | cs | TRUE
13 | LV_246-2_0_5_line_13 |  | 10 | 12 | 0.017825 | 0.125 | 0.08 | 261 | 0 | 0.364 | 1 | 5 | cs | TRUE
14 | LV_246-2_0_5_line_14 |  | 11 | 17 | 0.032679 | 0.125 | 0.08 | 261 | 0 | 0.364 | 1 | 5 | cs | TRUE
15 | LV_246-2_0_5_line_15 |  | 11 | 18 | 0.0092508 | 0.125 | 0.08 | 261 | 0 | 0.364 | 1 | 2 | cs | TRUE
16 | LV_246-2_0_5_line_16 |  | 13 | 14 | 0.016428 | 0.125 | 0.08 | 261 | 0 | 0.364 | 1 | 1 | cs | TRUE
17 | LV_246-2_0_5_line_17 |  | 14 | 195 | 0.03255 | 0.125 | 0.08 | 261 | 0 | 0.364 | 1 | 1 | cs | TRUE
18 | LV_246-2_0_5_line_18 |  | 14 | 189 | 0.027536 | 0.125 | 0.08 | 261 | 0 | 0.364 | 1 | 1 | cs | TRUE
19 | LV_246-2_0_5_line_19 |  | 15 | 193 | 0.012801 | 0.125 | 0.08 | 261 | 0 | 0.364 | 1 | 5 | cs | TRUE
20 | LV_246-2_0_5_line_20 |  | 16 | 71 | 0.015991 | 0.125 | 0.08 | 261 | 0 | 0.364 | 1 | 2 | cs | TRUE
21 | LV_246-2_0_5_line_21 |  | 16 | 72 | 0.035669 | 0.125 | 0.08 | 261 | 0 | 0.364 | 1 | 1 | cs | TRUE
22 | LV_246-2_0_5_line_22 |  | 17 | 19 | 0.031634 | 0.125 | 0.08 | 261 | 0 | 0.364 | 1 | 5 | cs | TRUE
23 | LV_246-2_0_5_line_23 |  | 18 | 74 | 0.016966 | 0.125 | 0.08 | 261 | 0 | 0.364 | 1 | 1 | cs | TRUE
24 | LV_246-2_0_5_line_24 |  | 19 | 20 | 0.071217 | 0.125 | 0.08 | 261 | 0 | 0.364 | 1 | 5 | cs | TRUE
25 | LV_246-2_0_5_line_25 |  | 20 | 75 | 0.00069462 | 0.125 | 0.08 | 261 | 0 | 0.364 | 1 | 5 | cs | TRUE
26 | LV_246-2_0_5_line_26 |  | 21 | 22 | 0.023847 | 0.125 | 0.08 | 261 | 0 | 0.364 | 1 | 1 | cs | TRUE
27 | LV_246-2_0_5_line_27 |  | 21 | 23 | 0.0059703 | 0.125 | 0.08 | 261 | 0 | 0.364 | 1 | 1 | cs | TRUE
28 | LV_246-2_0_5_line_28 |  | 22 | 24 | 0.024648 | 0.125 | 0.08 | 261 | 0 | 0.364 | 1 | 1 | cs | TRUE
29 | LV_246-2_0_5_line_29 |  | 24 | 25 | 0.0042816 | 0.125 | 0.08 | 261 | 0 | 0.364 | 1 | 1 | cs | TRUE
30 | LV_246-2_0_5_line_30 |  | 25 | 29 | 0.010599 | 0.125 | 0.08 | 261 | 0 | 0.364 | 1 | 1 | cs | TRUE
31 | LV_246-2_0_5_line_31 |  | 26 | 27 | 0.016122 | 0.125 | 0.08 | 261 | 0 | 0.364 | 1 | 1 | cs | TRUE
32 | LV_246-2_0_5_line_32 |  | 26 | 28 | 0.0077842 | 0.125 | 0.08 | 261 | 0 | 0.364 | 1 | 1 | cs | TRUE
33 | LV_246-2_0_5_line_33 |  | 27 | 30 | 0.040266 | 0.125 | 0.08 | 261 | 0 | 0.364 | 1 | 1 | cs | TRUE
34 | LV_246-2_0_5_line_34 |  | 29 | 177 | 0.020422 | 0.125 | 0.08 | 261 | 0 | 0.364 | 1 | 1 | cs | TRUE
35 | LV_246-2_0_5_line_35 |  | 30 | 166 | 0.0013306 | 0.125 | 0.08 | 261 | 0 | 0.364 | 1 | 1 | cs | TRUE
36 | LV_246-2_0_5_line_36 |  | 31 | 32 | 0.0031701 | 0.125 | 0.08 | 261 | 0 | 0.364 | 1 | 1 | cs | TRUE
37 | LV_246-2_0_5_line_37 |  | 31 | 33 | 0.040544 | 0.125 | 0.08 | 261 | 0 | 0.364 | 1 | 1 | cs | TRUE
38 | LV_246-2_0_5_line_38 |  | 32 | 34 | 0.017178 | 0.125 | 0.08 | 261 | 0 | 0.364 | 1 | 1 | cs | TRUE
39 | LV_246-2_0_5_line_39 |  | 33 | 35 | 0.004152 | 0.125 | 0.08 | 261 | 0 | 0.364 | 1 | 1 | cs | TRUE
40 | LV_246-2_0_5_line_40 |  | 33 | 36 | 0.024878 | 0.125 | 0.08 | 261 | 0 | 0.364 | 1 | 1 | cs | TRUE
41 | LV_246-2_0_5_line_41 |  | 34 | 37 | 0.01848 | 0.125 | 0.08 | 261 | 0 | 0.364 | 1 | 3 | cs | TRUE
42 | LV_246-2_0_5_line_42 |  | 34 | 38 | 0.023307 | 0.125 | 0.08 | 261 | 0 | 0.364 | 1 | 1 | cs | TRUE
43 | LV_246-2_0_5_line_43 |  | 34 | 39 | 0.034643 | 0.125 | 0.08 | 261 | 0 | 0.364 | 1 | 1 | cs | TRUE
44 | LV_246-2_0_5_line_44 |  | 35 | 40 | 0.018272 | 0.125 | 0.08 | 261 | 0 | 0.364 | 1 | 1 | cs | TRUE
45 | LV_246-2_0_5_line_45 |  | 35 | 41 | 0.01403 | 0.125 | 0.08 | 261 | 0 | 0.364 | 1 | 1 | cs | TRUE
46 | LV_246-2_0_5_line_46 |  | 36 | 42 | 0.00057997 | 0.125 | 0.08 | 261 | 0 | 0.364 | 1 | 1 | cs | TRUE
47 | LV_246-2_0_5_line_47 |  | 37 | 43 | 0.033623 | 0.125 | 0.08 | 261 | 0 | 0.364 | 1 | 3 | cs | TRUE
48 | LV_246-2_0_5_line_48 |  | 38 | 44 | 0.014297 | 0.125 | 0.08 | 261 | 0 | 0.364 | 1 | 1 | cs | TRUE
49 | LV_246-2_0_5_line_49 |  | 39 | 45 | 0.013695 | 0.125 | 0.08 | 261 | 0 | 0.364 | 1 | 1 | cs | TRUE
50 | LV_246-2_0_5_line_50 |  | 40 | 46 | 0.0075664 | 0.125 | 0.08 | 261 | 0 | 0.364 | 1 | 1 | cs | TRUE
51 | LV_246-2_0_5_line_51 |  | 41 | 47 | 0.023123 | 0.125 | 0.08 | 261 | 0 | 0.364 | 1 | 1 | cs | TRUE
52 | LV_246-2_0_5_line_52 |  | 42 | 48 | 0.026295 | 0.125 | 0.08 | 261 | 0 | 0.364 | 1 | 1 | cs | TRUE
53 | LV_246-2_0_5_line_53 |  | 43 | 167 | 0.0013605 | 0.125 | 0.08 | 261 | 0 | 0.364 | 1 | 5 | cs | TRUE
54 | LV_246-2_0_5_line_54 |  | 44 | 123 | 0.015204 | 0.125 | 0.08 | 261 | 0 | 0.364 | 1 | 1 | cs | TRUE
55 | LV_246-2_0_5_line_55 |  | 45 | 165 | 0.0072073 | 0.125 | 0.08 | 261 | 0 | 0.364 | 1 | 1 | cs | TRUE
56 | LV_246-2_0_5_line_56 |  | 46 | 179 | 0.027778 | 0.125 | 0.08 | 261 | 0 | 0.364 | 1 | 1 | cs | TRUE
57 | LV_246-2_0_5_line_57 |  | 47 | 176 | 0.014947 | 0.125 | 0.08 | 261 | 0 | 0.364 | 1 | 1 | cs | TRUE
58 | LV_246-2_0_5_line_58 |  | 48 | 129 | 0.0035162 | 0.125 | 0.08 | 261 | 0 | 0.364 | 1 | 1 | cs | TRUE
59 | LV_246-2_0_5_line_59 |  | 49 | 50 | 0.011203 | 0.125 | 0.08 | 261 | 0 | 0.364 | 1 | 5 | cs | TRUE
60 | LV_246-2_0_5_line_60 |  | 50 | 51 | 0.026343 | 0.125 | 0.08 | 261 | 0 | 0.364 | 1 | 5 | cs | TRUE
61 | LV_246-2_0_5_line_61 |  | 51 | 55 | 0.0030167 | 0.125 | 0.08 | 261 | 0 | 0.364 | 1 | 5 | cs | TRUE
62 | LV_246-2_0_5_line_62 |  | 52 | 53 | 0.0091072 | 0.125 | 0.08 | 261 | 0 | 0.364 | 1 | 1 | cs | TRUE
63 | LV_246-2_0_5_line_63 |  | 52 | 54 | 0.013695 | 0.125 | 0.08 | 261 | 0 | 0.364 | 1 | 1 | cs | TRUE
64 | LV_246-2_0_5_line_64 |  | 54 | 59 | 0.005745 | 0.125 | 0.08 | 261 | 0 | 0.364 | 1 | 1 | cs | TRUE
65 | LV_246-2_0_5_line_65 |  | 54 | 60 | 0.042518 | 0.125 | 0.08 | 261 | 0 | 0.364 | 1 | 1 | cs | TRUE
66 | LV_246-2_0_5_line_66 |  | 55 | 61 | 0.013179 | 0.125 | 0.08 | 261 | 0 | 0.364 | 1 | 5 | cs | TRUE
67 | LV_246-2_0_5_line_67 |  | 56 | 57 | 0.0031646 | 0.125 | 0.08 | 261 | 0 | 0.364 | 1 | 1 | cs | TRUE
68 | LV_246-2_0_5_line_68 |  | 56 | 58 | 0.019313 | 0.125 | 0.08 | 261 | 0 | 0.364 | 1 | 1 | cs | TRUE
69 | LV_246-2_0_5_line_69 |  | 57 | 62 | 0.020504 | 0.125 | 0.08 | 261 | 0 | 0.364 | 1 | 1 | cs | TRUE
70 | LV_246-2_0_5_line_70 |  | 58 | 63 | 0.0014837 | 0.125 | 0.08 | 261 | 0 | 0.364 | 1 | 1 | cs | TRUE
71 | LV_246-2_0_5_line_71 |  | 59 | 64 | 0.014595 | 0.125 | 0.08 | 261 | 0 | 0.364 | 1 | 1 | cs | TRUE
72 | LV_246-2_0_5_line_72 |  | 60 | 65 | 0.0036824 | 0.125 | 0.08 | 261 | 0 | 0.364 | 1 | 1 | cs | TRUE
73 | LV_246-2_0_5_line_73 |  | 61 | 192 | 0.019437 | 0.125 | 0.08 | 261 | 0 | 0.364 | 1 | 1 | cs | TRUE
74 | LV_246-2_0_5_line_74 |  | 61 | 191 | 0.0072388 | 0.125 | 0.08 | 261 | 0 | 0.364 | 1 | 5 | cs | TRUE
75 | LV_246-2_0_5_line_75 |  | 62 | 70 | 0.026459 | 0.125 | 0.08 | 261 | 0 | 0.364 | 1 | 1 | cs | TRUE
76 | LV_246-2_0_5_line_76 |  | 63 | 66 | 0.047133 | 0.125 | 0.08 | 261 | 0 | 0.364 | 1 | 1 | cs | TRUE
77 | LV_246-2_0_5_line_77 |  | 65 | 100 | 0.033062 | 0.125 | 0.08 | 261 | 0 | 0.364 | 1 | 1 | cs | TRUE
78 | LV_246-2_0_5_line_78 |  | 66 | 67 | 0.0055005 | 0.125 | 0.08 | 261 | 0 | 0.364 | 1 | 3 | cs | TRUE
79 | LV_246-2_0_5_line_79 |  | 67 | 68 | 0.019188 | 0.125 | 0.08 | 261 | 0 | 0.364 | 1 | 5 | cs | TRUE
80 | LV_246-2_0_5_line_80 |  | 67 | 69 | 0.014698 | 0.125 | 0.08 | 261 | 0 | 0.364 | 1 | 5 | cs | TRUE
81 | LV_246-2_0_5_line_81 |  | 68 | 180 | 0.027232 | 0.125 | 0.08 | 261 | 0 | 0.364 | 1 | 5 | cs | TRUE
82 | LV_246-2_0_5_line_82 |  | 69 | 177 | 0.03603 | 0.125 | 0.08 | 261 | 0 | 0.364 | 1 | 1 | cs | TRUE
83 | LV_246-2_0_5_line_83 |  | 69 | 167 | 0.018861 | 0.125 | 0.08 | 261 | 0 | 0.364 | 1 | 5 | cs | TRUE
84 | LV_246-2_0_5_line_84 |  | 70 | 148 | 0.010693 | 0.125 | 0.08 | 261 | 0 | 0.364 | 1 | 1 | cs | TRUE
85 | LV_246-2_0_5_line_85 |  | 71 | 73 | 0.012341 | 0.125 | 0.08 | 261 | 0 | 0.364 | 1 | 1 | cs | TRUE
86 | LV_246-2_0_5_line_86 |  | 73 | 98 | 0.026618 | 0.125 | 0.08 | 261 | 0 | 0.364 | 1 | 1 | cs | TRUE
87 | LV_246-2_0_5_line_87 |  | 75 | 158 | 0.029112 | 0.125 | 0.08 | 261 | 0 | 0.364 | 1 | 5 | cs | TRUE
88 | LV_246-2_0_5_line_88 |  | 76 | 77 | 0.019743 | 0.125 | 0.08 | 261 | 0 | 0.364 | 1 | 5 | cs | TRUE
89 | LV_246-2_0_5_line_89 |  | 76 | 78 | 0.0073108 | 0.125 | 0.08 | 261 | 0 | 0.364 | 1 | 5 | cs | TRUE
90 | LV_246-2_0_5_line_90 |  | 77 | 79 | 0.022598 | 0.125 | 0.08 | 261 | 0 | 0.364 | 1 | 5 | cs | TRUE
91 | LV_246-2_0_5_line_91 |  | 78 | 80 | 0.03196 | 0.125 | 0.08 | 261 | 0 | 0.364 | 1 | 5 | cs | TRUE
92 | LV_246-2_0_5_line_92 |  | 79 | 81 | 0.020233 | 0.125 | 0.08 | 261 | 0 | 0.364 | 1 | 5 | cs | TRUE
93 | LV_246-2_0_5_line_93 |  | 80 | 82 | 0.020549 | 0.125 | 0.08 | 261 | 0 | 0.364 | 1 | 5 | cs | TRUE
94 | LV_246-2_0_5_line_94 |  | 81 | 83 | 0.0057057 | 0.125 | 0.08 | 261 | 0 | 0.364 | 1 | 5 | cs | TRUE
95 | LV_246-2_0_5_line_95 |  | 82 | 84 | 0.020036 | 0.125 | 0.08 | 261 | 0 | 0.364 | 1 | 5 | cs | TRUE
96 | LV_246-2_0_5_line_96 |  | 83 | 158 | 0.027485 | 0.125 | 0.08 | 261 | 0 | 0.364 | 1 | 5 | cs | TRUE
97 | LV_246-2_0_5_line_97 |  | 83 | 155 | 0.019956 | 0.125 | 0.08 | 261 | 0 | 0.364 | 1 | 5 | cs | TRUE
98 | LV_246-2_0_5_line_98 |  | 84 | 102 | 0.041197 | 0.125 | 0.08 | 261 | 0 | 0.364 | 1 | 5 | cs | TRUE
99 | LV_246-2_0_5_line_99 |  | 85 | 86 | 0.017888 | 0.125 | 0.08 | 261 | 0 | 0.364 | 1 | 1 | cs | TRUE
100 | LV_246-2_0_5_line_100 |  | 85 | 87 | 0.0072934 | 0.125 | 0.08 | 261 | 0 | 0.364 | 1 | 1 | cs | TRUE
101 | LV_246-2_0_5_line_101 |  | 86 | 88 | 0.033579 | 0.125 | 0.08 | 261 | 0 | 0.364 | 1 | 1 | cs | TRUE
102 | LV_246-2_0_5_line_102 |  | 87 | 89 | 0.028886 | 0.125 | 0.08 | 261 | 0 | 0.364 | 1 | 1 | cs | TRUE
103 | LV_246-2_0_5_line_103 |  | 88 | 90 | 0.027677 | 0.125 | 0.08 | 261 | 0 | 0.364 | 1 | 1 | cs | TRUE
104 | LV_246-2_0_5_line_104 |  | 89 | 91 | 0.011188 | 0.125 | 0.08 | 261 | 0 | 0.364 | 1 | 1 | cs | TRUE
105 | LV_246-2_0_5_line_105 |  | 90 | 92 | 0.011452 | 0.125 | 0.08 | 261 | 0 | 0.364 | 1 | 1 | cs | TRUE
106 | LV_246-2_0_5_line_106 |  | 90 | 93 | 0.014764 | 0.125 | 0.08 | 261 | 0 | 0.364 | 1 | 1 | cs | TRUE
107 | LV_246-2_0_5_line_107 |  | 91 | 94 | 0.052068 | 0.125 | 0.08 | 261 | 0 | 0.364 | 1 | 1 | cs | TRUE
108 | LV_246-2_0_5_line_108 |  | 92 | 109 | 0.014073 | 0.125 | 0.08 | 261 | 0 | 0.364 | 1 | 1 | cs | TRUE
109 | LV_246-2_0_5_line_109 |  | 93 | 186 | 0.01058 | 0.125 | 0.08 | 261 | 0 | 0.364 | 1 | 1 | cs | TRUE
110 | LV_246-2_0_5_line_110 |  | 93 | 183 | 0.014527 | 0.125 | 0.08 | 261 | 0 | 0.364 | 1 | 2 | cs | TRUE
111 | LV_246-2_0_5_line_111 |  | 94 | 203 | 0.027079 | 0.125 | 0.08 | 261 | 0 | 0.364 | 1 | 1 | cs | TRUE
112 | LV_246-2_0_5_line_112 |  | 95 | 96 | 0.027629 | 0.125 | 0.08 | 261 | 0 | 0.364 | 1 | 1 | cs | TRUE
113 | LV_246-2_0_5_line_113 |  | 95 | 97 | 0.0026567 | 0.125 | 0.08 | 261 | 0 | 0.364 | 1 | 1 | cs | TRUE
114 | LV_246-2_0_5_line_114 |  | 96 | 98 | 0.030859 | 0.125 | 0.08 | 261 | 0 | 0.364 | 1 | 1 | cs | TRUE
115 | LV_246-2_0_5_line_115 |  | 97 | 99 | 0.022216 | 0.125 | 0.08 | 261 | 0 | 0.364 | 1 | 1 | cs | TRUE
116 | LV_246-2_0_5_line_116 |  | 99 | 100 | 0.014074 | 0.125 | 0.08 | 261 | 0 | 0.364 | 1 | 1 | cs | TRUE
117 | LV_246-2_0_5_line_117 |  | 100 | 101 | 0.023648 | 0.125 | 0.08 | 261 | 0 | 0.364 | 1 | 1 | cs | TRUE
118 | LV_246-2_0_5_line_118 |  | 101 | 115 | 0.023519 | 0.125 | 0.08 | 261 | 0 | 0.364 | 1 | 1 | cs | TRUE
119 | LV_246-2_0_5_line_119 |  | 102 | 103 | 0.0035371 | 0.125 | 0.08 | 261 | 0 | 0.364 | 1 | 5 | cs | TRUE
120 | LV_246-2_0_5_line_120 |  | 103 | 137 | 0.02717 | 0.125 | 0.08 | 261 | 0 | 0.364 | 1 | 5 | cs | TRUE
121 | LV_246-2_0_5_line_121 |  | 104 | 105 | 0.023143 | 0.125 | 0.08 | 261 | 0 | 0.364 | 1 | 1 | cs | TRUE
122 | LV_246-2_0_5_line_122 |  | 104 | 106 | 0.017767 | 0.125 | 0.08 | 261 | 0 | 0.364 | 1 | 1 | cs | TRUE
123 | LV_246-2_0_5_line_123 |  | 105 | 107 | 0.020933 | 0.125 | 0.08 | 261 | 0 | 0.364 | 1 | 1 | cs | TRUE
124 | LV_246-2_0_5_line_124 |  | 106 | 108 | 0.036448 | 0.125 | 0.08 | 261 | 0 | 0.364 | 1 | 1 | cs | TRUE
125 | LV_246-2_0_5_line_125 |  | 107 | 109 | 0.024278 | 0.125 | 0.08 | 261 | 0 | 0.364 | 1 | 1 | cs | TRUE
126 | LV_246-2_0_5_line_126 |  | 108 | 110 | 0.033467 | 0.125 | 0.08 | 261 | 0 | 0.364 | 1 | 1 | cs | TRUE
127 | LV_246-2_0_5_line_127 |  | 110 | 111 | 0.0044148 | 0.125 | 0.08 | 261 | 0 | 0.364 | 1 | 1 | cs | TRUE
128 | LV_246-2_0_5_line_128 |  | 111 | 117 | 0.019877 | 0.125 | 0.08 | 261 | 0 | 0.364 | 1 | 1 | cs | TRUE
129 | LV_246-2_0_5_line_129 |  | 112 | 113 | 0.033066 | 0.125 | 0.08 | 261 | 0 | 0.364 | 1 | 1 | cs | TRUE
130 | LV_246-2_0_5_line_130 |  | 112 | 114 | 0.020189 | 0.125 | 0.08 | 261 | 0 | 0.364 | 1 | 1 | cs | TRUE
131 | LV_246-2_0_5_line_131 |  | 113 | 206 | 0.32336 | 0.125 | 0.08 | 261 | 0 | 0.364 | 1 | 1 | cs | TRUE
132 | LV_246-2_0_5_line_132 |  | 113 | 203 | 0.016916 | 0.125 | 0.08 | 261 | 0 | 0.364 | 1 | 1 | cs | TRUE
133 | LV_246-2_0_5_line_133 |  | 114 | 205 | 0.022088 | 0.125 | 0.08 | 261 | 0 | 0.364 | 1 | 1 | cs | TRUE
134 | LV_246-2_0_5_line_134 |  | 115 | 116 | 0.046936 | 0.125 | 0.08 | 261 | 0 | 0.364 | 1 | 1 | cs | TRUE
135 | LV_246-2_0_5_line_135 |  | 116 | 141 | 0.021833 | 0.125 | 0.08 | 261 | 0 | 0.364 | 1 | 1 | cs | TRUE
136 | LV_246-2_0_5_line_136 |  | 116 | 140 | 0.01698 | 0.125 | 0.08 | 261 | 0 | 0.364 | 1 | 1 | cs | TRUE
137 | LV_246-2_0_5_line_137 |  | 118 | 119 | 0.031004 | 0.125 | 0.08 | 261 | 0 | 0.364 | 1 | 1 | cs | TRUE
138 | LV_246-2_0_5_line_138 |  | 118 | 120 | 0.0076444 | 0.125 | 0.08 | 261 | 0 | 0.364 | 1 | 1 | cs | TRUE
139 | LV_246-2_0_5_line_139 |  | 119 | 121 | 0.029064 | 0.125 | 0.08 | 261 | 0 | 0.364 | 1 | 1 | cs | TRUE
140 | LV_246-2_0_5_line_140 |  | 120 | 122 | 0.018448 | 0.125 | 0.08 | 261 | 0 | 0.364 | 1 | 1 | cs | TRUE
141 | LV_246-2_0_5_line_141 |  | 121 | 123 | 0.010527 | 0.125 | 0.08 | 261 | 0 | 0.364 | 1 | 1 | cs | TRUE
142 | LV_246-2_0_5_line_142 |  | 122 | 124 | 0.015746 | 0.125 | 0.08 | 261 | 0 | 0.364 | 1 | 1 | cs | TRUE
143 | LV_246-2_0_5_line_143 |  | 124 | 125 | 0.0058183 | 0.125 | 0.08 | 261 | 0 | 0.364 | 1 | 1 | cs | TRUE
144 | LV_246-2_0_5_line_144 |  | 126 | 127 | 0.026517 | 0.125 | 0.08 | 261 | 0 | 0.364 | 1 | 1 | cs | TRUE
145 | LV_246-2_0_5_line_145 |  | 127 | 128 | 0.018312 | 0.125 | 0.08 | 261 | 0 | 0.364 | 1 | 1 | cs | TRUE
146 | LV_246-2_0_5_line_146 |  | 128 | 129 | 0.020122 | 0.125 | 0.08 | 261 | 0 | 0.364 | 1 | 1 | cs | TRUE
147 | LV_246-2_0_5_line_147 |  | 130 | 131 | 0.0091324 | 0.125 | 0.08 | 261 | 0 | 0.364 | 1 | 1 | cs | TRUE
148 | LV_246-2_0_5_line_148 |  | 130 | 132 | 0.062875 | 0.125 | 0.08 | 261 | 0 | 0.364 | 1 | 1 | cs | TRUE
149 | LV_246-2_0_5_line_149 |  | 131 | 133 | 0.030463 | 0.125 | 0.08 | 261 | 0 | 0.364 | 1 | 1 | cs | TRUE
150 | LV_246-2_0_5_line_150 |  | 132 | 134 | 0.020866 | 0.125 | 0.08 | 261 | 0 | 0.364 | 1 | 1 | cs | TRUE
151 | LV_246-2_0_5_line_151 |  | 133 | 178 | 0.01513 | 0.125 | 0.08 | 261 | 0 | 0.364 | 1 | 1 | cs | TRUE
152 | LV_246-2_0_5_line_152 |  | 134 | 175 | 0.05186 | 0.125 | 0.08 | 261 | 0 | 0.364 | 1 | 1 | cs | TRUE
153 | LV_246-2_0_5_line_153 |  | 135 | 136 | 0.024926 | 0.125 | 0.08 | 261 | 0 | 0.364 | 1 | 2 | cs | TRUE
154 | LV_246-2_0_5_line_154 |  | 136 | 137 | 0.010859 | 0.125 | 0.08 | 261 | 0 | 0.364 | 1 | 5 | cs | TRUE
155 | LV_246-2_0_5_line_155 |  | 137 | 138 | 0.0076866 | 0.125 | 0.08 | 261 | 0 | 0.364 | 1 | 5 | cs | TRUE
156 | LV_246-2_0_5_line_156 |  | 138 | 139 | 0.033251 | 0.125 | 0.08 | 261 | 0 | 0.364 | 1 | 5 | cs | TRUE
157 | LV_246-2_0_5_line_157 |  | 142 | 143 | 0.015119 | 0.125 | 0.08 | 261 | 0 | 0.364 | 1 | 1 | cs | TRUE
158 | LV_246-2_0_5_line_158 |  | 143 | 153 | 0.003907 | 0.125 | 0.08 | 261 | 0 | 0.364 | 1 | 1 | cs | TRUE
159 | LV_246-2_0_5_line_159 |  | 143 | 161 | 0.021016 | 0.125 | 0.08 | 261 | 0 | 0.364 | 1 | 1 | cs | TRUE
160 | LV_246-2_0_5_line_160 |  | 144 | 145 | 0.029801 | 0.125 | 0.08 | 261 | 0 | 0.364 | 1 | 1 | cs | TRUE
161 | LV_246-2_0_5_line_161 |  | 144 | 146 | 0.018295 | 0.125 | 0.08 | 261 | 0 | 0.364 | 1 | 1 | cs | TRUE
162 | LV_246-2_0_5_line_162 |  | 146 | 147 | 0.025232 | 0.125 | 0.08 | 261 | 0 | 0.364 | 1 | 1 | cs | TRUE
163 | LV_246-2_0_5_line_163 |  | 146 | 148 | 0.030617 | 0.125 | 0.08 | 261 | 0 | 0.364 | 1 | 1 | cs | TRUE
164 | LV_246-2_0_5_line_164 |  | 147 | 149 | 0.014781 | 0.125 | 0.08 | 261 | 0 | 0.364 | 1 | 1 | cs | TRUE
165 | LV_246-2_0_5_line_165 |  | 147 | 150 | 0.012418 | 0.125 | 0.08 | 261 | 0 | 0.364 | 1 | 1 | cs | TRUE
166 | LV_246-2_0_5_line_166 |  | 148 | 151 | 0.017377 | 0.125 | 0.08 | 261 | 0 | 0.364 | 1 | 1 | cs | TRUE
167 | LV_246-2_0_5_line_167 |  | 150 | 152 | 0.01455 | 0.125 | 0.08 | 261 | 0 | 0.364 | 1 | 1 | cs | TRUE
168 | LV_246-2_0_5_line_168 |  | 151 | 153 | 0.020359 | 0.125 | 0.08 | 261 | 0 | 0.364 | 1 | 1 | cs | TRUE
169 | LV_246-2_0_5_line_169 |  | 154 | 155 | 0.011013 | 0.125 | 0.08 | 261 | 0 | 0.364 | 1 | 5 | cs | TRUE
170 | LV_246-2_0_5_line_170 |  | 154 | 156 | 0.020164 | 0.125 | 0.08 | 261 | 0 | 0.364 | 1 | 5 | cs | TRUE
171 | LV_246-2_0_5_line_171 |  | 156 | 157 | 0.035827 | 0.125 | 0.08 | 261 | 0 | 0.364 | 1 | 5 | cs | TRUE
172 | LV_246-2_0_5_line_172 |  | 157 | 159 | 0.021748 | 0.125 | 0.08 | 261 | 0 | 0.364 | 1 | 2 | cs | TRUE
173 | LV_246-2_0_5_line_173 |  | 159 | 160 | 0.025063 | 0.125 | 0.08 | 261 | 0 | 0.364 | 1 | 1 | cs | TRUE
174 | LV_246-2_0_5_line_174 |  | 160 | 164 | 0.0051106 | 0.125 | 0.08 | 261 | 0 | 0.364 | 1 | 1 | cs | TRUE
175 | LV_246-2_0_5_line_175 |  | 161 | 162 | 0.019162 | 0.125 | 0.08 | 261 | 0 | 0.364 | 1 | 1 | cs | TRUE
176 | LV_246-2_0_5_line_176 |  | 161 | 163 | 0.037706 | 0.125 | 0.08 | 261 | 0 | 0.364 | 1 | 1 | cs | TRUE
177 | LV_246-2_0_5_line_177 |  | 165 | 166 | 0.045311 | 0.125 | 0.08 | 261 | 0 | 0.364 | 1 | 1 | cs | TRUE
178 | LV_246-2_0_5_line_178 |  | 168 | 169 | 0.019647 | 0.125 | 0.08 | 261 | 0 | 0.364 | 1 | 1 | cs | TRUE
179 | LV_246-2_0_5_line_179 |  | 168 | 170 | 0.025501 | 0.125 | 0.08 | 261 | 0 | 0.364 | 1 | 1 | cs | TRUE
180 | LV_246-2_0_5_line_180 |  | 169 | 171 | 0.028985 | 0.125 | 0.08 | 261 | 0 | 0.364 | 1 | 1 | cs | TRUE
181 | LV_246-2_0_5_line_181 |  | 170 | 172 | 0.018707 | 0.125 | 0.08 | 261 | 0 | 0.364 | 1 | 1 | cs | TRUE
182 | LV_246-2_0_5_line_182 |  | 171 | 173 | 0.0094445 | 0.125 | 0.08 | 261 | 0 | 0.364 | 1 | 1 | cs | TRUE
183 | LV_246-2_0_5_line_183 |  | 172 | 174 | 0.021997 | 0.125 | 0.08 | 261 | 0 | 0.364 | 1 | 1 | cs | TRUE
184 | LV_246-2_0_5_line_184 |  | 173 | 175 | 0.045981 | 0.125 | 0.08 | 261 | 0 | 0.364 | 1 | 1 | cs | TRUE
185 | LV_246-2_0_5_line_185 |  | 174 | 176 | 0.011854 | 0.125 | 0.08 | 261 | 0 | 0.364 | 1 | 1 | cs | TRUE
186 | LV_246-2_0_5_line_186 |  | 179 | 181 | 0.0051656 | 0.125 | 0.08 | 261 | 0 | 0.364 | 1 | 1 | cs | TRUE
187 | LV_246-2_0_5_line_187 |  | 180 | 184 | 0.011562 | 0.125 | 0.08 | 261 | 0 | 0.364 | 1 | 5 | cs | TRUE
188 | LV_246-2_0_5_line_188 |  | 182 | 183 | 0.0090568 | 0.125 | 0.08 | 261 | 0 | 0.364 | 1 | 5 | cs | TRUE
189 | LV_246-2_0_5_line_189 |  | 182 | 184 | 0.036841 | 0.125 | 0.08 | 261 | 0 | 0.364 | 1 | 5 | cs | TRUE
190 | LV_246-2_0_5_line_190 |  | 184 | 185 | 0.017551 | 0.125 | 0.08 | 261 | 0 | 0.364 | 1 | 5 | cs | TRUE
191 | LV_246-2_0_5_line_191 |  | 185 | 187 | 0.014548 | 0.125 | 0.08 | 261 | 0 | 0.364 | 1 | 5 | cs | TRUE
192 | LV_246-2_0_5_line_192 |  | 185 | 188 | 0.012317 | 0.125 | 0.08 | 261 | 0 | 0.364 | 1 | 5 | cs | TRUE
193 | LV_246-2_0_5_line_193 |  | 186 | 189 | 0.017845 | 0.125 | 0.08 | 261 | 0 | 0.364 | 1 | 1 | cs | TRUE
194 | LV_246-2_0_5_line_194 |  | 187 | 190 | 0.010709 | 0.125 | 0.08 | 261 | 0 | 0.364 | 1 | 5 | cs | TRUE
195 | LV_246-2_0_5_line_195 |  | 188 | 191 | 0.020389 | 0.125 | 0.08 | 261 | 0 | 0.364 | 1 | 5 | cs | TRUE
196 | LV_246-2_0_5_line_196 |  | 190 | 194 | 0.037741 | 0.125 | 0.08 | 261 | 0 | 0.364 | 1 | 3 | cs | TRUE
197 | LV_246-2_0_5_line_197 |  | 190 | 193 | 0.0084192 | 0.125 | 0.08 | 261 | 0 | 0.364 | 1 | 5 | cs | TRUE
198 | LV_246-2_0_5_line_198 |  | 194 | 198 | 0.015227 | 0.125 | 0.08 | 261 | 0 | 0.364 | 1 | 1 | cs | TRUE
199 | LV_246-2_0_5_line_199 |  | 195 | 196 | 0.026559 | 0.125 | 0.08 | 261 | 0 | 0.364 | 1 | 1 | cs | TRUE
200 | LV_246-2_0_5_line_200 |  | 196 | 197 | 0.0064351 | 0.125 | 0.08 | 261 | 0 | 0.364 | 1 | 1 | cs | TRUE
201 | LV_246-2_0_5_line_201 |  | 198 | 199 | 0.016493 | 0.125 | 0.08 | 261 | 0 | 0.364 | 1 | 1 | cs | TRUE
202 | LV_246-2_0_5_line_202 |  | 199 | 200 | 0.016012 | 0.125 | 0.08 | 261 | 0 | 0.364 | 1 | 1 | cs | TRUE
203 | LV_246-2_0_5_line_203 |  | 200 | 201 | 0.0044473 | 0.125 | 0.08 | 261 | 0 | 0.364 | 1 | 1 | cs | TRUE
204 | LV_246-2_0_5_line_204 |  | 201 | 202 | 0.0040446 | 0.125 | 0.08 | 261 | 0 | 0.364 | 1 | 1 | cs | TRUE
205 | LV_246-2_0_5_line_205 |  | 204 | 205 | 0.02213 | 0.125 | 0.08 | 261 | 0 | 0.364 | 1 | 1 | cs | TRUE
206 | LV_246-2_0_5_line_206 |  | 206 | 207 | 0.019615 | 0.125 | 0.08 | 261 | 0 | 0.364 | 1 | 1 | cs | TRUE

## trafo
| name | std_type | hv_bus | lv_bus | sn_mva | vn_hv_kv | vn_lv_kv | vk_percent | vkr_percent | pfe_kw | i0_percent | shift_degree | tap_side | tap_neutral | tap_min | tap_max | tap_step_percent | tap_step_degree | tap_pos | tap_phase_shifter | parallel | df | in_service
0 | LV_246-2_0_5_trafo_17 | 0.63 MVA 20/0.4 kV | 208 | 49 | 0.63 | 20 | 0.4 | 6 | 1.206 | 1.65 | 0.2619 | 150 | hv | 0 | -2 | 2 | 2.5 | 0 | 0 | FALSE | 1 | 1 | TRUE

## line_geodata
| x0 | y0 | x1 | y1 | x2 | y2 | x3 | y3 | x4 | y4 | x5 | y5 | x6 | y6 | x7 | y7 | x8 | y8 | x9 | y9 | x10 | y10
0 | 2672217.6229 | 1253492.5173 | 2672208.3933 | 1253487.8076
1 | 2672231.3165 | 1253521.9663 | 2672231.2131 | 1253520.5418 | 2672232.0651 | 1253516.8828 | 2672229.3452 | 1253510.9898 | 2672232.1667 | 1253508.5558 | 2672231.1613 | 1253499.4257 | 2672217.6229 | 1253492.5173
2 | 2672208.3933 | 1253487.8076 | 2672204.9755 | 1253486.0635 | 2672197.8133 | 1253480.3181
3 | 2672231.3165 | 1253521.9663 | 2672262.0853 | 1253541.8782
4 | 2672197.8133 | 1253480.3181 | 2672196.9949 | 1253479.6616 | 2672188.1051 | 1253471.4033
5 | 2672262.0853 | 1253541.8782 | 2672260.3755 | 1253543.4808 | 2672245.6287 | 1253549.9167
6 | 2672262.0853 | 1253541.8782 | 2672264.1534 | 1253539.346 | 2672269.6812 | 1253531.5633 | 2672272.2505 | 1253527.4421
7 | 2672188.1051 | 1253471.4033 | 2672182.6799 | 1253466.3635
8 | 2672283.6874 | 1253509.7738 | 2672281.033 | 1253513.3552 | 2672272.2505 | 1253527.4421
9 | 2672163.1222 | 1253482.2175 | 2672177.0393 | 1253496.1861
10 | 2672169.6204 | 1253454.2318 | 2672156.1511 | 1253467.2773 | 2672150.7354 | 1253472.0704 | 2672153.1751 | 1253474.3351 | 2672163.1222 | 1253482.2175
11 | 2672143.8806 | 1253423.4292 | 2672143.29 | 1253432.8845 | 2672142.3241 | 1253448.3729 | 2672141.5369 | 1253460.9614 | 2672141.7185 | 1253466.4898 | 2672142.8399 | 1253469.2055 | 2672145.3821 | 1253471.7383 | 2672147.9524 | 1253472.5813 | 2672150.7354 | 1253472.0704 | 2672153.1751 | 1253474.3351 | 2672163.1222 | 1253482.2175
12 | 2672169.6204 | 1253454.2318 | 2672188.2769 | 1253435.3453
13 | 2672169.6204 | 1253454.2318 | 2672182.6799 | 1253466.3635
14 | 2672143.8806 | 1253423.4292 | 2672144.0713 | 1253418.3056 | 2672142.9701 | 1253413.9334 | 2672139.5627 | 1253406.2419 | 2672130.2597 | 1253411.7549 | 2672128.2392 | 1253408.5168
15 | 2672143.8806 | 1253423.4292 | 2672153.1273 | 1253423.1527
16 | 2672279.0343 | 1253573.8527 | 2672281.9964 | 1253569.1743 | 2672289.7863 | 1253565.8336 | 2672290.3746 | 1253563.4914
17 | 2672279.0343 | 1253573.8527 | 2672273.3085 | 1253571.9037 | 2672253.6391 | 1253563.1352 | 2672248.7206 | 1253562.4493
18 | 2672279.0343 | 1253573.8527 | 2672290.4408 | 1253577.7391 | 2672297.7725 | 1253577.9399 | 2672304.8668 | 1253577.1814 | 2672305.859 | 1253576.9628
19 | 2672283.6874 | 1253509.7738 | 2672283.6874 | 1253509.7738 | 2672286.8296 | 1253508.8893 | 2672296.3153 | 1253507.9067
20 | 2672188.2769 | 1253435.3453 | 2672199.661 | 1253424.1146
21 | 2672188.2769 | 1253435.3453 | 2672213.527 | 1253460.539
22 | 2672104.435 | 1253410.8177 | 2672107.6682 | 1253415.4715 | 2672125.6784 | 1253404.416 | 2672128.2392 | 1253408.5168
23 | 2672163.8663 | 1253410.0184 | 2672153.1273 | 1253423.1527
24 | 2672104.435 | 1253410.8177 | 2672117.7777 | 1253400.1167 | 2672149.0928 | 1253365.9841 | 2672154.5621 | 1253361.1361 | 2672154.9365 | 1253360.8312
25 | 2672155.4751 | 1253360.3925 | 2672154.9365 | 1253360.8312
26 | 2672419.5159 | 1253575.9543 | 2672419.0774 | 1253575.664 | 2672405.6707 | 1253566.9049 | 2672400.9272 | 1253561.3476
27 | 2672419.5159 | 1253575.9543 | 2672424.4945 | 1253579.2494
28 | 2672400.9272 | 1253561.3476 | 2672396.8854 | 1253556.6123 | 2672390.8989 | 1253543.8965 | 2672390.1745 | 1253539.5895
29 | 2672389.4644 | 1253535.3671 | 2672390.1745 | 1253539.5895
30 | 2672389.4644 | 1253535.3671 | 2672388.5566 | 1253529.9688 | 2672388.8735 | 1253524.8541
31 | 2672467.9456 | 1253601.8251 | 2672484.112 | 1253601.4781
32 | 2672467.9456 | 1253601.8251 | 2672473.0197 | 1253607.7283
33 | 2672484.112 | 1253601.4781 | 2672486.7202 | 1253591.8252 | 2672484.7893 | 1253583.7512 | 2672478.418 | 1253575.3672 | 2672469.3124 | 1253568.4507 | 2672469.3124 | 1253568.4507
34 | 2672390.1364 | 1253504.4709 | 2672388.8735 | 1253524.8541
35 | 2672468.1809 | 1253567.7506 | 2672469.3124 | 1253568.4507
36 | 2672476.9625 | 1253484.0536 | 2672473.9672 | 1253483.0157
37 | 2672515.1108 | 1253497.7817 | 2672485.9641 | 1253487.1729 | 2672476.9625 | 1253484.0536
38 | 2672457.5196 | 1253478.3741 | 2672461.8152 | 1253478.8047 | 2672473.9672 | 1253483.0157
39 | 2672515.1108 | 1253497.7817 | 2672513.6747 | 1253501.6781
40 | 2672515.1108 | 1253497.7817 | 2672519.0545 | 1253488.134 | 2672524.5844 | 1253474.7786
41 | 2672457.5196 | 1253478.3741 | 2672440.4278 | 1253471.3478
42 | 2672457.5196 | 1253478.3741 | 2672462.356 | 1253461.1318 | 2672464.3172 | 1253456.1014
43 | 2672457.5196 | 1253478.3741 | 2672448.2878 | 1253511.7642
44 | 2672513.6747 | 1253501.6781 | 2672530.626 | 1253508.4974
45 | 2672513.6747 | 1253501.6781 | 2672509.038 | 1253514.9199
46 | 2672524.5844 | 1253474.7786 | 2672524.8063 | 1253474.2427
47 | 2672408.768 | 1253464.0871 | 2672418.3515 | 1253462.2724 | 2672440.4278 | 1253471.3478
48 | 2672464.3172 | 1253456.1014 | 2672469.5103 | 1253442.7813
49 | 2672448.2878 | 1253511.7642 | 2672446.0483 | 1253519.8641 | 2672445.085 | 1253525.0668
50 | 2672530.626 | 1253508.4974 | 2672537.6457 | 1253511.3213
51 | 2672508.1243 | 1253537.8878 | 2672507.6646 | 1253533.4166 | 2672507.3919 | 1253525.4964 | 2672509.038 | 1253514.9199
52 | 2672524.8063 | 1253474.2427 | 2672532.7783 | 1253454.989 | 2672534.9024 | 1253449.963
53 | 2672408.768 | 1253464.0871 | 2672407.4312 | 1253464.3402
54 | 2672475.0332 | 1253428.6156 | 2672469.5103 | 1253442.7813
55 | 2672444.3145 | 1253532.1942 | 2672444.2304 | 1253529.6824 | 2672445.085 | 1253525.0668
56 | 2672562.871 | 1253520.098 | 2672562.2245 | 1253521.2089 | 2672537.6457 | 1253511.3213
57 | 2672508.1243 | 1253537.8878 | 2672508.5883 | 1253542.4011 | 2672511.648 | 1253550.0997 | 2672512.583 | 1253552.0089
58 | 2672536.2712 | 1253446.7241 | 2672534.9024 | 1253449.963
59 | 2672330.8298 | 1253432.1409 | 2672336.999 | 1253422.7895
60 | 2672330.8298 | 1253432.1409 | 2672324.356 | 1253441.954 | 2672312.1708 | 1253449.9726
61 | 2672311.4014 | 1253452.8546 | 2672312.0635 | 1253450.0432 | 2672312.1708 | 1253449.9726
62 | 2672365.9578 | 1253379.9611 | 2672360.4174 | 1253387.1893
63 | 2672365.9578 | 1253379.9611 | 2672370.6351 | 1253373.8694 | 2672366.4853 | 1253369.5155
64 | 2672366.4853 | 1253369.5155 | 2672362.5144 | 1253365.3529
65 | 2672366.4853 | 1253369.5155 | 2672361.0505 | 1253367.8257 | 2672336.5279 | 1253354.1719 | 2672328.8852 | 1253349.8939
66 | 2672315.1031 | 1253464.9801 | 2672310.7345 | 1253455.6866 | 2672311.4014 | 1253452.8546
67 | 2672408.6311 | 1253395.1602 | 2672410.2611 | 1253392.4476
68 | 2672408.6311 | 1253395.1602 | 2672399.8926 | 1253412.3828
69 | 2672410.2611 | 1253392.4476 | 2672414.8855 | 1253384.7513 | 2672420.5256 | 1253374.6999
70 | 2672399.2213 | 1253413.706 | 2672399.8926 | 1253412.3828
71 | 2672362.5144 | 1253365.3529 | 2672373.093 | 1253355.2981
72 | 2672328.8852 | 1253349.8939 | 2672325.6719 | 1253348.0953
73 | 2672315.1031 | 1253464.9801 | 2672310.226 | 1253468.9012 | 2672307.6103 | 1253468.0686 | 2672303.9919 | 1253462.8429 | 2672300.7549 | 1253465.3231
74 | 2672315.1031 | 1253464.9801 | 2672320.0793 | 1253470.2372
75 | 2672433.4732 | 1253351.6254 | 2672420.5256 | 1253374.6999
76 | 2672378.8997 | 1253456.2215 | 2672389.7188 | 1253432.4341 | 2672399.2213 | 1253413.706
77 | 2672298.2138 | 1253329.8421 | 2672311.7437 | 1253340.3037 | 2672321.1343 | 1253345.5555 | 2672325.6719 | 1253348.0953
78 | 2672376.6224 | 1253461.2285 | 2672378.8997 | 1253456.2215
79 | 2672376.6224 | 1253461.2285 | 2672371.8121 | 1253472.0331 | 2672367.6181 | 1253478.0818
80 | 2672389.1904 | 1253468.8653 | 2672386.5889 | 1253466.8765 | 2672376.6224 | 1253461.2285
81 | 2672367.6181 | 1253478.0818 | 2672365.291 | 1253481.4381 | 2672351.1432 | 1253499.7593
82 | 2672389.1904 | 1253468.8653 | 2672390.9608 | 1253473.4125 | 2672391.6869 | 1253479.448 | 2672390.1364 | 1253504.4709
83 | 2672389.1904 | 1253468.8653 | 2672394.1038 | 1253466.9128 | 2672403.6792 | 1253465.0507 | 2672407.4312 | 1253464.3402
84 | 2672438.7058 | 1253342.3004 | 2672433.4732 | 1253351.6254
85 | 2672199.661 | 1253424.1146 | 2672208.4468 | 1253415.4474
86 | 2672227.3961 | 1253396.7536 | 2672208.4468 | 1253415.4474
87 | 2672179.2099 | 1253343.5679 | 2672160.4534 | 1253356.3377 | 2672155.4751 | 1253360.3925
88 | 2672242.0503 | 1253300.7853 | 2672258.3703 | 1253289.6745
89 | 2672264.4136 | 1253285.5602 | 2672258.3703 | 1253289.6745
90 | 2672242.0503 | 1253300.7853 | 2672223.3702 | 1253313.5029
91 | 2672290.936 | 1253267.7279 | 2672277.5164 | 1253276.6397 | 2672264.4136 | 1253285.5602
92 | 2672223.3702 | 1253313.5029 | 2672206.6456 | 1253324.8892
93 | 2672290.936 | 1253267.7279 | 2672308.0541 | 1253256.3599
94 | 2672201.9292 | 1253328.1001 | 2672206.6456 | 1253324.8892
95 | 2672308.0541 | 1253256.3599 | 2672324.7453 | 1253245.2754
96 | 2672201.9292 | 1253328.1001 | 2672179.2099 | 1253343.5679
97 | 2672201.9292 | 1253328.1001 | 2672196.3641 | 1253319.7596 | 2672191.0094 | 1253311.398
98 | 2672324.7453 | 1253245.2754 | 2672359.0641 | 1253222.4847
99 | 2672282.8125 | 1253614.8176 | 2672268.8229 | 1253625.9649
100 | 2672263.1188 | 1253630.51 | 2672268.8229 | 1253625.9649
101 | 2672282.8125 | 1253614.8176 | 2672282.8125 | 1253614.8176 | 2672287.8941 | 1253606.4846 | 2672294.234 | 1253598.9231 | 2672303.9216 | 1253592.1808 | 2672305.8235 | 1253591.1824
102 | 2672243.079 | 1253651.0602 | 2672248.3114 | 1253643.5733 | 2672260.3275 | 1253632.7342 | 2672263.1188 | 1253630.51
103 | 2672331.4239 | 1253581.7311 | 2672324.9759 | 1253582.0749 | 2672313.7331 | 1253587.0302 | 2672305.8235 | 1253591.1824
104 | 2672240.0203 | 1253661.4075 | 2672239.8289 | 1253657.3021 | 2672241.4306 | 1253653.4188 | 2672243.079 | 1253651.0602
105 | 2672331.4239 | 1253581.7311 | 2672334.2161 | 1253586.6354 | 2672338.9174 | 1253590.0472
106 | 2672332.5316 | 1253567.6455 | 2672334.1369 | 1253574.5924 | 2672331.4239 | 1253581.7311
107 | 2672240.0203 | 1253661.4075 | 2672241.7133 | 1253666.1204 | 2672244.4394 | 1253669.6451 | 2672260.483 | 1253683.6732 | 2672268.1941 | 1253692.9518 | 2672274.0908 | 1253700.0501
108 | 2672338.9174 | 1253590.0472 | 2672350.3074 | 1253598.3129
109 | 2672332.5316 | 1253567.6455 | 2672325.3622 | 1253571.4496 | 2672323.0434 | 1253572.2814
110 | 2672332.5316 | 1253567.6455 | 2672335.0311 | 1253563.1616 | 2672336.0382 | 1253553.8217
111 | 2672291.3943 | 1253720.8798 | 2672274.0908 | 1253700.0501
112 | 2672249.5824 | 1253375.3099 | 2672269.8076 | 1253356.4867
113 | 2672271.7524 | 1253354.6767 | 2672269.8076 | 1253356.4867
114 | 2672227.3961 | 1253396.7536 | 2672241.6401 | 1253382.7017 | 2672249.5824 | 1253375.3099
115 | 2672287.9729 | 1253339.4965 | 2672280.9925 | 1253346.0772 | 2672271.7524 | 1253354.6767
116 | 2672298.2138 | 1253329.8421 | 2672287.9729 | 1253339.4965
117 | 2672298.2138 | 1253329.8421 | 2672312.9032 | 1253319.5027 | 2672317.6597 | 1253316.39
118 | 2672337.3392 | 1253303.5116 | 2672317.6597 | 1253316.39
119 | 2672362.0106 | 1253220.5279 | 2672359.0641 | 1253222.4847
120 | 2672384.8456 | 1253205.8093 | 2672372.6941 | 1253213.4331 | 2672362.0106 | 1253220.5279
121 | 2672405.6291 | 1253638.4602 | 2672386.8988 | 1253624.8675
122 | 2672418.3482 | 1253650.6988 | 2672414.9175 | 1253646.1869 | 2672409.3801 | 1253641.1822 | 2672405.6291 | 1253638.4602
123 | 2672369.9567 | 1253612.5725 | 2672386.8988 | 1253624.8675
124 | 2672398.3979 | 1253675.4286 | 2672403.1216 | 1253675.3974 | 2672408.1334 | 1253673.4016 | 2672414.8937 | 1253666.6349 | 2672418.6387 | 1253658.408 | 2672418.9195 | 1253653.9637 | 2672418.3482 | 1253650.6988
125 | 2672369.9567 | 1253612.5725 | 2672350.3074 | 1253598.3129
126 | 2672398.3979 | 1253675.4286 | 2672391.2853 | 1253673.3624 | 2672369.3781 | 1253659.2484
127 | 2672365.6669 | 1253656.8573 | 2672369.3781 | 1253659.2484
128 | 2672348.9576 | 1253646.0922 | 2672365.6669 | 1253656.8573
129 | 2672330.6352 | 1253717.932 | 2672322.6582 | 1253723.0161 | 2672301.7873 | 1253734.2029
130 | 2672330.6352 | 1253717.932 | 2672333.5207 | 1253712.1074 | 2672332.3701 | 1253708.0905 | 2672325.8886 | 1253701.1305
131 | 2672301.7873 | 1253734.2029 | 2672449.7309 | 1254021.7313
132 | 2672301.7873 | 1253734.2029 | 2672298.9789 | 1253730.01 | 2672291.3943 | 1253720.8798
133 | 2672325.8886 | 1253701.1305 | 2672310.8356 | 1253684.9663
134 | 2672377.2744 | 1253278.8701 | 2672357.1258 | 1253290.7216 | 2672344.5617 | 1253298.7851 | 2672337.3392 | 1253303.5116
135 | 2672377.2744 | 1253278.8701 | 2672388.5248 | 1253297.5808
136 | 2672377.2744 | 1253278.8701 | 2672362.7483 | 1253270.0769
137 | 2672507.8443 | 1253366.6162 | 2672495.3658 | 1253383.023 | 2672490.653 | 1253392.2834
138 | 2672507.8443 | 1253366.6162 | 2672510.2132 | 1253363.5016 | 2672512.7507 | 1253360.7659
139 | 2672478.8571 | 1253418.8075 | 2672484.4333 | 1253404.505 | 2672490.653 | 1253392.2834
140 | 2672525.709 | 1253347.671 | 2672521.7979 | 1253351.012 | 2672512.7507 | 1253360.7659
141 | 2672475.0332 | 1253428.6156 | 2672478.8571 | 1253418.8075
142 | 2672537.8152 | 1253337.6109 | 2672535.0281 | 1253339.7102 | 2672525.709 | 1253347.671
143 | 2672537.8152 | 1253337.6109 | 2672542.4627 | 1253334.1104
144 | 2672576.9163 | 1253398.1998 | 2672571.6954 | 1253401.671 | 2672562.335 | 1253408.7504 | 2672555.7065 | 1253414.0889
145 | 2672544.3884 | 1253428.3341 | 2672548.0597 | 1253422.2188 | 2672554.4475 | 1253415.1029 | 2672555.7065 | 1253414.0889
146 | 2672536.2712 | 1253446.7241 | 2672543.2223 | 1253430.2766 | 2672544.3884 | 1253428.3341
147 | 2672598.5431 | 1253484.7161 | 2672599.9537 | 1253475.6933
148 | 2672598.5431 | 1253484.7161 | 2672596.0733 | 1253494.7598 | 2672593.0087 | 1253508.3878 | 2672593.8389 | 1253515.1473 | 2672596.6546 | 1253521.8089 | 2672609.5397 | 1253542.6719
149 | 2672604.7019 | 1253445.6031 | 2672601.2532 | 1253467.3811 | 2672599.9537 | 1253475.6933
150 | 2672609.5397 | 1253542.6719 | 2672613.7601 | 1253549.5054 | 2672621.2297 | 1253559.9425
151 | 2672607.0684 | 1253430.6588 | 2672604.7019 | 1253445.6031
152 | 2672651.4487 | 1253601.8389 | 2672647.145 | 1253594.6921 | 2672638.8493 | 1253586.3509 | 2672626.4528 | 1253567.2406 | 2672621.2297 | 1253559.9425
153 | 2672404.9163 | 1253176.1822 | 2672390.936 | 1253196.819
154 | 2672384.8456 | 1253205.8093 | 2672390.936 | 1253196.819
155 | 2672384.8456 | 1253205.8093 | 2672392.1733 | 1253203.488
156 | 2672423.8715 | 1253193.4465 | 2672392.1733 | 1253203.488
157 | 2672453.9661 | 1253307.5283 | 2672461.3659 | 1253294.7872 | 2672461.5709 | 1253294.4616
158 | 2672457.3527 | 1253309.4933 | 2672453.9661 | 1253307.5283
159 | 2672435.7441 | 1253296.9644 | 2672453.9661 | 1253307.5283
160 | 2672481.3503 | 1253331.5848 | 2672505.5095 | 1253314.1366
161 | 2672466.5193 | 1253342.296 | 2672481.3503 | 1253331.5848
162 | 2672459.3369 | 1253364.4021 | 2672466.9917 | 1253353.0207 | 2672468.0933 | 1253349.9431 | 2672468.3384 | 1253344.7089 | 2672466.5193 | 1253342.296
163 | 2672438.7058 | 1253342.3004 | 2672448.496 | 1253347.5684 | 2672454.862 | 1253348.3912 | 2672466.5193 | 1253342.296
164 | 2672449.5875 | 1253375.5354 | 2672459.3369 | 1253364.4021
165 | 2672459.3369 | 1253364.4021 | 2672459.5525 | 1253367.1289 | 2672460.5688 | 1253369.7877 | 2672467.1249 | 1253371.7249
166 | 2672438.7058 | 1253342.3004 | 2672447.2925 | 1253327.1932
167 | 2672480.3318 | 1253367.2498 | 2672476.1156 | 1253370.8008 | 2672467.1249 | 1253371.7249
168 | 2672457.3527 | 1253309.4933 | 2672447.2925 | 1253327.1932
169 | 2672185.0702 | 1253302.1239 | 2672191.0094 | 1253311.398
170 | 2672173.9507 | 1253285.3059 | 2672179.1184 | 1253292.8298 | 2672185.0702 | 1253302.1239
171 | 2672173.9507 | 1253285.3059 | 2672156.8718 | 1253296.6839 | 2672143.2574 | 1253303.6766
172 | 2672143.2574 | 1253303.6766 | 2672136.9091 | 1253306.9372 | 2672123.0338 | 1253311.517
173 | 2672123.0338 | 1253311.517 | 2672099.2333 | 1253319.3728
174 | 2672094.3802 | 1253320.9747 | 2672099.2333 | 1253319.3728
175 | 2672435.7441 | 1253296.9644 | 2672422.8918 | 1253311.1774
176 | 2672435.7441 | 1253296.9644 | 2672422.9765 | 1253282.1754 | 2672419.2242 | 1253281.1065 | 2672414.6913 | 1253275.3803 | 2672408.3505 | 1253278.2575
177 | 2672468.1809 | 1253567.7506 | 2672460.1836 | 1253562.8016 | 2672451.8559 | 1253555.2054 | 2672444.562 | 1253539.5826 | 2672444.3145 | 1253532.1942
178 | 2672561.8911 | 1253602.646 | 2672575.644 | 1253608.9373 | 2672579.6578 | 1253611.0224
179 | 2672537.5914 | 1253595.4949 | 2672552.6914 | 1253598.4375 | 2672561.8911 | 1253602.646
180 | 2672579.6578 | 1253611.0224 | 2672598.1368 | 1253620.6214 | 2672606.0736 | 1253622.5242
181 | 2672537.5914 | 1253595.4949 | 2672537.8992 | 1253590.0836 | 2672537.256 | 1253584.0713 | 2672535.0473 | 1253578.9739 | 2672533.8326 | 1253577.8056
182 | 2672615.3805 | 1253624.102 | 2672607.7665 | 1253622.93 | 2672606.0736 | 1253622.5242
183 | 2672518.0846 | 1253562.4488 | 2672523.7939 | 1253568.1505 | 2672533.8326 | 1253577.8056
184 | 2672615.3805 | 1253624.102 | 2672623.445 | 1253622.9889 | 2672634.879 | 1253619.6822 | 2672644.82 | 1253614.4558 | 2672649.8866 | 1253608.6248 | 2672650.725 | 1253606.0887 | 2672651.4487 | 1253601.8389
185 | 2672518.0846 | 1253562.4488 | 2672517.3236 | 1253561.6888 | 2672512.583 | 1253552.0089
186 | 2672565.4694 | 1253515.6335 | 2672562.871 | 1253520.098
187 | 2672344.0769 | 1253508.9102 | 2672351.1432 | 1253499.7593
188 | 2672336.9703 | 1253544.8133 | 2672336.7925 | 1253546.8267 | 2672336.0382 | 1253553.8217
189 | 2672344.0769 | 1253508.9102 | 2672340.3983 | 1253518.4945 | 2672338.3688 | 1253528.9774 | 2672336.9703 | 1253544.8133
190 | 2672344.0769 | 1253508.9102 | 2672328.7904 | 1253500.2061
191 | 2672328.7904 | 1253500.2061 | 2672325.3765 | 1253502.3327 | 2672315.1492 | 1253504.8208
192 | 2672328.7904 | 1253500.2061 | 2672327.8916 | 1253495.9587 | 2672327.7507 | 1253491.4315 | 2672327.7928 | 1253487.9855
193 | 2672323.0434 | 1253572.2814 | 2672316.5786 | 1253574.6003 | 2672305.859 | 1253576.9628
194 | 2672304.6897 | 1253507.0392 | 2672307.0545 | 1253506.7901 | 2672315.1492 | 1253504.8208
195 | 2672320.0793 | 1253470.2372 | 2672326.1133 | 1253476.6118 | 2672327.8551 | 1253482.8821 | 2672327.7928 | 1253487.9855
196 | 2672304.6897 | 1253507.0392 | 2672303.9841 | 1253504.8846 | 2672289.3612 | 1253496.2109 | 2672288.4583 | 1253491.6744 | 2672294.5716 | 1253482.2866 | 2672295.8756 | 1253479.9867
197 | 2672304.6897 | 1253507.0392 | 2672296.3153 | 1253507.9067
198 | 2672295.8756 | 1253479.9867 | 2672297.2013 | 1253477.6486 | 2672297.3589 | 1253472.7692 | 2672295.52 | 1253470.7342 | 2672291.7631 | 1253467.5656
199 | 2672222.3561 | 1253564.0708 | 2672232.9715 | 1253562.5716 | 2672243.327 | 1253561.6973 | 2672248.7206 | 1253562.4493
200 | 2672222.3561 | 1253564.0708 | 2672221.5205 | 1253564.1888 | 2672216.2856 | 1253566.1528
201 | 2672279.1405 | 1253456.9495 | 2672285.781 | 1253462.5205 | 2672291.7631 | 1253467.5656
202 | 2672279.1405 | 1253456.9495 | 2672274.6446 | 1253453.1778 | 2672269.6792 | 1253451.3604 | 2672264.8315 | 1253451.6459 | 2672264.8315 | 1253451.6459
203 | 2672262.0154 | 1253455.088 | 2672264.8315 | 1253451.6459
204 | 2672259.4543 | 1253458.2184 | 2672262.0154 | 1253455.088
205 | 2672295.7542 | 1253668.7716 | 2672310.8356 | 1253684.9663
206 | 2672449.7309 | 1254021.7313 | 2672453.3168 | 1254027.724 | 2672455.5267 | 1254040.161

## bus_geodata
| x | y | coords
0 | 2672217.6229 | 1253492.5173
1 | 2672208.3933 | 1253487.8076
2 | 2672231.3165 | 1253521.9663
3 | 2672197.8133 | 1253480.3181
4 | 2672262.0853 | 1253541.8782
5 | 2672188.1051 | 1253471.4033
6 | 2672245.6287 | 1253549.9167
7 | 2672272.2505 | 1253527.4421
8 | 2672163.1222 | 1253482.2175
9 | 2672177.0393 | 1253496.1861
10 | 2672169.6204 | 1253454.2318
11 | 2672143.8806 | 1253423.4292
12 | 2672182.6799 | 1253466.3635
13 | 2672290.3746 | 1253563.4914
14 | 2672279.0343 | 1253573.8527
15 | 2672283.6874 | 1253509.7738
16 | 2672188.2769 | 1253435.3453
17 | 2672128.2392 | 1253408.5168
18 | 2672153.1273 | 1253423.1527
19 | 2672104.435 | 1253410.8177
20 | 2672154.9365 | 1253360.8312
21 | 2672419.5159 | 1253575.9543
22 | 2672400.9272 | 1253561.3476
23 | 2672424.4945 | 1253579.2494
24 | 2672390.1745 | 1253539.5895
25 | 2672389.4644 | 1253535.3671
26 | 2672467.9456 | 1253601.8251
27 | 2672484.112 | 1253601.4781
28 | 2672473.0197 | 1253607.7283
29 | 2672388.8735 | 1253524.8541
30 | 2672469.3124 | 1253568.4507
31 | 2672476.9625 | 1253484.0536
32 | 2672473.9672 | 1253483.0157
33 | 2672515.1108 | 1253497.7817
34 | 2672457.5196 | 1253478.3741
35 | 2672513.6747 | 1253501.6781
36 | 2672524.5844 | 1253474.7786
37 | 2672440.4278 | 1253471.3478
38 | 2672464.3172 | 1253456.1014
39 | 2672448.2878 | 1253511.7642
40 | 2672530.626 | 1253508.4974
41 | 2672509.038 | 1253514.9199
42 | 2672524.8063 | 1253474.2427
43 | 2672408.768 | 1253464.0871
44 | 2672469.5103 | 1253442.7813
45 | 2672445.085 | 1253525.0668
46 | 2672537.6457 | 1253511.3213
47 | 2672508.1243 | 1253537.8878
48 | 2672534.9024 | 1253449.963
49 | 2672336.999 | 1253422.7895
50 | 2672330.8298 | 1253432.1409
51 | 2672312.1708 | 1253449.9726
52 | 2672365.9578 | 1253379.9611
53 | 2672360.4174 | 1253387.1893
54 | 2672366.4853 | 1253369.5155
55 | 2672311.4014 | 1253452.8546
56 | 2672408.6311 | 1253395.1602
57 | 2672410.2611 | 1253392.4476
58 | 2672399.8926 | 1253412.3828
59 | 2672362.5144 | 1253365.3529
60 | 2672328.8852 | 1253349.8939
61 | 2672315.103 | 1253464.9801
62 | 2672420.5256 | 1253374.6999
63 | 2672399.2213 | 1253413.706
64 | 2672373.093 | 1253355.2981
65 | 2672325.6719 | 1253348.0953
66 | 2672378.8997 | 1253456.2215
67 | 2672376.6224 | 1253461.2285
68 | 2672367.6181 | 1253478.0818
69 | 2672389.1904 | 1253468.8653
70 | 2672433.4732 | 1253351.6254
71 | 2672199.661 | 1253424.1146
72 | 2672213.527 | 1253460.539
73 | 2672208.4468 | 1253415.4474
74 | 2672163.8663 | 1253410.0184
75 | 2672155.4751 | 1253360.3925
76 | 2672258.3703 | 1253289.6745
77 | 2672242.0503 | 1253300.7853
78 | 2672264.4136 | 1253285.5602
79 | 2672223.3702 | 1253313.5029
80 | 2672290.936 | 1253267.7279
81 | 2672206.6456 | 1253324.8892
82 | 2672308.0541 | 1253256.3599
83 | 2672201.9292 | 1253328.1001
84 | 2672324.7453 | 1253245.2754
85 | 2672268.8229 | 1253625.9649
86 | 2672282.8125 | 1253614.8176
87 | 2672263.1188 | 1253630.51
88 | 2672305.8235 | 1253591.1824
89 | 2672243.079 | 1253651.0602
90 | 2672331.4239 | 1253581.7311
91 | 2672240.0203 | 1253661.4075
92 | 2672338.9174 | 1253590.0472
93 | 2672332.5316 | 1253567.6455
94 | 2672274.0908 | 1253700.0501
95 | 2672269.8076 | 1253356.4867
96 | 2672249.5824 | 1253375.3099
97 | 2672271.7524 | 1253354.6767
98 | 2672227.3961 | 1253396.7536
99 | 2672287.9729 | 1253339.4965
100 | 2672298.2138 | 1253329.8421
101 | 2672317.6597 | 1253316.39
102 | 2672359.0641 | 1253222.4847
103 | 2672362.0106 | 1253220.5279
104 | 2672405.6291 | 1253638.4602
105 | 2672386.8988 | 1253624.8675
106 | 2672418.3482 | 1253650.6988
107 | 2672369.9567 | 1253612.5725
108 | 2672398.3979 | 1253675.4286
109 | 2672350.3074 | 1253598.3129
110 | 2672369.3781 | 1253659.2484
111 | 2672365.6669 | 1253656.8573
112 | 2672330.6352 | 1253717.932
113 | 2672301.7873 | 1253734.2029
114 | 2672325.8886 | 1253701.1305
115 | 2672337.3392 | 1253303.5116
116 | 2672377.2744 | 1253278.8701
117 | 2672348.9576 | 1253646.0922
118 | 2672507.8443 | 1253366.6162
119 | 2672490.653 | 1253392.2834
120 | 2672512.7507 | 1253360.7659
121 | 2672478.8571 | 1253418.8075
122 | 2672525.709 | 1253347.671
123 | 2672475.0332 | 1253428.6156
124 | 2672537.8152 | 1253337.6109
125 | 2672542.4627 | 1253334.1104
126 | 2672576.9163 | 1253398.1998
127 | 2672555.7065 | 1253414.0889
128 | 2672544.3884 | 1253428.3341
129 | 2672536.2712 | 1253446.7242
130 | 2672598.5431 | 1253484.7161
131 | 2672599.9537 | 1253475.6933
132 | 2672609.5397 | 1253542.6719
133 | 2672604.7019 | 1253445.6031
134 | 2672621.2297 | 1253559.9425
135 | 2672404.9163 | 1253176.1822
136 | 2672390.936 | 1253196.819
137 | 2672384.8456 | 1253205.8093
138 | 2672392.1733 | 1253203.488
139 | 2672423.8715 | 1253193.4465
140 | 2672362.7483 | 1253270.0769
141 | 2672388.5248 | 1253297.5808
142 | 2672461.5709 | 1253294.4616
143 | 2672453.9661 | 1253307.5283
144 | 2672481.3503 | 1253331.5848
145 | 2672505.5095 | 1253314.1366
146 | 2672466.5193 | 1253342.296
147 | 2672459.3369 | 1253364.4021
148 | 2672438.7058 | 1253342.3004
149 | 2672449.5875 | 1253375.5354
150 | 2672467.1249 | 1253371.7249
151 | 2672447.2925 | 1253327.1932
152 | 2672480.3318 | 1253367.2498
153 | 2672457.3527 | 1253309.4933
154 | 2672185.0702 | 1253302.1239
155 | 2672191.0094 | 1253311.398
156 | 2672173.9507 | 1253285.3059
157 | 2672143.2574 | 1253303.6766
158 | 2672179.2099 | 1253343.5679
159 | 2672123.0338 | 1253311.517
160 | 2672099.2333 | 1253319.3728
161 | 2672435.7441 | 1253296.9644
162 | 2672422.8918 | 1253311.1774
163 | 2672408.3505 | 1253278.2575
164 | 2672094.3802 | 1253320.9747
165 | 2672444.3145 | 1253532.1942
166 | 2672468.1809 | 1253567.7506
167 | 2672407.4312 | 1253464.3402
168 | 2672561.8911 | 1253602.646
169 | 2672579.6578 | 1253611.0224
170 | 2672537.5914 | 1253595.4949
171 | 2672606.0736 | 1253622.5242
172 | 2672533.8326 | 1253577.8056
173 | 2672615.3805 | 1253624.102
174 | 2672518.0846 | 1253562.4488
175 | 2672651.4487 | 1253601.8389
176 | 2672512.583 | 1253552.0089
177 | 2672390.1364 | 1253504.4709
178 | 2672607.0684 | 1253430.6588
179 | 2672562.871 | 1253520.098
180 | 2672351.1432 | 1253499.7593
181 | 2672565.4694 | 1253515.6335
182 | 2672336.9703 | 1253544.8133
183 | 2672336.0382 | 1253553.8217
184 | 2672344.0769 | 1253508.9102
185 | 2672328.7904 | 1253500.2061
186 | 2672323.0434 | 1253572.2814
187 | 2672315.1492 | 1253504.8208
188 | 2672327.7928 | 1253487.9855
189 | 2672305.859 | 1253576.9628
190 | 2672304.6897 | 1253507.0392
191 | 2672320.0793 | 1253470.2372
192 | 2672300.7549 | 1253465.3231
193 | 2672296.3153 | 1253507.9067
194 | 2672295.8756 | 1253479.9867
195 | 2672248.7206 | 1253562.4493
196 | 2672222.3561 | 1253564.0708
197 | 2672216.2856 | 1253566.1528
198 | 2672291.7631 | 1253467.5656
199 | 2672279.1405 | 1253456.9495
200 | 2672264.8315 | 1253451.6459
201 | 2672262.0154 | 1253455.088
202 | 2672259.4543 | 1253458.2184
203 | 2672291.3943 | 1253720.8798
204 | 2672295.7542 | 1253668.7716
205 | 2672310.8356 | 1253684.9663
206 | 2672449.7309 | 1254021.7313
207 | 2672455.5267 | 1254040.161
208 | 2672365.9578 | 1253379.9611

## line_std_types
| c_nf_per_km | r_ohm_per_km | x_ohm_per_km | max_i_ka | type | q_mm2 | alpha | voltage_rating
NAYY 4x50 SE | 210 | 0.642 | 0.083 | 0.142 | cs | 50 | 0.00403 | LV
NAYY 4x120 SE | 264 | 0.225 | 0.08 | 0.242 | cs | 120 | 0.00403 | LV
NAYY 4x150 SE | 261 | 0.208 | 0.08 | 0.27 | cs | 150 | 0.00403 | LV
NA2XS2Y 1x95 RM/25 12/20 kV | 216 | 0.313 | 0.132 | 0.252 | cs | 95 | 0.00403 | MV
NA2XS2Y 1x185 RM/25 12/20 kV | 273 | 0.161 | 0.117 | 0.362 | cs | 185 | 0.00403 | MV
NA2XS2Y 1x240 RM/25 12/20 kV | 304 | 0.122 | 0.112 | 0.421 | cs | 240 | 0.00403 | MV
NA2XS2Y 1x95 RM/25 6/10 kV | 315 | 0.313 | 0.123 | 0.249 | cs | 95 | 0.00403 | MV
NA2XS2Y 1x185 RM/25 6/10 kV | 406 | 0.161 | 0.11 | 0.358 | cs | 185 | 0.00403 | MV
NA2XS2Y 1x240 RM/25 6/10 kV | 456 | 0.122 | 0.105 | 0.416 | cs | 240 | 0.00403 | MV
NA2XS2Y 1x150 RM/25 12/20 kV | 250 | 0.206 | 0.116 | 0.319 | cs | 150 | 0.00403 | MV
NA2XS2Y 1x120 RM/25 12/20 kV | 230 | 0.253 | 0.119 | 0.283 | cs | 120 | 0.00403 | MV
NA2XS2Y 1x70 RM/25 12/20 kV | 190 | 0.443 | 0.132 | 0.22 | cs | 70 | 0.00403 | MV
NA2XS2Y 1x150 RM/25 6/10 kV | 360 | 0.206 | 0.11 | 0.315 | cs | 150 | 0.00403 | MV
NA2XS2Y 1x120 RM/25 6/10 kV | 340 | 0.253 | 0.113 | 0.28 | cs | 120 | 0.00403 | MV
NA2XS2Y 1x70 RM/25 6/10 kV | 280 | 0.443 | 0.123 | 0.217 | cs | 70 | 0.00403 | MV
N2XS(FL)2Y 1x120 RM/35 64/110 kV | 112 | 0.153 | 0.166 | 0.366 | cs | 120 | 0.00393 | HV
N2XS(FL)2Y 1x185 RM/35 64/110 kV | 125 | 0.099 | 0.156 | 0.457 | cs | 185 | 0.00393 | HV
N2XS(FL)2Y 1x240 RM/35 64/110 kV | 135 | 0.075 | 0.149 | 0.526 | cs | 240 | 0.00393 | HV
N2XS(FL)2Y 1x300 RM/35 64/110 kV | 144 | 0.06 | 0.144 | 0.588 | cs | 300 | 0.00393 | HV
15-AL1/3-ST1A 0.4 | 11 | 1.8769 | 0.35 | 0.105 | ol | 16 | 0.00403 | LV
24-AL1/4-ST1A 0.4 | 11.25 | 1.2012 | 0.335 | 0.14 | ol | 24 | 0.00403 | LV
48-AL1/8-ST1A 0.4 | 12.2 | 0.5939 | 0.3 | 0.21 | ol | 48 | 0.00403 | LV
94-AL1/15-ST1A 0.4 | 13.2 | 0.306 | 0.29 | 0.35 | ol | 94 | 0.00403 | LV
34-AL1/6-ST1A 10.0 | 9.7 | 0.8342 | 0.36 | 0.17 | ol | 34 | 0.00403 | MV
48-AL1/8-ST1A 10.0 | 10.1 | 0.5939 | 0.35 | 0.21 | ol | 48 | 0.00403 | MV
70-AL1/11-ST1A 10.0 | 10.4 | 0.4132 | 0.339 | 0.29 | ol | 70 | 0.00403 | MV
94-AL1/15-ST1A 10.0 | 10.75 | 0.306 | 0.33 | 0.35 | ol | 94 | 0.00403 | MV
122-AL1/20-ST1A 10.0 | 11.1 | 0.2376 | 0.323 | 0.41 | ol | 122 | 0.00403 | MV
149-AL1/24-ST1A 10.0 | 11.25 | 0.194 | 0.315 | 0.47 | ol | 149 | 0.00403 | MV
34-AL1/6-ST1A 20.0 | 9.15 | 0.8342 | 0.382 | 0.17 | ol | 34 | 0.00403 | MV
48-AL1/8-ST1A 20.0 | 9.5 | 0.5939 | 0.372 | 0.21 | ol | 48 | 0.00403 | MV
70-AL1/11-ST1A 20.0 | 9.7 | 0.4132 | 0.36 | 0.29 | ol | 70 | 0.00403 | MV
94-AL1/15-ST1A 20.0 | 10 | 0.306 | 0.35 | 0.35 | ol | 94 | 0.00403 | MV
122-AL1/20-ST1A 20.0 | 10.3 | 0.2376 | 0.344 | 0.41 | ol | 122 | 0.00403 | MV
149-AL1/24-ST1A 20.0 | 10.5 | 0.194 | 0.337 | 0.47 | ol | 149 | 0.00403 | MV
184-AL1/30-ST1A 20.0 | 10.75 | 0.1571 | 0.33 | 0.535 | ol | 184 | 0.00403 | MV
243-AL1/39-ST1A 20.0 | 11 | 0.1188 | 0.32 | 0.645 | ol | 243 | 0.00403 | MV
48-AL1/8-ST1A 110.0 | 8 | 0.5939 | 0.46 | 0.21 | ol | 48 | 0.00403 | HV
70-AL1/11-ST1A 110.0 | 8.4 | 0.4132 | 0.45 | 0.29 | ol | 70 | 0.00403 | HV
94-AL1/15-ST1A 110.0 | 8.65 | 0.306 | 0.44 | 0.35 | ol | 94 | 0.00403 | HV
122-AL1/20-ST1A 110.0 | 8.5 | 0.2376 | 0.43 | 0.41 | ol | 122 | 0.00403 | HV
149-AL1/24-ST1A 110.0 | 8.75 | 0.194 | 0.41 | 0.47 | ol | 149 | 0.00403 | HV
184-AL1/30-ST1A 110.0 | 8.8 | 0.1571 | 0.4 | 0.535 | ol | 184 | 0.00403 | HV
243-AL1/39-ST1A 110.0 | 9 | 0.1188 | 0.39 | 0.645 | ol | 243 | 0.00403 | HV
305-AL1/39-ST1A 110.0 | 9.2 | 0.0949 | 0.38 | 0.74 | ol | 305 | 0.00403 | HV
490-AL1/64-ST1A 110.0 | 9.75 | 0.059 | 0.37 | 0.96 | ol | 490 | 0.00403 | HV
679-AL1/86-ST1A 110.0 | 9.95 | 0.042 | 0.36 | 1.15 | ol | 679 | 0.00403 | HV
490-AL1/64-ST1A 220.0 | 10 | 0.059 | 0.285 | 0.96 | ol | 490 | 0.00403 | HV
679-AL1/86-ST1A 220.0 | 11.7 | 0.042 | 0.275 | 1.15 | ol | 679 | 0.00403 | HV
490-AL1/64-ST1A 380.0 | 11 | 0.059 | 0.253 | 0.96 | ol | 490 | 0.00403 | HV
679-AL1/86-ST1A 380.0 | 14.6 | 0.042 | 0.25 | 1.15 | ol | 679 | 0.00403 | HV

## trafo_std_types
| i0_percent | pfe_kw | vkr_percent | sn_mva | vn_lv_kv | vn_hv_kv | vk_percent | shift_degree | vector_group | tap_side | tap_neutral | tap_min | tap_max | tap_step_degree | tap_step_percent | tap_phase_shifter
160 MVA 380/110 kV | 0.06 | 60 | 0.25 | 160 | 110 | 380 | 12.2 | 0 | Yy0 | hv | 0 | -9 | 9 | 0 | 1.5 | FALSE
100 MVA 220/110 kV | 0.06 | 55 | 0.26 | 100 | 110 | 220 | 12 | 0 | Yy0 | hv | 0 | -9 | 9 | 0 | 1.5 | FALSE
63 MVA 110/20 kV | 0.04 | 22 | 0.32 | 63 | 20 | 110 | 18 | 150 | YNd5 | hv | 0 | -9 | 9 | 0 | 1.5 | FALSE
40 MVA 110/20 kV | 0.05 | 18 | 0.34 | 40 | 20 | 110 | 16.2 | 150 | YNd5 | hv | 0 | -9 | 9 | 0 | 1.5 | FALSE
25 MVA 110/20 kV | 0.07 | 14 | 0.41 | 25 | 20 | 110 | 12 | 150 | YNd5 | hv | 0 | -9 | 9 | 0 | 1.5 | FALSE
63 MVA 110/10 kV | 0.04 | 22 | 0.32 | 63 | 10 | 110 | 18 | 150 | YNd5 | hv | 0 | -9 | 9 | 0 | 1.5 | FALSE
40 MVA 110/10 kV | 0.05 | 18 | 0.34 | 40 | 10 | 110 | 16.2 | 150 | YNd5 | hv | 0 | -9 | 9 | 0 | 1.5 | FALSE
25 MVA 110/10 kV | 0.07 | 14 | 0.41 | 25 | 10 | 110 | 12 | 150 | YNd5 | hv | 0 | -9 | 9 | 0 | 1.5 | FALSE
0.25 MVA 20/0.4 kV | 0.32 | 0.8 | 1.44 | 0.25 | 0.4 | 20 | 6 | 150 | Yzn5 | hv | 0 | -2 | 2 | 0 | 2.5 | FALSE
0.4 MVA 20/0.4 kV | 0.3375 | 1.35 | 1.425 | 0.4 | 0.4 | 20 | 6 | 150 | Dyn5 | hv | 0 | -2 | 2 | 0 | 2.5 | FALSE
0.63 MVA 20/0.4 kV | 0.2619 | 1.65 | 1.206 | 0.63 | 0.4 | 20 | 6 | 150 | Dyn5 | hv | 0 | -2 | 2 | 0 | 2.5 | FALSE
0.25 MVA 10/0.4 kV | 0.24 | 0.6 | 1.2 | 0.25 | 0.4 | 10 | 4 | 150 | Dyn5 | hv | 0 | -2 | 2 | 0 | 2.5 | FALSE
0.4 MVA 10/0.4 kV | 0.2375 | 0.95 | 1.325 | 0.4 | 0.4 | 10 | 4 | 150 | Dyn5 | hv | 0 | -2 | 2 | 0 | 2.5 | FALSE
0.63 MVA 10/0.4 kV | 0.1873 | 1.18 | 1.0794 | 0.63 | 0.4 | 10 | 4 | 150 | Dyn5 | hv | 0 | -2 | 2 | 0 | 2.5 | FALSE

## trafo3w_std_types
| sn_hv_mva | sn_mv_mva | sn_lv_mva | vn_hv_kv | vn_mv_kv | vn_lv_kv | vk_hv_percent | vk_mv_percent | vk_lv_percent | vkr_hv_percent | vkr_mv_percent | vkr_lv_percent | pfe_kw | i0_percent | shift_mv_degree | shift_lv_degree | vector_group | tap_side | tap_neutral | tap_min | tap_max | tap_step_percent
63/25/38 MVA 110/20/10 kV | 63 | 25 | 38 | 110 | 20 | 10 | 10.4 | 10.4 | 10.4 | 0.28 | 0.32 | 0.35 | 35 | 0.89 | 0 | 0 | YN0yn0yn0 | hv | 0 | -10 | 10 | 1.2
63/25/38 MVA 110/10/10 kV | 63 | 25 | 38 | 110 | 10 | 10 | 10.4 | 10.4 | 10.4 | 0.28 | 0.32 | 0.35 | 35 | 0.89 | 0 | 0 | YN0yn0yn0 | hv | 0 | -10 | 10 | 1.2

## fuse_std_types
| fuse_type | i_rated_a | t_avg | t_min | t_total | x_avg | x_min | x_total
HV 100A | HV 100A | 100 | 0 | [10.0, 3.64, 0.854, 0.281, 0.1, 0.0531, 0.022, 0.01] | [10.0, 4.267, 1.21, 0.403, 0.1, 0.058, 0.022, 0.01] | 0 | [300.0, 350.0, 450.0, 550.0, 700.0, 850.0, 1200.0, 1752.0] | [600.0, 700.0, 900.0, 1150.0, 1665.0, 2000.0, 3000.0, 4313.0]
HV 10A | HV 10A | 10 | 0 | [10.0, 1675.0, 0.344, 0.156, 0.1, 0.0417, 0.0171, 0.01] | [10.0, 1.3, 0.3, 0.155, 0.1, 0.0555, 0.023, 0.01] | 0 | [30.0, 32.0, 35.0, 37.0, 39.0, 50.0, 70.0, 88.0] | [60.0, 70.0, 80.0, 87.0, 94.0, 110.0, 150.0, 216.0]
HV 125A | HV 125A | 125 | 0 | [10.0, 1.82, 0.344, 0.1, 0.0467, 0.0269, 0.01] | [10.0, 2.478, 0.426, 0.1, 0.0427, 0.0211, 0.01] | 0 | [375.0, 500.0, 700.0, 925.0, 1200.0, 1500.0, 2341.0] | [750.0, 1000.0, 1500.0, 2200.0, 3000.0, 4000.0, 5765.0]
HV 160A | HV 160A | 160 | 0 | [10.0, 4.15, 1.03, 0.198, 0.1, 0.051, 0.0172, 0.01] | [10.0, 2.3, 0.734, 0.274, 0.1, 0.046, 0.0177, 0.01] | 0 | [480.0, 550.0, 700.0, 1000.0, 1260.0, 1600.0, 2500.0, 3227.0] | [960.0, 1300.0, 1700.0, 2200.0, 2996.0, 4000.0, 6000.0, 7946.0]
HV 16A | HV 16A | 16 | 0 | [10.0, 0.352, 0.164, 0.1, 0.0649, 0.0342, 0.01] | [10.0, 2.34, 0.722, 0.181, 0.1, 0.055, 0.0296, 0.01] | 0 | [48.0, 60.0, 65.0, 71.0, 80.0, 100.0, 162.0] | [96.0, 110.0, 125.0, 150.0, 168.0, 200.0, 250.0, 398.0]
HV 200A | HV 200A | 200 | 0 | [10.0, 4.267, 1.21, 0.403, 0.1, 0.058, 0.022, 0.01] | [10.0, 3.73, 1.654, 0.328, 0.1, 0.0531, 0.019, 0.01] | 0 | [600.0, 700.0, 900.0, 1150.0, 1665.0, 2000.0, 3000.0, 4313.0] | [1200.0, 1500.0, 1800.0, 2700.0, 3960.0, 5000.0, 7500.0, 10620.0]
HV 20A | HV 20A | 20 | 0 | [10.0, 1.3, 0.3, 0.155, 0.1, 0.0555, 0.023, 0.01] | [10.0, 1.3, 0.161, 0.1, 0.0611, 0.0399, 0.0141, 0.01] | 0 | [60.0, 70.0, 80.0, 87.0, 94.0, 110.0, 150.0, 216.0] | [120.0, 150.0, 200.0, 223.0, 260.0, 300.0, 450.0, 532.0]
HV 25A | HV 25A | 25 | 0 | [10.0, 2.512, 0.833, 0.299, 0.1, 0.0372, 0.0223, 0.01] | [10.0, 3.125, 0.597, 0.198, 0.1, 0.0378, 0.022, 0.01] | 0 | [75.0, 82.0, 90.0, 100.0, 124.0, 170.0, 200.0, 289.0] | [150.0, 170.0, 210.0, 250.0, 294.0, 400.0, 500.0, 711.0]
HV 31.5A | HV 31.5A | 31.5 | 0 | [10.0, 2.34, 0.722, 0.181, 0.1, 0.055, 0.0296, 0.01] | [10.0, 2.84, 0.368, 0.164, 0.1, 0.0621, 0.0378, 0.0195, 0.01] | 0 | [95.0, 110.0, 125.0, 150.0, 165.0, 200.0, 250.0, 390.0] | [189.0, 220.0, 300.0, 350.0, 393.0, 450.0, 530.0, 700.0, 960.0]
HV 40A | HV 40A | 40 | 0 | [10.0, 1.3, 0.161, 0.1, 0.0611, 0.0399, 0.0141, 0.01] | [10.0, 2.05, 0.369, 0.198, 0.1, 0.051, 0.0298, 0.01] | 0 | [120.0, 150.0, 200.0, 223.0, 260.0, 300.0, 450.0, 532.0] | [240.0, 300.0, 400.0, 450.0, 530.0, 650.0, 800.0, 1311.0]
HV 50A | HV 50A | 50 | 0 | [10.0, 3.215, 0.597, 0.198, 0.1, 0.0378, 0.022, 0.01] | [10.0, 3.64, 0.854, 0.281, 0.1, 0.0531, 0.022, 0.01] | 0 | [150.0, 170.0, 210.0, 250.0, 294.0, 400.0, 500.0, 711.0] | [300.0, 350.0, 450.0, 550.0, 700.0, 850.0, 1200.0, 1752.0]
HV 6.3A | HV 6.3A | 6.3 | 0 | [10.0, 1.39, 0.344, 0.168, 0.1, 0.056, 0.0263, 0.01] | [10.0, 1.711, 0.516, 0.198, 0.1, 0.0634, 0.0303, 0.01] | 0 | [19.0, 19.5, 20.4, 20.8, 22.0, 25.0, 32.0, 48.0] | [38.0, 40.0, 43.0, 48.0, 53.0, 60.0, 75.0, 118.0]
HV 63A | HV 63A | 63 | 0 | [10.0, 2.84, 0.368, 0.164, 0.1, 0.0621, 0.0378, 0.0195, 0.01] | [10.0, 1.82, 0.344, 0.1, 0.0467, 0.0269, 0.01] | 0 | [189.0, 220.0, 300.0, 350.0, 393.0, 450.0, 530.0, 700.0, 961.0] | [378.0, 500.0, 700.0, 934.0, 1200.0, 1500.0, 2366.0]
HV 80A | HV 80A | 80 | 0 | [10.0, 2.05, 0.369, 0.198, 0.1, 0.051, 0.0298, 0.01] | [10.0, 4.15, 1.03, 0.198, 0.1, 0.051, 0.0172, 0.01] | 0 | [240.0, 300.0, 400.0, 450.0, 530.0, 650.0, 800.0, 1311.0] | [480.0, 550.0, 700.0, 1000.0, 1260.0, 1600.0, 2500.0, 3227.0]
Siemens NH-1-100 | Siemens NH-1-100 | 100 | [5400.0, 2000.0, 400.0, 20.0, 1.0, 0.2, 0.012, 0.004] | 0 | 0 | [150.0, 190.0, 250.0, 430.0, 900.0, 1250.0, 2700.0, 3600.0] | 0 | 0
Siemens NH-1-125 | Siemens NH-1-125 | 125 | [4800.0, 120.0, 7.0, 0.1, 0.004] | 0 | 0 | [180.0, 400.0, 740.0, 2000.0, 4250.0] | 0 | 0
Siemens NH-1-16 | Siemens NH-1-16 | 16 | [4000.0, 400.0, 2.0, 0.1, 0.04, 0.01] | 0 | 0 | [26.0, 35.0, 75.0, 150.0, 200.0, 300.0] | 0 | 0
Siemens NH-1-160 | Siemens NH-1-160 | 160 | [4800.0, 120.0, 7.0, 0.1, 0.004] | 0 | 0 | [210.0, 500.0, 900.0, 2300.0, 5000.0] | 0 | 0
Siemens NH-1-25 | Siemens NH-1-25 | 25 | [4000.0, 1000.0, 10.0, 0.2, 0.02, 0.01] | 0 | 0 | [40.0, 50.0, 100.0, 210.0, 400.0, 500.0] | 0 | 0
Siemens NH-1-50 | Siemens NH-1-50 | 50 | [4000.0, 40.0, 4.0, 1.0, 0.02, 0.01] | 0 | 0 | [86.0, 200.0, 300.0, 400.0, 1000.0, 1280.0] | 0 | 0
Siemens NH-1-63 | Siemens NH-1-63 | 63 | [4000.0, 100.0, 10.0, 2.0, 0.04, 0.01] | 0 | 0 | [100.0, 200.0, 300.0, 400.0, 1000.0, 1500.0] | 0 | 0
Siemens NH-1-80 | Siemens NH-1-80 | 80 | [4800.0, 120.0, 7.0, 0.1, 0.01] | 0 | 0 | [150.58, 250.0, 450.0, 1150.0, 2470.0] | 0 | 0
Siemens NH-2-1000 | Siemens NH-2-1000 | 1000 | [4800.0, 120.0, 7.0, 0.1, 0.004] | 0 | 0 | [1900.0, 3500.0, 8400.0, 24000.0, 52000.0] | 0 | 0
Siemens NH-2-200 | Siemens NH-2-200 | 200 | [4800.0, 120.0, 7.0, 0.1, 0.004] | 0 | 0 | [280.0, 650.0, 1200.0, 3000.0, 7000.0] | 0 | 0
Siemens NH-2-224 | Siemens NH-2-224 | 224 | [4800.0, 120.0, 7.0, 0.2, 0.04, 0.004] | 0 | 0 | [400.0, 750.0, 1453.0, 3025.0, 4315.0, 7600.0] | 0 | 0
Siemens NH-2-250 | Siemens NH-2-250 | 250 | [4800.0, 120.0, 7.0, 0.1, 0.004] | 0 | 0 | [450.0, 800.0, 1650.0, 4000.0, 8500.0] | 0 | 0
Siemens NH-2-315 | Siemens NH-2-315 | 315 | [4800.0, 120.0, 7.0, 0.1, 0.004] | 0 | 0 | [550.0, 920.0, 1900.0, 5000.0, 11000.0] | 0 | 0
Siemens NH-2-355 | Siemens NH-2-355 | 355 | [4800.0, 120.0, 6.0, 0.1, 0.004] | 0 | 0 | [650.0, 1116.27, 2350.0, 5840.0, 12790.0] | 0 | 0
Siemens NH-2-400 | Siemens NH-2-400 | 400 | [4800.0, 120.0, 7.0, 0.1, 0.004] | 0 | 0 | [720.0, 1350.0, 2800.0, 6500.0, 15000.0] | 0 | 0
Siemens NH-2-425 | Siemens NH-2-425 | 425 | [4800.0, 120.0, 7.0, 0.1, 0.004] | 0 | 0 | [850.0, 1500.0, 3050.0, 7500.0, 16500.0] | 0 | 0
Siemens NH-2-630 | Siemens NH-2-630 | 630 | [4800.0, 120.0, 7.0, 0.1, 0.004] | 0 | 0 | [1200.0, 2000.0, 4800.0, 12000.0, 26000.0] | 0 | 0

## res_bus
| vm_pu | va_degree | p_mw | q_mvar
0 | 0.98297 | -0.32526 | 0.0022131 | 0.00055464
1 | 0.98256 | -0.33325 | 0.0013332 | 0.00033413
2 | 0.98457 | -0.29436 | 0 | 0
3 | 0.98204 | -0.34322 | 0.0022396 | 0.0005613
4 | 0.98604 | -0.26603 | 0 | 0
5 | 0.98153 | -0.35323 | 0.0022682 | 0.00056847
6 | 0.98597 | -0.26731 | 0.0038843 | 0.0009735
7 | 0.98676 | -0.25213 | 0.002507 | 0.00062832
8 | 0.97948 | -0.39314 | 0 | 0
9 | 0.97945 | -0.39361 | 0.0012957 | 0.00032473
10 | 0.98056 | -0.37202 | 0 | 0
11 | 0.97765 | -0.42872 | 0 | 0
12 | 0.98124 | -0.35879 | 0.0027762 | 0.00069577
13 | 0.98631 | -0.2615 | 0.002661 | 0.0006669
14 | 0.98635 | -0.26072 | 0 | 0
15 | 0.98763 | -0.2354 | 0.0025954 | 0.00065047
16 | 0.98023 | -0.37839 | 0 | 0
17 | 0.9769 | -0.44352 | 0 | 0
18 | 0.9776 | -0.42983 | 0.01127 | 0.0028244
19 | 0.97617 | -0.45787 | 0 | 0
20 | 0.97452 | -0.49024 | 0.0033076 | 0.00082897
21 | 0.98383 | -0.30963 | 0.0024857 | 0.00062299
22 | 0.984 | -0.30632 | 0.0021684 | 0.00054344
23 | 0.9838 | -0.31019 | 0.0052283 | 0.0013103
24 | 0.98422 | -0.30193 | 0.0046561 | 0.0011669
25 | 0.98428 | -0.30081 | 0.0059859 | 0.0015002
26 | 0.98174 | -0.35025 | 0 | 0
27 | 0.98181 | -0.34893 | 0 | 0
28 | 0.98171 | -0.35089 | 0.0045366 | 0.001137
29 | 0.98448 | -0.2969 | 0.0016929 | 0.00042429
30 | 0.98198 | -0.34562 | 0.0016432 | 0.00041182
31 | 0.98207 | -0.34366 | 0.0036333 | 0.00091058
32 | 0.98224 | -0.34046 | 0.0030596 | 0.0007668
33 | 0.98011 | -0.38209 | 0 | 0
34 | 0.98318 | -0.32216 | 0 | 0
35 | 0.97998 | -0.38467 | 0 | 0
36 | 0.97969 | -0.3903 | 0.0050582 | 0.0012677
37 | 0.9839 | -0.30803 | 0.0019532 | 0.00048952
38 | 0.98208 | -0.34349 | 0.0044232 | 0.0011086
39 | 0.98262 | -0.33313 | 0.0034231 | 0.00085792
40 | 0.97985 | -0.38708 | 0.0014863 | 0.00037251
41 | 0.97963 | -0.39152 | 0.0038111 | 0.00095515
42 | 0.97968 | -0.39043 | 0.0018484 | 0.00046324
43 | 0.98524 | -0.28198 | 0.0060315 | 0.0015116
44 | 0.98147 | -0.35546 | 0.0035104 | 0.00087978
45 | 0.98244 | -0.33662 | 0.0021454 | 0.00053769
46 | 0.97981 | -0.38788 | 0.0011633 | 0.00029156
47 | 0.97913 | -0.40122 | 0.0030382 | 0.00076144
48 | 0.97941 | -0.39581 | 0.0028712 | 0.00071959
49 | 1 | 0 | -0.61591 | -0.15823
50 | 0.99875 | -0.023589 | 0.0019254 | 0.00048255
51 | 0.99581 | -0.079111 | 0.0056419 | 0.001414
52 | 0.97228 | -0.53441 | 0 | 0
53 | 0.97226 | -0.53483 | 0.0024953 | 0.00062538
54 | 0.97231 | -0.53378 | 0 | 0
55 | 0.99548 | -0.08543 | 0.0021622 | 0.00054189
56 | 0.98308 | -0.32415 | 0 | 0
57 | 0.98296 | -0.32657 | 0.0031468 | 0.00078865
58 | 0.98384 | -0.30941 | 0.0052177 | 0.0013077
59 | 0.97227 | -0.53453 | 0 | 0
60 | 0.97269 | -0.52632 | 0.0012917 | 0.00032374
61 | 0.99403 | -0.11298 | 0 | 0
62 | 0.98221 | -0.34108 | 0.002628 | 0.00065863
63 | 0.9839 | -0.30814 | 0.003219 | 0.00080677
64 | 0.97218 | -0.53642 | 0.007029 | 0.0017616
65 | 0.97273 | -0.52558 | 0.0012574 | 0.00031515
66 | 0.98611 | -0.26514 | 0.0069972 | 0.0017537
67 | 0.98621 | -0.26324 | 0 | 0
68 | 0.987 | -0.24794 | 0.0077956 | 0.0019538
69 | 0.98576 | -0.27192 | 0 | 0
70 | 0.98132 | -0.35858 | 0.0048282 | 0.00121
71 | 0.97975 | -0.38785 | 0.0032218 | 0.00080747
72 | 0.98019 | -0.37914 | 0.0011464 | 0.00028733
73 | 0.97904 | -0.40173 | 0.002933 | 0.00073509
74 | 0.97757 | -0.43042 | 0.0018953 | 0.00047501
75 | 0.9745 | -0.49055 | 0.0036174 | 0.0009066
76 | 0.97224 | -0.53526 | 0.0076268 | 0.0019115
77 | 0.97252 | -0.52958 | 0.0045314 | 0.0011357
78 | 0.97214 | -0.53716 | 0.0042763 | 0.0010717
79 | 0.97287 | -0.52271 | 0.0015208 | 0.00038115
80 | 0.97175 | -0.54496 | 0.0045202 | 0.0011329
81 | 0.97319 | -0.51644 | 0.0075058 | 0.0018811
82 | 0.97151 | -0.54963 | 0.0085493 | 0.0021427
83 | 0.97329 | -0.51452 | 0 | 0
84 | 0.97131 | -0.55356 | 0.013315 | 0.0033371
85 | 0.98456 | -0.29562 | 0.0035517 | 0.00089013
86 | 0.98498 | -0.28748 | 0.0025541 | 0.00064012
87 | 0.98441 | -0.29847 | 0.0012572 | 0.00031509
88 | 0.98584 | -0.27068 | 0.0042625 | 0.0010683
89 | 0.98387 | -0.30913 | 0.0016893 | 0.00042339
90 | 0.98666 | -0.25474 | 0 | 0
91 | 0.98367 | -0.31292 | 0 | 0
92 | 0.98641 | -0.2596 | 0.0020097 | 0.00050367
93 | 0.98742 | -0.23999 | 0 | 0
94 | 0.98277 | -0.33059 | 0.0075029 | 0.0018804
95 | 0.97463 | -0.488 | 0.002162 | 0.00054185
96 | 0.97598 | -0.46143 | 0.0026879 | 0.00067364
97 | 0.97451 | -0.49046 | 0.0074136 | 0.001858
98 | 0.97757 | -0.43032 | 0.0037895 | 0.00094974
99 | 0.97362 | -0.50797 | 0.0032978 | 0.00082652
100 | 0.9731 | -0.51823 | 0 | 0
101 | 0.97249 | -0.53023 | 0.0047697 | 0.0011954
102 | 0.971 | -0.55961 | 0.0081245 | 0.0020362
103 | 0.97098 | -0.56002 | 0.0060526 | 0.0015169
104 | 0.98518 | -0.28356 | 0.0025614 | 0.00064195
105 | 0.98546 | -0.27813 | 0.0011707 | 0.00029341
106 | 0.98501 | -0.28691 | 0 | 0
107 | 0.98573 | -0.27278 | 0.003487 | 0.00087393
108 | 0.98465 | -0.29379 | 0 | 0
109 | 0.98613 | -0.26507 | 0.0039625 | 0.00099309
110 | 0.98433 | -0.30011 | 0.0026613 | 0.00066699
111 | 0.9843 | -0.30074 | 0.002335 | 0.0005852
112 | 0.98209 | -0.34384 | 0 | 0
113 | 0.98234 | -0.33893 | 0 | 0
114 | 0.98194 | -0.34684 | 0.0026063 | 0.00065319
115 | 0.97199 | -0.5401 | 0.0043617 | 0.0010932
116 | 0.97118 | -0.55606 | 0 | 0
117 | 0.9842 | -0.30271 | 0.0055052 | 0.0013797
118 | 0.97889 | -0.40596 | 0.0042987 | 0.0010774
119 | 0.97964 | -0.39135 | 0.0061887 | 0.001551
120 | 0.97874 | -0.40897 | 0.0034881 | 0.00087421
121 | 0.9805 | -0.37441 | 0.0054778 | 0.0013729
122 | 0.97843 | -0.41506 | 0.0032734 | 0.00082038
123 | 0.98087 | -0.36724 | 0.0051823 | 0.0012988
124 | 0.97821 | -0.41932 | 0.011197 | 0.0028062
125 | 0.97819 | -0.41971 | 0.0036711 | 0.00092006
126 | 0.97909 | -0.40206 | 0.0028229 | 0.00070749
127 | 0.97916 | -0.4007 | 0.0027143 | 0.00068026
128 | 0.97925 | -0.39886 | 0.0013219 | 0.00033131
129 | 0.97938 | -0.39635 | 0.0015245 | 0.00038208
130 | 0.9754 | -0.4746 | 0 | 0
131 | 0.97533 | -0.47599 | 0.0017016 | 0.00042645
132 | 0.97589 | -0.46498 | 0.001231 | 0.00030851
133 | 0.97514 | -0.4797 | 0.0026852 | 0.00067297
134 | 0.97607 | -0.46132 | 0.0012905 | 0.00032343
135 | 0.97079 | -0.56391 | 0.0039844 | 0.00099859
136 | 0.97083 | -0.56299 | 0.0060648 | 0.00152
137 | 0.97085 | -0.56259 | 0 | 0
138 | 0.97083 | -0.56303 | 0.0078027 | 0.0019555
139 | 0.97078 | -0.56398 | 0.0076856 | 0.0019262
140 | 0.97107 | -0.55821 | 0.0068736 | 0.0017227
141 | 0.97095 | -0.56071 | 0.011534 | 0.0028907
142 | 0.98043 | -0.376 | 0.0058477 | 0.0014656
143 | 0.98051 | -0.3744 | 0 | 0
144 | 0.98039 | -0.37674 | 0.0033849 | 0.00084834
145 | 0.98028 | -0.37884 | 0.0038718 | 0.00097038
146 | 0.98051 | -0.37434 | 0 | 0
147 | 0.98028 | -0.37894 | 0 | 0
148 | 0.981 | -0.36473 | 0 | 0
149 | 0.98023 | -0.37981 | 0.0032596 | 0.00081694
150 | 0.9802 | -0.38047 | 0.004916 | 0.0012321
151 | 0.98077 | -0.36927 | 0.0027767 | 0.00069591
152 | 0.98018 | -0.38096 | 0.0018779 | 0.00047064
153 | 0.98055 | -0.37358 | 0 | 0
154 | 0.97317 | -0.51688 | 0.0033306 | 0.00083472
155 | 0.97321 | -0.51611 | 0.0025335 | 0.00063494
156 | 0.97311 | -0.51805 | 0 | 0
157 | 0.973 | -0.52013 | 0.0031093 | 0.00077926
158 | 0.97387 | -0.50307 | 0.0038575 | 0.00096677
159 | 0.97287 | -0.52267 | 0.0022594 | 0.00056626
160 | 0.97263 | -0.52747 | 0.0049689 | 0.0012453
161 | 0.9804 | -0.37661 | 0 | 0
162 | 0.98032 | -0.37813 | 0.004354 | 0.0010912
163 | 0.98035 | -0.37761 | 0.0014507 | 0.00036357
164 | 0.9726 | -0.52798 | 0.0054304 | 0.001361
165 | 0.98236 | -0.33818 | 0.0030758 | 0.00077086
166 | 0.98199 | -0.34548 | 0.0027266 | 0.00068335
167 | 0.98528 | -0.28132 | 0.0034681 | 0.00086919
168 | 0.97772 | -0.42899 | 0.0015246 | 0.00038211
169 | 0.97748 | -0.43369 | 0.0012178 | 0.0003052
170 | 0.97806 | -0.42217 | 0 | 0
171 | 0.97716 | -0.44 | 0.0010408 | 0.00026085
172 | 0.97832 | -0.41717 | 0.0012999 | 0.00032579
173 | 0.97706 | -0.44187 | 0 | 0
174 | 0.97864 | -0.41078 | 0.0031085 | 0.00077906
175 | 0.9766 | -0.45101 | 0 | 0
176 | 0.97885 | -0.40667 | 0.00097024 | 0.00024317
177 | 0.9849 | -0.28874 | 0.003783 | 0.00094812
178 | 0.97508 | -0.4808 | 0.0039623 | 0.00099304
179 | 0.97969 | -0.39021 | 0.0017645 | 0.00044223
180 | 0.98816 | -0.22552 | 0.0064999 | 0.001629
181 | 0.97968 | -0.39048 | 0.0028652 | 0.00071808
182 | 0.98809 | -0.227 | 0.0032631 | 0.00081782
183 | 0.98795 | -0.22966 | 0.0027561 | 0.00069074
184 | 0.98867 | -0.21575 | 0 | 0
185 | 0.98971 | -0.19559 | 0 | 0
186 | 0.98719 | -0.24448 | 0.0029863 | 0.00074844
187 | 0.98902 | -0.20883 | 0.0075838 | 0.0019007
188 | 0.99103 | -0.17029 | 0.0060877 | 0.0015257
189 | 0.98685 | -0.2511 | 0.0012178 | 0.00030521
190 | 0.98853 | -0.21829 | 0 | 0
191 | 0.99324 | -0.12812 | 0.0081667 | 0.0020468
192 | 0.99401 | -0.11344 | 0.0013376 | 0.00033523
193 | 0.98817 | -0.22513 | 0.0030323 | 0.00075997
194 | 0.98829 | -0.22282 | 0.008211 | 0.0020579
195 | 0.98585 | -0.27055 | 0.0065445 | 0.0016402
196 | 0.9856 | -0.27546 | 0.0030277 | 0.00075881
197 | 0.98555 | -0.2763 | 0.0072776 | 0.0018239
198 | 0.98813 | -0.22607 | 0.0028297 | 0.00070918
199 | 0.98799 | -0.22876 | 0.0029818 | 0.00074732
200 | 0.9879 | -0.23051 | 0.00082859 | 0.00020766
201 | 0.98788 | -0.23094 | 0.0010549 | 0.00026438
202 | 0.98786 | -0.23124 | 0.0042628 | 0.0010683
203 | 0.98249 | -0.33612 | 0.0021024 | 0.00052691
204 | 0.98177 | -0.35023 | 0.002851 | 0.00071452
205 | 0.98182 | -0.34909 | 0.002761 | 0.00069197
206 | 0.98205 | -0.34468 | 0 | 0
207 | 0.98203 | -0.34503 | 0.00097794 | 0.00024509
208 | 0.99998 | 149.9956 | 0 | 0

## res_line
| p_from_mw | q_from_mvar | p_to_mw | q_to_mvar | pl_mw | ql_mvar | i_from_ka | i_to_ka | i_ka | vm_from_pu | va_from_degree | vm_to_pu | va_to_degree | loading_percent
0 | 0.21527 | 0.054655 | -0.21518 | -0.054602 | 8.2654e-05 | 5.2242e-05 | 0.32612 | 0.32612 | 0.32612 | 0.98297 | -0.32526 | 0.98256 | -0.33325 | 17.9188
1 | -0.21748 | -0.055209 | 0.2178 | 0.055414 | 0.00032392 | 0.00020478 | 0.32947 | 0.32947 | 0.32947 | 0.98297 | -0.32526 | 0.98457 | -0.29436 | 18.1029
2 | 0.21385 | 0.054268 | -0.21375 | -0.054204 | 0.00010257 | 6.4818e-05 | 0.3241 | 0.3241 | 0.3241 | 0.98256 | -0.33325 | 0.98204 | -0.34322 | 17.8079
3 | -0.2178 | -0.055414 | 0.2181 | 0.055602 | 0.00029775 | 0.00018823 | 0.32947 | 0.32947 | 0.32947 | 0.98457 | -0.29436 | 0.98604 | -0.26603 | 18.1028
4 | 0.21151 | 0.053642 | -0.21141 | -0.053578 | 0.0001017 | 6.4252e-05 | 0.32071 | 0.32071 | 0.32071 | 0.98204 | -0.34322 | 0.98153 | -0.35323 | 17.6215
5 | 0.0038846 | 0.00097342 | -0.0038843 | -0.0009735 | 2.37e-07 | -8.2891e-08 | 0.0058621 | 0.0058622 | 0.0058622 | 0.98604 | -0.26603 | 0.98597 | -0.26731 | 1.6105
6 | -0.22199 | -0.056576 | 0.22213 | 0.05667 | 0.00014904 | 9.4257e-05 | 0.33533 | 0.33533 | 0.33533 | 0.98604 | -0.26603 | 0.98676 | -0.25213 | 18.4249
7 | 0.20914 | 0.05301 | -0.20908 | -0.052974 | 5.5904e-05 | 3.5311e-05 | 0.31727 | 0.31727 | 0.31727 | 0.98153 | -0.35323 | 0.98124 | -0.35879 | 17.4325
8 | -0.22464 | -0.057298 | 0.22482 | 0.057413 | 0.00018162 | 0.00011489 | 0.33911 | 0.33911 | 0.33911 | 0.98676 | -0.25213 | 0.98763 | -0.2354 | 18.6326
9 | 0.0012957 | 0.00032451 | -0.0012957 | -0.00032473 | 2.8609e-08 | -2.295e-07 | 0.0019684 | 0.0019685 | 0.0019685 | 0.97948 | -0.39314 | 0.97945 | -0.39361 | 0.54079
10 | -0.13933 | -0.035229 | 0.13947 | 0.035316 | 0.0001413 | 8.7785e-05 | 0.21179 | 0.21178 | 0.21179 | 0.97948 | -0.39314 | 0.98056 | -0.37202 | 11.6366
11 | 0.13804 | 0.034904 | -0.1378 | -0.034758 | 0.00023515 | 0.00014602 | 0.20982 | 0.20982 | 0.20982 | 0.97948 | -0.39314 | 0.97765 | -0.42872 | 11.5285
12 | 0.066701 | 0.016879 | -0.066681 | -0.016868 | 2.0395e-05 | 1.1381e-05 | 0.10128 | 0.10128 | 0.10128 | 0.98056 | -0.37202 | 0.98023 | -0.37839 | 5.5648
13 | -0.20618 | -0.052196 | 0.20631 | 0.052278 | 0.00013102 | 8.273e-05 | 0.31306 | 0.31306 | 0.31306 | 0.98056 | -0.37202 | 0.98124 | -0.35879 | 17.2013
14 | 0.12464 | 0.031459 | -0.12455 | -0.031404 | 8.8274e-05 | 5.4448e-05 | 0.18978 | 0.18978 | 0.18978 | 0.97765 | -0.42872 | 0.9769 | -0.44352 | 10.4275
15 | 0.013166 | 0.0032995 | -0.013165 | -0.0032993 | 6.9649e-07 | 2.1377e-07 | 0.020039 | 0.020039 | 0.020039 | 0.97765 | -0.42872 | 0.9776 | -0.42983 | 2.7526
16 | -0.002661 | -0.0006669 | 0.0026611 | 0.00066675 | 9.9283e-08 | -1.4613e-07 | 0.0040145 | 0.0040144 | 0.0040145 | 0.98631 | -0.2615 | 0.98635 | -0.26072 | 1.1029
17 | 0.01686 | 0.0042289 | -0.016852 | -0.0042243 | 7.8979e-06 | 4.6394e-06 | 0.025437 | 0.025437 | 0.025437 | 0.98635 | -0.26072 | 0.98585 | -0.27055 | 6.9882
18 | -0.019521 | -0.0048957 | 0.01953 | 0.004901 | 8.9564e-06 | 5.3804e-06 | 0.029451 | 0.029451 | 0.029451 | 0.98635 | -0.26072 | 0.98685 | -0.2511 | 8.091
19 | -0.22742 | -0.058064 | 0.22753 | 0.058135 | 0.00011296 | 7.1478e-05 | 0.34302 | 0.34302 | 0.34302 | 0.98763 | -0.2354 | 0.98817 | -0.22513 | 18.8474
20 | 0.065534 | 0.016581 | -0.065504 | -0.016562 | 2.9708e-05 | 1.861e-05 | 0.099539 | 0.099539 | 0.099539 | 0.98023 | -0.37839 | 0.97975 | -0.38785 | 13.6729
21 | 0.0011465 | 0.0002869 | -0.0011464 | -0.00028733 | 4.0512e-08 | -4.2369e-07 | 0.0017402 | 0.0017404 | 0.0017404 | 0.98023 | -0.37839 | 0.98019 | -0.37914 | 0.47813
22 | 0.12455 | 0.031404 | -0.12446 | -0.031351 | 8.5453e-05 | 5.2711e-05 | 0.18978 | 0.18978 | 0.18978 | 0.9769 | -0.44352 | 0.97617 | -0.45787 | 10.4276
23 | 0.0018954 | 0.00047483 | -0.0018953 | -0.00047501 | 5.2951e-08 | -1.7882e-07 | 0.0028849 | 0.002885 | 0.002885 | 0.9776 | -0.42983 | 0.97757 | -0.43042 | 0.79257
24 | 0.12446 | 0.031351 | -0.12427 | -0.031233 | 0.00019238 | 0.00011868 | 0.18978 | 0.18978 | 0.18978 | 0.97617 | -0.45787 | 0.97452 | -0.49024 | 10.4277
25 | 0.12096 | 0.030404 | -0.12096 | -0.030403 | 1.7779e-06 | 1.0946e-06 | 0.18473 | 0.18473 | 0.18473 | 0.97452 | -0.49024 | 0.9745 | -0.49055 | 10.1502
26 | -0.0077142 | -0.0019333 | 0.0077154 | 0.0019338 | 1.2173e-06 | 4.7622e-07 | 0.011667 | 0.011667 | 0.011667 | 0.98383 | -0.30963 | 0.984 | -0.30632 | 3.2053
27 | 0.0052284 | 0.0013103 | -0.0052283 | -0.0013103 | 1.4e-07 | 1.3791e-08 | 0.0079078 | 0.0079078 | 0.0079078 | 0.98383 | -0.30963 | 0.9838 | -0.31019 | 2.1725
28 | -0.0098837 | -0.0024772 | 0.0098858 | 0.0024783 | 2.0648e-06 | 1.0083e-06 | 0.014946 | 0.014946 | 0.014946 | 0.984 | -0.30632 | 0.98422 | -0.30193 | 4.1061
29 | -0.014542 | -0.0036452 | 0.014543 | 0.0036456 | 7.761e-07 | 4.4229e-07 | 0.021986 | 0.021986 | 0.021986 | 0.98422 | -0.30193 | 0.98428 | -0.30081 | 6.04
30 | -0.020529 | -0.0051458 | 0.020532 | 0.0051482 | 3.8281e-06 | 2.3152e-06 | 0.031035 | 0.031035 | 0.031035 | 0.98428 | -0.30081 | 0.98448 | -0.2969 | 8.5261
31 | -0.0045368 | -0.001137 | 0.004537 | 0.001137 | 2.8586e-07 | -2.0919e-08 | 0.0068763 | 0.0068762 | 0.0068763 | 0.98174 | -0.35025 | 0.98181 | -0.34893 | 1.8891
32 | 0.0045368 | 0.001137 | -0.0045366 | -0.001137 | 1.3803e-07 | -1.0089e-08 | 0.0068763 | 0.0068763 | 0.0068763 | 0.98174 | -0.35025 | 0.98171 | -0.35089 | 1.8891
33 | -0.004537 | -0.001137 | 0.0045378 | 0.0011369 | 7.1393e-07 | -5.2386e-08 | 0.0068762 | 0.006876 | 0.0068762 | 0.98181 | -0.34893 | 0.98198 | -0.34562 | 1.8891
34 | -0.022225 | -0.0055724 | 0.022234 | 0.0055777 | 8.6428e-06 | 5.2716e-06 | 0.033594 | 0.033594 | 0.033594 | 0.98448 | -0.2969 | 0.9849 | -0.28874 | 9.2291
35 | -0.0061809 | -0.0015487 | 0.006181 | 0.0015487 | 4.3772e-08 | 1.118e-08 | 0.009366 | 0.009366 | 0.009366 | 0.98198 | -0.34562 | 0.98199 | -0.34548 | 2.5731
36 | -0.056136 | -0.014131 | 0.056145 | 0.014137 | 8.6049e-06 | 5.467e-06 | 0.085079 | 0.085079 | 0.085079 | 0.98207 | -0.34366 | 0.98224 | -0.34046 | 23.3732
37 | 0.052503 | 0.013221 | -0.052407 | -0.01316 | 9.6271e-05 | 6.1102e-05 | 0.079573 | 0.079574 | 0.079574 | 0.98207 | -0.34366 | 0.98011 | -0.38209 | 21.8609
38 | -0.059204 | -0.014903 | 0.059256 | 0.014936 | 5.1847e-05 | 3.2964e-05 | 0.089714 | 0.089713 | 0.089714 | 0.98224 | -0.34046 | 0.98318 | -0.32216 | 24.6466
39 | 0.034233 | 0.0086018 | -0.034229 | -0.0085992 | 4.2072e-06 | 2.6403e-06 | 0.051982 | 0.051982 | 0.051982 | 0.98011 | -0.38209 | 0.97998 | -0.38467 | 14.2807
40 | 0.018173 | 0.0045577 | -0.018166 | -0.0045535 | 7.1024e-06 | 4.2322e-06 | 0.027592 | 0.027592 | 0.027592 | 0.98011 | -0.38209 | 0.97969 | -0.3903 | 7.5802
41 | -0.12771 | -0.03216 | 0.12779 | 0.032215 | 8.6342e-05 | 5.4555e-05 | 0.19333 | 0.19333 | 0.19333 | 0.98318 | -0.32216 | 0.9839 | -0.30803 | 17.7046
42 | 0.050882 | 0.012817 | -0.05083 | -0.012784 | 5.1862e-05 | 3.2896e-05 | 0.077031 | 0.077031 | 0.077031 | 0.98318 | -0.32216 | 0.98208 | -0.34349 | 21.1624
43 | 0.017567 | 0.0044072 | -0.017558 | -0.0044018 | 9.1847e-06 | 5.4391e-06 | 0.026589 | 0.02659 | 0.02659 | 0.98318 | -0.32216 | 0.98262 | -0.33313 | 7.3048
44 | 0.007281 | 0.0018247 | -0.0072802 | -0.0018244 | 8.3748e-07 | 3.0581e-07 | 0.011056 | 0.011056 | 0.011056 | 0.97998 | -0.38467 | 0.97985 | -0.38708 | 3.0373
45 | 0.026948 | 0.0067745 | -0.026939 | -0.0067691 | 8.8124e-06 | 5.4633e-06 | 0.040926 | 0.040926 | 0.040926 | 0.97998 | -0.38467 | 0.97963 | -0.39152 | 11.2435
46 | 0.013108 | 0.0032858 | -0.013108 | -0.0032857 | 8.6208e-08 | 4.787e-08 | 0.019909 | 0.019909 | 0.019909 | 0.97969 | -0.3903 | 0.97968 | -0.39043 | 5.4696
47 | -0.12974 | -0.032704 | 0.12991 | 0.032807 | 0.00016193 | 0.00010235 | 0.19629 | 0.19629 | 0.19629 | 0.9839 | -0.30803 | 0.98524 | -0.28198 | 17.9751
48 | 0.046406 | 0.011675 | -0.04638 | -0.011658 | 2.6518e-05 | 1.6791e-05 | 0.070329 | 0.070329 | 0.070329 | 0.98208 | -0.34349 | 0.98147 | -0.35546 | 19.3213
49 | 0.014135 | 0.0035438 | -0.014133 | -0.0035425 | 2.3532e-06 | 1.3326e-06 | 0.021406 | 0.021406 | 0.021406 | 0.98262 | -0.33313 | 0.98244 | -0.33662 | 5.8807
50 | 0.0057938 | 0.0014519 | -0.0057936 | -0.0014518 | 2.1965e-07 | 4.5276e-08 | 0.0087985 | 0.0087985 | 0.0087985 | 0.97985 | -0.38708 | 0.97981 | -0.38788 | 2.4172
51 | 0.023128 | 0.0058139 | -0.023118 | -0.0058074 | 1.0706e-05 | 6.5608e-06 | 0.035137 | 0.035137 | 0.035137 | 0.97963 | -0.39152 | 0.97913 | -0.40122 | 9.6532
52 | 0.011259 | 0.0028225 | -0.011257 | -0.002821 | 2.884e-06 | 1.5148e-06 | 0.017102 | 0.017102 | 0.017102 | 0.97968 | -0.39043 | 0.97941 | -0.39581 | 4.6984
53 | -0.13594 | -0.034318 | 0.13594 | 0.034321 | 4.3048e-06 | 2.6685e-06 | 0.2054 | 0.2054 | 0.2054 | 0.98524 | -0.28198 | 0.98528 | -0.28132 | 11.2855
54 | 0.04287 | 0.010778 | -0.042846 | -0.010763 | 2.4095e-05 | 1.5229e-05 | 0.065007 | 0.065007 | 0.065007 | 0.98147 | -0.35546 | 0.98087 | -0.36724 | 17.8592
55 | 0.011987 | 0.0030048 | -0.011986 | -0.0030043 | 8.9097e-07 | 4.7897e-07 | 0.018156 | 0.018156 | 0.018156 | 0.98244 | -0.33662 | 0.98236 | -0.33818 | 4.988
56 | 0.0046303 | 0.0011603 | -0.0046297 | -0.0011603 | 5.1508e-07 | -2.0173e-08 | 0.0070318 | 0.0070319 | 0.0070319 | 0.97981 | -0.38788 | 0.97969 | -0.39021 | 1.9318
57 | 0.02008 | 0.0050459 | -0.020074 | -0.0050428 | 5.2212e-06 | 3.1536e-06 | 0.03052 | 0.03052 | 0.03052 | 0.97913 | -0.40122 | 0.97885 | -0.40667 | 8.3847
58 | 0.0083853 | 0.0021014 | -0.0083851 | -0.0021013 | 2.1401e-07 | 9.2717e-08 | 0.01274 | 0.01274 | 0.01274 | 0.97941 | -0.39581 | 0.97938 | -0.39635 | 3.4999
59 | 0.61426 | 0.15823 | -0.61355 | -0.15778 | 0.0007043 | 0.00045002 | 0.91555 | 0.91555 | 0.91555 | 1 | 0 | 0.99875 | -0.023589 | 50.3048
60 | 0.61163 | 0.15729 | -0.60998 | -0.15624 | 0.0016457 | 0.0010516 | 0.91268 | 0.91268 | 0.91268 | 0.99875 | -0.023589 | 0.99581 | -0.079111 | 50.1473
61 | 0.60434 | 0.15483 | -0.60416 | -0.15471 | 0.000185 | 0.0001182 | 0.90425 | 0.90425 | 0.90425 | 0.99581 | -0.079111 | 0.99548 | -0.08543 | 49.6841
62 | 0.0024953 | 0.0006253 | -0.0024953 | -0.00062538 | 4.9809e-08 | -8.1067e-08 | 0.0038189 | 0.003819 | 0.003819 | 0.97228 | -0.53441 | 0.97226 | -0.53483 | 1.0492
63 | -0.0024953 | -0.0006253 | 0.0024954 | 0.00062518 | 7.4898e-08 | -1.2192e-07 | 0.0038189 | 0.0038189 | 0.0038189 | 0.97228 | -0.53441 | 0.97231 | -0.53378 | 1.0492
64 | 0.0070298 | 0.0017619 | -0.0070296 | -0.0017618 | 2.4936e-07 | 8.8337e-08 | 0.010758 | 0.010758 | 0.010758 | 0.97231 | -0.53378 | 0.97227 | -0.53453 | 2.9556
65 | -0.0095253 | -0.0023871 | 0.0095286 | 0.0023888 | 3.388e-06 | 1.6408e-06 | 0.014577 | 0.014577 | 0.014577 | 0.97231 | -0.53378 | 0.97269 | -0.52632 | 4.0048
66 | 0.60199 | 0.15417 | -0.60119 | -0.15365 | 0.00080241 | 0.00051268 | 0.90102 | 0.90102 | 0.90102 | 0.99548 | -0.08543 | 0.99403 | -0.11298 | 49.5065
67 | 0.042434 | 0.010666 | -0.042429 | -0.010663 | 4.8974e-06 | 3.0942e-06 | 0.06424 | 0.06424 | 0.06424 | 0.98308 | -0.32415 | 0.98296 | -0.32657 | 17.6483
68 | -0.042434 | -0.010666 | 0.042464 | 0.010685 | 2.9887e-05 | 1.8883e-05 | 0.06424 | 0.06424 | 0.06424 | 0.98308 | -0.32415 | 0.98384 | -0.30941 | 17.6483
69 | 0.039282 | 0.0098744 | -0.039255 | -0.0098573 | 2.72e-05 | 1.7148e-05 | 0.059476 | 0.059476 | 0.059476 | 0.98296 | -0.32657 | 0.98221 | -0.34108 | 16.3397
70 | -0.047681 | -0.011993 | 0.047684 | 0.011995 | 2.8949e-06 | 1.8339e-06 | 0.072131 | 0.072131 | 0.072131 | 0.98384 | -0.30941 | 0.9839 | -0.30814 | 19.8163
71 | 0.0070296 | 0.0017618 | -0.007029 | -0.0017616 | 6.3348e-07 | 2.2444e-07 | 0.010758 | 0.010759 | 0.010759 | 0.97227 | -0.53453 | 0.97218 | -0.53642 | 2.9556
72 | -0.01082 | -0.0027125 | 0.010821 | 0.0027127 | 3.7838e-07 | 1.9645e-07 | 0.016553 | 0.016553 | 0.016553 | 0.97269 | -0.52632 | 0.97273 | -0.52558 | 4.5476
73 | 0.0013376 | 0.000335 | -0.0013376 | -0.00033523 | 2.9223e-08 | -2.3326e-07 | 0.0020023 | 0.0020023 | 0.0020023 | 0.99403 | -0.11298 | 0.99401 | -0.11344 | 0.55009
74 | 0.59985 | 0.15332 | -0.59942 | -0.15304 | 0.0004388 | 0.00028036 | 0.89902 | 0.89902 | 0.89902 | 0.99403 | -0.11298 | 0.99324 | -0.12812 | 49.3965
75 | 0.036627 | 0.0091986 | -0.036596 | -0.0091794 | 3.0557e-05 | 1.9222e-05 | 0.055495 | 0.055495 | 0.055495 | 0.98221 | -0.34108 | 0.98132 | -0.35858 | 15.246
76 | -0.050903 | -0.012801 | 0.051008 | 0.012868 | 0.00010479 | 6.6468e-05 | 0.077 | 0.077 | 0.077 | 0.9839 | -0.30814 | 0.98611 | -0.26514 | 21.1538
77 | -0.012078 | -0.0030278 | 0.012082 | 0.0030301 | 4.2326e-06 | 2.2983e-06 | 0.018477 | 0.018477 | 0.018477 | 0.97273 | -0.52558 | 0.9731 | -0.51823 | 5.076
78 | -0.058005 | -0.014621 | 0.05801 | 0.014625 | 5.2712e-06 | 3.163e-06 | 0.087558 | 0.087558 | 0.087558 | 0.98611 | -0.26514 | 0.98621 | -0.26324 | 8.0181
79 | -0.22359 | -0.056436 | 0.22375 | 0.056539 | 0.00016392 | 0.00010368 | 0.3375 | 0.3375 | 0.3375 | 0.98621 | -0.26324 | 0.987 | -0.24794 | 18.544
80 | 0.16558 | 0.041811 | -0.16551 | -0.041768 | 6.8865e-05 | 4.3136e-05 | 0.24994 | 0.24994 | 0.24994 | 0.98621 | -0.26324 | 0.98576 | -0.27192 | 13.7331
81 | -0.23155 | -0.058493 | 0.2318 | 0.058651 | 0.00024913 | 0.0001577 | 0.34925 | 0.34925 | 0.34925 | 0.987 | -0.24794 | 0.98816 | -0.22552 | 19.1897
82 | 0.026038 | 0.0065387 | -0.026017 | -0.0065258 | 2.0877e-05 | 1.2903e-05 | 0.039309 | 0.039309 | 0.039309 | 0.98576 | -0.27192 | 0.9849 | -0.28874 | 10.7992
83 | 0.13947 | 0.035229 | -0.13941 | -0.03519 | 6.2759e-05 | 3.8964e-05 | 0.21063 | 0.21063 | 0.21063 | 0.98576 | -0.27192 | 0.98528 | -0.28132 | 11.5733
84 | 0.031768 | 0.0079694 | -0.031759 | -0.0079635 | 9.3058e-06 | 5.8206e-06 | 0.048174 | 0.048174 | 0.048174 | 0.98132 | -0.35858 | 0.981 | -0.36473 | 13.2347
85 | 0.062282 | 0.015755 | -0.062241 | -0.015729 | 4.1457e-05 | 2.6377e-05 | 0.094645 | 0.094645 | 0.094645 | 0.97975 | -0.38785 | 0.97904 | -0.40173 | 26.0015
86 | 0.059308 | 0.014993 | -0.059227 | -0.014942 | 8.1191e-05 | 5.1628e-05 | 0.090188 | 0.090188 | 0.090188 | 0.97904 | -0.40173 | 0.97757 | -0.43032 | 24.7769
87 | 0.11734 | 0.029496 | -0.11727 | -0.029453 | 7.0121e-05 | 4.3065e-05 | 0.17921 | 0.17921 | 0.17921 | 0.9745 | -0.49055 | 0.97387 | -0.50307 | 9.8467
88 | -0.078074 | -0.019581 | 0.078095 | 0.019594 | 2.1144e-05 | 1.2308e-05 | 0.1195 | 0.1195 | 0.1195 | 0.97224 | -0.53526 | 0.97252 | -0.52958 | 6.5658
89 | 0.070447 | 0.01767 | -0.07044 | -0.017666 | 6.3748e-06 | 3.6266e-06 | 0.10782 | 0.10782 | 0.10782 | 0.97224 | -0.53526 | 0.97214 | -0.53716 | 5.9244
90 | -0.082626 | -0.020729 | 0.082653 | 0.020745 | 2.7092e-05 | 1.5936e-05 | 0.12643 | 0.12643 | 0.12643 | 0.97252 | -0.52958 | 0.97287 | -0.52271 | 6.9467
91 | 0.066164 | 0.016595 | -0.066139 | -0.016581 | 2.4588e-05 | 1.3756e-05 | 0.10128 | 0.10128 | 0.10128 | 0.97214 | -0.53716 | 0.97175 | -0.54496 | 5.5648
92 | -0.084174 | -0.021127 | 0.084199 | 0.021141 | 2.5156e-05 | 1.4843e-05 | 0.12876 | 0.12876 | 0.12876 | 0.97287 | -0.52271 | 0.97319 | -0.51644 | 7.0745
93 | 0.061619 | 0.015448 | -0.061605 | -0.01544 | 1.3722e-05 | 7.5095e-06 | 0.094358 | 0.094359 | 0.094359 | 0.97175 | -0.54496 | 0.97151 | -0.54963 | 5.1845
94 | -0.091705 | -0.023022 | 0.091713 | 0.023028 | 8.4151e-06 | 5.0312e-06 | 0.14023 | 0.14023 | 0.14023 | 0.97319 | -0.51644 | 0.97329 | -0.51452 | 7.7051
95 | 0.053056 | 0.013298 | -0.053046 | -0.013293 | 9.9239e-06 | 5.111e-06 | 0.081264 | 0.081264 | 0.081264 | 0.97151 | -0.54963 | 0.97131 | -0.55356 | 4.4651
96 | -0.11335 | -0.028448 | 0.11342 | 0.028486 | 6.1921e-05 | 3.792e-05 | 0.17332 | 0.17332 | 0.17332 | 0.97329 | -0.51452 | 0.97387 | -0.50307 | 9.5229
97 | 0.021641 | 0.0054209 | -0.021639 | -0.005421 | 1.6383e-06 | -1.9141e-07 | 0.033085 | 0.033085 | 0.033085 | 0.97329 | -0.51452 | 0.97321 | -0.51611 | 1.8179
98 | 0.039731 | 0.0099556 | -0.039719 | -0.0099508 | 1.1447e-05 | 4.7771e-06 | 0.060866 | 0.060867 | 0.060867 | 0.97131 | -0.55356 | 0.971 | -0.55961 | 3.3443
99 | -0.025341 | -0.0063595 | 0.025351 | 0.0063656 | 9.8406e-06 | 6.0704e-06 | 0.038302 | 0.038302 | 0.038302 | 0.98456 | -0.29562 | 0.98498 | -0.28748 | 10.5225
100 | 0.021789 | 0.0054694 | -0.021786 | -0.0054676 | 2.9665e-06 | 1.8059e-06 | 0.032934 | 0.032934 | 0.032934 | 0.98456 | -0.29562 | 0.98441 | -0.29847 | 9.0478
101 | -0.027905 | -0.0070057 | 0.027927 | 0.0070196 | 2.2382e-05 | 1.3897e-05 | 0.04216 | 0.04216 | 0.04216 | 0.98498 | -0.28748 | 0.98584 | -0.27068 | 11.5825
102 | 0.020529 | 0.0051525 | -0.020518 | -0.0051462 | 1.0432e-05 | 6.3097e-06 | 0.031034 | 0.031034 | 0.031034 | 0.98441 | -0.29847 | 0.98387 | -0.30913 | 8.5258
103 | -0.03219 | -0.0080879 | 0.032214 | 0.0081032 | 2.4508e-05 | 1.5332e-05 | 0.048594 | 0.048594 | 0.048594 | 0.98584 | -0.27068 | 0.98666 | -0.25474 | 13.35
104 | 0.018829 | 0.0047228 | -0.018826 | -0.0047208 | 3.4027e-06 | 2.0357e-06 | 0.028479 | 0.028479 | 0.028479 | 0.98387 | -0.30913 | 0.98367 | -0.31292 | 7.8238
105 | 0.023726 | 0.0059569 | -0.023721 | -0.0059536 | 5.5e-06 | 3.3738e-06 | 0.035787 | 0.035787 | 0.035787 | 0.98666 | -0.25474 | 0.98641 | -0.2596 | 9.8315
106 | -0.055941 | -0.01406 | 0.05598 | 0.014085 | 3.942e-05 | 2.504e-05 | 0.08438 | 0.08438 | 0.08438 | 0.98666 | -0.25474 | 0.98742 | -0.23999 | 23.1814
107 | 0.018826 | 0.0047208 | -0.01881 | -0.0047113 | 1.5836e-05 | 9.4748e-06 | 0.028479 | 0.028479 | 0.028479 | 0.98367 | -0.31292 | 0.98277 | -0.33059 | 7.8239
108 | 0.021711 | 0.0054499 | -0.021706 | -0.0054465 | 5.6621e-06 | 3.4442e-06 | 0.032755 | 0.032755 | 0.032755 | 0.98641 | -0.2596 | 0.98613 | -0.26507 | 8.9986
109 | 0.023746 | 0.0059618 | -0.023741 | -0.0059586 | 5.0815e-06 | 3.1169e-06 | 0.035789 | 0.035789 | 0.035789 | 0.98742 | -0.23999 | 0.98719 | -0.24448 | 9.8321
110 | -0.079726 | -0.020047 | 0.079765 | 0.020072 | 3.9335e-05 | 2.4802e-05 | 0.12017 | 0.12017 | 0.12017 | 0.98742 | -0.23999 | 0.98795 | -0.22966 | 16.5067
111 | 0.011307 | 0.0028309 | -0.011304 | -0.0028293 | 2.9759e-06 | 1.5616e-06 | 0.017119 | 0.017119 | 0.017119 | 0.98277 | -0.33059 | 0.98249 | -0.33612 | 4.703
112 | -0.0526 | -0.013224 | 0.052667 | 0.013266 | 6.6844e-05 | 4.2436e-05 | 0.080322 | 0.080322 | 0.080322 | 0.97463 | -0.488 | 0.97598 | -0.46143 | 22.0664
113 | 0.050438 | 0.012682 | -0.050432 | -0.012678 | 5.9101e-06 | 3.7493e-06 | 0.077021 | 0.077021 | 0.077021 | 0.97463 | -0.488 | 0.97451 | -0.49046 | 21.1596
114 | -0.055355 | -0.01394 | 0.055437 | 0.013992 | 8.247e-05 | 5.2394e-05 | 0.08442 | 0.08442 | 0.08442 | 0.97598 | -0.46143 | 0.97757 | -0.43032 | 23.1922
115 | 0.043019 | 0.01082 | -0.042983 | -0.010797 | 3.5962e-05 | 2.2739e-05 | 0.065701 | 0.065701 | 0.065701 | 0.97451 | -0.49046 | 0.97362 | -0.50797 | 18.0497
116 | 0.039685 | 0.0099707 | -0.039665 | -0.0099585 | 1.9421e-05 | 1.2254e-05 | 0.060661 | 0.060661 | 0.060661 | 0.97362 | -0.50797 | 0.9731 | -0.51823 | 16.6651
117 | 0.027583 | 0.0069283 | -0.027567 | -0.0069185 | 1.5781e-05 | 9.806e-06 | 0.042184 | 0.042184 | 0.042184 | 0.9731 | -0.51823 | 0.97249 | -0.53023 | 11.5891
118 | 0.022797 | 0.0057231 | -0.022787 | -0.0057166 | 1.0734e-05 | 6.5779e-06 | 0.034886 | 0.034886 | 0.034886 | 0.97249 | -0.53023 | 0.97199 | -0.5401 | 9.5841
119 | 0.031595 | 0.0079146 | -0.031594 | -0.0079144 | 6.2185e-07 | 1.7923e-07 | 0.048416 | 0.048416 | 0.048416 | 0.971 | -0.55961 | 0.97098 | -0.56002 | 2.6602
120 | 0.025542 | 0.0063975 | -0.025539 | -0.0063971 | 3.1219e-06 | 3.1789e-07 | 0.039141 | 0.039141 | 0.039141 | 0.97098 | -0.56002 | 0.97085 | -0.56259 | 2.1506
121 | -0.013072 | -0.0032782 | 0.013075 | 0.0032801 | 3.3833e-06 | 1.8705e-06 | 0.019745 | 0.019744 | 0.019745 | 0.98518 | -0.28356 | 0.98546 | -0.27813 | 5.4243
122 | 0.010511 | 0.0026363 | -0.010509 | -0.0026354 | 1.6792e-06 | 8.4852e-07 | 0.015876 | 0.015876 | 0.015876 | 0.98518 | -0.28356 | 0.98501 | -0.28691 | 4.3615
123 | -0.014246 | -0.0035735 | 0.01425 | 0.0035756 | 3.6328e-06 | 2.0582e-06 | 0.021512 | 0.021512 | 0.021512 | 0.98546 | -0.27813 | 0.98573 | -0.27278 | 5.91
124 | 0.010509 | 0.0026354 | -0.010505 | -0.0026337 | 3.445e-06 | 1.741e-06 | 0.015876 | 0.015876 | 0.015876 | 0.98501 | -0.28691 | 0.98465 | -0.29379 | 4.3616
125 | -0.017737 | -0.0044495 | 0.017743 | 0.0044534 | 6.5274e-06 | 3.8679e-06 | 0.026776 | 0.026776 | 0.026776 | 0.98573 | -0.27278 | 0.98613 | -0.26507 | 7.3561
126 | 0.010505 | 0.0026337 | -0.010502 | -0.0026321 | 3.1633e-06 | 1.5989e-06 | 0.015876 | 0.015876 | 0.015876 | 0.98465 | -0.29379 | 0.98433 | -0.30011 | 4.3616
127 | 0.0078409 | 0.0019651 | -0.0078407 | -0.001965 | 2.326e-07 | 9.2748e-08 | 0.011853 | 0.011853 | 0.011853 | 0.98433 | -0.30011 | 0.9843 | -0.30074 | 3.2564
128 | 0.0055057 | 0.0013798 | -0.0055052 | -0.0013797 | 5.1638e-07 | 7.7862e-08 | 0.0083232 | 0.0083233 | 0.0083233 | 0.9843 | -0.30074 | 0.9842 | -0.30271 | 2.2866
129 | -0.0082202 | -0.0020601 | 0.0082221 | 0.0020609 | 1.9234e-06 | 8.1249e-07 | 0.012455 | 0.012455 | 0.012455 | 0.98209 | -0.34384 | 0.98234 | -0.33893 | 3.4216
130 | 0.0082202 | 0.0020601 | -0.008219 | -0.0020596 | 1.1744e-06 | 4.9621e-07 | 0.012455 | 0.012455 | 0.012455 | 0.98209 | -0.34384 | 0.98194 | -0.34684 | 3.4217
131 | 0.00097822 | 0.00024093 | -0.00097795 | -0.00024486 | 2.6596e-07 | -3.9223e-06 | 0.0014803 | 0.0014817 | 0.0014817 | 0.98234 | -0.33893 | 0.98205 | -0.34468 | 0.40707
132 | -0.0092003 | -0.0023019 | 0.0092015 | 0.0023024 | 1.2318e-06 | 5.7416e-07 | 0.013935 | 0.013935 | 0.013935 | 0.98234 | -0.33893 | 0.98249 | -0.33612 | 3.8283
133 | 0.0056127 | 0.0014064 | -0.0056121 | -0.0014063 | 5.992e-07 | 1.0412e-07 | 0.0085053 | 0.0085054 | 0.0085054 | 0.98194 | -0.34684 | 0.98182 | -0.34909 | 2.3367
134 | 0.018425 | 0.0046234 | -0.018411 | -0.004615 | 1.4006e-05 | 8.3826e-06 | 0.028209 | 0.028209 | 0.028209 | 0.97199 | -0.5401 | 0.97118 | -0.55606 | 7.7497
135 | 0.011537 | 0.0028921 | -0.011534 | -0.0028907 | 2.5582e-06 | 1.3671e-06 | 0.017676 | 0.017677 | 0.017677 | 0.97118 | -0.55606 | 0.97095 | -0.56071 | 4.8562
136 | 0.0068743 | 0.0017229 | -0.0068736 | -0.0017227 | 7.064e-07 | 2.42e-07 | 0.010533 | 0.010533 | 0.010533 | 0.97118 | -0.55606 | 0.97107 | -0.55821 | 2.8936
137 | -0.02594 | -0.006505 | 0.025958 | 0.0065161 | 1.8078e-05 | 1.118e-05 | 0.039432 | 0.039432 | 0.039432 | 0.97889 | -0.40596 | 0.97964 | -0.39135 | 10.8331
138 | 0.021641 | 0.0054276 | -0.021638 | -0.0054257 | 3.1025e-06 | 1.8895e-06 | 0.032898 | 0.032898 | 0.032898 | 0.97889 | -0.40596 | 0.97874 | -0.40897 | 9.0379
139 | -0.032146 | -0.0080672 | 0.032172 | 0.0080834 | 2.599e-05 | 1.6267e-05 | 0.048833 | 0.048832 | 0.048833 | 0.97964 | -0.39135 | 0.9805 | -0.37441 | 13.4155
140 | 0.01815 | 0.0045515 | -0.018144 | -0.0045484 | 5.2677e-06 | 3.1396e-06 | 0.027595 | 0.027595 | 0.027595 | 0.97874 | -0.40897 | 0.97843 | -0.41506 | 7.581
141 | -0.03765 | -0.0094563 | 0.037663 | 0.0094644 | 1.2892e-05 | 8.1178e-06 | 0.057146 | 0.057146 | 0.057146 | 0.9805 | -0.37441 | 0.98087 | -0.36724 | 15.6993
142 | 0.014871 | 0.003728 | -0.014868 | -0.0037262 | 3.0203e-06 | 1.7353e-06 | 0.022617 | 0.022617 | 0.022617 | 0.97843 | -0.41506 | 0.97821 | -0.41932 | 6.2134
143 | 0.0036712 | 0.00092003 | -0.0036711 | -0.00092006 | 6.8042e-08 | -2.9493e-08 | 0.0055844 | 0.0055844 | 0.0055844 | 0.97821 | -0.41932 | 0.97819 | -0.41971 | 1.5342
144 | -0.0028229 | -0.00070749 | 0.0028231 | 0.00070727 | 1.8302e-07 | -2.1637e-07 | 0.0042903 | 0.0042901 | 0.0042903 | 0.97909 | -0.40206 | 0.97916 | -0.4007 | 1.1786
145 | -0.0055374 | -0.0013875 | 0.0055379 | 0.0013876 | 4.8625e-07 | 8.0852e-08 | 0.008415 | 0.0084149 | 0.008415 | 0.97916 | -0.4007 | 0.97925 | -0.39886 | 2.3118
146 | -0.0068598 | -0.0017189 | 0.0068606 | 0.0017192 | 8.1984e-07 | 2.7152e-07 | 0.010424 | 0.010424 | 0.010424 | 0.97925 | -0.39886 | 0.97938 | -0.39635 | 2.8636
147 | 0.0083509 | 0.002093 | -0.0083504 | -0.0020928 | 5.5583e-07 | 2.4175e-07 | 0.01274 | 0.01274 | 0.01274 | 0.9754 | -0.4746 | 0.97533 | -0.47599 | 3.5
148 | -0.0083509 | -0.002093 | 0.0083548 | 0.0020947 | 3.8267e-06 | 1.6639e-06 | 0.01274 | 0.01274 | 0.01274 | 0.9754 | -0.4746 | 0.97589 | -0.46498 | 3.4999
149 | 0.0066488 | 0.0016663 | -0.0066477 | -0.001666 | 1.1755e-06 | 3.722e-07 | 0.010144 | 0.010144 | 0.010144 | 0.97533 | -0.47599 | 0.97514 | -0.4797 | 2.7868
150 | -0.0095858 | -0.0024032 | 0.0095874 | 0.002404 | 1.6717e-06 | 8.0914e-07 | 0.014616 | 0.014616 | 0.014616 | 0.97589 | -0.46498 | 0.97607 | -0.46132 | 4.0155
151 | 0.0039625 | 0.00099298 | -0.0039623 | -0.00099304 | 2.0744e-07 | -5.598e-08 | 0.0060465 | 0.0060466 | 0.0060466 | 0.97514 | -0.4797 | 0.97508 | -0.4808 | 1.6611
152 | -0.010878 | -0.0027274 | 0.010883 | 0.0027302 | 5.3484e-06 | 2.7744e-06 | 0.016584 | 0.016584 | 0.016584 | 0.97607 | -0.46132 | 0.9766 | -0.45101 | 4.556
153 | -0.0039844 | -0.00099859 | 0.0039846 | 0.00099808 | 1.7432e-07 | -5.0485e-07 | 0.0061073 | 0.006107 | 0.0061073 | 0.97079 | -0.56391 | 0.97083 | -0.56299 | 0.83891
154 | -0.010049 | -0.0025181 | 0.01005 | 0.0025175 | 1.9321e-07 | -5.4773e-07 | 0.015403 | 0.015402 | 0.015403 | 0.97083 | -0.56299 | 0.97085 | -0.56259 | 0.8463
155 | 0.015489 | 0.0038796 | -0.015489 | -0.0038799 | 3.2488e-07 | -2.6732e-07 | 0.023739 | 0.023739 | 0.023739 | 0.97085 | -0.56259 | 0.97083 | -0.56303 | 1.3043
156 | 0.0076859 | 0.0019244 | -0.0076856 | -0.0019262 | 3.4607e-07 | -1.8342e-06 | 0.01178 | 0.01178 | 0.01178 | 0.97083 | -0.56303 | 0.97078 | -0.56398 | 0.64728
157 | -0.0058477 | -0.0014656 | 0.0058482 | 0.0014657 | 4.4658e-07 | 9.5136e-08 | 0.0088752 | 0.0088751 | 0.0088752 | 0.98043 | -0.376 | 0.98051 | -0.3744 | 2.4382
158 | -0.011654 | -0.0029201 | 0.011654 | 0.0029204 | 4.5826e-07 | 2.4401e-07 | 0.017686 | 0.017686 | 0.017686 | 0.98051 | -0.3744 | 0.98055 | -0.37358 | 4.8587
159 | 0.0058057 | 0.0014544 | -0.0058051 | -0.0014543 | 6.1176e-07 | 1.2649e-07 | 0.0088105 | 0.0088106 | 0.0088106 | 0.98051 | -0.3744 | 0.9804 | -0.37661 | 2.4205
160 | 0.0038722 | 0.00097025 | -0.0038718 | -0.00097038 | 3.8601e-07 | -1.287e-07 | 0.0058771 | 0.0058772 | 0.0058772 | 0.98039 | -0.37674 | 0.98028 | -0.37884 | 1.6146
161 | -0.0072572 | -0.0018186 | 0.007258 | 0.0018189 | 8.3232e-07 | 3.0197e-07 | 0.011015 | 0.011015 | 0.011015 | 0.98039 | -0.37674 | 0.98051 | -0.37434 | 3.026
162 | 0.010056 | 0.0025206 | -0.010054 | -0.0025196 | 2.2039e-06 | 1.0923e-06 | 0.015262 | 0.015262 | 0.015262 | 0.98051 | -0.37434 | 0.98028 | -0.37894 | 4.1928
163 | -0.017314 | -0.0043395 | 0.017322 | 0.0043442 | 7.9271e-06 | 4.687e-06 | 0.026276 | 0.026276 | 0.026276 | 0.98051 | -0.37434 | 0.981 | -0.36473 | 7.2187
164 | 0.0032598 | 0.00081684 | -0.0032596 | -0.00081694 | 1.3571e-07 | -9.9479e-08 | 0.0049481 | 0.0049482 | 0.0049482 | 0.98028 | -0.37894 | 0.98023 | -0.37981 | 1.3594
165 | 0.0067944 | 0.0017027 | -0.0067939 | -0.0017026 | 4.9534e-07 | 1.6048e-07 | 0.010314 | 0.010314 | 0.010314 | 0.98028 | -0.37894 | 0.9802 | -0.38047 | 2.8334
166 | 0.014437 | 0.0036193 | -0.014433 | -0.0036175 | 3.1248e-06 | 1.7805e-06 | 0.021898 | 0.021898 | 0.021898 | 0.981 | -0.36473 | 0.98077 | -0.36927 | 6.016
167 | 0.0018779 | 0.00047048 | -0.0018779 | -0.00047064 | 4.4344e-08 | -1.5502e-07 | 0.0028508 | 0.0028508 | 0.0028508 | 0.9802 | -0.38047 | 0.98018 | -0.38096 | 0.78319
168 | 0.011657 | 0.0029216 | -0.011654 | -0.0029204 | 2.388e-06 | 1.2714e-06 | 0.017685 | 0.017686 | 0.017686 | 0.98077 | -0.36927 | 0.98055 | -0.37358 | 4.8587
169 | -0.019105 | -0.0047863 | 0.019106 | 0.0047861 | 7.0482e-07 | -2.331e-07 | 0.029212 | 0.029212 | 0.029212 | 0.97317 | -0.51688 | 0.97321 | -0.51611 | 1.6051
170 | 0.015775 | 0.0039516 | -0.015774 | -0.0039523 | 8.798e-07 | -6.8952e-07 | 0.024119 | 0.02412 | 0.02412 | 0.97317 | -0.51688 | 0.97311 | -0.51805 | 1.3253
171 | 0.015774 | 0.0039523 | -0.015772 | -0.0039535 | 1.5633e-06 | -1.2247e-06 | 0.02412 | 0.024121 | 0.024121 | 0.97311 | -0.51805 | 0.973 | -0.52013 | 1.3253
172 | 0.012663 | 0.0031743 | -0.012661 | -0.0031738 | 1.5293e-06 | 4.3857e-07 | 0.019366 | 0.019366 | 0.019366 | 0.973 | -0.52013 | 0.97287 | -0.52267 | 2.6601
173 | 0.010402 | 0.0026076 | -0.0104 | -0.0026064 | 2.3791e-06 | 1.2115e-06 | 0.01591 | 0.01591 | 0.01591 | 0.97287 | -0.52267 | 0.97263 | -0.52747 | 4.3709
174 | 0.0054306 | 0.001361 | -0.0054304 | -0.001361 | 1.3229e-07 | 2.1238e-08 | 0.0083082 | 0.0083082 | 0.0083082 | 0.97263 | -0.52747 | 0.9726 | -0.52798 | 2.2825
175 | 0.0043543 | 0.0010912 | -0.004354 | -0.0010912 | 3.1386e-07 | -4.0747e-08 | 0.0066088 | 0.0066089 | 0.0066089 | 0.9804 | -0.37661 | 0.98032 | -0.37813 | 1.8156
176 | 0.0014507 | 0.00036314 | -0.0014507 | -0.00036357 | 6.8548e-08 | -4.3157e-07 | 0.0022017 | 0.0022019 | 0.0022019 | 0.9804 | -0.37661 | 0.98035 | -0.37761 | 0.60491
177 | 0.0089107 | 0.0022335 | -0.0089076 | -0.0022321 | 3.0956e-06 | 1.4077e-06 | 0.013497 | 0.013498 | 0.013498 | 0.98236 | -0.33818 | 0.98199 | -0.34548 | 3.7081
178 | 0.013154 | 0.0033028 | -0.013151 | -0.0033012 | 2.9535e-06 | 1.6439e-06 | 0.020022 | 0.020022 | 0.020022 | 0.97772 | -0.42899 | 0.97748 | -0.43369 | 5.5005
179 | -0.014679 | -0.0036849 | 0.014684 | 0.0036876 | 4.7735e-06 | 2.7351e-06 | 0.022342 | 0.022342 | 0.022342 | 0.97772 | -0.42899 | 0.97806 | -0.42217 | 6.138
180 | 0.011933 | 0.002996 | -0.01193 | -0.002994 | 3.5878e-06 | 1.933e-06 | 0.018168 | 0.018168 | 0.018168 | 0.97748 | -0.43369 | 0.97716 | -0.44 | 4.9913
181 | -0.014684 | -0.0036876 | 0.014687 | 0.0036897 | 3.5018e-06 | 2.0063e-06 | 0.022342 | 0.022342 | 0.022342 | 0.97806 | -0.42217 | 0.97832 | -0.41717 | 6.1379
182 | 0.010889 | 0.0027332 | -0.010888 | -0.0027327 | 9.7398e-07 | 5.0505e-07 | 0.016583 | 0.016583 | 0.016583 | 0.97716 | -0.44 | 0.97706 | -0.44187 | 4.5559
183 | -0.015987 | -0.0040154 | 0.015992 | 0.0040183 | 4.8786e-06 | 2.846e-06 | 0.024319 | 0.024319 | 0.024319 | 0.97832 | -0.41717 | 0.97864 | -0.41078 | 6.6811
184 | 0.010888 | 0.0027327 | -0.010883 | -0.0027302 | 4.742e-06 | 2.4593e-06 | 0.016583 | 0.016584 | 0.016584 | 0.97706 | -0.44187 | 0.9766 | -0.45101 | 4.5559
185 | -0.0191 | -0.0047973 | 0.019104 | 0.0047996 | 3.7501e-06 | 2.2511e-06 | 0.029045 | 0.029045 | 0.029045 | 0.97864 | -0.41078 | 0.97885 | -0.40667 | 7.9795
186 | 0.0028652 | 0.00071804 | -0.0028652 | -0.00071808 | 3.6686e-08 | -4.1565e-08 | 0.0043518 | 0.0043519 | 0.0043519 | 0.97969 | -0.39021 | 0.97968 | -0.39048 | 1.1956
187 | -0.2383 | -0.06028 | 0.23841 | 0.060351 | 0.00011178 | 7.0799e-05 | 0.35904 | 0.35904 | 0.35904 | 0.98816 | -0.22552 | 0.98867 | -0.21575 | 19.7275
188 | 0.082532 | 0.020769 | -0.082521 | -0.020763 | 1.0498e-05 | 6.1389e-06 | 0.12432 | 0.12432 | 0.12432 | 0.98809 | -0.227 | 0.98795 | -0.22966 | 6.8308
189 | -0.085795 | -0.021586 | 0.085841 | 0.021614 | 4.6147e-05 | 2.7173e-05 | 0.12923 | 0.12923 | 0.12923 | 0.98809 | -0.227 | 0.98867 | -0.21575 | 7.1008
190 | -0.32425 | -0.081964 | 0.32457 | 0.082164 | 0.00031383 | 0.00019972 | 0.48827 | 0.48827 | 0.48827 | 0.98867 | -0.21575 | 0.98971 | -0.19559 | 26.8282
191 | 0.25868 | 0.06608 | -0.25852 | -0.065975 | 0.00016542 | 0.00010493 | 0.38937 | 0.38937 | 0.38937 | 0.98971 | -0.19559 | 0.98902 | -0.20883 | 21.394
192 | -0.58325 | -0.14824 | 0.58396 | 0.1487 | 0.00071155 | 0.0004546 | 0.87764 | 0.87764 | 0.87764 | 0.98971 | -0.19559 | 0.99103 | -0.17029 | 48.2221
193 | 0.020755 | 0.0052102 | -0.020748 | -0.0052062 | 6.5507e-06 | 3.9643e-06 | 0.031287 | 0.031287 | 0.031287 | 0.98719 | -0.24448 | 0.98685 | -0.2511 | 8.5954
194 | 0.25093 | 0.064074 | -0.25082 | -0.064001 | 0.00011473 | 7.2742e-05 | 0.37796 | 0.37796 | 0.37796 | 0.98902 | -0.20883 | 0.98853 | -0.21829 | 20.7671
195 | -0.59005 | -0.15022 | 0.59125 | 0.15099 | 0.0012025 | 0.00076829 | 0.88678 | 0.88678 | 0.88678 | 0.99103 | -0.17029 | 0.99324 | -0.12812 | 48.7243
196 | 0.020177 | 0.0050578 | -0.020172 | -0.0050564 | 4.352e-06 | 1.3341e-06 | 0.030372 | 0.030373 | 0.030373 | 0.98853 | -0.21829 | 0.98829 | -0.22282 | 2.7814
197 | 0.23064 | 0.058943 | -0.23056 | -0.058895 | 7.6289e-05 | 4.8286e-05 | 0.34759 | 0.34759 | 0.34759 | 0.98853 | -0.21829 | 0.98817 | -0.22513 | 19.0983
198 | 0.011961 | 0.0029985 | -0.01196 | -0.0029976 | 1.8522e-06 | 9.903e-07 | 0.01801 | 0.01801 | 0.01801 | 0.98829 | -0.22282 | 0.98813 | -0.22607 | 4.9478
199 | 0.010308 | 0.0025841 | -0.010306 | -0.0025829 | 2.411e-06 | 1.2045e-06 | 0.015559 | 0.015559 | 0.015559 | 0.98585 | -0.27055 | 0.9856 | -0.27546 | 4.2745
200 | 0.0072779 | 0.0018241 | -0.0072776 | -0.0018239 | 2.9135e-07 | 1.0446e-07 | 0.010988 | 0.010988 | 0.010988 | 0.9856 | -0.27546 | 0.98555 | -0.2763 | 3.0187
201 | 0.0091299 | 0.0022884 | -0.0091288 | -0.0022878 | 1.1692e-06 | 5.3702e-07 | 0.013749 | 0.013749 | 0.013749 | 0.98813 | -0.22607 | 0.98799 | -0.22876 | 3.7772
202 | 0.0061469 | 0.0015405 | -0.0061464 | -0.0015404 | 5.1465e-07 | 1.2434e-07 | 0.0092579 | 0.009258 | 0.009258 | 0.98799 | -0.22876 | 0.9879 | -0.23051 | 2.5434
203 | 0.0053178 | 0.0013327 | -0.0053177 | -0.0013327 | 1.07e-07 | 1.154e-08 | 0.00801 | 0.00801 | 0.00801 | 0.9879 | -0.23051 | 0.98788 | -0.23094 | 2.2005
204 | 0.0042628 | 0.0010683 | -0.0042628 | -0.0010683 | 6.2534e-08 | -1.1761e-08 | 0.006421 | 0.006421 | 0.006421 | 0.98788 | -0.23094 | 0.98786 | -0.23124 | 1.764
205 | -0.002851 | -0.00071452 | 0.0028511 | 0.00071434 | 1.5495e-07 | -1.8068e-07 | 0.0043211 | 0.004321 | 0.0043211 | 0.98177 | -0.35023 | 0.98182 | -0.34909 | 1.1871
206 | 0.00097795 | 0.00024486 | -0.00097794 | -0.00024509 | 1.6151e-08 | -2.3784e-07 | 0.0014817 | 0.0014818 | 0.0014818 | 0.98205 | -0.34468 | 0.98203 | -0.34503 | 0.40709

## res_trafo
| p_hv_mw | q_hv_mvar | p_lv_mw | q_lv_mvar | pl_mw | ql_mvar | i_hv_ka | i_lv_ka | vm_hv_pu | va_hv_degree | vm_lv_pu | va_lv_degree | loading_percent
0 | -1.2729e-15 | -1.3162e-15 | 0.00165 | 1.2699e-07 | 0.00165 | 1.2699e-07 | 5.2857e-17 | 0.0023815 | 0.99998 | 149.9956 | 1 | 0 | 0.2619

## res_ext_grid
| p_mw | q_mvar
0 | 0.61764 | 0.15866

## res_load
| p_mw | q_mvar
0 | 0.0022131 | 0.00055464
1 | 0.0013332 | 0.00033413
2 | 0.0022396 | 0.0005613
3 | 0.0022682 | 0.00056847
4 | 0.0038843 | 0.0009735
5 | 0.002507 | 0.00062832
6 | 0.0012957 | 0.00032473
7 | 0.0027762 | 0.00069577
8 | 0.002661 | 0.0006669
9 | 0.0025954 | 0.00065047
10 | 0.01127 | 0.0028244
11 | 0.0033076 | 0.00082897
12 | 0.0024857 | 0.00062299
13 | 0.0021684 | 0.00054344
14 | 0.0052283 | 0.0013103
15 | 0.0046561 | 0.0011669
16 | 0.0059859 | 0.0015002
17 | 0.0045366 | 0.001137
18 | 0.0016929 | 0.00042429
19 | 0.0016432 | 0.00041182
20 | 0.0036333 | 0.00091058
21 | 0.0030596 | 0.0007668
22 | 0.0050582 | 0.0012677
23 | 0.0019532 | 0.00048952
24 | 0.0044232 | 0.0011086
25 | 0.0034231 | 0.00085792
26 | 0.0014863 | 0.00037251
27 | 0.0038111 | 0.00095515
28 | 0.0018484 | 0.00046324
29 | 0.0060315 | 0.0015116
30 | 0.0035104 | 0.00087978
31 | 0.0021454 | 0.00053769
32 | 0.0011633 | 0.00029156
33 | 0.0030382 | 0.00076144
34 | 0.0028712 | 0.00071959
35 | 0.0017272 | 0.00043287
36 | 0.0019254 | 0.00048255
37 | 0.0056419 | 0.001414
38 | 0.0024953 | 0.00062538
39 | 0.0021622 | 0.00054189
40 | 0.0031468 | 0.00078865
41 | 0.0052177 | 0.0013077
42 | 0.0012917 | 0.00032374
43 | 0.002628 | 0.00065863
44 | 0.003219 | 0.00080677
45 | 0.007029 | 0.0017616
46 | 0.0012574 | 0.00031515
47 | 0.0069972 | 0.0017537
48 | 0.0077956 | 0.0019538
49 | 0.0048282 | 0.00121
50 | 0.0032218 | 0.00080747
51 | 0.0011464 | 0.00028733
52 | 0.002933 | 0.00073509
53 | 0.0018953 | 0.00047501
54 | 0.0036174 | 0.0009066
55 | 0.0076268 | 0.0019115
56 | 0.0045314 | 0.0011357
57 | 0.0042763 | 0.0010717
58 | 0.0015208 | 0.00038115
59 | 0.0045202 | 0.0011329
60 | 0.0075058 | 0.0018811
61 | 0.0085493 | 0.0021427
62 | 0.013315 | 0.0033371
63 | 0.0035517 | 0.00089013
64 | 0.0025541 | 0.00064012
65 | 0.0012572 | 0.00031509
66 | 0.0042625 | 0.0010683
67 | 0.0016893 | 0.00042339
68 | 0.0020097 | 0.00050367
69 | 0.0075029 | 0.0018804
70 | 0.002162 | 0.00054185
71 | 0.0026879 | 0.00067364
72 | 0.0074136 | 0.001858
73 | 0.0037895 | 0.00094974
74 | 0.0032978 | 0.00082652
75 | 0.0047697 | 0.0011954
76 | 0.0081245 | 0.0020362
77 | 0.0060526 | 0.0015169
78 | 0.0025614 | 0.00064195
79 | 0.0011707 | 0.00029341
80 | 0.003487 | 0.00087393
81 | 0.0039625 | 0.00099309
82 | 0.0026613 | 0.00066699
83 | 0.002335 | 0.0005852
84 | 0.0026063 | 0.00065319
85 | 0.0043617 | 0.0010932
86 | 0.0055052 | 0.0013797
87 | 0.0042987 | 0.0010774
88 | 0.0061887 | 0.001551
89 | 0.0034881 | 0.00087421
90 | 0.0054778 | 0.0013729
91 | 0.0032734 | 0.00082038
92 | 0.0051823 | 0.0012988
93 | 0.011197 | 0.0028062
94 | 0.0036711 | 0.00092006
95 | 0.0028229 | 0.00070749
96 | 0.0027143 | 0.00068026
97 | 0.0013219 | 0.00033131
98 | 0.0015245 | 0.00038208
99 | 0.0017016 | 0.00042645
100 | 0.001231 | 0.00030851
101 | 0.0026852 | 0.00067297
102 | 0.0012905 | 0.00032343
103 | 0.0039844 | 0.00099859
104 | 0.0060648 | 0.00152
105 | 0.0078027 | 0.0019555
106 | 0.0076856 | 0.0019262
107 | 0.0068736 | 0.0017227
108 | 0.011534 | 0.0028907
109 | 0.0058477 | 0.0014656
110 | 0.0033849 | 0.00084834
111 | 0.0038718 | 0.00097038
112 | 0.0032596 | 0.00081694
113 | 0.004916 | 0.0012321
114 | 0.0027767 | 0.00069591
115 | 0.0018779 | 0.00047064
116 | 0.0033306 | 0.00083472
117 | 0.0025335 | 0.00063494
118 | 0.0031093 | 0.00077926
119 | 0.0038575 | 0.00096677
120 | 0.0022594 | 0.00056626
121 | 0.0049689 | 0.0012453
122 | 0.004354 | 0.0010912
123 | 0.0014507 | 0.00036357
124 | 0.0054304 | 0.001361
125 | 0.0030758 | 0.00077086
126 | 0.0027266 | 0.00068335
127 | 0.0034681 | 0.00086919
128 | 0.0015246 | 0.00038211
129 | 0.0012178 | 0.0003052
130 | 0.0010408 | 0.00026085
131 | 0.0012999 | 0.00032579
132 | 0.0031085 | 0.00077906
133 | 0.00097024 | 0.00024317
134 | 0.003783 | 0.00094812
135 | 0.0039623 | 0.00099304
136 | 0.0017645 | 0.00044223
137 | 0.0064999 | 0.001629
138 | 0.0028652 | 0.00071808
139 | 0.0032631 | 0.00081782
140 | 0.0027561 | 0.00069074
141 | 0.0029863 | 0.00074844
142 | 0.0075838 | 0.0019007
143 | 0.0060877 | 0.0015257
144 | 0.0012178 | 0.00030521
145 | 0.0081667 | 0.0020468
146 | 0.0013376 | 0.00033523
147 | 0.0030323 | 0.00075997
148 | 0.008211 | 0.0020579
149 | 0.0065445 | 0.0016402
150 | 0.0030277 | 0.00075881
151 | 0.0072776 | 0.0018239
152 | 0.0028297 | 0.00070918
153 | 0.0029818 | 0.00074732
154 | 0.00082859 | 0.00020766
155 | 0.0010549 | 0.00026438
156 | 0.0042628 | 0.0010683
157 | 0.0021024 | 0.00052691
158 | 0.002851 | 0.00071452
159 | 0.002761 | 0.00069197
160 | 0.00097794 | 0.00024509

## dtypes
| element | column | dtype
0 | bus | name | object
1 | bus | vn_kv | float64
2 | bus | type | object
3 | bus | zone | object
4 | bus | in_service | bool
5 | load | name | object
6 | load | bus | uint32
7 | load | p_mw | float64
8 | load | q_mvar | float64
9 | load | const_z_percent | float64
10 | load | const_i_percent | float64
11 | load | sn_mva | float64
12 | load | scaling | float64
13 | load | in_service | bool
14 | load | type | object
15 | ext_grid | name | object
16 | ext_grid | bus | uint32
17 | ext_grid | vm_pu | float64
18 | ext_grid | va_degree | float64
19 | ext_grid | slack_weight | float64
20 | ext_grid | in_service | bool
21 | line | name | object
22 | line | std_type | object
23 | line | from_bus | uint32
24 | line | to_bus | uint32
25 | line | length_km | float64
26 | line | r_ohm_per_km | float64
27 | line | x_ohm_per_km | float64
28 | line | c_nf_per_km | float64
29 | line | g_us_per_km | float64
30 | line | max_i_ka | float64
31 | line | df | float64
32 | line | parallel | uint32
33 | line | type | object
34 | line | in_service | bool
35 | trafo | name | object
36 | trafo | std_type | object
37 | trafo | hv_bus | uint32
38 | trafo | lv_bus | uint32
39 | trafo | sn_mva | float64
40 | trafo | vn_hv_kv | float64
41 | trafo | vn_lv_kv | float64
42 | trafo | vk_percent | float64
43 | trafo | vkr_percent | float64
44 | trafo | pfe_kw | float64
45 | trafo | i0_percent | float64
46 | trafo | shift_degree | float64
47 | trafo | tap_side | object
48 | trafo | tap_neutral | int32
49 | trafo | tap_min | int32
50 | trafo | tap_max | int32
51 | trafo | tap_step_percent | float64
52 | trafo | tap_step_degree | float64
53 | trafo | tap_pos | int32
54 | trafo | tap_phase_shifter | bool
55 | trafo | parallel | uint32
56 | trafo | df | float64
57 | trafo | in_service | bool
58 | line_geodata | coords | object
59 | bus_geodata | x | float64
60 | bus_geodata | y | float64
61 | bus_geodata | coords | object
62 | res_bus | vm_pu | float64
63 | res_bus | va_degree | float64
64 | res_bus | p_mw | float64
65 | res_bus | q_mvar | float64
66 | res_line | p_from_mw | float64
67 | res_line | q_from_mvar | float64
68 | res_line | p_to_mw | float64
69 | res_line | q_to_mvar | float64
70 | res_line | pl_mw | float64
71 | res_line | ql_mvar | float64
72 | res_line | i_from_ka | float64
73 | res_line | i_to_ka | float64
74 | res_line | i_ka | float64
75 | res_line | vm_from_pu | float64
76 | res_line | va_from_degree | float64
77 | res_line | vm_to_pu | float64
78 | res_line | va_to_degree | float64
79 | res_line | loading_percent | float64
80 | res_trafo | p_hv_mw | float64
81 | res_trafo | q_hv_mvar | float64
82 | res_trafo | p_lv_mw | float64
83 | res_trafo | q_lv_mvar | float64
84 | res_trafo | pl_mw | float64
85 | res_trafo | ql_mvar | float64
86 | res_trafo | i_hv_ka | float64
87 | res_trafo | i_lv_ka | float64
88 | res_trafo | vm_hv_pu | float64
89 | res_trafo | va_hv_degree | float64
90 | res_trafo | vm_lv_pu | float64
91 | res_trafo | va_lv_degree | float64
92 | res_trafo | loading_percent | float64
93 | res_ext_grid | p_mw | float64
94 | res_ext_grid | q_mvar | float64
95 | res_load | p_mw | float64
96 | res_load | q_mvar | float64

## parameters
| version | format_version | converged | OPF_converged | name | f_hz | sn_mva
0 | 2.14.6 | 2.14.0 | TRUE | FALSE |  | 50 | 1