## bus
| name | vn_kv | type | zone | in_service
0 | bus_LV_247-17_0_3_node_0 | 0.4 | n |  | TRUE
1 | bus_LV_247-17_0_3_node_1 | 0.4 | n |  | TRUE
2 | bus_LV_247-17_0_3_node_2 | 0.4 | n |  | TRUE
3 | bus_LV_247-17_0_3_node_3 | 0.4 | n |  | TRUE
4 | bus_LV_247-17_0_3_node_4 | 0.4 | n |  | TRUE
5 | bus_LV_247-17_0_3_node_5 | 0.4 | n |  | TRUE
6 | bus_LV_247-17_0_3_node_41 | 0.4 | n |  | TRUE
7 | bus_LV_247-17_0_3_node_22 | 0.4 | n |  | TRUE
8 | bus_LV_247-17_0_3_node_39 | 0.4 | n |  | TRUE
9 | bus_LV_247-17_0_3_node_56 | 0.4 | n |  | TRUE
10 | bus_LV_247-17_0_3_node_103 | 0.4 | n |  | TRUE
11 | bus_LV_247-17_0_3_node_24 | 0.4 | n |  | TRUE
12 | bus_LV_247-17_0_3_node_20 | 0.4 | n |  | TRUE
13 | bus_LV_247-17_0_3_node_38 | 0.4 | n |  | TRUE
14 | bus_LV_247-17_0_3_node_55 | 0.4 | n |  | TRUE
15 | bus_LV_247-17_0_3_node_6 | 0.4 | n |  | TRUE
16 | bus_LV_247-17_0_3_node_7 | 0.4 | n |  | TRUE
17 | bus_LV_247-17_0_3_node_8 | 0.4 | n |  | TRUE
18 | bus_LV_247-17_0_3_node_9 | 0.4 | n |  | TRUE
19 | bus_LV_247-17_0_3_node_11 | 0.4 | n |  | TRUE
20 | bus_LV_247-17_0_3_node_12 | 0.4 | n |  | TRUE
21 | bus_LV_247-17_0_3_node_14 | 0.4 | n |  | TRUE
22 | bus_LV_247-17_0_3_node_73 | 0.4 | n |  | TRUE
23 | bus_LV_247-17_0_3_node_74 | 0.4 | n |  | TRUE
24 | bus_LV_247-17_0_3_node_35 | 0.4 | n |  | TRUE
25 | bus_LV_247-17_0_3_node_107 | 0.4 | n |  | TRUE
26 | bus_LV_247-17_0_3_node_106 | 0.4 | n |  | TRUE
27 | bus_LV_247-17_0_3_node_104 | 0.4 | n |  | TRUE
28 | bus_LV_247-17_0_3_node_115 | 0.4 | n |  | TRUE
29 | bus_LV_247-17_0_3_node_37 | 0.4 | n |  | TRUE
30 | bus_LV_247-17_0_3_node_33 | 0.4 | n |  | TRUE
31 | bus_LV_247-17_0_3_node_15 | 0.4 | n |  | TRUE
32 | bus_LV_247-17_0_3_node_16 | 0.4 | n |  | TRUE
33 | bus_LV_247-17_0_3_node_17 | 0.4 | n |  | TRUE
34 | bus_LV_247-17_0_3_node_18 | 0.4 | n |  | TRUE
35 | bus_LV_247-17_0_3_node_19 | 0.4 | n |  | TRUE
36 | bus_LV_247-17_0_3_node_42 | 0.4 | n |  | TRUE
37 | bus_LV_247-17_0_3_node_48 | 0.4 | n |  | TRUE
38 | bus_LV_247-17_0_3_node_21 | 0.4 | n |  | TRUE
39 | bus_LV_247-17_0_3_node_23 | 0.4 | n |  | TRUE
40 | bus_LV_247-17_0_3_node_71 | 0.4 | n |  | TRUE
41 | bus_LV_247-17_0_3_node_85 | 0.4 | n |  | TRUE
42 | bus_LV_247-17_0_3_node_72 | 0.4 | n |  | TRUE
43 | bus_LV_247-17_0_3_node_40 | 0.4 | n |  | TRUE
44 | bus_LV_247-17_0_3_node_86 | 0.4 | n |  | TRUE
45 | bus_LV_247-17_0_3_node_25 | 0.4 | n |  | TRUE
46 | bus_LV_247-17_0_3_node_26 | 0.4 | n |  | TRUE
47 | bus_LV_247-17_0_3_node_27 | 0.4 | n |  | TRUE
48 | bus_LV_247-17_0_3_node_28 | 0.4 | n |  | TRUE
49 | bus_LV_247-17_0_3_node_67 | 0.4 | n |  | TRUE
50 | bus_LV_247-17_0_3_node_66 | 0.4 | n |  | TRUE
51 | bus_LV_247-17_0_3_node_29 | 0.4 | n |  | TRUE
52 | bus_LV_247-17_0_3_node_30 | 0.4 | n |  | TRUE
53 | bus_LV_247-17_0_3_node_31 | 0.4 | n |  | TRUE
54 | bus_LV_247-17_0_3_node_32 | 0.4 | n |  | TRUE
55 | bus_LV_247-17_0_3_node_64 | 0.4 | n |  | TRUE
56 | bus_LV_247-17_0_3_node_50 | 0.4 | n |  | TRUE
57 | bus_LV_247-17_0_3_node_52 | 0.4 | n |  | TRUE
58 | bus_LV_247-17_0_3_node_49 | 0.4 | n |  | TRUE
59 | bus_LV_247-17_0_3_node_34 | 0.4 | n |  | TRUE
60 | bus_LV_247-17_0_3_node_36 | 0.4 | n |  | TRUE
61 | bus_LV_247-17_0_3_node_61 | 0.4 | n |  | TRUE
62 | bus_LV_247-17_0_3_node_80 | 0.4 | n |  | TRUE
63 | bus_LV_247-17_0_3_node_63 | 0.4 | n |  | TRUE
64 | bus_LV_247-17_0_3_node_59 | 0.4 | n |  | TRUE
65 | bus_LV_247-17_0_3_node_77 | 0.4 | n |  | TRUE
66 | bus_LV_247-17_0_3_node_117 | 0.4 | n |  | TRUE
67 | bus_LV_247-17_0_3_node_105 | 0.4 | n |  | TRUE
68 | bus_LV_247-17_0_3_node_101 | 0.4 | n |  | TRUE
69 | bus_LV_247-17_0_3_node_57 | 0.4 | n |  | TRUE
70 | bus_LV_247-17_0_3_node_43 | 0.4 | n |  | TRUE
71 | bus_LV_247-17_0_3_node_44 | 0.4 | n |  | TRUE
72 | bus_LV_247-17_0_3_node_45 | 0.4 | n |  | TRUE
73 | bus_LV_247-17_0_3_node_46 | 0.4 | n |  | TRUE
74 | bus_LV_247-17_0_3_node_47 | 0.4 | n |  | TRUE
75 | bus_LV_247-17_0_3_node_53 | 0.4 | n |  | TRUE
76 | bus_LV_247-17_0_3_node_68 | 0.4 | n |  | TRUE
77 | bus_LV_247-17_0_3_node_54 | 0.4 | n |  | TRUE
78 | bus_LV_247-17_0_3_node_69 | 0.4 | n |  | TRUE
79 | bus_LV_247-17_0_3_node_51 | 0.4 | n |  | TRUE
80 | bus_LV_247-17_0_3_node_62 | 0.4 | n |  | TRUE
81 | bus_LV_247-17_0_3_node_65 | 0.4 | n |  | TRUE
82 | bus_LV_247-17_0_3_node_60 | 0.4 | n |  | TRUE
83 | bus_LV_247-17_0_3_node_75 | 0.4 | n |  | TRUE
84 | bus_LV_247-17_0_3_node_100 | 0.4 | n |  | TRUE
85 | bus_LV_247-17_0_3_node_99 | 0.4 | n |  | TRUE
86 | bus_LV_247-17_0_3_node_114 | 0.4 | n |  | TRUE
87 | bus_LV_247-17_0_3_node_102 | 0.4 | n |  | TRUE
88 | bus_LV_247-17_0_3_node_76 | 0.4 | n |  | TRUE
89 | bus_LV_247-17_0_3_node_78 | 0.4 | n |  | TRUE
90 | bus_LV_247-17_0_3_node_79 | 0.4 | n |  | TRUE
91 | bus_LV_247-17_0_3_node_82 | 0.4 | n |  | TRUE
92 | bus_LV_247-17_0_3_node_81 | 0.4 | n |  | TRUE
93 | bus_LV_247-17_0_3_node_83 | 0.4 | n |  | TRUE
94 | bus_LV_247-17_0_3_node_84 | 0.4 | n |  | TRUE
95 | bus_LV_247-17_0_3_node_111 | 0.4 | n |  | TRUE
96 | bus_LV_247-17_0_3_node_87 | 0.4 | n |  | TRUE
97 | bus_LV_247-17_0_3_node_113 | 0.4 | n |  | TRUE
98 | bus_LV_247-17_0_3_node_89 | 0.4 | n |  | TRUE
99 | bus_LV_247-17_0_3_node_116 | 0.4 | n |  | TRUE
100 | bus_LV_247-17_0_3_node_98 | 0.4 | n |  | TRUE
101 | bus_LV_247-17_0_3_node_90 | 0.4 | n |  | TRUE
102 | bus_LV_247-17_0_3_node_91 | 0.4 | n |  | TRUE
103 | bus_LV_247-17_0_3_node_93 | 0.4 | n |  | TRUE
104 | bus_LV_247-17_0_3_node_94 | 0.4 | n |  | TRUE
105 | bus_LV_247-17_0_3_node_109 | 0.4 | n |  | TRUE
106 | bus_LV_247-17_0_3_node_108 | 0.4 | n |  | TRUE
107 | bus_LV_247-17_0_3_node_110 | 0.4 | n |  | TRUE
108 | bus_LV_247-17_0_3_node_118 | 0.4 | n |  | TRUE
109 | bus_LV_247-17_0_3_node_125 | 0.4 | n |  | TRUE
110 | bus_LV_247-17_0_3_node_123 | 0.4 | n |  | TRUE
111 | bus_LV_247-17_0_3_node_124 | 0.4 | n |  | TRUE
112 | bus_LV_247-17_0_3_node_120 | 0.4 | n |  | TRUE
113 | bus_LV_247-17_0_3_node_119 | 0.4 | n |  | TRUE
114 | bus_LV_247-17_0_3_node_121 | 0.4 | n |  | TRUE
115 | bus_LV_247-17_0_3_node_122 | 0.4 | n |  | TRUE
116 | bus_MV_517_0_node_136 | 20 | n |  | TRUE

## load
| name | bus | p_mw | q_mvar | const_z_percent | const_i_percent | sn_mva | scaling | in_service | type
0 | LV_247-17_0_3_load_0 | 0 | 0.0036603 | 0.00091737 | 0 | 0 |  | 1 | TRUE | wye
1 | LV_247-17_0_3_load_1 | 1 | 0.0018353 | 0.00045997 | 0 | 0 |  | 1 | TRUE | wye
2 | LV_247-17_0_3_load_4 | 4 | 0.0079292 | 0.0019873 | 0 | 0 |  | 1 | TRUE | wye
3 | LV_247-17_0_3_load_5 | 5 | 0.0032085 | 0.00080413 | 0 | 0 |  | 1 | TRUE | wye
4 | LV_247-17_0_3_load_39 | 8 | 0.0032203 | 0.00080707 | 0 | 0 |  | 1 | TRUE | wye
5 | LV_247-17_0_3_load_56 | 9 | 0.0033961 | 0.00085114 | 0 | 0 |  | 1 | TRUE | wye
6 | LV_247-17_0_3_load_20 | 12 | 0.0043205 | 0.0010828 | 0 | 0 |  | 1 | TRUE | wye
7 | LV_247-17_0_3_load_55 | 14 | 0.0022976 | 0.00057583 | 0 | 0 |  | 1 | TRUE | wye
8 | LV_247-17_0_3_load_6 | 15 | 0.0018595 | 0.00046603 | 0 | 0 |  | 1 | TRUE | wye
9 | LV_247-17_0_3_load_7 | 16 | 0.0019524 | 0.00048932 | 0 | 0 |  | 1 | TRUE | wye
10 | LV_247-17_0_3_load_8 | 17 | 0.0020574 | 0.00051564 | 0 | 0 |  | 1 | TRUE | wye
11 | LV_247-17_0_3_load_9 | 18 | 0.0030081 | 0.0007539 | 0 | 0 |  | 1 | TRUE | wye
12 | LV_247-17_0_3_load_11 | 19 | 0.0041055 | 0.0010289 | 0 | 0 |  | 1 | TRUE | wye
13 | LV_247-17_0_3_load_12 | 20 | 0.0080085 | 0.0020071 | 0 | 0 |  | 1 | TRUE | wye
14 | LV_247-17_0_3_load_107 | 25 | 0.0097522 | 0.0024441 | 0 | 0 |  | 1 | TRUE | wye
15 | LV_247-17_0_3_load_106 | 26 | 0.0015089 | 0.00037818 | 0 | 0 |  | 1 | TRUE | wye
16 | LV_247-17_0_3_load_115 | 28 | 0.019015 | 0.0047657 | 0 | 0 |  | 1 | TRUE | wye
17 | LV_247-17_0_3_load_37 | 29 | 0.005343 | 0.0013391 | 0 | 0 |  | 1 | TRUE | wye
18 | LV_247-17_0_3_load_33 | 30 | 0.0080096 | 0.0020074 | 0 | 0 |  | 1 | TRUE | wye
19 | LV_247-17_0_3_load_15 | 31 | 0.0011758 | 0.00029469 | 0 | 0 |  | 1 | TRUE | wye
20 | LV_247-17_0_3_load_16 | 32 | 0.0011664 | 0.00029234 | 0 | 0 |  | 1 | TRUE | wye
21 | LV_247-17_0_3_load_17 | 33 | 0.0014297 | 0.00035831 | 0 | 0 |  | 1 | TRUE | wye
22 | LV_247-17_0_3_load_18 | 34 | 0.0014792 | 0.00037072 | 0 | 0 |  | 1 | TRUE | wye
23 | LV_247-17_0_3_load_19 | 35 | 0.00088681 | 0.00022226 | 0 | 0 |  | 1 | TRUE | wye
24 | LV_247-17_0_3_load_42 | 36 | 0.0021907 | 0.00054905 | 0 | 0 |  | 1 | TRUE | wye
25 | LV_247-17_0_3_load_48 | 37 | 0.0037723 | 0.00094542 | 0 | 0 |  | 1 | TRUE | wye
26 | LV_247-17_0_3_load_21 | 38 | 0.0021209 | 0.00053156 | 0 | 0 |  | 1 | TRUE | wye
27 | LV_247-17_0_3_load_23 | 39 | 0.0049996 | 0.001253 | 0 | 0 |  | 1 | TRUE | wye
28 | LV_247-17_0_3_load_85 | 41 | 0.0068318 | 0.0017122 | 0 | 0 |  | 1 | TRUE | wye
29 | LV_247-17_0_3_load_72 | 42 | 0.0064467 | 0.0016157 | 0 | 0 |  | 1 | TRUE | wye
30 | LV_247-17_0_3_load_25 | 45 | 0.0019844 | 0.00049733 | 0 | 0 |  | 1 | TRUE | wye
31 | LV_247-17_0_3_load_26 | 46 | 0.0028719 | 0.00071977 | 0 | 0 |  | 1 | TRUE | wye
32 | LV_247-17_0_3_load_27 | 47 | 0.0020315 | 0.00050915 | 0 | 0 |  | 1 | TRUE | wye
33 | LV_247-17_0_3_load_67 | 49 | 0.0022657 | 0.00056785 | 0 | 0 |  | 1 | TRUE | wye
34 | LV_247-17_0_3_load_66 | 50 | 0.00088694 | 0.00022229 | 0 | 0 |  | 1 | TRUE | wye
35 | LV_247-17_0_3_load_29 | 51 | 0.0015887 | 0.00039816 | 0 | 0 |  | 1 | TRUE | wye
36 | LV_247-17_0_3_load_30 | 52 | 0.0018756 | 0.00047008 | 0 | 0 |  | 1 | TRUE | wye
37 | LV_247-17_0_3_load_31 | 53 | 0.0018008 | 0.00045131 | 0 | 0 |  | 1 | TRUE | wye
38 | LV_247-17_0_3_load_64 | 55 | 0.00085691 | 0.00021476 | 0 | 0 |  | 1 | TRUE | wye
39 | LV_247-17_0_3_load_52 | 57 | 0.0013842 | 0.00034692 | 0 | 0 |  | 1 | TRUE | wye
40 | LV_247-17_0_3_load_49 | 58 | 0.0030025 | 0.0007525 | 0 | 0 |  | 1 | TRUE | wye
41 | LV_247-17_0_3_load_34 | 59 | 0.0042013 | 0.001053 | 0 | 0 |  | 1 | TRUE | wye
42 | LV_247-17_0_3_load_36 | 60 | 0.0036416 | 0.00091266 | 0 | 0 |  | 1 | TRUE | wye
43 | LV_247-17_0_3_load_80 | 62 | 0.0044003 | 0.0011028 | 0 | 0 |  | 1 | TRUE | wye
44 | LV_247-17_0_3_load_63 | 63 | 0.0012125 | 0.00030387 | 0 | 0 |  | 1 | TRUE | wye
45 | LV_247-17_0_3_load_59 | 64 | 0.0022179 | 0.00055587 | 0 | 0 |  | 1 | TRUE | wye
46 | LV_247-17_0_3_load_117 | 66 | 0.010729 | 0.002689 | 0 | 0 |  | 1 | TRUE | wye
47 | LV_247-17_0_3_load_101 | 68 | 0.0033968 | 0.00085132 | 0 | 0 |  | 1 | TRUE | wye
48 | LV_247-17_0_3_load_57 | 69 | 0.0023513 | 0.0005893 | 0 | 0 |  | 1 | TRUE | wye
49 | LV_247-17_0_3_load_43 | 70 | 0.00031379 | 7.8643e-05 | 0 | 0 |  | 1 | TRUE | wye
50 | LV_247-17_0_3_load_44 | 71 | 0.00028238 | 7.0771e-05 | 0 | 0 |  | 1 | TRUE | wye
51 | LV_247-17_0_3_load_46 | 73 | 0.0026826 | 0.00067233 | 0 | 0 |  | 1 | TRUE | wye
52 | LV_247-17_0_3_load_47 | 74 | 0.00040013 | 0.00010028 | 0 | 0 |  | 1 | TRUE | wye
53 | LV_247-17_0_3_load_53 | 75 | 0.0040375 | 0.0010119 | 0 | 0 |  | 1 | TRUE | wye
54 | LV_247-17_0_3_load_68 | 76 | 0.0003462 | 8.6766e-05 | 0 | 0 |  | 1 | TRUE | wye
55 | LV_247-17_0_3_load_54 | 77 | 0.0017325 | 0.0004342 | 0 | 0 |  | 1 | TRUE | wye
56 | LV_247-17_0_3_load_69 | 78 | 0.0014577 | 0.00036534 | 0 | 0 |  | 1 | TRUE | wye
57 | LV_247-17_0_3_load_51 | 79 | 0.0010157 | 0.00025455 | 0 | 0 |  | 1 | TRUE | wye
58 | LV_247-17_0_3_load_65 | 81 | 0.0017634 | 0.00044195 | 0 | 0 |  | 1 | TRUE | wye
59 | LV_247-17_0_3_load_60 | 82 | 0.0021062 | 0.00052787 | 0 | 0 |  | 1 | TRUE | wye
60 | LV_247-17_0_3_load_75 | 83 | 0.0027622 | 0.00069226 | 0 | 0 |  | 1 | TRUE | wye
61 | LV_247-17_0_3_load_100 | 84 | 0.0037454 | 0.00093867 | 0 | 0 |  | 1 | TRUE | wye
62 | LV_247-17_0_3_load_99 | 85 | 0.002292 | 0.00057442 | 0 | 0 |  | 1 | TRUE | wye
63 | LV_247-17_0_3_load_102 | 87 | 0.0018591 | 0.00046592 | 0 | 0 |  | 1 | TRUE | wye
64 | LV_247-17_0_3_load_78 | 89 | 0.0024621 | 0.00061705 | 0 | 0 |  | 1 | TRUE | wye
65 | LV_247-17_0_3_load_79 | 90 | 0.0053234 | 0.0013342 | 0 | 0 |  | 1 | TRUE | wye
66 | LV_247-17_0_3_load_82 | 91 | 0.0043641 | 0.0010937 | 0 | 0 |  | 1 | TRUE | wye
67 | LV_247-17_0_3_load_81 | 92 | 0.0057888 | 0.0014508 | 0 | 0 |  | 1 | TRUE | wye
68 | LV_247-17_0_3_load_83 | 93 | 0.0034263 | 0.0008587 | 0 | 0 |  | 1 | TRUE | wye
69 | LV_247-17_0_3_load_84 | 94 | 0.0012853 | 0.00032211 | 0 | 0 |  | 1 | TRUE | wye
70 | LV_247-17_0_3_load_111 | 95 | 0.0012906 | 0.00032345 | 0 | 0 |  | 1 | TRUE | wye
71 | LV_247-17_0_3_load_87 | 96 | 0.0051817 | 0.0012986 | 0 | 0 |  | 1 | TRUE | wye
72 | LV_247-17_0_3_load_113 | 97 | 0.0055763 | 0.0013976 | 0 | 0 |  | 1 | TRUE | wye
73 | LV_247-17_0_3_load_116 | 99 | 0.0074771 | 0.0018739 | 0 | 0 |  | 1 | TRUE | wye
74 | LV_247-17_0_3_load_98 | 100 | 0.00055901 | 0.0001401 | 0 | 0 |  | 1 | TRUE | wye
75 | LV_247-17_0_3_load_90 | 101 | 0.002701 | 0.00067693 | 0 | 0 |  | 1 | TRUE | wye
76 | LV_247-17_0_3_load_93 | 103 | 0.0063016 | 0.0015793 | 0 | 0 |  | 1 | TRUE | wye
77 | LV_247-17_0_3_load_109 | 105 | 0.010692 | 0.0026797 | 0 | 0 |  | 1 | TRUE | wye
78 | LV_247-17_0_3_load_108 | 106 | 0.0088867 | 0.0022272 | 0 | 0 |  | 1 | TRUE | wye
79 | LV_247-17_0_3_load_118 | 108 | 0.0070739 | 0.0017729 | 0 | 0 |  | 1 | TRUE | wye
80 | LV_247-17_0_3_load_125 | 109 | 0.0086969 | 0.0021797 | 0 | 0 |  | 1 | TRUE | wye
81 | LV_247-17_0_3_load_124 | 111 | 0.005908 | 0.0014807 | 0 | 0 |  | 1 | TRUE | wye
82 | LV_247-17_0_3_load_121 | 114 | 0.011745 | 0.0029435 | 0 | 0 |  | 1 | TRUE | wye
83 | LV_247-17_0_3_load_122 | 115 | 0.017006 | 0.004262 | 0 | 0 |  | 1 | TRUE | wye

## ext_grid
| name | bus | vm_pu | va_degree | slack_weight | in_service
0 |  | 108 | 1 | 0 | 1 | TRUE

## line
| name | std_type | from_bus | to_bus | length_km | r_ohm_per_km | x_ohm_per_km | c_nf_per_km | g_us_per_km | max_i_ka | df | parallel | type | in_service
0 | LV_247-17_0_3_line_0 |  | 0 | 1 | 0.016458 | 0.125 | 0.08 | 261 | 0 | 0.364 | 1 | 1 | cs | TRUE
1 | LV_247-17_0_3_line_1 |  | 0 | 2 | 0.024075 | 0.125 | 0.08 | 261 | 0 | 0.364 | 1 | 1 | cs | TRUE
2 | LV_247-17_0_3_line_2 |  | 1 | 3 | 0.013056 | 0.125 | 0.08 | 261 | 0 | 0.364 | 1 | 1 | cs | TRUE
3 | LV_247-17_0_3_line_3 |  | 2 | 4 | 0.0040064 | 0.125 | 0.08 | 261 | 0 | 0.364 | 1 | 1 | cs | TRUE
4 | LV_247-17_0_3_line_4 |  | 2 | 5 | 0.013178 | 0.125 | 0.08 | 261 | 0 | 0.364 | 1 | 1 | cs | TRUE
5 | LV_247-17_0_3_line_5 |  | 3 | 6 | 0.034773 | 0.125 | 0.08 | 261 | 0 | 0.364 | 1 | 1 | cs | TRUE
6 | LV_247-17_0_3_line_6 |  | 3 | 7 | 0.034793 | 0.125 | 0.08 | 261 | 0 | 0.364 | 1 | 1 | cs | TRUE
7 | LV_247-17_0_3_line_7 |  | 4 | 8 | 0.0096097 | 0.125 | 0.08 | 261 | 0 | 0.364 | 1 | 1 | cs | TRUE
8 | LV_247-17_0_3_line_8 |  | 5 | 9 | 0.020583 | 0.125 | 0.08 | 261 | 0 | 0.364 | 1 | 1 | cs | TRUE
9 | LV_247-17_0_3_line_9 |  | 6 | 10 | 0.051189 | 0.125 | 0.08 | 261 | 0 | 0.364 | 1 | 1 | cs | TRUE
10 | LV_247-17_0_3_line_10 |  | 7 | 11 | 0.04652 | 0.125 | 0.08 | 261 | 0 | 0.364 | 1 | 1 | cs | TRUE
11 | LV_247-17_0_3_line_11 |  | 7 | 12 | 0.0054184 | 0.125 | 0.08 | 261 | 0 | 0.364 | 1 | 1 | cs | TRUE
12 | LV_247-17_0_3_line_12 |  | 8 | 13 | 0.032868 | 0.125 | 0.08 | 261 | 0 | 0.364 | 1 | 1 | cs | TRUE
13 | LV_247-17_0_3_line_13 |  | 9 | 14 | 0.014517 | 0.125 | 0.08 | 261 | 0 | 0.364 | 1 | 1 | cs | TRUE
14 | LV_247-17_0_3_line_14 |  | 10 | 67 | 0.051412 | 0.125 | 0.08 | 261 | 0 | 0.364 | 1 | 1 | cs | TRUE
15 | LV_247-17_0_3_line_15 |  | 10 | 68 | 0.0079263 | 0.125 | 0.08 | 261 | 0 | 0.364 | 1 | 2 | cs | TRUE
16 | LV_247-17_0_3_line_16 |  | 11 | 41 | 0.034519 | 0.125 | 0.08 | 261 | 0 | 0.364 | 1 | 1 | cs | TRUE
17 | LV_247-17_0_3_line_17 |  | 12 | 38 | 0.026814 | 0.125 | 0.08 | 261 | 0 | 0.364 | 1 | 1 | cs | TRUE
18 | LV_247-17_0_3_line_18 |  | 13 | 18 | 0.036452 | 0.125 | 0.08 | 261 | 0 | 0.364 | 1 | 1 | cs | TRUE
19 | LV_247-17_0_3_line_19 |  | 14 | 34 | 0.0025256 | 0.125 | 0.08 | 261 | 0 | 0.364 | 1 | 1 | cs | TRUE
20 | LV_247-17_0_3_line_20 |  | 15 | 16 | 0.02042 | 0.125 | 0.08 | 261 | 0 | 0.364 | 1 | 1 | cs | TRUE
21 | LV_247-17_0_3_line_21 |  | 15 | 17 | 0.019312 | 0.125 | 0.08 | 261 | 0 | 0.364 | 1 | 1 | cs | TRUE
22 | LV_247-17_0_3_line_22 |  | 16 | 18 | 0.018268 | 0.125 | 0.08 | 261 | 0 | 0.364 | 1 | 1 | cs | TRUE
23 | LV_247-17_0_3_line_23 |  | 19 | 20 | 0.050295 | 0.125 | 0.08 | 261 | 0 | 0.364 | 1 | 1 | cs | TRUE
24 | LV_247-17_0_3_line_24 |  | 20 | 21 | 0.043645 | 0.125 | 0.08 | 261 | 0 | 0.364 | 1 | 1 | cs | TRUE
25 | LV_247-17_0_3_line_25 |  | 21 | 22 | 0.01959 | 0.125 | 0.08 | 261 | 0 | 0.364 | 1 | 1 | cs | TRUE
26 | LV_247-17_0_3_line_26 |  | 21 | 23 | 0.019898 | 0.125 | 0.08 | 261 | 0 | 0.364 | 1 | 1 | cs | TRUE
27 | LV_247-17_0_3_line_27 |  | 21 | 24 | 0.031377 | 0.125 | 0.08 | 261 | 0 | 0.364 | 1 | 1 | cs | TRUE
28 | LV_247-17_0_3_line_28 |  | 22 | 25 | 0.002932 | 0.125 | 0.08 | 261 | 0 | 0.364 | 1 | 1 | cs | TRUE
29 | LV_247-17_0_3_line_29 |  | 22 | 26 | 0.017364 | 0.125 | 0.08 | 261 | 0 | 0.364 | 1 | 1 | cs | TRUE
30 | LV_247-17_0_3_line_30 |  | 23 | 27 | 0.018955 | 0.125 | 0.08 | 261 | 0 | 0.364 | 1 | 1 | cs | TRUE
31 | LV_247-17_0_3_line_31 |  | 23 | 28 | 0.0069653 | 0.125 | 0.08 | 261 | 0 | 0.364 | 1 | 1 | cs | TRUE
32 | LV_247-17_0_3_line_32 |  | 24 | 29 | 0.032106 | 0.125 | 0.08 | 261 | 0 | 0.364 | 1 | 1 | cs | TRUE
33 | LV_247-17_0_3_line_33 |  | 24 | 30 | 0.028453 | 0.125 | 0.08 | 261 | 0 | 0.364 | 1 | 1 | cs | TRUE
34 | LV_247-17_0_3_line_34 |  | 27 | 86 | 0.019618 | 0.125 | 0.08 | 261 | 0 | 0.364 | 1 | 3 | cs | TRUE
35 | LV_247-17_0_3_line_35 |  | 27 | 87 | 0.046795 | 0.125 | 0.08 | 261 | 0 | 0.364 | 1 | 3 | cs | TRUE
36 | LV_247-17_0_3_line_36 |  | 29 | 62 | 0.030108 | 0.125 | 0.08 | 261 | 0 | 0.364 | 1 | 1 | cs | TRUE
37 | LV_247-17_0_3_line_37 |  | 30 | 59 | 0.0038075 | 0.125 | 0.08 | 261 | 0 | 0.364 | 1 | 1 | cs | TRUE
38 | LV_247-17_0_3_line_38 |  | 31 | 32 | 0.019501 | 0.125 | 0.08 | 261 | 0 | 0.364 | 1 | 1 | cs | TRUE
39 | LV_247-17_0_3_line_39 |  | 31 | 33 | 0.020936 | 0.125 | 0.08 | 261 | 0 | 0.364 | 1 | 1 | cs | TRUE
40 | LV_247-17_0_3_line_40 |  | 32 | 34 | 0.019907 | 0.125 | 0.08 | 261 | 0 | 0.364 | 1 | 1 | cs | TRUE
41 | LV_247-17_0_3_line_41 |  | 33 | 35 | 0.0054107 | 0.125 | 0.08 | 261 | 0 | 0.364 | 1 | 1 | cs | TRUE
42 | LV_247-17_0_3_line_42 |  | 35 | 36 | 0.021598 | 0.125 | 0.08 | 261 | 0 | 0.364 | 1 | 1 | cs | TRUE
43 | LV_247-17_0_3_line_43 |  | 36 | 37 | 0.011962 | 0.125 | 0.08 | 261 | 0 | 0.364 | 1 | 1 | cs | TRUE
44 | LV_247-17_0_3_line_44 |  | 37 | 69 | 0.019392 | 0.125 | 0.08 | 261 | 0 | 0.364 | 1 | 1 | cs | TRUE
45 | LV_247-17_0_3_line_45 |  | 38 | 39 | 0.00212 | 0.125 | 0.08 | 261 | 0 | 0.364 | 1 | 1 | cs | TRUE
46 | LV_247-17_0_3_line_46 |  | 39 | 40 | 0.01441 | 0.125 | 0.08 | 261 | 0 | 0.364 | 1 | 1 | cs | TRUE
47 | LV_247-17_0_3_line_47 |  | 40 | 42 | 0.0095355 | 0.125 | 0.08 | 261 | 0 | 0.364 | 1 | 1 | cs | TRUE
48 | LV_247-17_0_3_line_48 |  | 40 | 43 | 0.048266 | 0.125 | 0.08 | 261 | 0 | 0.364 | 1 | 1 | cs | TRUE
49 | LV_247-17_0_3_line_49 |  | 41 | 44 | 0.033691 | 0.125 | 0.08 | 261 | 0 | 0.364 | 1 | 1 | cs | TRUE
50 | LV_247-17_0_3_line_50 |  | 42 | 84 | 0.010126 | 0.125 | 0.08 | 261 | 0 | 0.364 | 1 | 1 | cs | TRUE
51 | LV_247-17_0_3_line_51 |  | 43 | 66 | 0.024829 | 0.125 | 0.08 | 261 | 0 | 0.364 | 1 | 1 | cs | TRUE
52 | LV_247-17_0_3_line_52 |  | 44 | 96 | 0.022424 | 0.125 | 0.08 | 261 | 0 | 0.364 | 1 | 1 | cs | TRUE
53 | LV_247-17_0_3_line_53 |  | 45 | 46 | 0.033945 | 0.125 | 0.08 | 261 | 0 | 0.364 | 1 | 1 | cs | TRUE
54 | LV_247-17_0_3_line_54 |  | 45 | 47 | 0.026565 | 0.125 | 0.08 | 261 | 0 | 0.364 | 1 | 1 | cs | TRUE
55 | LV_247-17_0_3_line_55 |  | 47 | 48 | 0.052551 | 0.125 | 0.08 | 261 | 0 | 0.364 | 1 | 1 | cs | TRUE
56 | LV_247-17_0_3_line_56 |  | 48 | 49 | 0.034524 | 0.125 | 0.08 | 261 | 0 | 0.364 | 1 | 1 | cs | TRUE
57 | LV_247-17_0_3_line_57 |  | 49 | 50 | 0.0087667 | 0.125 | 0.08 | 261 | 0 | 0.364 | 1 | 1 | cs | TRUE
58 | LV_247-17_0_3_line_58 |  | 50 | 55 | 0.0052088 | 0.125 | 0.08 | 261 | 0 | 0.364 | 1 | 1 | cs | TRUE
59 | LV_247-17_0_3_line_59 |  | 51 | 52 | 0.091862 | 0.125 | 0.08 | 261 | 0 | 0.364 | 1 | 1 | cs | TRUE
60 | LV_247-17_0_3_line_60 |  | 51 | 53 | 0.051031 | 0.125 | 0.08 | 261 | 0 | 0.364 | 1 | 1 | cs | TRUE
61 | LV_247-17_0_3_line_61 |  | 53 | 54 | 0.016728 | 0.125 | 0.08 | 261 | 0 | 0.364 | 1 | 1 | cs | TRUE
62 | LV_247-17_0_3_line_62 |  | 54 | 55 | 0.022935 | 0.125 | 0.08 | 261 | 0 | 0.364 | 1 | 1 | cs | TRUE
63 | LV_247-17_0_3_line_63 |  | 54 | 56 | 0.021445 | 0.125 | 0.08 | 261 | 0 | 0.364 | 1 | 1 | cs | TRUE
64 | LV_247-17_0_3_line_64 |  | 56 | 57 | 0.014715 | 0.125 | 0.08 | 261 | 0 | 0.364 | 1 | 1 | cs | TRUE
65 | LV_247-17_0_3_line_65 |  | 56 | 58 | 0.062291 | 0.125 | 0.08 | 261 | 0 | 0.364 | 1 | 1 | cs | TRUE
66 | LV_247-17_0_3_line_66 |  | 57 | 80 | 0.020822 | 0.125 | 0.08 | 261 | 0 | 0.364 | 1 | 1 | cs | TRUE
67 | LV_247-17_0_3_line_67 |  | 58 | 79 | 0.01449 | 0.125 | 0.08 | 261 | 0 | 0.364 | 1 | 1 | cs | TRUE
68 | LV_247-17_0_3_line_68 |  | 59 | 60 | 0.028323 | 0.125 | 0.08 | 261 | 0 | 0.364 | 1 | 1 | cs | TRUE
69 | LV_247-17_0_3_line_69 |  | 60 | 61 | 0.0134 | 0.125 | 0.08 | 261 | 0 | 0.364 | 1 | 1 | cs | TRUE
70 | LV_247-17_0_3_line_70 |  | 61 | 63 | 0.017447 | 0.125 | 0.08 | 261 | 0 | 0.364 | 1 | 1 | cs | TRUE
71 | LV_247-17_0_3_line_71 |  | 61 | 64 | 0.014255 | 0.125 | 0.08 | 261 | 0 | 0.364 | 1 | 1 | cs | TRUE
72 | LV_247-17_0_3_line_72 |  | 62 | 65 | 0.040927 | 0.125 | 0.08 | 261 | 0 | 0.364 | 1 | 1 | cs | TRUE
73 | LV_247-17_0_3_line_73 |  | 64 | 82 | 0.028354 | 0.125 | 0.08 | 261 | 0 | 0.364 | 1 | 1 | cs | TRUE
74 | LV_247-17_0_3_line_74 |  | 65 | 83 | 0.0077813 | 0.125 | 0.08 | 261 | 0 | 0.364 | 1 | 1 | cs | TRUE
75 | LV_247-17_0_3_line_75 |  | 67 | 107 | 0.030273 | 0.125 | 0.08 | 261 | 0 | 0.364 | 1 | 1 | cs | TRUE
76 | LV_247-17_0_3_line_76 |  | 67 | 106 | 0.09813 | 0.125 | 0.08 | 261 | 0 | 0.364 | 1 | 1 | cs | TRUE
77 | LV_247-17_0_3_line_77 |  | 68 | 87 | 0.039311 | 0.125 | 0.08 | 261 | 0 | 0.364 | 1 | 3 | cs | TRUE
78 | LV_247-17_0_3_line_78 |  | 70 | 71 | 0.0063982 | 0.125 | 0.08 | 261 | 0 | 0.364 | 1 | 1 | cs | TRUE
79 | LV_247-17_0_3_line_79 |  | 70 | 72 | 0.022816 | 0.125 | 0.08 | 261 | 0 | 0.364 | 1 | 1 | cs | TRUE
80 | LV_247-17_0_3_line_80 |  | 71 | 73 | 0.028211 | 0.125 | 0.08 | 261 | 0 | 0.364 | 1 | 1 | cs | TRUE
81 | LV_247-17_0_3_line_81 |  | 72 | 74 | 0.0075391 | 0.125 | 0.08 | 261 | 0 | 0.364 | 1 | 1 | cs | TRUE
82 | LV_247-17_0_3_line_82 |  | 73 | 75 | 0.05004 | 0.125 | 0.08 | 261 | 0 | 0.364 | 1 | 1 | cs | TRUE
83 | LV_247-17_0_3_line_83 |  | 74 | 76 | 0.020664 | 0.125 | 0.08 | 261 | 0 | 0.364 | 1 | 1 | cs | TRUE
84 | LV_247-17_0_3_line_84 |  | 75 | 77 | 0.040266 | 0.125 | 0.08 | 261 | 0 | 0.364 | 1 | 1 | cs | TRUE
85 | LV_247-17_0_3_line_85 |  | 76 | 78 | 0.010846 | 0.125 | 0.08 | 261 | 0 | 0.364 | 1 | 1 | cs | TRUE
86 | LV_247-17_0_3_line_86 |  | 77 | 81 | 0.030207 | 0.125 | 0.08 | 261 | 0 | 0.364 | 1 | 1 | cs | TRUE
87 | LV_247-17_0_3_line_87 |  | 80 | 81 | 0.046029 | 0.125 | 0.08 | 261 | 0 | 0.364 | 1 | 1 | cs | TRUE
88 | LV_247-17_0_3_line_88 |  | 80 | 82 | 0.094362 | 0.125 | 0.08 | 261 | 0 | 0.364 | 1 | 1 | cs | TRUE
89 | LV_247-17_0_3_line_89 |  | 83 | 88 | 0.025789 | 0.125 | 0.08 | 261 | 0 | 0.364 | 1 | 1 | cs | TRUE
90 | LV_247-17_0_3_line_90 |  | 84 | 85 | 0.014393 | 0.125 | 0.08 | 261 | 0 | 0.364 | 1 | 1 | cs | TRUE
91 | LV_247-17_0_3_line_91 |  | 85 | 100 | 0.018434 | 0.125 | 0.08 | 261 | 0 | 0.364 | 1 | 1 | cs | TRUE
92 | LV_247-17_0_3_line_92 |  | 86 | 108 | 0.003229 | 0.125 | 0.08 | 261 | 0 | 0.364 | 1 | 3 | cs | TRUE
93 | LV_247-17_0_3_line_93 |  | 88 | 89 | 0.046934 | 0.125 | 0.08 | 261 | 0 | 0.364 | 1 | 1 | cs | TRUE
94 | LV_247-17_0_3_line_94 |  | 88 | 90 | 0.0313 | 0.125 | 0.08 | 261 | 0 | 0.364 | 1 | 1 | cs | TRUE
95 | LV_247-17_0_3_line_95 |  | 89 | 91 | 0.0081756 | 0.125 | 0.08 | 261 | 0 | 0.364 | 1 | 1 | cs | TRUE
96 | LV_247-17_0_3_line_96 |  | 91 | 92 | 0.036144 | 0.125 | 0.08 | 261 | 0 | 0.364 | 1 | 1 | cs | TRUE
97 | LV_247-17_0_3_line_97 |  | 92 | 93 | 0.0013735 | 0.125 | 0.08 | 261 | 0 | 0.364 | 1 | 1 | cs | TRUE
98 | LV_247-17_0_3_line_98 |  | 93 | 94 | 0.040235 | 0.125 | 0.08 | 261 | 0 | 0.364 | 1 | 1 | cs | TRUE
99 | LV_247-17_0_3_line_99 |  | 94 | 95 | 0.0074594 | 0.125 | 0.08 | 261 | 0 | 0.364 | 1 | 1 | cs | TRUE
100 | LV_247-17_0_3_line_100 |  | 96 | 97 | 0.020555 | 0.125 | 0.08 | 261 | 0 | 0.364 | 1 | 1 | cs | TRUE
101 | LV_247-17_0_3_line_101 |  | 97 | 98 | 0.017487 | 0.125 | 0.08 | 261 | 0 | 0.364 | 1 | 1 | cs | TRUE
102 | LV_247-17_0_3_line_102 |  | 98 | 99 | 0.055201 | 0.125 | 0.08 | 261 | 0 | 0.364 | 1 | 1 | cs | TRUE
103 | LV_247-17_0_3_line_103 |  | 101 | 102 | 0.035481 | 0.125 | 0.08 | 261 | 0 | 0.364 | 1 | 1 | cs | TRUE
104 | LV_247-17_0_3_line_104 |  | 102 | 103 | 0.033082 | 0.125 | 0.08 | 261 | 0 | 0.364 | 1 | 1 | cs | TRUE
105 | LV_247-17_0_3_line_105 |  | 103 | 104 | 0.004979 | 0.125 | 0.08 | 261 | 0 | 0.364 | 1 | 1 | cs | TRUE
106 | LV_247-17_0_3_line_106 |  | 104 | 105 | 0.055306 | 0.125 | 0.08 | 261 | 0 | 0.364 | 1 | 1 | cs | TRUE
107 | LV_247-17_0_3_line_107 |  | 105 | 106 | 0.057922 | 0.125 | 0.08 | 261 | 0 | 0.364 | 1 | 1 | cs | TRUE
108 | LV_247-17_0_3_line_108 |  | 107 | 109 | 0.009651 | 0.125 | 0.08 | 261 | 0 | 0.364 | 1 | 1 | cs | TRUE
109 | LV_247-17_0_3_line_109 |  | 107 | 110 | 0.017635 | 0.125 | 0.08 | 261 | 0 | 0.364 | 1 | 1 | cs | TRUE
110 | LV_247-17_0_3_line_110 |  | 110 | 111 | 0.065619 | 0.125 | 0.08 | 261 | 0 | 0.364 | 1 | 1 | cs | TRUE
111 | LV_247-17_0_3_line_111 |  | 110 | 112 | 0.008197 | 0.125 | 0.08 | 261 | 0 | 0.364 | 1 | 1 | cs | TRUE
112 | LV_247-17_0_3_line_112 |  | 112 | 115 | 0.015778 | 0.125 | 0.08 | 261 | 0 | 0.364 | 1 | 1 | cs | TRUE
113 | LV_247-17_0_3_line_113 |  | 112 | 113 | 0.009186 | 0.125 | 0.08 | 261 | 0 | 0.364 | 1 | 1 | cs | TRUE
114 | LV_247-17_0_3_line_114 |  | 113 | 114 | 0.009116 | 0.125 | 0.08 | 261 | 0 | 0.364 | 1 | 1 | cs | TRUE

## trafo
| name | std_type | hv_bus | lv_bus | sn_mva | vn_hv_kv | vn_lv_kv | vk_percent | vkr_percent | pfe_kw | i0_percent | shift_degree | tap_side | tap_neutral | tap_min | tap_max | tap_step_percent | tap_step_degree | tap_pos | tap_phase_shifter | parallel | df | in_service
0 | LV_247-17_0_3_trafo_118 | 0.63 MVA 20/0.4 kV | 116 | 108 | 0.63 | 20 | 0.4 | 6 | 1.206 | 1.65 | 0.2619 | 150 | hv | 0 | -2 | 2 | 2.5 | 0 | 0 | FALSE | 1 | 1 | TRUE

## line_geodata
| x0 | y0 | x1 | y1 | x2 | y2 | x3 | y3 | x4 | y4 | x5 | y5 | x6 | y6 | x7 | y7 | x8 | y8
0 | 2676385.2069 | 1249865.07 | 2676393.1991 | 1249850.6834
1 | 2676378.3222 | 1249887.9653 | 2676382.4957 | 1249869.9504 | 2676385.2069 | 1249865.07
2 | 2676399.5396 | 1249839.2699 | 2676393.1991 | 1249850.6834
3 | 2676378.3222 | 1249887.9653 | 2676376.2782 | 1249891.4111
4 | 2676378.3222 | 1249887.9653 | 2676390.8445 | 1249892.0721
5 | 2676431.2386 | 1249833.7856 | 2676424.0665 | 1249829.6346 | 2676420.1901 | 1249829.8737 | 2676399.5396 | 1249839.2699
6 | 2676399.5396 | 1249839.2699 | 2676396.3739 | 1249832.413 | 2676378.7252 | 1249811.615
7 | 2676376.2782 | 1249891.4111 | 2676373.9693 | 1249895.3035 | 2676370.3689 | 1249898.893
8 | 2676390.8445 | 1249892.0721 | 2676410.4027 | 1249898.4863
9 | 2676403.0756 | 1249798.686 | 2676404.9759 | 1249802.9691 | 2676406.1723 | 1249806.7984 | 2676414.2501 | 1249817.9996 | 2676419.2857 | 1249820.3773 | 2676426.7739 | 1249825.7778 | 2676434.574 | 1249832.7501 | 2676431.2386 | 1249833.7856
10 | 2676353.789 | 1249772.7544 | 2676360.296 | 1249778.7203 | 2676367.4153 | 1249792.8334 | 2676378.7252 | 1249811.615
11 | 2676378.7252 | 1249811.615 | 2676373.8875 | 1249809.1745
12 | 2676347.0925 | 1249922.099 | 2676370.3689 | 1249898.893
13 | 2676423.9431 | 1249903.7001 | 2676414.3204 | 1249899.7711 | 2676410.4027 | 1249898.4863
14 | 2676403.0756 | 1249798.686 | 2676394.7529 | 1249790.6618 | 2676380.9055 | 1249774.2714 | 2676370.9886 | 1249758.7101
15 | 2676403.0756 | 1249798.686 | 2676408.7839 | 1249804.1852
16 | 2676353.789 | 1249772.7544 | 2676323.4661 | 1249756.2605
17 | 2676373.8875 | 1249809.1745 | 2676358.1409 | 1249801.2311 | 2676349.1053 | 1249799.6239
18 | 2676347.0925 | 1249922.099 | 2676369.127 | 1249928.8877 | 2676379.7967 | 1249936.9866 | 2676379.7967 | 1249936.9866
19 | 2676423.9431 | 1249903.7001 | 2676426.2812 | 1249904.6547
20 | 2676407.5556 | 1249963.9339 | 2676392.9042 | 1249949.7109
21 | 2676407.5556 | 1249963.9339 | 2676419.7874 | 1249975.808 | 2676421.2982 | 1249977.4957
22 | 2676392.9042 | 1249949.7109 | 2676379.7967 | 1249936.9866
23 | 2676582.9395 | 1249918.9551 | 2676574.2826 | 1249914.1122 | 2676562.0427 | 1249903.6798 | 2676549.9959 | 1249891.1485 | 2676546.5522 | 1249885.1579
24 | 2676522.2564 | 1249849.0597 | 2676530.6838 | 1249858.8979 | 2676538.3657 | 1249870.9169 | 2676546.5522 | 1249885.1579
25 | 2676522.2564 | 1249849.0597 | 2676524.4709 | 1249829.5964
26 | 2676522.2564 | 1249849.0597 | 2676502.3091 | 1249848.4352
27 | 2676522.2564 | 1249849.0597 | 2676549.839 | 1249847.7815 | 2676553.6792 | 1249847.4198
28 | 2676524.4709 | 1249829.5964 | 2676521.5703 | 1249829.1141
29 | 2676524.4709 | 1249829.5964 | 2676526.3992 | 1249829.3655 | 2676527.6673 | 1249823.5443 | 2676529.204 | 1249823.2417 | 2676530.829 | 1249815.5126
30 | 2676483.4898 | 1249845.8238 | 2676496.5321 | 1249847.9269 | 2676502.3091 | 1249848.4352
31 | 2676502.3091 | 1249848.4352 | 2676495.8063 | 1249850.9309
32 | 2676553.6792 | 1249847.4198 | 2676555.0356 | 1249838.8644 | 2676565.945 | 1249820.225 | 2676566.8993 | 1249818.6438
33 | 2676553.6792 | 1249847.4198 | 2676581.4388 | 1249842.9639 | 2676581.7678 | 1249842.8871
34 | 2676487.7613 | 1249826.6761 | 2676483.4898 | 1249845.8238
35 | 2676483.4898 | 1249845.8238 | 2676471.7855 | 1249842.4148 | 2676459.9404 | 1249837.047 | 2676449.2833 | 1249831.4833 | 2676443.0353 | 1249827.6888 | 2676441.0964 | 1249826.512
36 | 2676581.966 | 1249792.5887 | 2676577.2175 | 1249801.5459 | 2676566.8993 | 1249818.6438
37 | 2676585.4756 | 1249842.0212 | 2676581.7678 | 1249842.8871
38 | 2676462.6622 | 1249919.7719 | 2676460.4958 | 1249918.6246 | 2676444.7114 | 1249912.1798
39 | 2676481.1638 | 1249929.5702 | 2676462.6622 | 1249919.7719
40 | 2676426.2812 | 1249904.6547 | 2676444.7114 | 1249912.1798
41 | 2676481.1638 | 1249929.5702 | 2676485.9453 | 1249932.1024
42 | 2676485.9453 | 1249932.1024 | 2676494.2184 | 1249936.4838 | 2676505.3936 | 1249941.468
43 | 2676505.3936 | 1249941.468 | 2676516.3185 | 1249946.3406
44 | 2676534.0742 | 1249954.1342 | 2676529.8537 | 1249952.3775 | 2676516.3185 | 1249946.3406
45 | 2676347.0181 | 1249799.2527 | 2676349.1053 | 1249799.6239
46 | 2676332.7518 | 1249797.5126 | 2676337.99 | 1249797.6468 | 2676347.0181 | 1249799.2527
47 | 2676332.7518 | 1249797.5126 | 2676324.5433 | 1249792.6601
48 | 2676314.1627 | 1249842.0724 | 2676332.7518 | 1249797.5126
49 | 2676292.4177 | 1249743.5875 | 2676310.6989 | 1249749.3159 | 2676323.4661 | 1249756.2605
50 | 2676324.5433 | 1249792.6601 | 2676323.58 | 1249792.0906 | 2676315.352 | 1249788.4264
51 | 2676314.1627 | 1249842.0724 | 2676321.0677 | 1249842.3392 | 2676336.8098 | 1249850.8994
52 | 2676292.4177 | 1249743.5875 | 2676293.3882 | 1249721.1845
53 | 2676889.4686 | 1249820.1404 | 2676861.188 | 1249838.9145
54 | 2676840.1875 | 1249855.1764 | 2676859.9887 | 1249839.7107 | 2676861.188 | 1249838.9145
55 | 2676805.2318 | 1249891.7056 | 2676821.2577 | 1249883.2181 | 2676832.0192 | 1249862.0755 | 2676840.1875 | 1249855.1764
56 | 2676805.2318 | 1249891.7056 | 2676794.6469 | 1249887.5877 | 2676797.7402 | 1249880.189 | 2676791.9585 | 1249866.1884
57 | 2676791.9585 | 1249866.1884 | 2676791.0786 | 1249864.0577 | 2676789.2109 | 1249857.872
58 | 2676787.7053 | 1249852.8856 | 2676789.2109 | 1249857.872
59 | 2676922.0438 | 1249754.0631 | 2676884.1915 | 1249775.3999 | 2676845.7602 | 1249800.4198 | 2676843.7386 | 1249801.9778
60 | 2676802.7448 | 1249831.9627 | 2676805.919 | 1249831.1259 | 2676843.7386 | 1249801.9778
61 | 2676786.3641 | 1249832.2623 | 2676795.9487 | 1249833.7542 | 2676802.7448 | 1249831.9627
62 | 2676786.3641 | 1249832.2623 | 2676782.6084 | 1249836.0053 | 2676787.7053 | 1249852.8856
63 | 2676773.8053 | 1249814.9871 | 2676780.6814 | 1249826.2288 | 2676786.3641 | 1249832.2623
64 | 2676773.8053 | 1249814.9871 | 2676765.6888 | 1249802.7131
65 | 2676773.8053 | 1249814.9871 | 2676723.8027 | 1249843.883 | 2676719.4423 | 1249845.1448
66 | 2676754.2036 | 1249785.345 | 2676765.6888 | 1249802.7131
67 | 2676705.523 | 1249849.1726 | 2676719.4423 | 1249845.1448
68 | 2676613.0566 | 1249835.5806 | 2676585.4756 | 1249842.0212
69 | 2676626.1053 | 1249832.5335 | 2676613.0566 | 1249835.5806
70 | 2676626.1053 | 1249832.5335 | 2676620.5438 | 1249815.9965
71 | 2676626.1053 | 1249832.5335 | 2676639.7867 | 1249828.532
72 | 2676598.978 | 1249755.3823 | 2676585.5602 | 1249785.8089 | 2676581.966 | 1249792.5887
73 | 2676639.7867 | 1249828.532 | 2676667.0002 | 1249820.5727
74 | 2676598.978 | 1249755.3823 | 2676596.3307 | 1249748.7322 | 2676596.0995 | 1249748.153
75 | 2676384.9731 | 1249737.5305 | 2676371.464 | 1249749.9432 | 2676375.1907 | 1249755.4619 | 2676370.9886 | 1249758.7101
76 | 2676370.9886 | 1249758.7101 | 2676355.7725 | 1249734.8524 | 2676332.5819 | 1249698.1826 | 2676317.4822 | 1249676.4717
77 | 2676408.7839 | 1249804.1852 | 2676410.317 | 1249805.6621 | 2676437.4016 | 1249824.2693 | 2676441.0964 | 1249826.512
78 | 2676909.5381 | 1249659.2386 | 2676907.3739 | 1249660.6058 | 2676904.1283 | 1249662.655
79 | 2676928.8273 | 1249647.0521 | 2676909.5381 | 1249659.2386
80 | 2676880.2739 | 1249677.716 | 2676885.5097 | 1249674.4101 | 2676904.1283 | 1249662.655
81 | 2676928.8273 | 1249647.0521 | 2676935.8782 | 1249644.3832
82 | 2676880.2739 | 1249677.716 | 2676842.1468 | 1249701.79 | 2676838.4446 | 1249705.0737
83 | 2676955.2037 | 1249637.068 | 2676935.8782 | 1249644.3832
84 | 2676808.9968 | 1249732.4928 | 2676816.9785 | 1249724.1135 | 2676838.4446 | 1249705.0737
85 | 2676955.2037 | 1249637.068 | 2676965.3475 | 1249633.2284
86 | 2676808.9968 | 1249732.4928 | 2676788.1627 | 1249754.3646
87 | 2676754.2036 | 1249785.345 | 2676776.991 | 1249766.0927 | 2676788.1627 | 1249754.3646
88 | 2676754.2036 | 1249785.345 | 2676733.5059 | 1249796.5853 | 2676710.8829 | 1249806.6665 | 2676685.6308 | 1249815.1238 | 2676667.0002 | 1249820.5727
89 | 2676584.8898 | 1249724.9448 | 2676594.2244 | 1249743.4567 | 2676596.0995 | 1249748.153
90 | 2676315.352 | 1249788.4264 | 2676302.2036 | 1249782.571
91 | 2676285.3636 | 1249775.0717 | 2676302.2036 | 1249782.571
92 | 2676487.7613 | 1249826.6761 | 2676484.5668 | 1249826.1456
93 | 2676584.8898 | 1249724.9448 | 2676541.4932 | 1249742.821
94 | 2676584.8898 | 1249724.9448 | 2676567.8557 | 1249698.6859
95 | 2676533.9338 | 1249745.9349 | 2676541.4932 | 1249742.821
96 | 2676500.8715 | 1249760.5142 | 2676515.2179 | 1249753.8996 | 2676518.8572 | 1249752.1453 | 2676533.9338 | 1249745.9349
97 | 2676500.8715 | 1249760.5142 | 2676499.6242 | 1249761.0893
98 | 2676499.6242 | 1249761.0893 | 2676497.9986 | 1249761.8388 | 2676493.4202 | 1249766.7388 | 2676490.2324 | 1249771.5345 | 2676490.0451 | 1249776.1021 | 2676491.8042 | 1249778.4487 | 2676496.7066 | 1249780.0353 | 2676505.5159 | 1249781.9393 | 2676509.3487 | 1249783.9124
99 | 2676511.3347 | 1249790.9098 | 2676511.0976 | 1249787.0484 | 2676509.3487 | 1249783.9124
100 | 2676293.3882 | 1249721.1845 | 2676293.6318 | 1249715.5606 | 2676291.869 | 1249707.0428 | 2676287.3195 | 1249702.7906
101 | 2676273.8667 | 1249692.534 | 2676276.3806 | 1249692.5663 | 2676287.3195 | 1249702.7906
102 | 2676273.8667 | 1249692.534 | 2676274.6218 | 1249677.8663 | 2676262.655 | 1249677.8124 | 2676258.8933 | 1249673.8277 | 2676265.359 | 1249666.5946 | 2676255.8398 | 1249657.2124
103 | 2676234.7241 | 1249553.5406 | 2676239.2321 | 1249551.1747 | 2676247.9935 | 1249540.991 | 2676259.5564 | 1249528.5891
104 | 2676234.7241 | 1249553.5406 | 2676239.3775 | 1249561.5841 | 2676245.9108 | 1249567.8838 | 2676249.0927 | 1249571.7497 | 2676252.9302 | 1249580.6651
105 | 2676251.1135 | 1249584.8742 | 2676253.3376 | 1249581.6115 | 2676252.9302 | 1249580.6651
106 | 2676251.1135 | 1249584.8742 | 2676263.0011 | 1249598.1367 | 2676284.4102 | 1249628.9195
107 | 2676317.4822 | 1249676.4717 | 2676284.4102 | 1249628.9195
108 | 2676391.4801 | 1249744.675 | 2676384.9731 | 1249737.5305
109 | 2676397.727 | 1249729.2443 | 2676396.1059 | 1249727.3109 | 2676390.6808 | 1249732.3002 | 2676384.9731 | 1249737.5305
110 | 2676445.1079 | 1249754.251 | 2676433.3153 | 1249742.4571 | 2676422.41 | 1249750.8448 | 2676411.1021 | 1249737.7673 | 2676402.7224 | 1249730.0537 | 2676400.1255 | 1249731.7771 | 2676397.727 | 1249729.2443
111 | 2676397.727 | 1249729.2443 | 2676403.8901 | 1249723.8198
112 | 2676391.9856 | 1249713.6701 | 2676395.763 | 1249717.5994 | 2676399.4763 | 1249719.4709 | 2676403.8901 | 1249723.8198
113 | 2676403.8901 | 1249723.8198 | 2676410.7941 | 1249717.7377
114 | 2676417.7779 | 1249720.6965 | 2676416.4911 | 1249719.1899 | 2676415.4377 | 1249718.9095 | 2676413.0275 | 1249720.2016 | 2676410.7941 | 1249717.7377

## bus_geodata
| x | y | coords
0 | 2676385.2069 | 1249865.07
1 | 2676393.1991 | 1249850.6834
2 | 2676378.3222 | 1249887.9653
3 | 2676399.5396 | 1249839.2699
4 | 2676376.2782 | 1249891.4111
5 | 2676390.8445 | 1249892.0721
6 | 2676431.2386 | 1249833.7856
7 | 2676378.7252 | 1249811.615
8 | 2676370.3689 | 1249898.893
9 | 2676410.4027 | 1249898.4863
10 | 2676403.0756 | 1249798.686
11 | 2676353.789 | 1249772.7544
12 | 2676373.8875 | 1249809.1745
13 | 2676347.0925 | 1249922.099
14 | 2676423.9431 | 1249903.7001
15 | 2676407.5556 | 1249963.9339
16 | 2676392.9042 | 1249949.7109
17 | 2676421.2982 | 1249977.4957
18 | 2676379.7967 | 1249936.9866
19 | 2676582.9395 | 1249918.9551
20 | 2676546.5522 | 1249885.1579
21 | 2676522.2564 | 1249849.0597
22 | 2676524.4709 | 1249829.5964
23 | 2676502.3091 | 1249848.4352
24 | 2676553.6792 | 1249847.4198
25 | 2676521.5703 | 1249829.1141
26 | 2676530.829 | 1249815.5126
27 | 2676483.4898 | 1249845.8238
28 | 2676495.8063 | 1249850.9309
29 | 2676566.8993 | 1249818.6438
30 | 2676581.7678 | 1249842.8871
31 | 2676462.6622 | 1249919.7719
32 | 2676444.7114 | 1249912.1798
33 | 2676481.1638 | 1249929.5702
34 | 2676426.2812 | 1249904.6547
35 | 2676485.9453 | 1249932.1024
36 | 2676505.3936 | 1249941.468
37 | 2676516.3185 | 1249946.3406
38 | 2676349.1053 | 1249799.6239
39 | 2676347.0181 | 1249799.2527
40 | 2676332.7518 | 1249797.5126
41 | 2676323.4661 | 1249756.2605
42 | 2676324.5433 | 1249792.6601
43 | 2676314.1627 | 1249842.0724
44 | 2676292.4177 | 1249743.5875
45 | 2676861.188 | 1249838.9145
46 | 2676889.4686 | 1249820.1404
47 | 2676840.1875 | 1249855.1764
48 | 2676805.2318 | 1249891.7056
49 | 2676791.9585 | 1249866.1884
50 | 2676789.2109 | 1249857.872
51 | 2676843.7386 | 1249801.9778
52 | 2676922.0438 | 1249754.0631
53 | 2676802.7448 | 1249831.9627
54 | 2676786.3641 | 1249832.2623
55 | 2676787.7053 | 1249852.8856
56 | 2676773.8053 | 1249814.9871
57 | 2676765.6888 | 1249802.7131
58 | 2676719.4423 | 1249845.1448
59 | 2676585.4756 | 1249842.0212
60 | 2676613.0566 | 1249835.5806
61 | 2676626.1053 | 1249832.5335
62 | 2676581.966 | 1249792.5887
63 | 2676620.5438 | 1249815.9965
64 | 2676639.7867 | 1249828.532
65 | 2676598.978 | 1249755.3823
66 | 2676336.8098 | 1249850.8994
67 | 2676370.9886 | 1249758.7101
68 | 2676408.7839 | 1249804.1852
69 | 2676534.0742 | 1249954.1342
70 | 2676909.5381 | 1249659.2386
71 | 2676904.1283 | 1249662.655
72 | 2676928.8273 | 1249647.0521
73 | 2676880.2739 | 1249677.716
74 | 2676935.8782 | 1249644.3832
75 | 2676838.4446 | 1249705.0737
76 | 2676955.2037 | 1249637.068
77 | 2676808.9968 | 1249732.4928
78 | 2676965.3475 | 1249633.2284
79 | 2676705.523 | 1249849.1726
80 | 2676754.2036 | 1249785.345
81 | 2676788.1627 | 1249754.3646
82 | 2676667.0002 | 1249820.5727
83 | 2676596.0995 | 1249748.153
84 | 2676315.352 | 1249788.4264
85 | 2676302.2036 | 1249782.571
86 | 2676487.7613 | 1249826.6761
87 | 2676441.0964 | 1249826.512
88 | 2676584.8898 | 1249724.9448
89 | 2676541.4932 | 1249742.821
90 | 2676567.8557 | 1249698.6859
91 | 2676533.9338 | 1249745.9349
92 | 2676500.8715 | 1249760.5142
93 | 2676499.6242 | 1249761.0893
94 | 2676509.3487 | 1249783.9124
95 | 2676511.3347 | 1249790.9098
96 | 2676293.3882 | 1249721.1845
97 | 2676287.3195 | 1249702.7906
98 | 2676273.8667 | 1249692.534
99 | 2676255.8398 | 1249657.2124
100 | 2676285.3636 | 1249775.0717
101 | 2676259.5564 | 1249528.5891
102 | 2676234.7241 | 1249553.5406
103 | 2676252.9302 | 1249580.6651
104 | 2676251.1135 | 1249584.8742
105 | 2676284.4102 | 1249628.9195
106 | 2676317.4822 | 1249676.4717
107 | 2676384.9731 | 1249737.5305
108 | 2676484.5668 | 1249826.1456
109 | 2676391.4801 | 1249744.675
110 | 2676397.727 | 1249729.2443
111 | 2676445.1079 | 1249754.251
112 | 2676403.8901 | 1249723.8198
113 | 2676410.7941 | 1249717.7377
114 | 2676417.7779 | 1249720.6965
115 | 2676391.9856 | 1249713.6701
116 | 2676487.7613 | 1249826.6761

## line_std_types
| c_nf_per_km | r_ohm_per_km | x_ohm_per_km | max_i_ka | type | q_mm2 | alpha | voltage_rating
NAYY 4x50 SE | 210 | 0.642 | 0.083 | 0.142 | cs | 50 | 0.00403 | LV
NAYY 4x120 SE | 264 | 0.225 | 0.08 | 0.242 | cs | 120 | 0.00403 | LV
NAYY 4x150 SE | 261 | 0.208 | 0.08 | 0.27 | cs | 150 | 0.00403 | LV
NA2XS2Y 1x95 RM/25 12/20 kV | 216 | 0.313 | 0.132 | 0.252 | cs | 95 | 0.00403 | MV
NA2XS2Y 1x185 RM/25 12/20 kV | 273 | 0.161 | 0.117 | 0.362 | cs | 185 | 0.00403 | MV
NA2XS2Y 1x240 RM/25 12/20 kV | 304 | 0.122 | 0.112 | 0.421 | cs | 240 | 0.00403 | MV
NA2XS2Y 1x95 RM/25 6/10 kV | 315 | 0.313 | 0.123 | 0.249 | cs | 95 | 0.00403 | MV
NA2XS2Y 1x185 RM/25 6/10 kV | 406 | 0.161 | 0.11 | 0.358 | cs | 185 | 0.00403 | MV
NA2XS2Y 1x240 RM/25 6/10 kV | 456 | 0.122 | 0.105 | 0.416 | cs | 240 | 0.00403 | MV
NA2XS2Y 1x150 RM/25 12/20 kV | 250 | 0.206 | 0.116 | 0.319 | cs | 150 | 0.00403 | MV
NA2XS2Y 1x120 RM/25 12/20 kV | 230 | 0.253 | 0.119 | 0.283 | cs | 120 | 0.00403 | MV
NA2XS2Y 1x70 RM/25 12/20 kV | 190 | 0.443 | 0.132 | 0.22 | cs | 70 | 0.00403 | MV
NA2XS2Y 1x150 RM/25 6/10 kV | 360 | 0.206 | 0.11 | 0.315 | cs | 150 | 0.00403 | MV
NA2XS2Y 1x120 RM/25 6/10 kV | 340 | 0.253 | 0.113 | 0.28 | cs | 120 | 0.00403 | MV
NA2XS2Y 1x70 RM/25 6/10 kV | 280 | 0.443 | 0.123 | 0.217 | cs | 70 | 0.00403 | MV
N2XS(FL)2Y 1x120 RM/35 64/110 kV | 112 | 0.153 | 0.166 | 0.366 | cs | 120 | 0.00393 | HV
N2XS(FL)2Y 1x185 RM/35 64/110 kV | 125 | 0.099 | 0.156 | 0.457 | cs | 185 | 0.00393 | HV
N2XS(FL)2Y 1x240 RM/35 64/110 kV | 135 | 0.075 | 0.149 | 0.526 | cs | 240 | 0.00393 | HV
N2XS(FL)2Y 1x300 RM/35 64/110 kV | 144 | 0.06 | 0.144 | 0.588 | cs | 300 | 0.00393 | HV
15-AL1/3-ST1A 0.4 | 11 | 1.8769 | 0.35 | 0.105 | ol | 16 | 0.00403 | LV
24-AL1/4-ST1A 0.4 | 11.25 | 1.2012 | 0.335 | 0.14 | ol | 24 | 0.00403 | LV
48-AL1/8-ST1A 0.4 | 12.2 | 0.5939 | 0.3 | 0.21 | ol | 48 | 0.00403 | LV
94-AL1/15-ST1A 0.4 | 13.2 | 0.306 | 0.29 | 0.35 | ol | 94 | 0.00403 | LV
34-AL1/6-ST1A 10.0 | 9.7 | 0.8342 | 0.36 | 0.17 | ol | 34 | 0.00403 | MV
48-AL1/8-ST1A 10.0 | 10.1 | 0.5939 | 0.35 | 0.21 | ol | 48 | 0.00403 | MV
70-AL1/11-ST1A 10.0 | 10.4 | 0.4132 | 0.339 | 0.29 | ol | 70 | 0.00403 | MV
94-AL1/15-ST1A 10.0 | 10.75 | 0.306 | 0.33 | 0.35 | ol | 94 | 0.00403 | MV
122-AL1/20-ST1A 10.0 | 11.1 | 0.2376 | 0.323 | 0.41 | ol | 122 | 0.00403 | MV
149-AL1/24-ST1A 10.0 | 11.25 | 0.194 | 0.315 | 0.47 | ol | 149 | 0.00403 | MV
34-AL1/6-ST1A 20.0 | 9.15 | 0.8342 | 0.382 | 0.17 | ol | 34 | 0.00403 | MV
48-AL1/8-ST1A 20.0 | 9.5 | 0.5939 | 0.372 | 0.21 | ol | 48 | 0.00403 | MV
70-AL1/11-ST1A 20.0 | 9.7 | 0.4132 | 0.36 | 0.29 | ol | 70 | 0.00403 | MV
94-AL1/15-ST1A 20.0 | 10 | 0.306 | 0.35 | 0.35 | ol | 94 | 0.00403 | MV
122-AL1/20-ST1A 20.0 | 10.3 | 0.2376 | 0.344 | 0.41 | ol | 122 | 0.00403 | MV
149-AL1/24-ST1A 20.0 | 10.5 | 0.194 | 0.337 | 0.47 | ol | 149 | 0.00403 | MV
184-AL1/30-ST1A 20.0 | 10.75 | 0.1571 | 0.33 | 0.535 | ol | 184 | 0.00403 | MV
243-AL1/39-ST1A 20.0 | 11 | 0.1188 | 0.32 | 0.645 | ol | 243 | 0.00403 | MV
48-AL1/8-ST1A 110.0 | 8 | 0.5939 | 0.46 | 0.21 | ol | 48 | 0.00403 | HV
70-AL1/11-ST1A 110.0 | 8.4 | 0.4132 | 0.45 | 0.29 | ol | 70 | 0.00403 | HV
94-AL1/15-ST1A 110.0 | 8.65 | 0.306 | 0.44 | 0.35 | ol | 94 | 0.00403 | HV
122-AL1/20-ST1A 110.0 | 8.5 | 0.2376 | 0.43 | 0.41 | ol | 122 | 0.00403 | HV
149-AL1/24-ST1A 110.0 | 8.75 | 0.194 | 0.41 | 0.47 | ol | 149 | 0.00403 | HV
184-AL1/30-ST1A 110.0 | 8.8 | 0.1571 | 0.4 | 0.535 | ol | 184 | 0.00403 | HV
243-AL1/39-ST1A 110.0 | 9 | 0.1188 | 0.39 | 0.645 | ol | 243 | 0.00403 | HV
305-AL1/39-ST1A 110.0 | 9.2 | 0.0949 | 0.38 | 0.74 | ol | 305 | 0.00403 | HV
490-AL1/64-ST1A 110.0 | 9.75 | 0.059 | 0.37 | 0.96 | ol | 490 | 0.00403 | HV
679-AL1/86-ST1A 110.0 | 9.95 | 0.042 | 0.36 | 1.15 | ol | 679 | 0.00403 | HV
490-AL1/64-ST1A 220.0 | 10 | 0.059 | 0.285 | 0.96 | ol | 490 | 0.00403 | HV
679-AL1/86-ST1A 220.0 | 11.7 | 0.042 | 0.275 | 1.15 | ol | 679 | 0.00403 | HV
490-AL1/64-ST1A 380.0 | 11 | 0.059 | 0.253 | 0.96 | ol | 490 | 0.00403 | HV
679-AL1/86-ST1A 380.0 | 14.6 | 0.042 | 0.25 | 1.15 | ol | 679 | 0.00403 | HV

## trafo_std_types
| i0_percent | pfe_kw | vkr_percent | sn_mva | vn_lv_kv | vn_hv_kv | vk_percent | shift_degree | vector_group | tap_side | tap_neutral | tap_min | tap_max | tap_step_degree | tap_step_percent | tap_phase_shifter
160 MVA 380/110 kV | 0.06 | 60 | 0.25 | 160 | 110 | 380 | 12.2 | 0 | Yy0 | hv | 0 | -9 | 9 | 0 | 1.5 | FALSE
100 MVA 220/110 kV | 0.06 | 55 | 0.26 | 100 | 110 | 220 | 12 | 0 | Yy0 | hv | 0 | -9 | 9 | 0 | 1.5 | FALSE
63 MVA 110/20 kV | 0.04 | 22 | 0.32 | 63 | 20 | 110 | 18 | 150 | YNd5 | hv | 0 | -9 | 9 | 0 | 1.5 | FALSE
40 MVA 110/20 kV | 0.05 | 18 | 0.34 | 40 | 20 | 110 | 16.2 | 150 | YNd5 | hv | 0 | -9 | 9 | 0 | 1.5 | FALSE
25 MVA 110/20 kV | 0.07 | 14 | 0.41 | 25 | 20 | 110 | 12 | 150 | YNd5 | hv | 0 | -9 | 9 | 0 | 1.5 | FALSE
63 MVA 110/10 kV | 0.04 | 22 | 0.32 | 63 | 10 | 110 | 18 | 150 | YNd5 | hv | 0 | -9 | 9 | 0 | 1.5 | FALSE
40 MVA 110/10 kV | 0.05 | 18 | 0.34 | 40 | 10 | 110 | 16.2 | 150 | YNd5 | hv | 0 | -9 | 9 | 0 | 1.5 | FALSE
25 MVA 110/10 kV | 0.07 | 14 | 0.41 | 25 | 10 | 110 | 12 | 150 | YNd5 | hv | 0 | -9 | 9 | 0 | 1.5 | FALSE
0.25 MVA 20/0.4 kV | 0.32 | 0.8 | 1.44 | 0.25 | 0.4 | 20 | 6 | 150 | Yzn5 | hv | 0 | -2 | 2 | 0 | 2.5 | FALSE
0.4 MVA 20/0.4 kV | 0.3375 | 1.35 | 1.425 | 0.4 | 0.4 | 20 | 6 | 150 | Dyn5 | hv | 0 | -2 | 2 | 0 | 2.5 | FALSE
0.63 MVA 20/0.4 kV | 0.2619 | 1.65 | 1.206 | 0.63 | 0.4 | 20 | 6 | 150 | Dyn5 | hv | 0 | -2 | 2 | 0 | 2.5 | FALSE
0.25 MVA 10/0.4 kV | 0.24 | 0.6 | 1.2 | 0.25 | 0.4 | 10 | 4 | 150 | Dyn5 | hv | 0 | -2 | 2 | 0 | 2.5 | FALSE
0.4 MVA 10/0.4 kV | 0.2375 | 0.95 | 1.325 | 0.4 | 0.4 | 10 | 4 | 150 | Dyn5 | hv | 0 | -2 | 2 | 0 | 2.5 | FALSE
0.63 MVA 10/0.4 kV | 0.1873 | 1.18 | 1.0794 | 0.63 | 0.4 | 10 | 4 | 150 | Dyn5 | hv | 0 | -2 | 2 | 0 | 2.5 | FALSE

## trafo3w_std_types
| sn_hv_mva | sn_mv_mva | sn_lv_mva | vn_hv_kv | vn_mv_kv | vn_lv_kv | vk_hv_percent | vk_mv_percent | vk_lv_percent | vkr_hv_percent | vkr_mv_percent | vkr_lv_percent | pfe_kw | i0_percent | shift_mv_degree | shift_lv_degree | vector_group | tap_side | tap_neutral | tap_min | tap_max | tap_step_percent
63/25/38 MVA 110/20/10 kV | 63 | 25 | 38 | 110 | 20 | 10 | 10.4 | 10.4 | 10.4 | 0.28 | 0.32 | 0.35 | 35 | 0.89 | 0 | 0 | YN0yn0yn0 | hv | 0 | -10 | 10 | 1.2
63/25/38 MVA 110/10/10 kV | 63 | 25 | 38 | 110 | 10 | 10 | 10.4 | 10.4 | 10.4 | 0.28 | 0.32 | 0.35 | 35 | 0.89 | 0 | 0 | YN0yn0yn0 | hv | 0 | -10 | 10 | 1.2

## fuse_std_types
| fuse_type | i_rated_a | t_avg | t_min | t_total | x_avg | x_min | x_total
HV 100A | HV 100A | 100 | 0 | [10.0, 3.64, 0.854, 0.281, 0.1, 0.0531, 0.022, 0.01] | [10.0, 4.267, 1.21, 0.403, 0.1, 0.058, 0.022, 0.01] | 0 | [300.0, 350.0, 450.0, 550.0, 700.0, 850.0, 1200.0, 1752.0] | [600.0, 700.0, 900.0, 1150.0, 1665.0, 2000.0, 3000.0, 4313.0]
HV 10A | HV 10A | 10 | 0 | [10.0, 1675.0, 0.344, 0.156, 0.1, 0.0417, 0.0171, 0.01] | [10.0, 1.3, 0.3, 0.155, 0.1, 0.0555, 0.023, 0.01] | 0 | [30.0, 32.0, 35.0, 37.0, 39.0, 50.0, 70.0, 88.0] | [60.0, 70.0, 80.0, 87.0, 94.0, 110.0, 150.0, 216.0]
HV 125A | HV 125A | 125 | 0 | [10.0, 1.82, 0.344, 0.1, 0.0467, 0.0269, 0.01] | [10.0, 2.478, 0.426, 0.1, 0.0427, 0.0211, 0.01] | 0 | [375.0, 500.0, 700.0, 925.0, 1200.0, 1500.0, 2341.0] | [750.0, 1000.0, 1500.0, 2200.0, 3000.0, 4000.0, 5765.0]
HV 160A | HV 160A | 160 | 0 | [10.0, 4.15, 1.03, 0.198, 0.1, 0.051, 0.0172, 0.01] | [10.0, 2.3, 0.734, 0.274, 0.1, 0.046, 0.0177, 0.01] | 0 | [480.0, 550.0, 700.0, 1000.0, 1260.0, 1600.0, 2500.0, 3227.0] | [960.0, 1300.0, 1700.0, 2200.0, 2996.0, 4000.0, 6000.0, 7946.0]
HV 16A | HV 16A | 16 | 0 | [10.0, 0.352, 0.164, 0.1, 0.0649, 0.0342, 0.01] | [10.0, 2.34, 0.722, 0.181, 0.1, 0.055, 0.0296, 0.01] | 0 | [48.0, 60.0, 65.0, 71.0, 80.0, 100.0, 162.0] | [96.0, 110.0, 125.0, 150.0, 168.0, 200.0, 250.0, 398.0]
HV 200A | HV 200A | 200 | 0 | [10.0, 4.267, 1.21, 0.403, 0.1, 0.058, 0.022, 0.01] | [10.0, 3.73, 1.654, 0.328, 0.1, 0.0531, 0.019, 0.01] | 0 | [600.0, 700.0, 900.0, 1150.0, 1665.0, 2000.0, 3000.0, 4313.0] | [1200.0, 1500.0, 1800.0, 2700.0, 3960.0, 5000.0, 7500.0, 10620.0]
HV 20A | HV 20A | 20 | 0 | [10.0, 1.3, 0.3, 0.155, 0.1, 0.0555, 0.023, 0.01] | [10.0, 1.3, 0.161, 0.1, 0.0611, 0.0399, 0.0141, 0.01] | 0 | [60.0, 70.0, 80.0, 87.0, 94.0, 110.0, 150.0, 216.0] | [120.0, 150.0, 200.0, 223.0, 260.0, 300.0, 450.0, 532.0]
HV 25A | HV 25A | 25 | 0 | [10.0, 2.512, 0.833, 0.299, 0.1, 0.0372, 0.0223, 0.01] | [10.0, 3.125, 0.597, 0.198, 0.1, 0.0378, 0.022, 0.01] | 0 | [75.0, 82.0, 90.0, 100.0, 124.0, 170.0, 200.0, 289.0] | [150.0, 170.0, 210.0, 250.0, 294.0, 400.0, 500.0, 711.0]
HV 31.5A | HV 31.5A | 31.5 | 0 | [10.0, 2.34, 0.722, 0.181, 0.1, 0.055, 0.0296, 0.01] | [10.0, 2.84, 0.368, 0.164, 0.1, 0.0621, 0.0378, 0.0195, 0.01] | 0 | [95.0, 110.0, 125.0, 150.0, 165.0, 200.0, 250.0, 390.0] | [189.0, 220.0, 300.0, 350.0, 393.0, 450.0, 530.0, 700.0, 960.0]
HV 40A | HV 40A | 40 | 0 | [10.0, 1.3, 0.161, 0.1, 0.0611, 0.0399, 0.0141, 0.01] | [10.0, 2.05, 0.369, 0.198, 0.1, 0.051, 0.0298, 0.01] | 0 | [120.0, 150.0, 200.0, 223.0, 260.0, 300.0, 450.0, 532.0] | [240.0, 300.0, 400.0, 450.0, 530.0, 650.0, 800.0, 1311.0]
HV 50A | HV 50A | 50 | 0 | [10.0, 3.215, 0.597, 0.198, 0.1, 0.0378, 0.022, 0.01] | [10.0, 3.64, 0.854, 0.281, 0.1, 0.0531, 0.022, 0.01] | 0 | [150.0, 170.0, 210.0, 250.0, 294.0, 400.0, 500.0, 711.0] | [300.0, 350.0, 450.0, 550.0, 700.0, 850.0, 1200.0, 1752.0]
HV 6.3A | HV 6.3A | 6.3 | 0 | [10.0, 1.39, 0.344, 0.168, 0.1, 0.056, 0.0263, 0.01] | [10.0, 1.711, 0.516, 0.198, 0.1, 0.0634, 0.0303, 0.01] | 0 | [19.0, 19.5, 20.4, 20.8, 22.0, 25.0, 32.0, 48.0] | [38.0, 40.0, 43.0, 48.0, 53.0, 60.0, 75.0, 118.0]
HV 63A | HV 63A | 63 | 0 | [10.0, 2.84, 0.368, 0.164, 0.1, 0.0621, 0.0378, 0.0195, 0.01] | [10.0, 1.82, 0.344, 0.1, 0.0467, 0.0269, 0.01] | 0 | [189.0, 220.0, 300.0, 350.0, 393.0, 450.0, 530.0, 700.0, 961.0] | [378.0, 500.0, 700.0, 934.0, 1200.0, 1500.0, 2366.0]
HV 80A | HV 80A | 80 | 0 | [10.0, 2.05, 0.369, 0.198, 0.1, 0.051, 0.0298, 0.01] | [10.0, 4.15, 1.03, 0.198, 0.1, 0.051, 0.0172, 0.01] | 0 | [240.0, 300.0, 400.0, 450.0, 530.0, 650.0, 800.0, 1311.0] | [480.0, 550.0, 700.0, 1000.0, 1260.0, 1600.0, 2500.0, 3227.0]
Siemens NH-1-100 | Siemens NH-1-100 | 100 | [5400.0, 2000.0, 400.0, 20.0, 1.0, 0.2, 0.012, 0.004] | 0 | 0 | [150.0, 190.0, 250.0, 430.0, 900.0, 1250.0, 2700.0, 3600.0] | 0 | 0
Siemens NH-1-125 | Siemens NH-1-125 | 125 | [4800.0, 120.0, 7.0, 0.1, 0.004] | 0 | 0 | [180.0, 400.0, 740.0, 2000.0, 4250.0] | 0 | 0
Siemens NH-1-16 | Siemens NH-1-16 | 16 | [4000.0, 400.0, 2.0, 0.1, 0.04, 0.01] | 0 | 0 | [26.0, 35.0, 75.0, 150.0, 200.0, 300.0] | 0 | 0
Siemens NH-1-160 | Siemens NH-1-160 | 160 | [4800.0, 120.0, 7.0, 0.1, 0.004] | 0 | 0 | [210.0, 500.0, 900.0, 2300.0, 5000.0] | 0 | 0
Siemens NH-1-25 | Siemens NH-1-25 | 25 | [4000.0, 1000.0, 10.0, 0.2, 0.02, 0.01] | 0 | 0 | [40.0, 50.0, 100.0, 210.0, 400.0, 500.0] | 0 | 0
Siemens NH-1-50 | Siemens NH-1-50 | 50 | [4000.0, 40.0, 4.0, 1.0, 0.02, 0.01] | 0 | 0 | [86.0, 200.0, 300.0, 400.0, 1000.0, 1280.0] | 0 | 0
Siemens NH-1-63 | Siemens NH-1-63 | 63 | [4000.0, 100.0, 10.0, 2.0, 0.04, 0.01] | 0 | 0 | [100.0, 200.0, 300.0, 400.0, 1000.0, 1500.0] | 0 | 0
Siemens NH-1-80 | Siemens NH-1-80 | 80 | [4800.0, 120.0, 7.0, 0.1, 0.01] | 0 | 0 | [150.58, 250.0, 450.0, 1150.0, 2470.0] | 0 | 0
Siemens NH-2-1000 | Siemens NH-2-1000 | 1000 | [4800.0, 120.0, 7.0, 0.1, 0.004] | 0 | 0 | [1900.0, 3500.0, 8400.0, 24000.0, 52000.0] | 0 | 0
Siemens NH-2-200 | Siemens NH-2-200 | 200 | [4800.0, 120.0, 7.0, 0.1, 0.004] | 0 | 0 | [280.0, 650.0, 1200.0, 3000.0, 7000.0] | 0 | 0
Siemens NH-2-224 | Siemens NH-2-224 | 224 | [4800.0, 120.0, 7.0, 0.2, 0.04, 0.004] | 0 | 0 | [400.0, 750.0, 1453.0, 3025.0, 4315.0, 7600.0] | 0 | 0
Siemens NH-2-250 | Siemens NH-2-250 | 250 | [4800.0, 120.0, 7.0, 0.1, 0.004] | 0 | 0 | [450.0, 800.0, 1650.0, 4000.0, 8500.0] | 0 | 0
Siemens NH-2-315 | Siemens NH-2-315 | 315 | [4800.0, 120.0, 7.0, 0.1, 0.004] | 0 | 0 | [550.0, 920.0, 1900.0, 5000.0, 11000.0] | 0 | 0
Siemens NH-2-355 | Siemens NH-2-355 | 355 | [4800.0, 120.0, 6.0, 0.1, 0.004] | 0 | 0 | [650.0, 1116.27, 2350.0, 5840.0, 12790.0] | 0 | 0
Siemens NH-2-400 | Siemens NH-2-400 | 400 | [4800.0, 120.0, 7.0, 0.1, 0.004] | 0 | 0 | [720.0, 1350.0, 2800.0, 6500.0, 15000.0] | 0 | 0
Siemens NH-2-425 | Siemens NH-2-425 | 425 | [4800.0, 120.0, 7.0, 0.1, 0.004] | 0 | 0 | [850.0, 1500.0, 3050.0, 7500.0, 16500.0] | 0 | 0
Siemens NH-2-630 | Siemens NH-2-630 | 630 | [4800.0, 120.0, 7.0, 0.1, 0.004] | 0 | 0 | [1200.0, 2000.0, 4800.0, 12000.0, 26000.0] | 0 | 0

## res_bus
| vm_pu | va_degree | p_mw | q_mvar
0 | 0.98217 | -0.34229 | 0.0036603 | 0.00091737
1 | 0.98289 | -0.32831 | 0.0018353 | 0.00045997
2 | 0.9812 | -0.36118 | 0 | 0
3 | 0.98348 | -0.3168 | 0 | 0
4 | 0.98113 | -0.36263 | 0.0079292 | 0.0019873
5 | 0.98092 | -0.36676 | 0.0032085 | 0.00080413
6 | 0.98699 | -0.24863 | 0 | 0
7 | 0.98153 | -0.35467 | 0 | 0
8 | 0.98102 | -0.36474 | 0.0032203 | 0.00080707
9 | 0.98054 | -0.37427 | 0.0033961 | 0.00085114
10 | 0.99216 | -0.14915 | 0 | 0
11 | 0.98045 | -0.3758 | 0 | 0
12 | 0.98136 | -0.35813 | 0.0043205 | 0.0010828
13 | 0.98075 | -0.37003 | 0 | 0
14 | 0.98031 | -0.37868 | 0.0022976 | 0.00057583
15 | 0.98028 | -0.37929 | 0.0018595 | 0.00046603
16 | 0.98035 | -0.37784 | 0.0019524 | 0.00048932
17 | 0.98024 | -0.38001 | 0.0020574 | 0.00051564
18 | 0.98045 | -0.3759 | 0.0030081 | 0.0007539
19 | 0.99261 | -0.14123 | 0.0041055 | 0.0010289
20 | 0.9928 | -0.13758 | 0.0080085 | 0.0020071
21 | 0.99328 | -0.12823 | 0 | 0
22 | 0.99308 | -0.13213 | 0 | 0
23 | 0.9954 | -0.087599 | 0 | 0
24 | 0.99061 | -0.17962 | 0 | 0
25 | 0.99305 | -0.13264 | 0.0097522 | 0.0024441
26 | 0.99305 | -0.13259 | 0.0015089 | 0.00037818
27 | 0.99775 | -0.042739 | 0 | 0
28 | 0.99528 | -0.089929 | 0.019015 | 0.0047657
29 | 0.98953 | -0.20043 | 0.005343 | 0.0013391
30 | 0.98914 | -0.20796 | 0.0080096 | 0.0020074
31 | 0.97983 | -0.38821 | 0.0011758 | 0.00029469
32 | 0.98004 | -0.38403 | 0.0011664 | 0.00029234
33 | 0.97962 | -0.39225 | 0.0014297 | 0.00035831
34 | 0.98028 | -0.37934 | 0.0014792 | 0.00037072
35 | 0.97957 | -0.39316 | 0.00088681 | 0.00022226
36 | 0.97941 | -0.39642 | 0.0021907 | 0.00054905
37 | 0.97934 | -0.39775 | 0.0037723 | 0.00094542
38 | 0.98059 | -0.37313 | 0.0021209 | 0.00053156
39 | 0.98054 | -0.37424 | 0.0049996 | 0.001253
40 | 0.98022 | -0.38045 | 0 | 0
41 | 0.97965 | -0.39151 | 0.0068318 | 0.0017122
42 | 0.9801 | -0.38271 | 0.0064467 | 0.0016157
43 | 0.97974 | -0.38985 | 0 | 0
44 | 0.97908 | -0.40267 | 0 | 0
45 | 0.98081 | -0.37015 | 0.0019844 | 0.00049733
46 | 0.98072 | -0.37192 | 0.0028719 | 0.00071977
47 | 0.98093 | -0.36781 | 0.0020315 | 0.00050915
48 | 0.98126 | -0.36125 | 0 | 0
49 | 0.98148 | -0.35695 | 0.0022657 | 0.00056785
50 | 0.98156 | -0.3555 | 0.00088694 | 0.00022229
51 | 0.98159 | -0.35482 | 0.0015887 | 0.00039816
52 | 0.98143 | -0.35794 | 0.0018756 | 0.00047008
53 | 0.98176 | -0.35162 | 0.0018008 | 0.00045131
54 | 0.98184 | -0.35003 | 0 | 0
55 | 0.98161 | -0.35455 | 0.00085691 | 0.00021476
56 | 0.98216 | -0.34376 | 0 | 0
57 | 0.98243 | -0.33839 | 0.0013842 | 0.00034692
58 | 0.98193 | -0.34828 | 0.0030025 | 0.0007525
59 | 0.98897 | -0.21122 | 0.0042013 | 0.001053
60 | 0.98783 | -0.23335 | 0.0036416 | 0.00091266
61 | 0.98733 | -0.24296 | 0 | 0
62 | 0.98867 | -0.21712 | 0.0044003 | 0.0011028
63 | 0.98731 | -0.24334 | 0.0012125 | 0.00030387
64 | 0.98682 | -0.25289 | 0.0022179 | 0.00055587
65 | 0.98767 | -0.23663 | 0 | 0
66 | 0.97949 | -0.39469 | 0.010729 | 0.002689
67 | 0.98876 | -0.21487 | 0 | 0
68 | 0.99283 | -0.13645 | 0.0033968 | 0.00085132
69 | 0.9793 | -0.39858 | 0.0023513 | 0.0005893
70 | 0.98128 | -0.36087 | 0.00031379 | 7.8643e-05
71 | 0.9813 | -0.36058 | 0.00028238 | 7.0771e-05
72 | 0.98124 | -0.36178 | 0 | 0
73 | 0.98137 | -0.35915 | 0.0026826 | 0.00067233
74 | 0.98122 | -0.36208 | 0.00040013 | 0.00010028
75 | 0.98162 | -0.35418 | 0.0040375 | 0.0010119
76 | 0.98119 | -0.36276 | 0.0003462 | 8.6766e-05
77 | 0.98198 | -0.34725 | 0.0017325 | 0.0004342
78 | 0.98117 | -0.36305 | 0.0014577 | 0.00036534
79 | 0.98191 | -0.34855 | 0.0010157 | 0.00025455
80 | 0.98285 | -0.33028 | 0 | 0
81 | 0.98229 | -0.3411 | 0.0017634 | 0.00044195
82 | 0.98586 | -0.27154 | 0.0021062 | 0.00052787
83 | 0.98748 | -0.24035 | 0.0027622 | 0.00069226
84 | 0.98004 | -0.38392 | 0.0037454 | 0.00093867
85 | 0.98 | -0.38467 | 0.002292 | 0.00057442
86 | 0.99968 | -0.0060287 | 0 | 0
87 | 0.99506 | -0.093783 | 0.0018591 | 0.00046592
88 | 0.98691 | -0.25139 | 0 | 0
89 | 0.98611 | -0.26704 | 0.0024621 | 0.00061705
90 | 0.98676 | -0.25437 | 0.0053234 | 0.0013342
91 | 0.98599 | -0.26941 | 0.0043641 | 0.0010937
92 | 0.98559 | -0.27706 | 0.0057888 | 0.0014508
93 | 0.98559 | -0.2772 | 0.0034263 | 0.0008587
94 | 0.98549 | -0.27906 | 0.0012853 | 0.00032211
95 | 0.98548 | -0.27924 | 0.0012906 | 0.00032345
96 | 0.9787 | -0.41011 | 0.0051817 | 0.0012986
97 | 0.97846 | -0.415 | 0.0055763 | 0.0013976
98 | 0.97833 | -0.41738 | 0 | 0
99 | 0.97795 | -0.4249 | 0.0074771 | 0.0018739
100 | 0.97999 | -0.38485 | 0.00055901 | 0.0001401
101 | 0.98446 | -0.29857 | 0.002701 | 0.00067693
102 | 0.98455 | -0.29685 | 0 | 0
103 | 0.98463 | -0.29524 | 0.0063016 | 0.0015793
104 | 0.98467 | -0.29444 | 0 | 0
105 | 0.98513 | -0.28549 | 0.010692 | 0.0026797
106 | 0.98618 | -0.26502 | 0.0088867 | 0.0022272
107 | 0.98756 | -0.2383 | 0 | 0
108 | 1 | 0 | -0.32731 | -0.083328
109 | 0.98748 | -0.2398 | 0.0086969 | 0.0021797
110 | 0.98699 | -0.24923 | 0 | 0
111 | 0.98664 | -0.25617 | 0.005908 | 0.0014807
112 | 0.98678 | -0.25345 | 0 | 0
113 | 0.98668 | -0.25538 | 0 | 0
114 | 0.98658 | -0.2573 | 0.011745 | 0.0029435
115 | 0.98653 | -0.25825 | 0.017006 | 0.004262
116 | 0.99998 | 149.9956 | 0 | 0

## res_line
| p_from_mw | q_from_mvar | p_to_mw | q_to_mvar | pl_mw | ql_mvar | i_from_ka | i_to_ka | i_ka | vm_from_pu | va_from_degree | vm_to_pu | va_to_degree | loading_percent
0 | -0.047116 | -0.011833 | 0.047147 | 0.011853 | 3.1454e-05 | 1.9922e-05 | 0.071391 | 0.071391 | 0.071391 | 0.98217 | -0.34229 | 0.98289 | -0.32831 | 19.6129
1 | 0.043456 | 0.010916 | -0.043416 | -0.010891 | 3.9142e-05 | 2.4747e-05 | 0.065845 | 0.065845 | 0.065845 | 0.98217 | -0.34229 | 0.9812 | -0.36118 | 18.0894
2 | -0.048983 | -0.012313 | 0.04901 | 0.01233 | 2.6934e-05 | 1.7072e-05 | 0.074169 | 0.074169 | 0.074169 | 0.98289 | -0.32831 | 0.98348 | -0.3168 | 20.3762
3 | 0.020035 | 0.0050227 | -0.020034 | -0.0050219 | 1.387e-06 | 8.3709e-07 | 0.030384 | 0.030384 | 0.030384 | 0.9812 | -0.36118 | 0.98113 | -0.36263 | 8.3473
4 | 0.023381 | 0.0058683 | -0.023375 | -0.0058644 | 6.2145e-06 | 3.8109e-06 | 0.035461 | 0.035461 | 0.035461 | 0.9812 | -0.36118 | 0.98092 | -0.36676 | 9.7421
5 | -0.10951 | -0.027574 | 0.10987 | 0.027803 | 0.0003582 | 0.0002288 | 0.16574 | 0.16574 | 0.16574 | 0.98348 | -0.3168 | 0.98699 | -0.24863 | 45.5327
6 | 0.060502 | 0.015244 | -0.060393 | -0.015175 | 0.0001094 | 6.9577e-05 | 0.09157 | 0.09157 | 0.09157 | 0.98348 | -0.3168 | 0.98153 | -0.35467 | 25.1566
7 | 0.012105 | 0.0030346 | -0.012103 | -0.0030339 | 1.2145e-06 | 6.5596e-07 | 0.018358 | 0.018358 | 0.018358 | 0.98113 | -0.36263 | 0.98102 | -0.36474 | 5.0435
8 | 0.020167 | 0.0050603 | -0.020159 | -0.005056 | 7.2247e-06 | 4.3641e-06 | 0.030594 | 0.030594 | 0.030594 | 0.98092 | -0.36676 | 0.98054 | -0.37427 | 8.405
9 | -0.10987 | -0.027803 | 0.1104 | 0.02814 | 0.0005273 | 0.00033681 | 0.16574 | 0.16574 | 0.16574 | 0.98699 | -0.24863 | 0.99216 | -0.14915 | 45.5326
10 | 0.025134 | 0.0063223 | -0.025109 | -0.0063067 | 2.5339e-05 | 1.5629e-05 | 0.038111 | 0.038112 | 0.038112 | 0.98153 | -0.35467 | 0.98045 | -0.3758 | 10.4702
11 | 0.035259 | 0.0088523 | -0.035253 | -0.0088487 | 5.8068e-06 | 3.6479e-06 | 0.053458 | 0.053458 | 0.053458 | 0.98153 | -0.35467 | 0.98136 | -0.35813 | 14.6864
12 | 0.008883 | 0.0022269 | -0.0088808 | -0.0022259 | 2.2377e-06 | 1.0173e-06 | 0.013474 | 0.013474 | 0.013474 | 0.98102 | -0.36474 | 0.98075 | -0.37003 | 3.7017
13 | 0.016763 | 0.0042048 | -0.01676 | -0.0042027 | 3.5234e-06 | 2.0719e-06 | 0.02544 | 0.025441 | 0.025441 | 0.98054 | -0.37427 | 0.98031 | -0.37868 | 6.9892
14 | 0.072337 | 0.018279 | -0.07211 | -0.018134 | 0.00022714 | 0.00014471 | 0.10854 | 0.10854 | 0.10854 | 0.99216 | -0.14915 | 0.98876 | -0.21487 | 29.8194
15 | -0.18273 | -0.046419 | 0.18285 | 0.04649 | 0.00011181 | 7.1351e-05 | 0.27428 | 0.27428 | 0.27428 | 0.99216 | -0.14915 | 0.99283 | -0.13645 | 37.6759
16 | 0.025109 | 0.0063067 | -0.02509 | -0.0062951 | 1.8802e-05 | 1.1598e-05 | 0.038112 | 0.038112 | 0.038112 | 0.98045 | -0.3758 | 0.97965 | -0.39151 | 10.4703
17 | 0.030933 | 0.0077658 | -0.030911 | -0.007752 | 2.2125e-05 | 1.3821e-05 | 0.046907 | 0.046908 | 0.046908 | 0.98136 | -0.35813 | 0.98059 | -0.37313 | 12.8867
18 | 0.0088808 | 0.0022259 | -0.0088783 | -0.0022247 | 2.4818e-06 | 1.1285e-06 | 0.013474 | 0.013474 | 0.013474 | 0.98075 | -0.37003 | 0.98045 | -0.3759 | 3.7017
19 | 0.014462 | 0.0036269 | -0.014462 | -0.0036266 | 4.5643e-07 | 2.6028e-07 | 0.021953 | 0.021953 | 0.021953 | 0.98031 | -0.37868 | 0.98028 | -0.37934 | 6.0311
20 | -0.003917 | -0.00098147 | 0.0039173 | 0.00098139 | 2.7069e-07 | -8.4205e-08 | 0.0059457 | 0.0059456 | 0.0059457 | 0.98028 | -0.37929 | 0.98035 | -0.37784 | 1.6334
21 | 0.0020575 | 0.00051544 | -0.0020574 | -0.00051564 | 7.0641e-08 | -1.9825e-07 | 0.0031231 | 0.0031232 | 0.0031232 | 0.98028 | -0.37929 | 0.98024 | -0.38001 | 0.85802
22 | -0.0058697 | -0.0014707 | 0.0058702 | 0.0014708 | 5.4372e-07 | 1.1762e-07 | 0.0089091 | 0.008909 | 0.0089091 | 0.98035 | -0.37784 | 0.98045 | -0.3759 | 2.4475
23 | -0.0041055 | -0.0010289 | 0.0041062 | 0.0010287 | 7.1437e-07 | -1.9304e-07 | 0.0061545 | 0.0061543 | 0.0061545 | 0.99261 | -0.14123 | 0.9928 | -0.13758 | 1.6908
24 | -0.012115 | -0.0030359 | 0.01212 | 0.0030387 | 5.396e-06 | 2.8888e-06 | 0.018158 | 0.018157 | 0.018158 | 0.9928 | -0.13758 | 0.99328 | -0.12823 | 4.9883
25 | 0.011264 | 0.0028233 | -0.011261 | -0.0028222 | 2.0917e-06 | 1.0852e-06 | 0.016874 | 0.016874 | 0.016874 | 0.99328 | -0.12823 | 0.99308 | -0.13213 | 4.6357
26 | -0.11649 | -0.029452 | 0.11672 | 0.029597 | 0.0002275 | 0.00014534 | 0.17461 | 0.17461 | 0.17461 | 0.99328 | -0.12823 | 0.9954 | -0.087599 | 47.9696
27 | 0.093111 | 0.02359 | -0.092882 | -0.023443 | 0.00022923 | 0.0001463 | 0.13958 | 0.13958 | 0.13958 | 0.99328 | -0.12823 | 0.99061 | -0.17962 | 38.3457
28 | 0.0097525 | 0.0024443 | -0.0097522 | -0.0024441 | 2.3479e-07 | 1.1233e-07 | 0.014613 | 0.014613 | 0.014613 | 0.99308 | -0.13213 | 0.99305 | -0.13264 | 4.0146
29 | 0.001509 | 0.00037797 | -0.0015089 | -0.00037818 | 3.3288e-08 | -2.0335e-07 | 0.002261 | 0.002261 | 0.002261 | 0.99308 | -0.13213 | 0.99305 | -0.13259 | 0.62117
30 | -0.13574 | -0.034364 | 0.13603 | 0.034551 | 0.00029303 | 0.00018729 | 0.20304 | 0.20304 | 0.20304 | 0.9954 | -0.087599 | 0.99775 | -0.042739 | 55.7798
31 | 0.019017 | 0.0047669 | -0.019015 | -0.0047657 | 2.1111e-06 | 1.2605e-06 | 0.028429 | 0.028429 | 0.028429 | 0.9954 | -0.087599 | 0.99528 | -0.089929 | 7.8102
32 | 0.036571 | 0.00921 | -0.036534 | -0.0091871 | 3.6354e-05 | 2.2853e-05 | 0.054949 | 0.054949 | 0.054949 | 0.99061 | -0.17962 | 0.98953 | -0.20043 | 15.096
33 | 0.056311 | 0.014233 | -0.056235 | -0.014185 | 7.6418e-05 | 4.8542e-05 | 0.084629 | 0.084629 | 0.084629 | 0.99061 | -0.17962 | 0.98914 | -0.20796 | 23.2498
34 | -0.32498 | -0.082899 | 0.32556 | 0.083268 | 0.00057728 | 0.00036869 | 0.48519 | 0.48519 | 0.48519 | 0.99775 | -0.042739 | 0.99968 | -0.0060287 | 44.4312
35 | 0.18895 | 0.048348 | -0.18849 | -0.048051 | 0.00046567 | 0.0002962 | 0.28215 | 0.28215 | 0.28215 | 0.99775 | -0.042739 | 0.99506 | -0.093783 | 25.838
36 | 0.031191 | 0.0078481 | -0.031166 | -0.0078325 | 2.485e-05 | 1.5518e-05 | 0.046915 | 0.046915 | 0.046915 | 0.98953 | -0.20043 | 0.98867 | -0.21712 | 12.8887
37 | 0.048225 | 0.012177 | -0.048218 | -0.012173 | 7.5216e-06 | 4.765e-06 | 0.07258 | 0.07258 | 0.07258 | 0.98914 | -0.20796 | 0.98897 | -0.21122 | 19.9396
38 | -0.011811 | -0.0029607 | 0.011813 | 0.002962 | 2.3527e-06 | 1.2601e-06 | 0.017937 | 0.017937 | 0.017937 | 0.97983 | -0.38821 | 0.98004 | -0.38403 | 4.9277
39 | 0.010635 | 0.002666 | -0.010633 | -0.002665 | 2.048e-06 | 1.0471e-06 | 0.016151 | 0.016151 | 0.016151 | 0.97983 | -0.38821 | 0.97962 | -0.39225 | 4.4372
40 | -0.01298 | -0.0032543 | 0.012983 | 0.0032559 | 2.8994e-06 | 1.6047e-06 | 0.019708 | 0.019708 | 0.019708 | 0.98004 | -0.38403 | 0.98028 | -0.37934 | 5.4142
41 | 0.0092033 | 0.0023067 | -0.0092029 | -0.0023065 | 3.9653e-07 | 1.8566e-07 | 0.01398 | 0.01398 | 0.01398 | 0.97962 | -0.39225 | 0.97957 | -0.39316 | 3.8406
42 | 0.0083161 | 0.0020842 | -0.0083148 | -0.0020837 | 1.2925e-06 | 5.5535e-07 | 0.012633 | 0.012633 | 0.012633 | 0.97957 | -0.39316 | 0.97941 | -0.39642 | 3.4705
43 | 0.0061241 | 0.0015346 | -0.0061237 | -0.0015345 | 3.8834e-07 | 9.8009e-08 | 0.0093043 | 0.0093043 | 0.0093043 | 0.97941 | -0.39642 | 0.97934 | -0.39775 | 2.5561
44 | 0.0023514 | 0.00058911 | -0.0023513 | -0.0005893 | 9.2822e-08 | -1.8459e-07 | 0.0035727 | 0.0035728 | 0.0035728 | 0.97934 | -0.39775 | 0.9793 | -0.39858 | 0.98153
45 | 0.02879 | 0.0072205 | -0.028788 | -0.0072195 | 1.5174e-06 | 9.4442e-07 | 0.043689 | 0.043689 | 0.043689 | 0.98059 | -0.37313 | 0.98054 | -0.37424 | 12.0025
46 | 0.023788 | 0.0059665 | -0.023781 | -0.0059622 | 7.0429e-06 | 4.3257e-06 | 0.036102 | 0.036102 | 0.036102 | 0.98054 | -0.37424 | 0.98022 | -0.38045 | 9.9181
47 | 0.013045 | 0.0032694 | -0.013044 | -0.0032687 | 1.4023e-06 | 7.7726e-07 | 0.019803 | 0.019803 | 0.019803 | 0.98022 | -0.38045 | 0.9801 | -0.38271 | 5.4404
48 | 0.010737 | 0.0026927 | -0.010732 | -0.0026903 | 4.8085e-06 | 2.4693e-06 | 0.016299 | 0.016299 | 0.016299 | 0.98022 | -0.38045 | 0.97974 | -0.38985 | 4.4779
49 | 0.018258 | 0.0045828 | -0.018248 | -0.004577 | 9.7186e-06 | 5.7959e-06 | 0.027735 | 0.027735 | 0.027735 | 0.97965 | -0.39151 | 0.97908 | -0.40267 | 7.6195
50 | 0.0065968 | 0.001653 | -0.0065964 | -0.0016529 | 3.8089e-07 | 1.1617e-07 | 0.010015 | 0.010015 | 0.010015 | 0.9801 | -0.38271 | 0.98004 | -0.38392 | 2.7515
51 | 0.010732 | 0.0026903 | -0.010729 | -0.002689 | 2.4737e-06 | 1.2705e-06 | 0.016299 | 0.0163 | 0.0163 | 0.97974 | -0.38985 | 0.97949 | -0.39469 | 4.4779
52 | 0.018248 | 0.004577 | -0.018242 | -0.0045732 | 6.4685e-06 | 3.8579e-06 | 0.027735 | 0.027735 | 0.027735 | 0.97908 | -0.40267 | 0.9787 | -0.41011 | 7.6195
53 | 0.0028722 | 0.0007195 | -0.0028719 | -0.00071977 | 2.4169e-07 | -2.7368e-07 | 0.0043573 | 0.0043575 | 0.0043575 | 0.98081 | -0.37015 | 0.98072 | -0.37192 | 1.1971
54 | -0.0048565 | -0.0012168 | 0.0048571 | 0.0012168 | 5.4077e-07 | 1.0789e-08 | 0.0073679 | 0.0073677 | 0.0073679 | 0.98081 | -0.37015 | 0.98093 | -0.36781 | 2.0241
55 | -0.0068886 | -0.001726 | 0.0068908 | 0.0017267 | 2.1517e-06 | 7.135e-07 | 0.010449 | 0.010449 | 0.010449 | 0.98093 | -0.36781 | 0.98126 | -0.36125 | 2.8707
56 | -0.0068908 | -0.0017267 | 0.0068922 | 0.0017272 | 1.4136e-06 | 4.6847e-07 | 0.010449 | 0.010449 | 0.010449 | 0.98126 | -0.36125 | 0.98148 | -0.35695 | 2.8707
57 | -0.0091579 | -0.002295 | 0.0091585 | 0.0022953 | 6.3373e-07 | 2.9479e-07 | 0.013884 | 0.013884 | 0.013884 | 0.98148 | -0.35695 | 0.98156 | -0.3555 | 3.8143
58 | -0.010045 | -0.0025176 | 0.010046 | 0.0025178 | 4.5299e-07 | 2.2407e-07 | 0.015229 | 0.015229 | 0.015229 | 0.98156 | -0.3555 | 0.98161 | -0.35455 | 4.1837
59 | 0.0018759 | 0.0004691 | -0.0018756 | -0.00047008 | 2.7855e-07 | -9.8275e-07 | 0.0028434 | 0.0028438 | 0.0028438 | 0.98159 | -0.35482 | 0.98143 | -0.35794 | 0.78126
60 | -0.0034646 | -0.00086726 | 0.0034651 | 0.00086695 | 5.2777e-07 | -3.074e-07 | 0.0052517 | 0.0052515 | 0.0052517 | 0.98159 | -0.35482 | 0.98176 | -0.35162 | 1.4428
61 | -0.0052659 | -0.0013183 | 0.0052663 | 0.0013183 | 3.9955e-07 | 4.4169e-08 | 0.0079808 | 0.0079808 | 0.0079808 | 0.98176 | -0.35162 | 0.98184 | -0.35003 | 2.1925
62 | 0.010905 | 0.0027338 | -0.010903 | -0.0027326 | 2.3494e-06 | 1.2136e-06 | 0.016528 | 0.016528 | 0.016528 | 0.98184 | -0.35003 | 0.98161 | -0.35455 | 4.5406
63 | -0.016171 | -0.0040521 | 0.016176 | 0.0040549 | 4.8304e-06 | 2.8201e-06 | 0.024508 | 0.024508 | 0.024508 | 0.98184 | -0.35003 | 0.98216 | -0.34376 | 6.7331
64 | -0.020195 | -0.0050616 | 0.020201 | 0.0050647 | 5.1659e-06 | 3.1199e-06 | 0.030597 | 0.030597 | 0.030597 | 0.98216 | -0.34376 | 0.98243 | -0.33839 | 8.4058
65 | 0.0040191 | 0.0010066 | -0.0040182 | -0.0010069 | 8.6605e-07 | -2.3385e-07 | 0.0060888 | 0.0060891 | 0.0060891 | 0.98216 | -0.34376 | 0.98193 | -0.34828 | 1.6728
66 | -0.021585 | -0.0054116 | 0.021593 | 0.0054167 | 8.346e-06 | 5.0777e-06 | 0.032694 | 0.032694 | 0.032694 | 0.98243 | -0.33839 | 0.98285 | -0.33028 | 8.9818
67 | 0.0010157 | 0.00025437 | -0.0010157 | -0.00025455 | 1.2872e-08 | -1.7505e-07 | 0.0015391 | 0.0015392 | 0.0015392 | 0.98193 | -0.34828 | 0.98191 | -0.34855 | 0.42285
68 | 0.044016 | 0.01112 | -0.04397 | -0.01109 | 4.6629e-05 | 2.948e-05 | 0.066259 | 0.066259 | 0.066259 | 0.98897 | -0.21122 | 0.98783 | -0.23335 | 18.203
69 | 0.040328 | 0.010178 | -0.04031 | -0.010166 | 1.8559e-05 | 1.1706e-05 | 0.060773 | 0.060773 | 0.060773 | 0.98783 | -0.23335 | 0.98733 | -0.24296 | 16.696
70 | 0.0012125 | 0.00030366 | -0.0012125 | -0.00030387 | 2.1846e-08 | -2.0915e-07 | 0.0018273 | 0.0018273 | 0.0018273 | 0.98733 | -0.24296 | 0.98731 | -0.24334 | 0.50202
71 | 0.039097 | 0.0098622 | -0.039079 | -0.0098505 | 1.8574e-05 | 1.1705e-05 | 0.058946 | 0.058946 | 0.058946 | 0.98733 | -0.24296 | 0.98682 | -0.25289 | 16.194
72 | 0.026766 | 0.0067297 | -0.026741 | -0.0067143 | 2.4917e-05 | 1.5422e-05 | 0.040292 | 0.040292 | 0.040292 | 0.98867 | -0.21712 | 0.98767 | -0.23663 | 11.0693
73 | 0.036861 | 0.0092946 | -0.036828 | -0.009274 | 3.2871e-05 | 2.0676e-05 | 0.055602 | 0.055602 | 0.055602 | 0.98682 | -0.25289 | 0.98586 | -0.27154 | 15.2753
74 | 0.026741 | 0.0067143 | -0.026736 | -0.0067114 | 4.7373e-06 | 2.9323e-06 | 0.040292 | 0.040292 | 0.040292 | 0.98767 | -0.23663 | 0.98748 | -0.24035 | 11.0693
75 | 0.043436 | 0.010916 | -0.043388 | -0.010885 | 4.8525e-05 | 3.0668e-05 | 0.065379 | 0.065379 | 0.065379 | 0.98876 | -0.21487 | 0.98756 | -0.2383 | 17.9613
76 | 0.028674 | 0.0072187 | -0.028605 | -0.0071761 | 6.8561e-05 | 4.2623e-05 | 0.043164 | 0.043164 | 0.043164 | 0.98876 | -0.21487 | 0.98618 | -0.26502 | 11.8583
77 | -0.18624 | -0.047341 | 0.18663 | 0.047585 | 0.00038352 | 0.00024393 | 0.27937 | 0.27937 | 0.27937 | 0.99283 | -0.13645 | 0.99506 | -0.093783 | 25.5835
78 | -0.0025181 | -0.00063038 | 0.0025181 | 0.00063032 | 3.4977e-08 | -5.8443e-08 | 0.0038181 | 0.0038181 | 0.0038181 | 0.98128 | -0.36087 | 0.9813 | -0.36058 | 1.0489
79 | 0.0022043 | 0.00055174 | -0.0022042 | -0.00055197 | 9.5583e-08 | -2.2705e-07 | 0.0033423 | 0.0033424 | 0.0033424 | 0.98128 | -0.36087 | 0.98124 | -0.36178 | 0.91824
80 | -0.0028005 | -0.00070109 | 0.0028007 | 0.00070086 | 1.9075e-07 | -2.3434e-07 | 0.0042463 | 0.0042462 | 0.0042463 | 0.9813 | -0.36058 | 0.98137 | -0.35915 | 1.1666
81 | 0.0022042 | 0.00055197 | -0.0022041 | -0.00055204 | 3.1584e-08 | -7.5015e-08 | 0.0033424 | 0.0033424 | 0.0033424 | 0.98124 | -0.36178 | 0.98122 | -0.36208 | 0.91825
82 | -0.0054833 | -0.0013732 | 0.0054846 | 0.0013734 | 1.297e-06 | 1.9764e-07 | 0.0083137 | 0.0083135 | 0.0083137 | 0.98137 | -0.35915 | 0.98162 | -0.35418 | 2.284
83 | 0.001804 | 0.00045176 | -0.0018039 | -0.00045198 | 5.7992e-08 | -2.2388e-07 | 0.0027356 | 0.0027357 | 0.0027357 | 0.98122 | -0.36208 | 0.98119 | -0.36276 | 0.75157
84 | -0.0095221 | -0.0023853 | 0.0095252 | 0.0023868 | 3.1457e-06 | 1.5041e-06 | 0.014434 | 0.014434 | 0.014434 | 0.98162 | -0.35418 | 0.98198 | -0.34725 | 3.9653
85 | 0.0014577 | 0.00036522 | -0.0014577 | -0.00036534 | 1.9878e-08 | -1.2427e-07 | 0.0022107 | 0.0022107 | 0.0022107 | 0.98119 | -0.36276 | 0.98117 | -0.36305 | 0.60735
86 | -0.011258 | -0.002821 | 0.011261 | 0.0028227 | 3.2963e-06 | 1.7274e-06 | 0.017059 | 0.017059 | 0.017059 | 0.98198 | -0.34725 | 0.98229 | -0.3411 | 4.6865
87 | 0.013031 | 0.0032684 | -0.013024 | -0.0032647 | 6.7191e-06 | 3.7172e-06 | 0.01973 | 0.01973 | 0.01973 | 0.98285 | -0.33028 | 0.98229 | -0.3411 | 5.4203
88 | -0.034624 | -0.0086851 | 0.034721 | 0.0087461 | 9.7247e-05 | 6.1038e-05 | 0.052423 | 0.052423 | 0.052423 | 0.98285 | -0.33028 | 0.98586 | -0.27154 | 14.402
89 | 0.023974 | 0.0060191 | -0.023962 | -0.0060113 | 1.2624e-05 | 7.7498e-06 | 0.03613 | 0.03613 | 0.03613 | 0.98748 | -0.24035 | 0.98691 | -0.25139 | 9.9259
90 | 0.0028511 | 0.00071418 | -0.002851 | -0.00071429 | 1.0114e-07 | -1.1663e-07 | 0.0043287 | 0.0043288 | 0.0043288 | 0.98004 | -0.38392 | 0.98 | -0.38467 | 1.1892
91 | 0.00055902 | 0.00013987 | -0.00055901 | -0.0001401 | 4.98e-09 | -2.2908e-07 | 0.00084872 | 0.0008488 | 0.0008488 | 0.98 | -0.38467 | 0.97999 | -0.38485 | 0.23319
92 | -0.32556 | -0.083268 | 0.32566 | 0.083328 | 9.5016e-05 | 6.0683e-05 | 0.48519 | 0.48519 | 0.48519 | 0.99968 | -0.0060287 | 1 | 0 | 44.4311
93 | 0.018637 | 0.0046771 | -0.018623 | -0.0046688 | 1.39e-05 | 8.2969e-06 | 0.028103 | 0.028103 | 0.028103 | 0.98691 | -0.25139 | 0.98611 | -0.26704 | 7.7206
94 | 0.0053242 | 0.0013343 | -0.0053234 | -0.0013342 | 7.5638e-07 | 8.4192e-08 | 0.0080275 | 0.0080276 | 0.0080276 | 0.98691 | -0.25139 | 0.98676 | -0.25437 | 2.2054
95 | 0.016161 | 0.0040517 | -0.01616 | -0.0040507 | 1.8234e-06 | 1.0627e-06 | 0.024388 | 0.024388 | 0.024388 | 0.98611 | -0.26704 | 0.98599 | -0.26941 | 6.6999
96 | 0.011795 | 0.0029569 | -0.011791 | -0.0029546 | 4.2952e-06 | 2.2881e-06 | 0.017802 | 0.017802 | 0.017802 | 0.98599 | -0.26941 | 0.98559 | -0.27706 | 4.8906
97 | 0.0060024 | 0.0015038 | -0.0060023 | -0.0015038 | 4.2298e-08 | 9.5666e-09 | 0.009062 | 0.009062 | 0.009062 | 0.98559 | -0.27706 | 0.98559 | -0.2772 | 2.4896
98 | 0.0025761 | 0.00064511 | -0.0025758 | -0.00064548 | 2.2822e-07 | -3.6664e-07 | 0.0038891 | 0.0038893 | 0.0038893 | 0.98559 | -0.2772 | 0.98549 | -0.27906 | 1.0685
99 | 0.0012906 | 0.00032336 | -0.0012906 | -0.00032345 | 1.0622e-08 | -8.8243e-08 | 0.0019487 | 0.0019487 | 0.0019487 | 0.98549 | -0.27906 | 0.98548 | -0.27924 | 0.53536
100 | 0.01306 | 0.0032745 | -0.013057 | -0.0032728 | 3.0392e-06 | 1.6869e-06 | 0.019857 | 0.019857 | 0.019857 | 0.9787 | -0.41011 | 0.97846 | -0.415 | 5.4552
101 | 0.0074807 | 0.0018753 | -0.0074798 | -0.001875 | 8.4875e-07 | 3.2359e-07 | 0.011377 | 0.011377 | 0.011377 | 0.97846 | -0.415 | 0.97833 | -0.41738 | 3.1255
102 | 0.0074798 | 0.001875 | -0.0074771 | -0.0018739 | 2.6793e-06 | 1.0219e-06 | 0.011377 | 0.011377 | 0.011377 | 0.97833 | -0.41738 | 0.97795 | -0.4249 | 3.1255
103 | -0.002701 | -0.00067693 | 0.0027012 | 0.00067662 | 2.2176e-07 | -3.0925e-07 | 0.0040826 | 0.0040824 | 0.0040826 | 0.98446 | -0.29857 | 0.98455 | -0.29685 | 1.1216
104 | -0.0027012 | -0.00067662 | 0.0027014 | 0.00067634 | 2.0674e-07 | -2.8842e-07 | 0.0040824 | 0.0040823 | 0.0040824 | 0.98455 | -0.29685 | 0.98463 | -0.29524 | 1.1215
105 | -0.009003 | -0.0022557 | 0.0090033 | 0.0022558 | 3.4561e-07 | 1.5786e-07 | 0.013605 | 0.013605 | 0.013605 | 0.98463 | -0.29524 | 0.98467 | -0.29444 | 3.7378
106 | -0.0090033 | -0.0022558 | 0.0090072 | 0.0022576 | 3.839e-06 | 1.7531e-06 | 0.013605 | 0.013605 | 0.013605 | 0.98467 | -0.29444 | 0.98513 | -0.28549 | 3.7377
107 | -0.019699 | -0.0049373 | 0.019719 | 0.0049489 | 1.9231e-05 | 1.157e-05 | 0.029756 | 0.029755 | 0.029756 | 0.98513 | -0.28549 | 0.98618 | -0.26502 | 8.1746
108 | 0.0086976 | 0.0021799 | -0.0086969 | -0.0021797 | 6.2157e-07 | 2.7433e-07 | 0.013105 | 0.013105 | 0.013105 | 0.98756 | -0.2383 | 0.98748 | -0.2398 | 3.6003
109 | 0.03469 | 0.008705 | -0.034672 | -0.0086936 | 1.8071e-05 | 1.134e-05 | 0.052274 | 0.052274 | 0.052274 | 0.98756 | -0.2383 | 0.98699 | -0.24923 | 14.3609
110 | 0.0059099 | 0.0014811 | -0.005908 | -0.0014807 | 1.9535e-06 | 4.1193e-07 | 0.0089099 | 0.0089102 | 0.0089102 | 0.98699 | -0.24923 | 0.98664 | -0.25617 | 2.4479
111 | 0.028762 | 0.0072125 | -0.028756 | -0.0072089 | 5.7802e-06 | 3.5946e-06 | 0.043364 | 0.043364 | 0.043364 | 0.98699 | -0.24923 | 0.98678 | -0.25345 | 11.9132
112 | 0.017009 | 0.0042643 | -0.017006 | -0.004262 | 3.8928e-06 | 2.2899e-06 | 0.02565 | 0.02565 | 0.02565 | 0.98678 | -0.25345 | 0.98653 | -0.25825 | 7.0467
113 | 0.011747 | 0.0029447 | -0.011746 | -0.0029441 | 1.0809e-06 | 5.7445e-07 | 0.017714 | 0.017714 | 0.017714 | 0.98678 | -0.25345 | 0.98668 | -0.25538 | 4.8665
114 | 0.011746 | 0.0029441 | -0.011745 | -0.0029435 | 1.0727e-06 | 5.701e-07 | 0.017714 | 0.017714 | 0.017714 | 0.98668 | -0.25538 | 0.98658 | -0.2573 | 4.8665

## res_trafo
| p_hv_mw | q_hv_mvar | p_lv_mw | q_lv_mvar | pl_mw | ql_mvar | i_hv_ka | i_lv_ka | vm_hv_pu | va_hv_degree | vm_lv_pu | va_lv_degree | loading_percent
0 | -1.2729e-15 | -1.3162e-15 | 0.00165 | 1.2699e-07 | 0.00165 | 1.2699e-07 | 5.2857e-17 | 0.0023815 | 0.99998 | 149.9956 | 1 | 0 | 0.2619

## res_ext_grid
| p_mw | q_mvar
0 | 0.33438 | 0.085101

## res_load
| p_mw | q_mvar
0 | 0.0036603 | 0.00091737
1 | 0.0018353 | 0.00045997
2 | 0.0079292 | 0.0019873
3 | 0.0032085 | 0.00080413
4 | 0.0032203 | 0.00080707
5 | 0.0033961 | 0.00085114
6 | 0.0043205 | 0.0010828
7 | 0.0022976 | 0.00057583
8 | 0.0018595 | 0.00046603
9 | 0.0019524 | 0.00048932
10 | 0.0020574 | 0.00051564
11 | 0.0030081 | 0.0007539
12 | 0.0041055 | 0.0010289
13 | 0.0080085 | 0.0020071
14 | 0.0097522 | 0.0024441
15 | 0.0015089 | 0.00037818
16 | 0.019015 | 0.0047657
17 | 0.005343 | 0.0013391
18 | 0.0080096 | 0.0020074
19 | 0.0011758 | 0.00029469
20 | 0.0011664 | 0.00029234
21 | 0.0014297 | 0.00035831
22 | 0.0014792 | 0.00037072
23 | 0.00088681 | 0.00022226
24 | 0.0021907 | 0.00054905
25 | 0.0037723 | 0.00094542
26 | 0.0021209 | 0.00053156
27 | 0.0049996 | 0.001253
28 | 0.0068318 | 0.0017122
29 | 0.0064467 | 0.0016157
30 | 0.0019844 | 0.00049733
31 | 0.0028719 | 0.00071977
32 | 0.0020315 | 0.00050915
33 | 0.0022657 | 0.00056785
34 | 0.00088694 | 0.00022229
35 | 0.0015887 | 0.00039816
36 | 0.0018756 | 0.00047008
37 | 0.0018008 | 0.00045131
38 | 0.00085691 | 0.00021476
39 | 0.0013842 | 0.00034692
40 | 0.0030025 | 0.0007525
41 | 0.0042013 | 0.001053
42 | 0.0036416 | 0.00091266
43 | 0.0044003 | 0.0011028
44 | 0.0012125 | 0.00030387
45 | 0.0022179 | 0.00055587
46 | 0.010729 | 0.002689
47 | 0.0033968 | 0.00085132
48 | 0.0023513 | 0.0005893
49 | 0.00031379 | 7.8643e-05
50 | 0.00028238 | 7.0771e-05
51 | 0.0026826 | 0.00067233
52 | 0.00040013 | 0.00010028
53 | 0.0040375 | 0.0010119
54 | 0.0003462 | 8.6766e-05
55 | 0.0017325 | 0.0004342
56 | 0.0014577 | 0.00036534
57 | 0.0010157 | 0.00025455
58 | 0.0017634 | 0.00044195
59 | 0.0021062 | 0.00052787
60 | 0.0027622 | 0.00069226
61 | 0.0037454 | 0.00093867
62 | 0.002292 | 0.00057442
63 | 0.0018591 | 0.00046592
64 | 0.0024621 | 0.00061705
65 | 0.0053234 | 0.0013342
66 | 0.0043641 | 0.0010937
67 | 0.0057888 | 0.0014508
68 | 0.0034263 | 0.0008587
69 | 0.0012853 | 0.00032211
70 | 0.0012906 | 0.00032345
71 | 0.0051817 | 0.0012986
72 | 0.0055763 | 0.0013976
73 | 0.0074771 | 0.0018739
74 | 0.00055901 | 0.0001401
75 | 0.002701 | 0.00067693
76 | 0.0063016 | 0.0015793
77 | 0.010692 | 0.0026797
78 | 0.0088867 | 0.0022272
79 | 0.0070739 | 0.0017729
80 | 0.0086969 | 0.0021797
81 | 0.005908 | 0.0014807
82 | 0.011745 | 0.0029435
83 | 0.017006 | 0.004262

## dtypes
| element | column | dtype
0 | bus | name | object
1 | bus | vn_kv | float64
2 | bus | type | object
3 | bus | zone | object
4 | bus | in_service | bool
5 | load | name | object
6 | load | bus | uint32
7 | load | p_mw | float64
8 | load | q_mvar | float64
9 | load | const_z_percent | float64
10 | load | const_i_percent | float64
11 | load | sn_mva | float64
12 | load | scaling | float64
13 | load | in_service | bool
14 | load | type | object
15 | ext_grid | name | object
16 | ext_grid | bus | uint32
17 | ext_grid | vm_pu | float64
18 | ext_grid | va_degree | float64
19 | ext_grid | slack_weight | float64
20 | ext_grid | in_service | bool
21 | line | name | object
22 | line | std_type | object
23 | line | from_bus | uint32
24 | line | to_bus | uint32
25 | line | length_km | float64
26 | line | r_ohm_per_km | float64
27 | line | x_ohm_per_km | float64
28 | line | c_nf_per_km | float64
29 | line | g_us_per_km | float64
30 | line | max_i_ka | float64
31 | line | df | float64
32 | line | parallel | uint32
33 | line | type | object
34 | line | in_service | bool
35 | trafo | name | object
36 | trafo | std_type | object
37 | trafo | hv_bus | uint32
38 | trafo | lv_bus | uint32
39 | trafo | sn_mva | float64
40 | trafo | vn_hv_kv | float64
41 | trafo | vn_lv_kv | float64
42 | trafo | vk_percent | float64
43 | trafo | vkr_percent | float64
44 | trafo | pfe_kw | float64
45 | trafo | i0_percent | float64
46 | trafo | shift_degree | float64
47 | trafo | tap_side | object
48 | trafo | tap_neutral | int32
49 | trafo | tap_min | int32
50 | trafo | tap_max | int32
51 | trafo | tap_step_percent | float64
52 | trafo | tap_step_degree | float64
53 | trafo | tap_pos | int32
54 | trafo | tap_phase_shifter | bool
55 | trafo | parallel | uint32
56 | trafo | df | float64
57 | trafo | in_service | bool
58 | line_geodata | coords | object
59 | bus_geodata | x | float64
60 | bus_geodata | y | float64
61 | bus_geodata | coords | object
62 | res_bus | vm_pu | float64
63 | res_bus | va_degree | float64
64 | res_bus | p_mw | float64
65 | res_bus | q_mvar | float64
66 | res_line | p_from_mw | float64
67 | res_line | q_from_mvar | float64
68 | res_line | p_to_mw | float64
69 | res_line | q_to_mvar | float64
70 | res_line | pl_mw | float64
71 | res_line | ql_mvar | float64
72 | res_line | i_from_ka | float64
73 | res_line | i_to_ka | float64
74 | res_line | i_ka | float64
75 | res_line | vm_from_pu | float64
76 | res_line | va_from_degree | float64
77 | res_line | vm_to_pu | float64
78 | res_line | va_to_degree | float64
79 | res_line | loading_percent | float64
80 | res_trafo | p_hv_mw | float64
81 | res_trafo | q_hv_mvar | float64
82 | res_trafo | p_lv_mw | float64
83 | res_trafo | q_lv_mvar | float64
84 | res_trafo | pl_mw | float64
85 | res_trafo | ql_mvar | float64
86 | res_trafo | i_hv_ka | float64
87 | res_trafo | i_lv_ka | float64
88 | res_trafo | vm_hv_pu | float64
89 | res_trafo | va_hv_degree | float64
90 | res_trafo | vm_lv_pu | float64
91 | res_trafo | va_lv_degree | float64
92 | res_trafo | loading_percent | float64
93 | res_ext_grid | p_mw | float64
94 | res_ext_grid | q_mvar | float64
95 | res_load | p_mw | float64
96 | res_load | q_mvar | float64

## parameters
| version | format_version | converged | OPF_converged | name | f_hz | sn_mva
0 | 2.14.6 | 2.14.0 | TRUE | FALSE |  | 50 | 1