## bus
| name | vn_kv | type | zone | in_service
0 | bus_LV_247-22_0_6_node_0 | 0.4 | n |  | TRUE
1 | bus_LV_247-22_0_6_node_1 | 0.4 | n |  | TRUE
2 | bus_LV_247-22_0_6_node_2 | 0.4 | n |  | TRUE
3 | bus_LV_247-22_0_6_node_3 | 0.4 | n |  | TRUE
4 | bus_LV_247-22_0_6_node_4 | 0.4 | n |  | TRUE
5 | bus_LV_247-22_0_6_node_5 | 0.4 | n |  | TRUE
6 | bus_LV_247-22_0_6_node_6 | 0.4 | n |  | TRUE
7 | bus_LV_247-22_0_6_node_52 | 0.4 | n |  | TRUE
8 | bus_LV_247-22_0_6_node_32 | 0.4 | n |  | TRUE
9 | bus_LV_247-22_0_6_node_7 | 0.4 | n |  | TRUE
10 | bus_LV_247-22_0_6_node_31 | 0.4 | n |  | TRUE
11 | bus_LV_247-22_0_6_node_8 | 0.4 | n |  | TRUE
12 | bus_LV_247-22_0_6_node_9 | 0.4 | n |  | TRUE
13 | bus_LV_247-22_0_6_node_19 | 0.4 | n |  | TRUE
14 | bus_LV_247-22_0_6_node_20 | 0.4 | n |  | TRUE
15 | bus_LV_247-22_0_6_node_13 | 0.4 | n |  | TRUE
16 | bus_LV_247-22_0_6_node_10 | 0.4 | n |  | TRUE
17 | bus_LV_247-22_0_6_node_11 | 0.4 | n |  | TRUE
18 | bus_LV_247-22_0_6_node_12 | 0.4 | n |  | TRUE
19 | bus_LV_247-22_0_6_node_15 | 0.4 | n |  | TRUE
20 | bus_LV_247-22_0_6_node_17 | 0.4 | n |  | TRUE
21 | bus_LV_247-22_0_6_node_38 | 0.4 | n |  | TRUE
22 | bus_LV_247-22_0_6_node_105 | 0.4 | n |  | TRUE
23 | bus_LV_247-22_0_6_node_26 | 0.4 | n |  | TRUE
24 | bus_LV_247-22_0_6_node_16 | 0.4 | n |  | TRUE
25 | bus_LV_247-22_0_6_node_24 | 0.4 | n |  | TRUE
26 | bus_LV_247-22_0_6_node_21 | 0.4 | n |  | TRUE
27 | bus_LV_247-22_0_6_node_104 | 0.4 | n |  | TRUE
28 | bus_LV_247-22_0_6_node_39 | 0.4 | n |  | TRUE
29 | bus_LV_247-22_0_6_node_23 | 0.4 | n |  | TRUE
30 | bus_LV_247-22_0_6_node_36 | 0.4 | n |  | TRUE
31 | bus_LV_247-22_0_6_node_37 | 0.4 | n |  | TRUE
32 | bus_LV_247-22_0_6_node_22 | 0.4 | n |  | TRUE
33 | bus_LV_247-22_0_6_node_102 | 0.4 | n |  | TRUE
34 | bus_LV_247-22_0_6_node_25 | 0.4 | n |  | TRUE
35 | bus_LV_247-22_0_6_node_103 | 0.4 | n |  | TRUE
36 | bus_LV_247-22_0_6_node_80 | 0.4 | n |  | TRUE
37 | bus_LV_247-22_0_6_node_44 | 0.4 | n |  | TRUE
38 | bus_LV_247-22_0_6_node_40 | 0.4 | n |  | TRUE
39 | bus_LV_247-22_0_6_node_87 | 0.4 | n |  | TRUE
40 | bus_LV_247-22_0_6_node_47 | 0.4 | n |  | TRUE
41 | bus_LV_247-22_0_6_node_92 | 0.4 | n |  | TRUE
42 | bus_LV_247-22_0_6_node_68 | 0.4 | n |  | TRUE
43 | bus_LV_247-22_0_6_node_46 | 0.4 | n |  | TRUE
44 | bus_LV_247-22_0_6_node_75 | 0.4 | n |  | TRUE
45 | bus_LV_247-22_0_6_node_45 | 0.4 | n |  | TRUE
46 | bus_LV_247-22_0_6_node_106 | 0.4 | n |  | TRUE
47 | bus_LV_247-22_0_6_node_42 | 0.4 | n |  | TRUE
48 | bus_LV_247-22_0_6_node_71 | 0.4 | n |  | TRUE
49 | bus_LV_247-22_0_6_node_82 | 0.4 | n |  | TRUE
50 | bus_LV_247-22_0_6_node_43 | 0.4 | n |  | TRUE
51 | bus_LV_247-22_0_6_node_34 | 0.4 | n |  | TRUE
52 | bus_LV_247-22_0_6_node_27 | 0.4 | n |  | TRUE
53 | bus_LV_247-22_0_6_node_28 | 0.4 | n |  | TRUE
54 | bus_LV_247-22_0_6_node_29 | 0.4 | n |  | TRUE
55 | bus_LV_247-22_0_6_node_30 | 0.4 | n |  | TRUE
56 | bus_LV_247-22_0_6_node_35 | 0.4 | n |  | TRUE
57 | bus_LV_247-22_0_6_node_41 | 0.4 | n |  | TRUE
58 | bus_LV_247-22_0_6_node_33 | 0.4 | n |  | TRUE
59 | bus_LV_247-22_0_6_node_100 | 0.4 | n |  | TRUE
60 | bus_LV_247-22_0_6_node_86 | 0.4 | n |  | TRUE
61 | bus_LV_247-22_0_6_node_50 | 0.4 | n |  | TRUE
62 | bus_LV_247-22_0_6_node_73 | 0.4 | n |  | TRUE
63 | bus_LV_247-22_0_6_node_70 | 0.4 | n |  | TRUE
64 | bus_LV_247-22_0_6_node_81 | 0.4 | n |  | TRUE
65 | bus_LV_247-22_0_6_node_48 | 0.4 | n |  | TRUE
66 | bus_LV_247-22_0_6_node_49 | 0.4 | n |  | TRUE
67 | bus_LV_247-22_0_6_node_51 | 0.4 | n |  | TRUE
68 | bus_LV_247-22_0_6_node_53 | 0.4 | n |  | TRUE
69 | bus_LV_247-22_0_6_node_54 | 0.4 | n |  | TRUE
70 | bus_LV_247-22_0_6_node_56 | 0.4 | n |  | TRUE
71 | bus_LV_247-22_0_6_node_63 | 0.4 | n |  | TRUE
72 | bus_LV_247-22_0_6_node_58 | 0.4 | n |  | TRUE
73 | bus_LV_247-22_0_6_node_60 | 0.4 | n |  | TRUE
74 | bus_LV_247-22_0_6_node_57 | 0.4 | n |  | TRUE
75 | bus_LV_247-22_0_6_node_64 | 0.4 | n |  | TRUE
76 | bus_LV_247-22_0_6_node_59 | 0.4 | n |  | TRUE
77 | bus_LV_247-22_0_6_node_61 | 0.4 | n |  | TRUE
78 | bus_LV_247-22_0_6_node_69 | 0.4 | n |  | TRUE
79 | bus_LV_247-22_0_6_node_66 | 0.4 | n |  | TRUE
80 | bus_LV_247-22_0_6_node_62 | 0.4 | n |  | TRUE
81 | bus_LV_247-22_0_6_node_67 | 0.4 | n |  | TRUE
82 | bus_LV_247-22_0_6_node_65 | 0.4 | n |  | TRUE
83 | bus_LV_247-22_0_6_node_74 | 0.4 | n |  | TRUE
84 | bus_LV_247-22_0_6_node_83 | 0.4 | n |  | TRUE
85 | bus_LV_247-22_0_6_node_72 | 0.4 | n |  | TRUE
86 | bus_LV_247-22_0_6_node_77 | 0.4 | n |  | TRUE
87 | bus_LV_247-22_0_6_node_76 | 0.4 | n |  | TRUE
88 | bus_LV_247-22_0_6_node_84 | 0.4 | n |  | TRUE
89 | bus_LV_247-22_0_6_node_99 | 0.4 | n |  | TRUE
90 | bus_LV_247-22_0_6_node_98 | 0.4 | n |  | TRUE
91 | bus_LV_247-22_0_6_node_93 | 0.4 | n |  | TRUE
92 | bus_LV_247-22_0_6_node_85 | 0.4 | n |  | TRUE
93 | bus_LV_247-22_0_6_node_88 | 0.4 | n |  | TRUE
94 | bus_LV_247-22_0_6_node_89 | 0.4 | n |  | TRUE
95 | bus_LV_247-22_0_6_node_90 | 0.4 | n |  | TRUE
96 | bus_LV_247-22_0_6_node_91 | 0.4 | n |  | TRUE
97 | bus_LV_247-22_0_6_node_95 | 0.4 | n |  | TRUE
98 | bus_LV_247-22_0_6_node_96 | 0.4 | n |  | TRUE
99 | bus_LV_247-22_0_6_node_94 | 0.4 | n |  | TRUE
100 | bus_LV_247-22_0_6_node_97 | 0.4 | n |  | TRUE
101 | bus_MV_514_0_node_17 | 20 | n |  | TRUE

## load
| name | bus | p_mw | q_mvar | const_z_percent | const_i_percent | sn_mva | scaling | in_service | type
0 | LV_247-22_0_6_load_0 | 0 | 0.0075837 | 0.0019006 | 0 | 0 |  | 1 | TRUE | wye
1 | LV_247-22_0_6_load_3 | 3 | 0.0070471 | 0.0017662 | 0 | 0 |  | 1 | TRUE | wye
2 | LV_247-22_0_6_load_5 | 5 | 0.0076003 | 0.0019048 | 0 | 0 |  | 1 | TRUE | wye
3 | LV_247-22_0_6_load_6 | 6 | 0.0076418 | 0.0019152 | 0 | 0 |  | 1 | TRUE | wye
4 | LV_247-22_0_6_load_52 | 7 | 0.0081986 | 0.0020548 | 0 | 0 |  | 1 | TRUE | wye
5 | LV_247-22_0_6_load_32 | 8 | 0.0082147 | 0.0020588 | 0 | 0 |  | 1 | TRUE | wye
6 | LV_247-22_0_6_load_31 | 10 | 0.0092197 | 0.0023107 | 0 | 0 |  | 1 | TRUE | wye
7 | LV_247-22_0_6_load_8 | 11 | 0.0075745 | 0.0018984 | 0 | 0 |  | 1 | TRUE | wye
8 | LV_247-22_0_6_load_9 | 12 | 0.0076319 | 0.0019127 | 0 | 0 |  | 1 | TRUE | wye
9 | LV_247-22_0_6_load_20 | 14 | 0.0073258 | 0.001836 | 0 | 0 |  | 1 | TRUE | wye
10 | LV_247-22_0_6_load_10 | 16 | 0.010446 | 0.0026181 | 0 | 0 |  | 1 | TRUE | wye
11 | LV_247-22_0_6_load_11 | 17 | 0.0011686 | 0.00029287 | 0 | 0 |  | 1 | TRUE | wye
12 | LV_247-22_0_6_load_38 | 21 | 0.0010457 | 0.00026207 | 0 | 0 |  | 1 | TRUE | wye
13 | LV_247-22_0_6_load_105 | 22 | 0.0069976 | 0.0017538 | 0 | 0 |  | 1 | TRUE | wye
14 | LV_247-22_0_6_load_21 | 26 | 0.0023827 | 0.00059715 | 0 | 0 |  | 1 | TRUE | wye
15 | LV_247-22_0_6_load_104 | 27 | 0.0055564 | 0.0013926 | 0 | 0 |  | 1 | TRUE | wye
16 | LV_247-22_0_6_load_39 | 28 | 0.0036601 | 0.0009173 | 0 | 0 |  | 1 | TRUE | wye
17 | LV_247-22_0_6_load_36 | 30 | 0.0011673 | 0.00029256 | 0 | 0 |  | 1 | TRUE | wye
18 | LV_247-22_0_6_load_37 | 31 | 0.00092495 | 0.00023181 | 0 | 0 |  | 1 | TRUE | wye
19 | LV_247-22_0_6_load_22 | 32 | 0.0018725 | 0.00046929 | 0 | 0 |  | 1 | TRUE | wye
20 | LV_247-22_0_6_load_102 | 33 | 0.0049884 | 0.0012502 | 0 | 0 |  | 1 | TRUE | wye
21 | LV_247-22_0_6_load_40 | 38 | 0.0029066 | 0.00072846 | 0 | 0 |  | 1 | TRUE | wye
22 | LV_247-22_0_6_load_87 | 39 | 0.0011282 | 0.00028276 | 0 | 0 |  | 1 | TRUE | wye
23 | LV_247-22_0_6_load_92 | 41 | 0.0033805 | 0.00084722 | 0 | 0 |  | 1 | TRUE | wye
24 | LV_247-22_0_6_load_75 | 44 | 0.0059969 | 0.001503 | 0 | 0 |  | 1 | TRUE | wye
25 | LV_247-22_0_6_load_106 | 46 | 0.014819 | 0.0037141 | 0 | 0 |  | 1 | TRUE | wye
26 | LV_247-22_0_6_load_71 | 48 | 0.021539 | 0.0053982 | 0 | 0 |  | 1 | TRUE | wye
27 | LV_247-22_0_6_load_82 | 49 | 0.0073624 | 0.0018452 | 0 | 0 |  | 1 | TRUE | wye
28 | LV_247-22_0_6_load_43 | 50 | 0.0069974 | 0.0017537 | 0 | 0 |  | 1 | TRUE | wye
29 | LV_247-22_0_6_load_34 | 51 | 0.0069943 | 0.0017529 | 0 | 0 |  | 1 | TRUE | wye
30 | LV_247-22_0_6_load_27 | 52 | 0.0029444 | 0.00073793 | 0 | 0 |  | 1 | TRUE | wye
31 | LV_247-22_0_6_load_28 | 53 | 0.0011271 | 0.00028248 | 0 | 0 |  | 1 | TRUE | wye
32 | LV_247-22_0_6_load_29 | 54 | 0.0029433 | 0.00073766 | 0 | 0 |  | 1 | TRUE | wye
33 | LV_247-22_0_6_load_30 | 55 | 0.0015902 | 0.00039854 | 0 | 0 |  | 1 | TRUE | wye
34 | LV_247-22_0_6_load_41 | 57 | 0.0017219 | 0.00043155 | 0 | 0 |  | 1 | TRUE | wye
35 | LV_247-22_0_6_load_100 | 59 | 0.0011481 | 0.00028773 | 0 | 0 |  | 1 | TRUE | wye
36 | LV_247-22_0_6_load_86 | 60 | 0.00094862 | 0.00023775 | 0 | 0 |  | 1 | TRUE | wye
37 | LV_247-22_0_6_load_50 | 61 | 0.0017349 | 0.00043481 | 0 | 0 |  | 1 | TRUE | wye
38 | LV_247-22_0_6_load_73 | 62 | 0.020915 | 0.0052418 | 0 | 0 |  | 1 | TRUE | wye
39 | LV_247-22_0_6_load_70 | 63 | 0.01909 | 0.0047845 | 0 | 0 |  | 1 | TRUE | wye
40 | LV_247-22_0_6_load_81 | 64 | 0.0072282 | 0.0018116 | 0 | 0 |  | 1 | TRUE | wye
41 | LV_247-22_0_6_load_48 | 65 | 0.0027721 | 0.00069476 | 0 | 0 |  | 1 | TRUE | wye
42 | LV_247-22_0_6_load_51 | 67 | 0.0036221 | 0.00090777 | 0 | 0 |  | 1 | TRUE | wye
43 | LV_247-22_0_6_load_53 | 68 | 0.0055056 | 0.0013798 | 0 | 0 |  | 1 | TRUE | wye
44 | LV_247-22_0_6_load_63 | 71 | 0.078921 | 0.01978 | 0 | 0 |  | 1 | TRUE | wye
45 | LV_247-22_0_6_load_57 | 74 | 0.03175 | 0.0079572 | 0 | 0 |  | 1 | TRUE | wye
46 | LV_247-22_0_6_load_64 | 75 | 0.027321 | 0.0068473 | 0 | 0 |  | 1 | TRUE | wye
47 | LV_247-22_0_6_load_61 | 77 | 0.017865 | 0.0044775 | 0 | 0 |  | 1 | TRUE | wye
48 | LV_247-22_0_6_load_69 | 78 | 0.01141 | 0.0028595 | 0 | 0 |  | 1 | TRUE | wye
49 | LV_247-22_0_6_load_66 | 79 | 0.0072957 | 0.0018285 | 0 | 0 |  | 1 | TRUE | wye
50 | LV_247-22_0_6_load_62 | 80 | 0.014494 | 0.0036326 | 0 | 0 |  | 1 | TRUE | wye
51 | LV_247-22_0_6_load_65 | 82 | 0.030425 | 0.0076251 | 0 | 0 |  | 1 | TRUE | wye
52 | LV_247-22_0_6_load_77 | 86 | 0.0020881 | 0.00052332 | 0 | 0 |  | 1 | TRUE | wye
53 | LV_247-22_0_6_load_76 | 87 | 0.0021283 | 0.0005334 | 0 | 0 |  | 1 | TRUE | wye
54 | LV_247-22_0_6_load_84 | 88 | 0.0093224 | 0.0023364 | 0 | 0 |  | 1 | TRUE | wye
55 | LV_247-22_0_6_load_99 | 89 | 0.0018227 | 0.0004568 | 0 | 0 |  | 1 | TRUE | wye
56 | LV_247-22_0_6_load_93 | 91 | 0.0030064 | 0.00075347 | 0 | 0 |  | 1 | TRUE | wye
57 | LV_247-22_0_6_load_85 | 92 | 0.0010531 | 0.00026393 | 0 | 0 |  | 1 | TRUE | wye
58 | LV_247-22_0_6_load_88 | 93 | 0.0020685 | 0.00051842 | 0 | 0 |  | 1 | TRUE | wye
59 | LV_247-22_0_6_load_90 | 95 | 0.0017702 | 0.00044366 | 0 | 0 |  | 1 | TRUE | wye
60 | LV_247-22_0_6_load_91 | 96 | 0.0017591 | 0.00044087 | 0 | 0 |  | 1 | TRUE | wye
61 | LV_247-22_0_6_load_95 | 97 | 0.0031915 | 0.00079986 | 0 | 0 |  | 1 | TRUE | wye
62 | LV_247-22_0_6_load_96 | 98 | 0.0020451 | 0.00051255 | 0 | 0 |  | 1 | TRUE | wye
63 | LV_247-22_0_6_load_94 | 99 | 0.0015092 | 0.00037824 | 0 | 0 |  | 1 | TRUE | wye
64 | LV_247-22_0_6_load_97 | 100 | 0.001954 | 0.00048971 | 0 | 0 |  | 1 | TRUE | wye

## ext_grid
| name | bus | vm_pu | va_degree | slack_weight | in_service
0 |  | 63 | 1 | 0 | 1 | TRUE

## line
| name | std_type | from_bus | to_bus | length_km | r_ohm_per_km | x_ohm_per_km | c_nf_per_km | g_us_per_km | max_i_ka | df | parallel | type | in_service
0 | LV_247-22_0_6_line_0 |  | 0 | 1 | 0.015795 | 0.125 | 0.08 | 261 | 0 | 0.364 | 1 | 1 | cs | TRUE
1 | LV_247-22_0_6_line_1 |  | 0 | 2 | 0.016997 | 0.125 | 0.08 | 261 | 0 | 0.364 | 1 | 1 | cs | TRUE
2 | LV_247-22_0_6_line_2 |  | 1 | 3 | 0.0079069 | 0.125 | 0.08 | 261 | 0 | 0.364 | 1 | 1 | cs | TRUE
3 | LV_247-22_0_6_line_3 |  | 1 | 4 | 0.038055 | 0.125 | 0.08 | 261 | 0 | 0.364 | 1 | 1 | cs | TRUE
4 | LV_247-22_0_6_line_4 |  | 2 | 5 | 0.015446 | 0.125 | 0.08 | 261 | 0 | 0.364 | 1 | 1 | cs | TRUE
5 | LV_247-22_0_6_line_5 |  | 2 | 6 | 0.010876 | 0.125 | 0.08 | 261 | 0 | 0.364 | 1 | 1 | cs | TRUE
6 | LV_247-22_0_6_line_6 |  | 4 | 7 | 0.020225 | 0.125 | 0.08 | 261 | 0 | 0.364 | 1 | 1 | cs | TRUE
7 | LV_247-22_0_6_line_7 |  | 4 | 8 | 0.020203 | 0.125 | 0.08 | 261 | 0 | 0.364 | 1 | 1 | cs | TRUE
8 | LV_247-22_0_6_line_8 |  | 6 | 9 | 0.025106 | 0.125 | 0.08 | 261 | 0 | 0.364 | 1 | 1 | cs | TRUE
9 | LV_247-22_0_6_line_9 |  | 8 | 10 | 0.03884 | 0.125 | 0.08 | 261 | 0 | 0.364 | 1 | 1 | cs | TRUE
10 | LV_247-22_0_6_line_10 |  | 9 | 11 | 0.018195 | 0.125 | 0.08 | 261 | 0 | 0.364 | 1 | 1 | cs | TRUE
11 | LV_247-22_0_6_line_11 |  | 9 | 12 | 0.0081753 | 0.125 | 0.08 | 261 | 0 | 0.364 | 1 | 1 | cs | TRUE
12 | LV_247-22_0_6_line_12 |  | 10 | 58 | 0.017411 | 0.125 | 0.08 | 261 | 0 | 0.364 | 1 | 1 | cs | TRUE
13 | LV_247-22_0_6_line_13 |  | 12 | 13 | 0.026114 | 0.125 | 0.08 | 261 | 0 | 0.364 | 1 | 1 | cs | TRUE
14 | LV_247-22_0_6_line_14 |  | 13 | 14 | 0.018171 | 0.125 | 0.08 | 261 | 0 | 0.364 | 1 | 1 | cs | TRUE
15 | LV_247-22_0_6_line_15 |  | 13 | 15 | 0.022755 | 0.125 | 0.08 | 261 | 0 | 0.364 | 1 | 1 | cs | TRUE
16 | LV_247-22_0_6_line_16 |  | 15 | 21 | 0.01135 | 0.125 | 0.08 | 261 | 0 | 0.364 | 1 | 1 | cs | TRUE
17 | LV_247-22_0_6_line_17 |  | 15 | 17 | 0.0047212 | 0.125 | 0.08 | 261 | 0 | 0.364 | 1 | 3 | cs | TRUE
18 | LV_247-22_0_6_line_18 |  | 16 | 17 | 0.01887 | 0.125 | 0.08 | 261 | 0 | 0.364 | 1 | 3 | cs | TRUE
19 | LV_247-22_0_6_line_19 |  | 16 | 18 | 0.016441 | 0.125 | 0.08 | 261 | 0 | 0.364 | 1 | 3 | cs | TRUE
20 | LV_247-22_0_6_line_20 |  | 18 | 19 | 0.031002 | 0.125 | 0.08 | 261 | 0 | 0.364 | 1 | 3 | cs | TRUE
21 | LV_247-22_0_6_line_21 |  | 18 | 20 | 0.04799 | 0.125 | 0.08 | 261 | 0 | 0.364 | 1 | 1 | cs | TRUE
22 | LV_247-22_0_6_line_22 |  | 19 | 22 | 0.022695 | 0.125 | 0.08 | 261 | 0 | 0.364 | 1 | 1 | cs | TRUE
23 | LV_247-22_0_6_line_23 |  | 19 | 23 | 0.038485 | 0.125 | 0.08 | 261 | 0 | 0.364 | 1 | 3 | cs | TRUE
24 | LV_247-22_0_6_line_24 |  | 20 | 27 | 0.12412 | 0.125 | 0.08 | 261 | 0 | 0.364 | 1 | 1 | cs | TRUE
25 | LV_247-22_0_6_line_25 |  | 21 | 28 | 0.0037004 | 0.125 | 0.08 | 261 | 0 | 0.364 | 1 | 1 | cs | TRUE
26 | LV_247-22_0_6_line_26 |  | 23 | 37 | 0.037567 | 0.125 | 0.08 | 261 | 0 | 0.364 | 1 | 3 | cs | TRUE
27 | LV_247-22_0_6_line_27 |  | 24 | 25 | 0.019906 | 0.125 | 0.08 | 261 | 0 | 0.364 | 1 | 1 | cs | TRUE
28 | LV_247-22_0_6_line_28 |  | 24 | 26 | 0.025929 | 0.125 | 0.08 | 261 | 0 | 0.364 | 1 | 1 | cs | TRUE
29 | LV_247-22_0_6_line_29 |  | 25 | 33 | 0.014093 | 0.125 | 0.08 | 261 | 0 | 0.364 | 1 | 1 | cs | TRUE
30 | LV_247-22_0_6_line_30 |  | 26 | 32 | 0.01516 | 0.125 | 0.08 | 261 | 0 | 0.364 | 1 | 1 | cs | TRUE
31 | LV_247-22_0_6_line_31 |  | 29 | 30 | 0.0043371 | 0.125 | 0.08 | 261 | 0 | 0.364 | 1 | 1 | cs | TRUE
32 | LV_247-22_0_6_line_32 |  | 29 | 31 | 0.016591 | 0.125 | 0.08 | 261 | 0 | 0.364 | 1 | 1 | cs | TRUE
33 | LV_247-22_0_6_line_33 |  | 29 | 32 | 0.016681 | 0.125 | 0.08 | 261 | 0 | 0.364 | 1 | 1 | cs | TRUE
34 | LV_247-22_0_6_line_34 |  | 30 | 38 | 0.026959 | 0.125 | 0.08 | 261 | 0 | 0.364 | 1 | 1 | cs | TRUE
35 | LV_247-22_0_6_line_35 |  | 31 | 39 | 0.0001836 | 0.125 | 0.08 | 261 | 0 | 0.364 | 1 | 1 | cs | TRUE
36 | LV_247-22_0_6_line_36 |  | 33 | 34 | 0.02327 | 0.125 | 0.08 | 261 | 0 | 0.364 | 1 | 1 | cs | TRUE
37 | LV_247-22_0_6_line_37 |  | 34 | 35 | 0.008344 | 0.125 | 0.08 | 261 | 0 | 0.364 | 1 | 2 | cs | TRUE
38 | LV_247-22_0_6_line_38 |  | 34 | 36 | 0.026492 | 0.125 | 0.08 | 261 | 0 | 0.364 | 1 | 1 | cs | TRUE
39 | LV_247-22_0_6_line_39 |  | 35 | 40 | 0.030073 | 0.125 | 0.08 | 261 | 0 | 0.364 | 1 | 3 | cs | TRUE
40 | LV_247-22_0_6_line_40 |  | 36 | 41 | 0.018484 | 0.125 | 0.08 | 261 | 0 | 0.364 | 1 | 1 | cs | TRUE
41 | LV_247-22_0_6_line_41 |  | 36 | 42 | 0.040879 | 0.125 | 0.08 | 261 | 0 | 0.364 | 1 | 1 | cs | TRUE
42 | LV_247-22_0_6_line_42 |  | 37 | 43 | 0.042768 | 0.125 | 0.08 | 261 | 0 | 0.364 | 1 | 3 | cs | TRUE
43 | LV_247-22_0_6_line_43 |  | 37 | 44 | 0.0076106 | 0.125 | 0.08 | 261 | 0 | 0.364 | 1 | 1 | cs | TRUE
44 | LV_247-22_0_6_line_44 |  | 38 | 56 | 0.0042697 | 0.125 | 0.08 | 261 | 0 | 0.364 | 1 | 1 | cs | TRUE
45 | LV_247-22_0_6_line_45 |  | 39 | 60 | 0.0069664 | 0.125 | 0.08 | 261 | 0 | 0.364 | 1 | 1 | cs | TRUE
46 | LV_247-22_0_6_line_46 |  | 40 | 49 | 0.023848 | 0.125 | 0.08 | 261 | 0 | 0.364 | 1 | 3 | cs | TRUE
47 | LV_247-22_0_6_line_47 |  | 41 | 91 | 0.001622 | 0.125 | 0.08 | 261 | 0 | 0.364 | 1 | 1 | cs | TRUE
48 | LV_247-22_0_6_line_48 |  | 42 | 86 | 0.0046601 | 0.125 | 0.08 | 261 | 0 | 0.364 | 1 | 1 | cs | TRUE
49 | LV_247-22_0_6_line_49 |  | 42 | 81 | 0.009714 | 0.125 | 0.08 | 261 | 0 | 0.364 | 1 | 1 | cs | TRUE
50 | LV_247-22_0_6_line_50 |  | 43 | 48 | 0.0092038 | 0.125 | 0.08 | 261 | 0 | 0.364 | 1 | 3 | cs | TRUE
51 | LV_247-22_0_6_line_51 |  | 44 | 62 | 0.019124 | 0.125 | 0.08 | 261 | 0 | 0.364 | 1 | 1 | cs | TRUE
52 | LV_247-22_0_6_line_52 |  | 45 | 46 | 0.007395 | 0.125 | 0.08 | 261 | 0 | 0.364 | 1 | 1 | cs | TRUE
53 | LV_247-22_0_6_line_53 |  | 45 | 47 | 0.089284 | 0.125 | 0.08 | 261 | 0 | 0.364 | 1 | 1 | cs | TRUE
54 | LV_247-22_0_6_line_54 |  | 47 | 50 | 0.033253 | 0.125 | 0.08 | 261 | 0 | 0.364 | 1 | 1 | cs | TRUE
55 | LV_247-22_0_6_line_55 |  | 47 | 51 | 0.033012 | 0.125 | 0.08 | 261 | 0 | 0.364 | 1 | 1 | cs | TRUE
56 | LV_247-22_0_6_line_56 |  | 48 | 63 | 0.028595 | 0.125 | 0.08 | 261 | 0 | 0.364 | 1 | 3 | cs | TRUE
57 | LV_247-22_0_6_line_57 |  | 49 | 64 | 0.019051 | 0.125 | 0.08 | 261 | 0 | 0.364 | 1 | 3 | cs | TRUE
58 | LV_247-22_0_6_line_58 |  | 51 | 58 | 0.048106 | 0.125 | 0.08 | 261 | 0 | 0.364 | 1 | 1 | cs | TRUE
59 | LV_247-22_0_6_line_59 |  | 52 | 53 | 0.022724 | 0.125 | 0.08 | 261 | 0 | 0.364 | 1 | 1 | cs | TRUE
60 | LV_247-22_0_6_line_60 |  | 52 | 54 | 0.0035242 | 0.125 | 0.08 | 261 | 0 | 0.364 | 1 | 1 | cs | TRUE
61 | LV_247-22_0_6_line_61 |  | 53 | 55 | 0.00031731 | 0.125 | 0.08 | 261 | 0 | 0.364 | 1 | 1 | cs | TRUE
62 | LV_247-22_0_6_line_62 |  | 55 | 56 | 0.015905 | 0.125 | 0.08 | 261 | 0 | 0.364 | 1 | 1 | cs | TRUE
63 | LV_247-22_0_6_line_63 |  | 56 | 57 | 0.017075 | 0.125 | 0.08 | 261 | 0 | 0.364 | 1 | 1 | cs | TRUE
64 | LV_247-22_0_6_line_64 |  | 57 | 59 | 0.0056189 | 0.125 | 0.08 | 261 | 0 | 0.364 | 1 | 1 | cs | TRUE
65 | LV_247-22_0_6_line_65 |  | 59 | 61 | 0.014512 | 0.125 | 0.08 | 261 | 0 | 0.364 | 1 | 1 | cs | TRUE
66 | LV_247-22_0_6_line_66 |  | 60 | 92 | 5.0746e-05 | 0.125 | 0.08 | 261 | 0 | 0.364 | 1 | 1 | cs | TRUE
67 | LV_247-22_0_6_line_67 |  | 61 | 66 | 0.018703 | 0.125 | 0.08 | 261 | 0 | 0.364 | 1 | 1 | cs | TRUE
68 | LV_247-22_0_6_line_68 |  | 63 | 85 | 0.0096372 | 0.125 | 0.08 | 261 | 0 | 0.364 | 1 | 3 | cs | TRUE
69 | LV_247-22_0_6_line_69 |  | 64 | 84 | 0.01447 | 0.125 | 0.08 | 261 | 0 | 0.364 | 1 | 3 | cs | TRUE
70 | LV_247-22_0_6_line_70 |  | 65 | 66 | 0.017055 | 0.125 | 0.08 | 261 | 0 | 0.364 | 1 | 1 | cs | TRUE
71 | LV_247-22_0_6_line_71 |  | 66 | 67 | 0.00063545 | 0.125 | 0.08 | 261 | 0 | 0.364 | 1 | 1 | cs | TRUE
72 | LV_247-22_0_6_line_72 |  | 68 | 69 | 0.15987 | 0.125 | 0.08 | 261 | 0 | 0.364 | 1 | 1 | cs | TRUE
73 | LV_247-22_0_6_line_73 |  | 69 | 70 | 0.016771 | 0.125 | 0.08 | 261 | 0 | 0.364 | 1 | 1 | cs | TRUE
74 | LV_247-22_0_6_line_74 |  | 70 | 71 | 0.031033 | 0.125 | 0.08 | 261 | 0 | 0.364 | 1 | 1 | cs | TRUE
75 | LV_247-22_0_6_line_75 |  | 71 | 75 | 0.0069816 | 0.125 | 0.08 | 261 | 0 | 0.364 | 1 | 1 | cs | TRUE
76 | LV_247-22_0_6_line_76 |  | 72 | 73 | 0.026 | 0.125 | 0.08 | 261 | 0 | 0.364 | 1 | 1 | cs | TRUE
77 | LV_247-22_0_6_line_77 |  | 72 | 74 | 0.042133 | 0.125 | 0.08 | 261 | 0 | 0.364 | 1 | 1 | cs | TRUE
78 | LV_247-22_0_6_line_78 |  | 73 | 78 | 0.028233 | 0.125 | 0.08 | 261 | 0 | 0.364 | 1 | 1 | cs | TRUE
79 | LV_247-22_0_6_line_79 |  | 73 | 79 | 0.017895 | 0.125 | 0.08 | 261 | 0 | 0.364 | 1 | 1 | cs | TRUE
80 | LV_247-22_0_6_line_80 |  | 74 | 76 | 0.025022 | 0.125 | 0.08 | 261 | 0 | 0.364 | 1 | 1 | cs | TRUE
81 | LV_247-22_0_6_line_81 |  | 75 | 82 | 0.022427 | 0.125 | 0.08 | 261 | 0 | 0.364 | 1 | 1 | cs | TRUE
82 | LV_247-22_0_6_line_82 |  | 76 | 77 | 0.034017 | 0.125 | 0.08 | 261 | 0 | 0.364 | 1 | 1 | cs | TRUE
83 | LV_247-22_0_6_line_83 |  | 77 | 80 | 0.061522 | 0.125 | 0.08 | 261 | 0 | 0.364 | 1 | 1 | cs | TRUE
84 | LV_247-22_0_6_line_84 |  | 79 | 81 | 0.019634 | 0.125 | 0.08 | 261 | 0 | 0.364 | 1 | 1 | cs | TRUE
85 | LV_247-22_0_6_line_85 |  | 82 | 83 | 0.018158 | 0.125 | 0.08 | 261 | 0 | 0.364 | 1 | 2 | cs | TRUE
86 | LV_247-22_0_6_line_86 |  | 83 | 84 | 0.033007 | 0.125 | 0.08 | 261 | 0 | 0.364 | 1 | 3 | cs | TRUE
87 | LV_247-22_0_6_line_87 |  | 83 | 85 | 0.010568 | 0.125 | 0.08 | 261 | 0 | 0.364 | 1 | 3 | cs | TRUE
88 | LV_247-22_0_6_line_88 |  | 84 | 88 | 0.015338 | 0.125 | 0.08 | 261 | 0 | 0.364 | 1 | 1 | cs | TRUE
89 | LV_247-22_0_6_line_89 |  | 86 | 87 | 0.030802 | 0.125 | 0.08 | 261 | 0 | 0.364 | 1 | 1 | cs | TRUE
90 | LV_247-22_0_6_line_90 |  | 89 | 90 | 0.0041522 | 0.125 | 0.08 | 261 | 0 | 0.364 | 1 | 1 | cs | TRUE
91 | LV_247-22_0_6_line_91 |  | 90 | 96 | 0.016867 | 0.125 | 0.08 | 261 | 0 | 0.364 | 1 | 1 | cs | TRUE
92 | LV_247-22_0_6_line_92 |  | 91 | 99 | 0.020111 | 0.125 | 0.08 | 261 | 0 | 0.364 | 1 | 1 | cs | TRUE
93 | LV_247-22_0_6_line_93 |  | 93 | 94 | 0.017044 | 0.125 | 0.08 | 261 | 0 | 0.364 | 1 | 1 | cs | TRUE
94 | LV_247-22_0_6_line_94 |  | 94 | 95 | 0.012151 | 0.125 | 0.08 | 261 | 0 | 0.364 | 1 | 1 | cs | TRUE
95 | LV_247-22_0_6_line_95 |  | 94 | 96 | 0.007607 | 0.125 | 0.08 | 261 | 0 | 0.364 | 1 | 1 | cs | TRUE
96 | LV_247-22_0_6_line_96 |  | 95 | 97 | 0.019763 | 0.125 | 0.08 | 261 | 0 | 0.364 | 1 | 1 | cs | TRUE
97 | LV_247-22_0_6_line_97 |  | 97 | 98 | 0.0043608 | 0.125 | 0.08 | 261 | 0 | 0.364 | 1 | 1 | cs | TRUE
98 | LV_247-22_0_6_line_98 |  | 98 | 100 | 0.017641 | 0.125 | 0.08 | 261 | 0 | 0.364 | 1 | 1 | cs | TRUE
99 | LV_247-22_0_6_line_99 |  | 99 | 100 | 0.0035569 | 0.125 | 0.08 | 261 | 0 | 0.364 | 1 | 1 | cs | TRUE

## trafo
| name | std_type | hv_bus | lv_bus | sn_mva | vn_hv_kv | vn_lv_kv | vk_percent | vkr_percent | pfe_kw | i0_percent | shift_degree | tap_side | tap_neutral | tap_min | tap_max | tap_step_percent | tap_step_degree | tap_pos | tap_phase_shifter | parallel | df | in_service
0 | LV_247-22_0_6_trafo_70 | 0.63 MVA 20/0.4 kV | 101 | 63 | 0.63 | 20 | 0.4 | 6 | 1.206 | 1.65 | 0.2619 | 150 | hv | 0 | -2 | 2 | 2.5 | 0 | 0 | FALSE | 1 | 1 | TRUE

## line_geodata
| x0 | y0 | x1 | y1 | x2 | y2 | x3 | y3 | x4 | y4 | x5 | y5 | x6 | y6 | x7 | y7 | x8 | y8 | x9 | y9
0 | 2675031.4764 | 1249595.466 | 2675037.6253 | 1249580.917
1 | 2675044.2419 | 1249565.2613 | 2675037.6253 | 1249580.917
2 | 2675031.4764 | 1249595.466 | 2675038.7415 | 1249598.5867
3 | 2674996.421 | 1249580.4116 | 2675031.4764 | 1249595.466
4 | 2675044.2419 | 1249565.2613 | 2675045.0037 | 1249563.5363 | 2675032.4684 | 1249558.2739
5 | 2675044.2419 | 1249565.2613 | 2675047.6772 | 1249566.4723 | 2675054.7882 | 1249567.7966
6 | 2674996.421 | 1249580.4116 | 2675004.2681 | 1249561.764
7 | 2674996.421 | 1249580.4116 | 2674977.8584 | 1249572.4359
8 | 2675076.6789 | 1249577.8032 | 2675077.0685 | 1249576.8519 | 2675064.3135 | 1249571.0529 | 2675054.7882 | 1249567.7966
9 | 2674954.8312 | 1249588.0759 | 2674963.7311 | 1249566.3658 | 2674977.8584 | 1249572.4359
10 | 2675076.6789 | 1249577.8032 | 2675074.8964 | 1249582.0171 | 2675069.4904 | 1249594.5183
11 | 2675076.6789 | 1249577.8032 | 2675084.2176 | 1249580.966
12 | 2674948.227 | 1249604.1861 | 2674954.8312 | 1249588.0759
13 | 2675108.2987 | 1249591.0689 | 2675084.2176 | 1249580.966
14 | 2675108.2987 | 1249591.0689 | 2675104.6351 | 1249599.5286 | 2675101.2098 | 1249607.8
15 | 2675129.5954 | 1249599.0778 | 2675124.8369 | 1249598.0168 | 2675108.2987 | 1249591.0689
16 | 2675129.5954 | 1249599.0778 | 2675128.814 | 1249596.9886 | 2675132.2993 | 1249588.5616
17 | 2675129.5954 | 1249599.0778 | 2675131.2554 | 1249603.4976
18 | 2675132.7719 | 1249621.0903 | 2675135.4239 | 1249614.5963 | 2675131.2554 | 1249603.4976
19 | 2675126.5561 | 1249636.3107 | 2675132.7719 | 1249621.0903
20 | 2675116.3356 | 1249659.309 | 2675119.6059 | 1249653.2794 | 2675131.3097 | 1249638.3502 | 2675126.5561 | 1249636.3107
21 | 2675126.5561 | 1249636.3107 | 2675131.3097 | 1249638.3502 | 2675140.8444 | 1249631.922 | 2675150.6765 | 1249641.9427 | 2675151.0257 | 1249642.9812 | 2675166.9916 | 1249645.63
22 | 2675116.3356 | 1249659.309 | 2675100.7878 | 1249642.7334
23 | 2675090.5487 | 1249672.5697 | 2675105.8138 | 1249678.6786 | 2675112.331 | 1249666.6747 | 2675116.3356 | 1249659.309
24 | 2675166.9916 | 1249645.63 | 2675168.4743 | 1249641.2456 | 2675174.5476 | 1249633.2946 | 2675182.2764 | 1249627.5774 | 2675196.0772 | 1249624.1277 | 2675223.362 | 1249621.3718 | 2675239.2323 | 1249618.4711 | 2675265.948 | 1249610.004 | 2675279.213 | 1249605.333
25 | 2675133.7135 | 1249585.1422 | 2675132.2993 | 1249588.5616
26 | 2675069.1686 | 1249685.4639 | 2675071.3012 | 1249675.6616 | 2675086.7229 | 1249682.5174 | 2675090.5487 | 1249672.5697
27 | 2675183.5561 | 1249707.0178 | 2675185.3876 | 1249717.9823 | 2675186.8405 | 1249726.6515
28 | 2675183.5561 | 1249707.0178 | 2675198.9956 | 1249714.2411 | 2675207.2017 | 1249717.6443
29 | 2675186.8405 | 1249726.6515 | 2675187.402 | 1249730.0055 | 2675182.4385 | 1249739.4757
30 | 2675221.2052 | 1249723.4517 | 2675221.2052 | 1249723.4517 | 2675207.2017 | 1249717.6443
31 | 2675234.3637 | 1249733.7039 | 2675238.4488 | 1249735.1605
32 | 2675234.3637 | 1249733.7039 | 2675228.6386 | 1249749.2763
33 | 2675234.3637 | 1249733.7039 | 2675221.2052 | 1249723.4517
34 | 2675238.4488 | 1249735.1605 | 2675263.8423 | 1249744.2149
35 | 2675228.6386 | 1249749.2763 | 2675228.5752 | 1249749.4487
36 | 2675171.3803 | 1249754.976 | 2675179.3816 | 1249753.9545 | 2675179.494 | 1249745.0939 | 2675182.4385 | 1249739.4757
37 | 2675171.3803 | 1249754.976 | 2675163.9897 | 1249756.072 | 2675163.1045 | 1249756.2164
38 | 2675171.3803 | 1249754.976 | 2675168.8109 | 1249781.3403
39 | 2675163.1045 | 1249756.2164 | 2675162.4795 | 1249753.1062 | 2675157.7633 | 1249737.4128 | 2675153.5441 | 1249727.7746
40 | 2675168.8109 | 1249781.3403 | 2675186.234 | 1249787.5111
41 | 2675162.9782 | 1249821.5177 | 2675163.0987 | 1249804.2845 | 2675168.8109 | 1249781.3403
42 | 2675069.1686 | 1249685.4639 | 2675107.5967 | 1249701.8291 | 2675108.5484 | 1249702.3971
43 | 2675069.1686 | 1249685.4639 | 2675067.8868 | 1249692.9658
44 | 2675267.864 | 1249745.6489 | 2675263.8423 | 1249744.2149
45 | 2675228.5752 | 1249749.4487 | 2675226.1714 | 1249755.9871
46 | 2675153.5441 | 1249727.7746 | 2675149.4731 | 1249729.6688 | 2675144.4705 | 1249742.5036 | 2675138.8947 | 1249742.7887 | 2675138.8947 | 1249742.7887
47 | 2675186.234 | 1249787.5111 | 2675187.763 | 1249788.0526
48 | 2675162.9782 | 1249821.5177 | 2675163.575 | 1249826.1394
49 | 2675153.2795 | 1249822.4398 | 2675162.9782 | 1249821.5177
50 | 2675108.5484 | 1249702.3971 | 2675104.5473 | 1249710.6858
51 | 2675062.2891 | 1249711.1732 | 2675062.2891 | 1249711.1732 | 2675066.8443 | 1249699.0665 | 2675067.8868 | 1249692.9658
52 | 2674945.8229 | 1249643.8177 | 2674945.9995 | 1249636.4257
53 | 2674945.9995 | 1249636.4257 | 2674960.9332 | 1249640.6953 | 2674971.9751 | 1249644.6267 | 2674982.0322 | 1249645.8325 | 2674988.1359 | 1249644.4087 | 2674993.3168 | 1249641.928 | 2674998.364 | 1249633.8971 | 2675011.8832 | 1249639.5611 | 2675019.6868 | 1249642.8289 | 2675022.7529 | 1249636.2185
54 | 2675022.7529 | 1249636.2185 | 2675053.629 | 1249648.565
55 | 2675022.7529 | 1249636.2185 | 2674992.4239 | 1249623.1826
56 | 2675092.6342 | 1249732.6174 | 2675098.2005 | 1249730.0972 | 2675106.7831 | 1249712.4042 | 2675104.5473 | 1249710.6858
57 | 2675125.2206 | 1249753.1915 | 2675125.3935 | 1249753.0028 | 2675130.8093 | 1249753.4273 | 2675138.8947 | 1249742.7887
58 | 2674948.227 | 1249604.1861 | 2674992.4239 | 1249623.1826
59 | 2675281.6897 | 1249709.2395 | 2675273.6229 | 1249730.483
60 | 2675282.9408 | 1249705.9449 | 2675281.6897 | 1249709.2395
61 | 2675273.6229 | 1249730.483 | 2675273.5103 | 1249730.7796
62 | 2675267.864 | 1249745.6489 | 2675273.5103 | 1249730.7796
63 | 2675267.864 | 1249745.6489 | 2675284.0712 | 1249751.0235
64 | 2675284.0712 | 1249751.0235 | 2675289.4045 | 1249752.7921
65 | 2675303.1788 | 1249757.3598 | 2675289.4045 | 1249752.7921
66 | 2675226.1714 | 1249755.9871 | 2675226.1539 | 1249756.0348
67 | 2675320.9308 | 1249763.2467 | 2675303.1788 | 1249757.3598
68 | 2675088.9199 | 1249741.5102 | 2675092.6342 | 1249732.6174
69 | 2675115.4479 | 1249763.8624 | 2675125.2206 | 1249753.1915
70 | 2675320.9308 | 1249763.2467 | 2675325.9707 | 1249746.9539
71 | 2675321.5478 | 1249763.3988 | 2675320.9308 | 1249763.2467
72 | 2675027.8171 | 1249801.5468 | 2675020.7105 | 1249819.5699 | 2675018.9802 | 1249822.6502 | 2675015.8508 | 1249824.7232 | 2674998.8676 | 1249827.3214 | 2674975.9584 | 1249829.8445 | 2674945.7898 | 1249830.8638 | 2674910.3421 | 1249829.0145 | 2674883.3132 | 1249825.1858
73 | 2675027.8171 | 1249801.5468 | 2675040.2419 | 1249808.9316 | 2675042.2652 | 1249810.1358
74 | 2675042.2652 | 1249810.1358 | 2675057.8945 | 1249783.3257
75 | 2675057.8945 | 1249783.3257 | 2675061.4106 | 1249777.2942
76 | 2675116.3749 | 1249828.899 | 2675110.2856 | 1249830.3896 | 2675093.6747 | 1249841.1426
77 | 2675093.6747 | 1249841.1426 | 2675072.6877 | 1249868.3409 | 2675068.4829 | 1249874.8853
78 | 2675094.5671 | 1249817.7925 | 2675112.1201 | 1249819.0936 | 2675116.3749 | 1249828.899
79 | 2675116.3749 | 1249828.899 | 2675124.8651 | 1249826.8273 | 2675133.8332 | 1249824.9808
80 | 2675054.9575 | 1249895.9365 | 2675068.4829 | 1249874.8853
81 | 2675072.1044 | 1249757.6021 | 2675068.6918 | 1249764.8042 | 2675061.4106 | 1249777.2942
82 | 2675054.9575 | 1249895.9365 | 2675070.9273 | 1249908.9481 | 2675081.1451 | 1249913.5252 | 2675083.3268 | 1249913.9456
83 | 2675117.9923 | 1249873.4296 | 2675110.5345 | 1249896.5185 | 2675095.5383 | 1249916.2984 | 2675083.3268 | 1249913.9456
84 | 2675153.2795 | 1249822.4398 | 2675139.5661 | 1249823.8003 | 2675133.8332 | 1249824.9808
85 | 2675084.8474 | 1249751.2656 | 2675081.505 | 1249749.889 | 2675075.9453 | 1249749.4961 | 2675072.1044 | 1249757.6021
86 | 2675115.4479 | 1249763.8624 | 2675084.8474 | 1249751.2656
87 | 2675088.9199 | 1249741.5102 | 2675084.8474 | 1249751.2656
88 | 2675115.4479 | 1249763.8624 | 2675125.3024 | 1249767.9235 | 2675129.9814 | 1249767.9508
89 | 2675173.1692 | 1249855.1116 | 2675169.3484 | 1249847.8731 | 2675164.7313 | 1249835.0942 | 2675163.575 | 1249826.1394
90 | 2675283.9557 | 1249822.1531 | 2675287.9189 | 1249823.3917
91 | 2675283.9557 | 1249822.1531 | 2675268.0631 | 1249816.5027
92 | 2675187.763 | 1249788.0526 | 2675206.7203 | 1249794.7669
93 | 2675260.8956 | 1249813.9544 | 2675255.5332 | 1249830.133
94 | 2675260.8956 | 1249813.9544 | 2675249.4419 | 1249809.8978
95 | 2675260.8956 | 1249813.9544 | 2675268.0631 | 1249816.5027
96 | 2675249.4419 | 1249809.8978 | 2675230.8127 | 1249803.2998
97 | 2675230.8127 | 1249803.2998 | 2675226.7021 | 1249801.8439
98 | 2675210.0732 | 1249795.9544 | 2675226.7021 | 1249801.8439
99 | 2675206.7203 | 1249794.7669 | 2675210.0732 | 1249795.9544

## bus_geodata
| x | y | coords
0 | 2675037.6253 | 1249580.917
1 | 2675031.4764 | 1249595.466
2 | 2675044.2419 | 1249565.2613
3 | 2675038.7415 | 1249598.5867
4 | 2674996.421 | 1249580.4116
5 | 2675032.4684 | 1249558.2739
6 | 2675054.7882 | 1249567.7966
7 | 2675004.2681 | 1249561.764
8 | 2674977.8584 | 1249572.4359
9 | 2675076.6789 | 1249577.8032
10 | 2674954.8312 | 1249588.0759
11 | 2675069.4904 | 1249594.5183
12 | 2675084.2176 | 1249580.966
13 | 2675108.2987 | 1249591.0689
14 | 2675101.2098 | 1249607.8
15 | 2675129.5954 | 1249599.0778
16 | 2675132.7719 | 1249621.0903
17 | 2675131.2554 | 1249603.4976
18 | 2675126.5561 | 1249636.3107
19 | 2675116.3356 | 1249659.309
20 | 2675166.9916 | 1249645.63
21 | 2675132.2993 | 1249588.5616
22 | 2675100.7878 | 1249642.7334
23 | 2675090.5487 | 1249672.5697
24 | 2675183.5561 | 1249707.0178
25 | 2675186.8405 | 1249726.6515
26 | 2675207.2017 | 1249717.6443
27 | 2675279.213 | 1249605.333
28 | 2675133.7135 | 1249585.1422
29 | 2675234.3637 | 1249733.7039
30 | 2675238.4488 | 1249735.1605
31 | 2675228.6386 | 1249749.2763
32 | 2675221.2052 | 1249723.4517
33 | 2675182.4385 | 1249739.4757
34 | 2675171.3803 | 1249754.976
35 | 2675163.1045 | 1249756.2164
36 | 2675168.8109 | 1249781.3403
37 | 2675069.1686 | 1249685.4639
38 | 2675263.8423 | 1249744.2149
39 | 2675228.5752 | 1249749.4487
40 | 2675153.5441 | 1249727.7746
41 | 2675186.234 | 1249787.5111
42 | 2675162.9782 | 1249821.5177
43 | 2675108.5484 | 1249702.3971
44 | 2675067.8868 | 1249692.9658
45 | 2674945.9995 | 1249636.4257
46 | 2674945.8229 | 1249643.8177
47 | 2675022.7529 | 1249636.2185
48 | 2675104.5473 | 1249710.6858
49 | 2675138.8947 | 1249742.7887
50 | 2675053.629 | 1249648.565
51 | 2674992.4239 | 1249623.1826
52 | 2675281.6897 | 1249709.2395
53 | 2675273.6229 | 1249730.483
54 | 2675282.9408 | 1249705.9449
55 | 2675273.5103 | 1249730.7796
56 | 2675267.864 | 1249745.6489
57 | 2675284.0712 | 1249751.0235
58 | 2674948.227 | 1249604.1861
59 | 2675289.4045 | 1249752.7921
60 | 2675226.1714 | 1249755.9872
61 | 2675303.1788 | 1249757.3598
62 | 2675062.2891 | 1249711.1732
63 | 2675092.6342 | 1249732.6174
64 | 2675125.2206 | 1249753.1915
65 | 2675325.9707 | 1249746.9539
66 | 2675320.9308 | 1249763.2467
67 | 2675321.5478 | 1249763.3988
68 | 2674883.3132 | 1249825.1858
69 | 2675027.8171 | 1249801.5468
70 | 2675042.2652 | 1249810.1358
71 | 2675057.8944 | 1249783.3257
72 | 2675093.6747 | 1249841.1426
73 | 2675116.3749 | 1249828.899
74 | 2675068.4829 | 1249874.8853
75 | 2675061.4106 | 1249777.2942
76 | 2675054.9575 | 1249895.9365
77 | 2675083.3268 | 1249913.9456
78 | 2675094.5671 | 1249817.7925
79 | 2675133.8332 | 1249824.9808
80 | 2675117.9923 | 1249873.4296
81 | 2675153.2795 | 1249822.4398
82 | 2675072.1044 | 1249757.6021
83 | 2675084.8474 | 1249751.2656
84 | 2675115.4479 | 1249763.8624
85 | 2675088.9199 | 1249741.5102
86 | 2675163.575 | 1249826.1394
87 | 2675173.1692 | 1249855.1116
88 | 2675129.9814 | 1249767.9508
89 | 2675287.9189 | 1249823.3917
90 | 2675283.9557 | 1249822.1531
91 | 2675187.763 | 1249788.0526
92 | 2675226.1539 | 1249756.0348
93 | 2675255.5332 | 1249830.133
94 | 2675260.8956 | 1249813.9544
95 | 2675249.4419 | 1249809.8978
96 | 2675268.0631 | 1249816.5027
97 | 2675230.8127 | 1249803.2998
98 | 2675226.7021 | 1249801.8439
99 | 2675206.7203 | 1249794.7669
100 | 2675210.0732 | 1249795.9544
101 | 2675088.9199 | 1249741.5102

## line_std_types
| c_nf_per_km | r_ohm_per_km | x_ohm_per_km | max_i_ka | type | q_mm2 | alpha | voltage_rating
NAYY 4x50 SE | 210 | 0.642 | 0.083 | 0.142 | cs | 50 | 0.00403 | LV
NAYY 4x120 SE | 264 | 0.225 | 0.08 | 0.242 | cs | 120 | 0.00403 | LV
NAYY 4x150 SE | 261 | 0.208 | 0.08 | 0.27 | cs | 150 | 0.00403 | LV
NA2XS2Y 1x95 RM/25 12/20 kV | 216 | 0.313 | 0.132 | 0.252 | cs | 95 | 0.00403 | MV
NA2XS2Y 1x185 RM/25 12/20 kV | 273 | 0.161 | 0.117 | 0.362 | cs | 185 | 0.00403 | MV
NA2XS2Y 1x240 RM/25 12/20 kV | 304 | 0.122 | 0.112 | 0.421 | cs | 240 | 0.00403 | MV
NA2XS2Y 1x95 RM/25 6/10 kV | 315 | 0.313 | 0.123 | 0.249 | cs | 95 | 0.00403 | MV
NA2XS2Y 1x185 RM/25 6/10 kV | 406 | 0.161 | 0.11 | 0.358 | cs | 185 | 0.00403 | MV
NA2XS2Y 1x240 RM/25 6/10 kV | 456 | 0.122 | 0.105 | 0.416 | cs | 240 | 0.00403 | MV
NA2XS2Y 1x150 RM/25 12/20 kV | 250 | 0.206 | 0.116 | 0.319 | cs | 150 | 0.00403 | MV
NA2XS2Y 1x120 RM/25 12/20 kV | 230 | 0.253 | 0.119 | 0.283 | cs | 120 | 0.00403 | MV
NA2XS2Y 1x70 RM/25 12/20 kV | 190 | 0.443 | 0.132 | 0.22 | cs | 70 | 0.00403 | MV
NA2XS2Y 1x150 RM/25 6/10 kV | 360 | 0.206 | 0.11 | 0.315 | cs | 150 | 0.00403 | MV
NA2XS2Y 1x120 RM/25 6/10 kV | 340 | 0.253 | 0.113 | 0.28 | cs | 120 | 0.00403 | MV
NA2XS2Y 1x70 RM/25 6/10 kV | 280 | 0.443 | 0.123 | 0.217 | cs | 70 | 0.00403 | MV
N2XS(FL)2Y 1x120 RM/35 64/110 kV | 112 | 0.153 | 0.166 | 0.366 | cs | 120 | 0.00393 | HV
N2XS(FL)2Y 1x185 RM/35 64/110 kV | 125 | 0.099 | 0.156 | 0.457 | cs | 185 | 0.00393 | HV
N2XS(FL)2Y 1x240 RM/35 64/110 kV | 135 | 0.075 | 0.149 | 0.526 | cs | 240 | 0.00393 | HV
N2XS(FL)2Y 1x300 RM/35 64/110 kV | 144 | 0.06 | 0.144 | 0.588 | cs | 300 | 0.00393 | HV
15-AL1/3-ST1A 0.4 | 11 | 1.8769 | 0.35 | 0.105 | ol | 16 | 0.00403 | LV
24-AL1/4-ST1A 0.4 | 11.25 | 1.2012 | 0.335 | 0.14 | ol | 24 | 0.00403 | LV
48-AL1/8-ST1A 0.4 | 12.2 | 0.5939 | 0.3 | 0.21 | ol | 48 | 0.00403 | LV
94-AL1/15-ST1A 0.4 | 13.2 | 0.306 | 0.29 | 0.35 | ol | 94 | 0.00403 | LV
34-AL1/6-ST1A 10.0 | 9.7 | 0.8342 | 0.36 | 0.17 | ol | 34 | 0.00403 | MV
48-AL1/8-ST1A 10.0 | 10.1 | 0.5939 | 0.35 | 0.21 | ol | 48 | 0.00403 | MV
70-AL1/11-ST1A 10.0 | 10.4 | 0.4132 | 0.339 | 0.29 | ol | 70 | 0.00403 | MV
94-AL1/15-ST1A 10.0 | 10.75 | 0.306 | 0.33 | 0.35 | ol | 94 | 0.00403 | MV
122-AL1/20-ST1A 10.0 | 11.1 | 0.2376 | 0.323 | 0.41 | ol | 122 | 0.00403 | MV
149-AL1/24-ST1A 10.0 | 11.25 | 0.194 | 0.315 | 0.47 | ol | 149 | 0.00403 | MV
34-AL1/6-ST1A 20.0 | 9.15 | 0.8342 | 0.382 | 0.17 | ol | 34 | 0.00403 | MV
48-AL1/8-ST1A 20.0 | 9.5 | 0.5939 | 0.372 | 0.21 | ol | 48 | 0.00403 | MV
70-AL1/11-ST1A 20.0 | 9.7 | 0.4132 | 0.36 | 0.29 | ol | 70 | 0.00403 | MV
94-AL1/15-ST1A 20.0 | 10 | 0.306 | 0.35 | 0.35 | ol | 94 | 0.00403 | MV
122-AL1/20-ST1A 20.0 | 10.3 | 0.2376 | 0.344 | 0.41 | ol | 122 | 0.00403 | MV
149-AL1/24-ST1A 20.0 | 10.5 | 0.194 | 0.337 | 0.47 | ol | 149 | 0.00403 | MV
184-AL1/30-ST1A 20.0 | 10.75 | 0.1571 | 0.33 | 0.535 | ol | 184 | 0.00403 | MV
243-AL1/39-ST1A 20.0 | 11 | 0.1188 | 0.32 | 0.645 | ol | 243 | 0.00403 | MV
48-AL1/8-ST1A 110.0 | 8 | 0.5939 | 0.46 | 0.21 | ol | 48 | 0.00403 | HV
70-AL1/11-ST1A 110.0 | 8.4 | 0.4132 | 0.45 | 0.29 | ol | 70 | 0.00403 | HV
94-AL1/15-ST1A 110.0 | 8.65 | 0.306 | 0.44 | 0.35 | ol | 94 | 0.00403 | HV
122-AL1/20-ST1A 110.0 | 8.5 | 0.2376 | 0.43 | 0.41 | ol | 122 | 0.00403 | HV
149-AL1/24-ST1A 110.0 | 8.75 | 0.194 | 0.41 | 0.47 | ol | 149 | 0.00403 | HV
184-AL1/30-ST1A 110.0 | 8.8 | 0.1571 | 0.4 | 0.535 | ol | 184 | 0.00403 | HV
243-AL1/39-ST1A 110.0 | 9 | 0.1188 | 0.39 | 0.645 | ol | 243 | 0.00403 | HV
305-AL1/39-ST1A 110.0 | 9.2 | 0.0949 | 0.38 | 0.74 | ol | 305 | 0.00403 | HV
490-AL1/64-ST1A 110.0 | 9.75 | 0.059 | 0.37 | 0.96 | ol | 490 | 0.00403 | HV
679-AL1/86-ST1A 110.0 | 9.95 | 0.042 | 0.36 | 1.15 | ol | 679 | 0.00403 | HV
490-AL1/64-ST1A 220.0 | 10 | 0.059 | 0.285 | 0.96 | ol | 490 | 0.00403 | HV
679-AL1/86-ST1A 220.0 | 11.7 | 0.042 | 0.275 | 1.15 | ol | 679 | 0.00403 | HV
490-AL1/64-ST1A 380.0 | 11 | 0.059 | 0.253 | 0.96 | ol | 490 | 0.00403 | HV
679-AL1/86-ST1A 380.0 | 14.6 | 0.042 | 0.25 | 1.15 | ol | 679 | 0.00403 | HV

## trafo_std_types
| i0_percent | pfe_kw | vkr_percent | sn_mva | vn_lv_kv | vn_hv_kv | vk_percent | shift_degree | vector_group | tap_side | tap_neutral | tap_min | tap_max | tap_step_degree | tap_step_percent | tap_phase_shifter
160 MVA 380/110 kV | 0.06 | 60 | 0.25 | 160 | 110 | 380 | 12.2 | 0 | Yy0 | hv | 0 | -9 | 9 | 0 | 1.5 | FALSE
100 MVA 220/110 kV | 0.06 | 55 | 0.26 | 100 | 110 | 220 | 12 | 0 | Yy0 | hv | 0 | -9 | 9 | 0 | 1.5 | FALSE
63 MVA 110/20 kV | 0.04 | 22 | 0.32 | 63 | 20 | 110 | 18 | 150 | YNd5 | hv | 0 | -9 | 9 | 0 | 1.5 | FALSE
40 MVA 110/20 kV | 0.05 | 18 | 0.34 | 40 | 20 | 110 | 16.2 | 150 | YNd5 | hv | 0 | -9 | 9 | 0 | 1.5 | FALSE
25 MVA 110/20 kV | 0.07 | 14 | 0.41 | 25 | 20 | 110 | 12 | 150 | YNd5 | hv | 0 | -9 | 9 | 0 | 1.5 | FALSE
63 MVA 110/10 kV | 0.04 | 22 | 0.32 | 63 | 10 | 110 | 18 | 150 | YNd5 | hv | 0 | -9 | 9 | 0 | 1.5 | FALSE
40 MVA 110/10 kV | 0.05 | 18 | 0.34 | 40 | 10 | 110 | 16.2 | 150 | YNd5 | hv | 0 | -9 | 9 | 0 | 1.5 | FALSE
25 MVA 110/10 kV | 0.07 | 14 | 0.41 | 25 | 10 | 110 | 12 | 150 | YNd5 | hv | 0 | -9 | 9 | 0 | 1.5 | FALSE
0.25 MVA 20/0.4 kV | 0.32 | 0.8 | 1.44 | 0.25 | 0.4 | 20 | 6 | 150 | Yzn5 | hv | 0 | -2 | 2 | 0 | 2.5 | FALSE
0.4 MVA 20/0.4 kV | 0.3375 | 1.35 | 1.425 | 0.4 | 0.4 | 20 | 6 | 150 | Dyn5 | hv | 0 | -2 | 2 | 0 | 2.5 | FALSE
0.63 MVA 20/0.4 kV | 0.2619 | 1.65 | 1.206 | 0.63 | 0.4 | 20 | 6 | 150 | Dyn5 | hv | 0 | -2 | 2 | 0 | 2.5 | FALSE
0.25 MVA 10/0.4 kV | 0.24 | 0.6 | 1.2 | 0.25 | 0.4 | 10 | 4 | 150 | Dyn5 | hv | 0 | -2 | 2 | 0 | 2.5 | FALSE
0.4 MVA 10/0.4 kV | 0.2375 | 0.95 | 1.325 | 0.4 | 0.4 | 10 | 4 | 150 | Dyn5 | hv | 0 | -2 | 2 | 0 | 2.5 | FALSE
0.63 MVA 10/0.4 kV | 0.1873 | 1.18 | 1.0794 | 0.63 | 0.4 | 10 | 4 | 150 | Dyn5 | hv | 0 | -2 | 2 | 0 | 2.5 | FALSE

## trafo3w_std_types
| sn_hv_mva | sn_mv_mva | sn_lv_mva | vn_hv_kv | vn_mv_kv | vn_lv_kv | vk_hv_percent | vk_mv_percent | vk_lv_percent | vkr_hv_percent | vkr_mv_percent | vkr_lv_percent | pfe_kw | i0_percent | shift_mv_degree | shift_lv_degree | vector_group | tap_side | tap_neutral | tap_min | tap_max | tap_step_percent
63/25/38 MVA 110/20/10 kV | 63 | 25 | 38 | 110 | 20 | 10 | 10.4 | 10.4 | 10.4 | 0.28 | 0.32 | 0.35 | 35 | 0.89 | 0 | 0 | YN0yn0yn0 | hv | 0 | -10 | 10 | 1.2
63/25/38 MVA 110/10/10 kV | 63 | 25 | 38 | 110 | 10 | 10 | 10.4 | 10.4 | 10.4 | 0.28 | 0.32 | 0.35 | 35 | 0.89 | 0 | 0 | YN0yn0yn0 | hv | 0 | -10 | 10 | 1.2

## fuse_std_types
| fuse_type | i_rated_a | t_avg | t_min | t_total | x_avg | x_min | x_total
HV 100A | HV 100A | 100 | 0 | [10.0, 3.64, 0.854, 0.281, 0.1, 0.0531, 0.022, 0.01] | [10.0, 4.267, 1.21, 0.403, 0.1, 0.058, 0.022, 0.01] | 0 | [300.0, 350.0, 450.0, 550.0, 700.0, 850.0, 1200.0, 1752.0] | [600.0, 700.0, 900.0, 1150.0, 1665.0, 2000.0, 3000.0, 4313.0]
HV 10A | HV 10A | 10 | 0 | [10.0, 1675.0, 0.344, 0.156, 0.1, 0.0417, 0.0171, 0.01] | [10.0, 1.3, 0.3, 0.155, 0.1, 0.0555, 0.023, 0.01] | 0 | [30.0, 32.0, 35.0, 37.0, 39.0, 50.0, 70.0, 88.0] | [60.0, 70.0, 80.0, 87.0, 94.0, 110.0, 150.0, 216.0]
HV 125A | HV 125A | 125 | 0 | [10.0, 1.82, 0.344, 0.1, 0.0467, 0.0269, 0.01] | [10.0, 2.478, 0.426, 0.1, 0.0427, 0.0211, 0.01] | 0 | [375.0, 500.0, 700.0, 925.0, 1200.0, 1500.0, 2341.0] | [750.0, 1000.0, 1500.0, 2200.0, 3000.0, 4000.0, 5765.0]
HV 160A | HV 160A | 160 | 0 | [10.0, 4.15, 1.03, 0.198, 0.1, 0.051, 0.0172, 0.01] | [10.0, 2.3, 0.734, 0.274, 0.1, 0.046, 0.0177, 0.01] | 0 | [480.0, 550.0, 700.0, 1000.0, 1260.0, 1600.0, 2500.0, 3227.0] | [960.0, 1300.0, 1700.0, 2200.0, 2996.0, 4000.0, 6000.0, 7946.0]
HV 16A | HV 16A | 16 | 0 | [10.0, 0.352, 0.164, 0.1, 0.0649, 0.0342, 0.01] | [10.0, 2.34, 0.722, 0.181, 0.1, 0.055, 0.0296, 0.01] | 0 | [48.0, 60.0, 65.0, 71.0, 80.0, 100.0, 162.0] | [96.0, 110.0, 125.0, 150.0, 168.0, 200.0, 250.0, 398.0]
HV 200A | HV 200A | 200 | 0 | [10.0, 4.267, 1.21, 0.403, 0.1, 0.058, 0.022, 0.01] | [10.0, 3.73, 1.654, 0.328, 0.1, 0.0531, 0.019, 0.01] | 0 | [600.0, 700.0, 900.0, 1150.0, 1665.0, 2000.0, 3000.0, 4313.0] | [1200.0, 1500.0, 1800.0, 2700.0, 3960.0, 5000.0, 7500.0, 10620.0]
HV 20A | HV 20A | 20 | 0 | [10.0, 1.3, 0.3, 0.155, 0.1, 0.0555, 0.023, 0.01] | [10.0, 1.3, 0.161, 0.1, 0.0611, 0.0399, 0.0141, 0.01] | 0 | [60.0, 70.0, 80.0, 87.0, 94.0, 110.0, 150.0, 216.0] | [120.0, 150.0, 200.0, 223.0, 260.0, 300.0, 450.0, 532.0]
HV 25A | HV 25A | 25 | 0 | [10.0, 2.512, 0.833, 0.299, 0.1, 0.0372, 0.0223, 0.01] | [10.0, 3.125, 0.597, 0.198, 0.1, 0.0378, 0.022, 0.01] | 0 | [75.0, 82.0, 90.0, 100.0, 124.0, 170.0, 200.0, 289.0] | [150.0, 170.0, 210.0, 250.0, 294.0, 400.0, 500.0, 711.0]
HV 31.5A | HV 31.5A | 31.5 | 0 | [10.0, 2.34, 0.722, 0.181, 0.1, 0.055, 0.0296, 0.01] | [10.0, 2.84, 0.368, 0.164, 0.1, 0.0621, 0.0378, 0.0195, 0.01] | 0 | [95.0, 110.0, 125.0, 150.0, 165.0, 200.0, 250.0, 390.0] | [189.0, 220.0, 300.0, 350.0, 393.0, 450.0, 530.0, 700.0, 960.0]
HV 40A | HV 40A | 40 | 0 | [10.0, 1.3, 0.161, 0.1, 0.0611, 0.0399, 0.0141, 0.01] | [10.0, 2.05, 0.369, 0.198, 0.1, 0.051, 0.0298, 0.01] | 0 | [120.0, 150.0, 200.0, 223.0, 260.0, 300.0, 450.0, 532.0] | [240.0, 300.0, 400.0, 450.0, 530.0, 650.0, 800.0, 1311.0]
HV 50A | HV 50A | 50 | 0 | [10.0, 3.215, 0.597, 0.198, 0.1, 0.0378, 0.022, 0.01] | [10.0, 3.64, 0.854, 0.281, 0.1, 0.0531, 0.022, 0.01] | 0 | [150.0, 170.0, 210.0, 250.0, 294.0, 400.0, 500.0, 711.0] | [300.0, 350.0, 450.0, 550.0, 700.0, 850.0, 1200.0, 1752.0]
HV 6.3A | HV 6.3A | 6.3 | 0 | [10.0, 1.39, 0.344, 0.168, 0.1, 0.056, 0.0263, 0.01] | [10.0, 1.711, 0.516, 0.198, 0.1, 0.0634, 0.0303, 0.01] | 0 | [19.0, 19.5, 20.4, 20.8, 22.0, 25.0, 32.0, 48.0] | [38.0, 40.0, 43.0, 48.0, 53.0, 60.0, 75.0, 118.0]
HV 63A | HV 63A | 63 | 0 | [10.0, 2.84, 0.368, 0.164, 0.1, 0.0621, 0.0378, 0.0195, 0.01] | [10.0, 1.82, 0.344, 0.1, 0.0467, 0.0269, 0.01] | 0 | [189.0, 220.0, 300.0, 350.0, 393.0, 450.0, 530.0, 700.0, 961.0] | [378.0, 500.0, 700.0, 934.0, 1200.0, 1500.0, 2366.0]
HV 80A | HV 80A | 80 | 0 | [10.0, 2.05, 0.369, 0.198, 0.1, 0.051, 0.0298, 0.01] | [10.0, 4.15, 1.03, 0.198, 0.1, 0.051, 0.0172, 0.01] | 0 | [240.0, 300.0, 400.0, 450.0, 530.0, 650.0, 800.0, 1311.0] | [480.0, 550.0, 700.0, 1000.0, 1260.0, 1600.0, 2500.0, 3227.0]
Siemens NH-1-100 | Siemens NH-1-100 | 100 | [5400.0, 2000.0, 400.0, 20.0, 1.0, 0.2, 0.012, 0.004] | 0 | 0 | [150.0, 190.0, 250.0, 430.0, 900.0, 1250.0, 2700.0, 3600.0] | 0 | 0
Siemens NH-1-125 | Siemens NH-1-125 | 125 | [4800.0, 120.0, 7.0, 0.1, 0.004] | 0 | 0 | [180.0, 400.0, 740.0, 2000.0, 4250.0] | 0 | 0
Siemens NH-1-16 | Siemens NH-1-16 | 16 | [4000.0, 400.0, 2.0, 0.1, 0.04, 0.01] | 0 | 0 | [26.0, 35.0, 75.0, 150.0, 200.0, 300.0] | 0 | 0
Siemens NH-1-160 | Siemens NH-1-160 | 160 | [4800.0, 120.0, 7.0, 0.1, 0.004] | 0 | 0 | [210.0, 500.0, 900.0, 2300.0, 5000.0] | 0 | 0
Siemens NH-1-25 | Siemens NH-1-25 | 25 | [4000.0, 1000.0, 10.0, 0.2, 0.02, 0.01] | 0 | 0 | [40.0, 50.0, 100.0, 210.0, 400.0, 500.0] | 0 | 0
Siemens NH-1-50 | Siemens NH-1-50 | 50 | [4000.0, 40.0, 4.0, 1.0, 0.02, 0.01] | 0 | 0 | [86.0, 200.0, 300.0, 400.0, 1000.0, 1280.0] | 0 | 0
Siemens NH-1-63 | Siemens NH-1-63 | 63 | [4000.0, 100.0, 10.0, 2.0, 0.04, 0.01] | 0 | 0 | [100.0, 200.0, 300.0, 400.0, 1000.0, 1500.0] | 0 | 0
Siemens NH-1-80 | Siemens NH-1-80 | 80 | [4800.0, 120.0, 7.0, 0.1, 0.01] | 0 | 0 | [150.58, 250.0, 450.0, 1150.0, 2470.0] | 0 | 0
Siemens NH-2-1000 | Siemens NH-2-1000 | 1000 | [4800.0, 120.0, 7.0, 0.1, 0.004] | 0 | 0 | [1900.0, 3500.0, 8400.0, 24000.0, 52000.0] | 0 | 0
Siemens NH-2-200 | Siemens NH-2-200 | 200 | [4800.0, 120.0, 7.0, 0.1, 0.004] | 0 | 0 | [280.0, 650.0, 1200.0, 3000.0, 7000.0] | 0 | 0
Siemens NH-2-224 | Siemens NH-2-224 | 224 | [4800.0, 120.0, 7.0, 0.2, 0.04, 0.004] | 0 | 0 | [400.0, 750.0, 1453.0, 3025.0, 4315.0, 7600.0] | 0 | 0
Siemens NH-2-250 | Siemens NH-2-250 | 250 | [4800.0, 120.0, 7.0, 0.1, 0.004] | 0 | 0 | [450.0, 800.0, 1650.0, 4000.0, 8500.0] | 0 | 0
Siemens NH-2-315 | Siemens NH-2-315 | 315 | [4800.0, 120.0, 7.0, 0.1, 0.004] | 0 | 0 | [550.0, 920.0, 1900.0, 5000.0, 11000.0] | 0 | 0
Siemens NH-2-355 | Siemens NH-2-355 | 355 | [4800.0, 120.0, 6.0, 0.1, 0.004] | 0 | 0 | [650.0, 1116.27, 2350.0, 5840.0, 12790.0] | 0 | 0
Siemens NH-2-400 | Siemens NH-2-400 | 400 | [4800.0, 120.0, 7.0, 0.1, 0.004] | 0 | 0 | [720.0, 1350.0, 2800.0, 6500.0, 15000.0] | 0 | 0
Siemens NH-2-425 | Siemens NH-2-425 | 425 | [4800.0, 120.0, 7.0, 0.1, 0.004] | 0 | 0 | [850.0, 1500.0, 3050.0, 7500.0, 16500.0] | 0 | 0
Siemens NH-2-630 | Siemens NH-2-630 | 630 | [4800.0, 120.0, 7.0, 0.1, 0.004] | 0 | 0 | [1200.0, 2000.0, 4800.0, 12000.0, 26000.0] | 0 | 0

## res_bus
| vm_pu | va_degree | p_mw | q_mvar
0 | 0.98073 | -0.3699 | 0.0075837 | 0.0019006
1 | 0.97982 | -0.38751 | 0 | 0
2 | 0.98182 | -0.34864 | 0 | 0
3 | 0.97977 | -0.38853 | 0.0070471 | 0.0017662
4 | 0.9779 | -0.42521 | 0 | 0
5 | 0.98171 | -0.35076 | 0.0076003 | 0.0019048
6 | 0.98259 | -0.33357 | 0.0076418 | 0.0019152
7 | 0.97774 | -0.42823 | 0.0081986 | 0.0020548
8 | 0.97703 | -0.44226 | 0.0082147 | 0.0020588
9 | 0.98456 | -0.29543 | 0 | 0
10 | 0.97565 | -0.46927 | 0.0092197 | 0.0023107
11 | 0.98443 | -0.29791 | 0.0075745 | 0.0018984
12 | 0.98526 | -0.28193 | 0.0076319 | 0.0019127
13 | 0.98767 | -0.23537 | 0 | 0
14 | 0.98755 | -0.23775 | 0.0073258 | 0.001836
15 | 0.98992 | -0.19202 | 0 | 0
16 | 0.99074 | -0.1763 | 0.010446 | 0.0026181
17 | 0.99009 | -0.1889 | 0.0011686 | 0.00029287
18 | 0.99137 | -0.16432 | 0 | 0
19 | 0.9926 | -0.14075 | 0 | 0
20 | 0.99112 | -0.16905 | 0 | 0
21 | 0.98987 | -0.19297 | 0.0010457 | 0.00026207
22 | 0.99245 | -0.14356 | 0.0069976 | 0.0017538
23 | 0.99421 | -0.10999 | 0 | 0
24 | 0.98993 | -0.19243 | 0 | 0
25 | 0.99052 | -0.18111 | 0 | 0
26 | 0.98917 | -0.2072 | 0.0023827 | 0.00059715
27 | 0.99049 | -0.1813 | 0.0055564 | 0.0013926
28 | 0.98986 | -0.19321 | 0.0036601 | 0.0009173
29 | 0.98834 | -0.22345 | 0 | 0
30 | 0.98824 | -0.22529 | 0.0011673 | 0.00029256
31 | 0.98827 | -0.22465 | 0.00092495 | 0.00023181
32 | 0.98876 | -0.2152 | 0.0018725 | 0.00046929
33 | 0.99093 | -0.17311 | 0.0049884 | 0.0012502
34 | 0.99172 | -0.15784 | 0 | 0
35 | 0.99229 | -0.14701 | 0 | 0
36 | 0.98904 | -0.20941 | 0 | 0
37 | 0.99578 | -0.080062 | 0 | 0
38 | 0.98768 | -0.23613 | 0.0029066 | 0.00072846
39 | 0.98827 | -0.22466 | 0.0011282 | 0.00028276
40 | 0.99364 | -0.12104 | 0 | 0
41 | 0.98865 | -0.21683 | 0.0033805 | 0.00084722
42 | 0.98574 | -0.27303 | 0 | 0
43 | 0.99792 | -0.039386 | 0 | 0
44 | 0.9956 | -0.083663 | 0.0059969 | 0.001503
45 | 0.97198 | -0.54153 | 0 | 0
46 | 0.97188 | -0.54356 | 0.014819 | 0.0037141
47 | 0.97322 | -0.51715 | 0 | 0
48 | 0.99838 | -0.030654 | 0.021539 | 0.0053982
49 | 0.99472 | -0.1005 | 0.0073624 | 0.0018452
50 | 0.973 | -0.52143 | 0.0069974 | 0.0017537
51 | 0.97389 | -0.5039 | 0.0069943 | 0.0017529
52 | 0.98736 | -0.2425 | 0.0029444 | 0.00073793
53 | 0.98748 | -0.24011 | 0.0011271 | 0.00028248
54 | 0.98735 | -0.24268 | 0.0029433 | 0.00073766
55 | 0.98748 | -0.24007 | 0.0015902 | 0.00039854
56 | 0.98761 | -0.23762 | 0 | 0
57 | 0.98743 | -0.24098 | 0.0017219 | 0.00043155
58 | 0.97518 | -0.47846 | 0 | 0
59 | 0.98739 | -0.24191 | 0.0011481 | 0.00028773
60 | 0.98826 | -0.22491 | 0.00094862 | 0.00023775
61 | 0.98728 | -0.24402 | 0.0017349 | 0.00043481
62 | 0.99523 | -0.090699 | 0.020915 | 0.0052418
63 | 1 | 0 | -0.50411 | -0.1281
64 | 0.99562 | -0.083301 | 0.0072282 | 0.0018116
65 | 0.98713 | -0.247 | 0.0027721 | 0.00069476
66 | 0.98717 | -0.24616 | 0 | 0
67 | 0.98717 | -0.2462 | 0.0036221 | 0.00090777
68 | 0.99302 | -0.13404 | 0.0055056 | 0.0013798
69 | 0.99383 | -0.11848 | 0 | 0
70 | 0.99391 | -0.11685 | 0 | 0
71 | 0.99407 | -0.11384 | 0.078921 | 0.01978
72 | 0.98068 | -0.37127 | 0 | 0
73 | 0.98223 | -0.34111 | 0 | 0
74 | 0.97818 | -0.42036 | 0.03175 | 0.0079572
75 | 0.99461 | -0.10344 | 0.027321 | 0.0068473
76 | 0.97742 | -0.43512 | 0 | 0
77 | 0.9764 | -0.45522 | 0.017865 | 0.0044775
78 | 0.98193 | -0.34693 | 0.01141 | 0.0028595
79 | 0.98348 | -0.31673 | 0.0072957 | 0.0018285
80 | 0.97557 | -0.47154 | 0.014494 | 0.0036326
81 | 0.98499 | -0.28747 | 0 | 0
82 | 0.99689 | -0.059386 | 0.030425 | 0.0076251
83 | 0.99807 | -0.036772 | 0 | 0
84 | 0.99634 | -0.069645 | 0 | 0
85 | 0.99908 | -0.017522 | 0 | 0
86 | 0.98572 | -0.27338 | 0.0020881 | 0.00052332
87 | 0.98566 | -0.27455 | 0.0021283 | 0.0005334
88 | 0.99621 | -0.072156 | 0.0093224 | 0.0023364
89 | 0.98778 | -0.23393 | 0.0018227 | 0.0004568
90 | 0.98778 | -0.23379 | 0 | 0
91 | 0.98863 | -0.21738 | 0.0030064 | 0.00075347
92 | 0.98826 | -0.22491 | 0.0010531 | 0.00026393
93 | 0.9878 | -0.23339 | 0.0020685 | 0.00051842
94 | 0.98784 | -0.23276 | 0 | 0
95 | 0.9879 | -0.23153 | 0.0017702 | 0.00044366
96 | 0.98781 | -0.23324 | 0.0017591 | 0.00044087
97 | 0.98803 | -0.22891 | 0.0031915 | 0.00079986
98 | 0.98808 | -0.22808 | 0.0020451 | 0.00051255
99 | 0.98833 | -0.22317 | 0.0015092 | 0.00037824
100 | 0.98828 | -0.2241 | 0.001954 | 0.00048971
101 | 0.99998 | 149.9956 | 0 | 0

## res_line
| p_from_mw | q_from_mvar | p_to_mw | q_to_mvar | pl_mw | ql_mvar | i_from_ka | i_to_ka | i_ka | vm_from_pu | va_from_degree | vm_to_pu | va_to_degree | loading_percent
0 | 0.061812 | 0.015612 | -0.06176 | -0.015579 | 5.2146e-05 | 3.3174e-05 | 0.093828 | 0.093828 | 0.093828 | 0.98073 | -0.3699 | 0.97982 | -0.38751 | 25.777
1 | -0.069396 | -0.017513 | 0.069467 | 0.017558 | 7.0718e-05 | 4.5045e-05 | 0.10533 | 0.10533 | 0.10533 | 0.98073 | -0.3699 | 0.98182 | -0.34864 | 28.938
2 | 0.0070475 | 0.0017663 | -0.0070471 | -0.0017662 | 3.3965e-07 | 1.1779e-07 | 0.010703 | 0.010703 | 0.010703 | 0.97982 | -0.38751 | 0.97977 | -0.38853 | 2.9403
3 | 0.054713 | 0.013812 | -0.054614 | -0.01375 | 9.8608e-05 | 6.2631e-05 | 0.083126 | 0.083126 | 0.083126 | 0.97982 | -0.38751 | 0.9779 | -0.42521 | 22.8367
4 | 0.0076011 | 0.0019051 | -0.0076003 | -0.0019048 | 7.6869e-07 | 2.9665e-07 | 0.01152 | 0.01152 | 0.01152 | 0.98182 | -0.34864 | 0.98171 | -0.35076 | 3.1648
5 | -0.077068 | -0.019463 | 0.077123 | 0.019498 | 5.569e-05 | 3.5504e-05 | 0.11685 | 0.11685 | 0.11685 | 0.98182 | -0.34864 | 0.98259 | -0.33357 | 32.1028
6 | 0.0081997 | 0.0020553 | -0.0081986 | -0.0020548 | 1.1807e-06 | 5.0198e-07 | 0.012477 | 0.012477 | 0.012477 | 0.9779 | -0.42521 | 0.97774 | -0.42823 | 3.4278
7 | 0.046414 | 0.011695 | -0.046376 | -0.011671 | 3.7815e-05 | 2.3948e-05 | 0.070648 | 0.070649 | 0.070649 | 0.9779 | -0.42521 | 0.97703 | -0.44226 | 19.409
8 | -0.084765 | -0.021413 | 0.08492 | 0.021513 | 0.00015528 | 9.9061e-05 | 0.12843 | 0.12843 | 0.12843 | 0.98259 | -0.33357 | 0.98456 | -0.29543 | 35.2821
9 | 0.038162 | 0.0096119 | -0.038112 | -0.0095808 | 4.9229e-05 | 3.1021e-05 | 0.058138 | 0.058138 | 0.058138 | 0.97703 | -0.44226 | 0.97565 | -0.46927 | 15.9719
10 | 0.0075754 | 0.0018987 | -0.0075745 | -0.0018984 | 8.9442e-07 | 3.4106e-07 | 0.011449 | 0.011449 | 0.011449 | 0.98456 | -0.29543 | 0.98443 | -0.29791 | 3.1454
11 | -0.092496 | -0.023411 | 0.092556 | 0.02345 | 5.9982e-05 | 3.8284e-05 | 0.13988 | 0.13988 | 0.13988 | 0.98456 | -0.29543 | 0.98526 | -0.28193 | 38.4274
12 | 0.028893 | 0.0072701 | -0.02888 | -0.0072622 | 1.2684e-05 | 7.9007e-06 | 0.044076 | 0.044076 | 0.044076 | 0.97565 | -0.46927 | 0.97518 | -0.47846 | 12.1089
13 | -0.10019 | -0.025362 | 0.10041 | 0.025506 | 0.00022448 | 0.00014333 | 0.1514 | 0.1514 | 0.1514 | 0.98526 | -0.28193 | 0.98767 | -0.23537 | 41.5939
14 | 0.0073266 | 0.0018363 | -0.0073258 | -0.001836 | 8.3029e-07 | 2.9886e-07 | 0.011038 | 0.011038 | 0.011038 | 0.98767 | -0.23537 | 0.98755 | -0.23775 | 3.0325
15 | -0.10774 | -0.027342 | 0.10796 | 0.027486 | 0.00022516 | 0.00014381 | 0.16244 | 0.16244 | 0.16244 | 0.98767 | -0.23537 | 0.98992 | -0.19202 | 44.6264
16 | 0.004706 | 0.0011793 | -0.0047058 | -0.0011793 | 2.1298e-07 | -9.6025e-09 | 0.0070738 | 0.0070739 | 0.0070739 | 0.98992 | -0.19202 | 0.98987 | -0.19297 | 1.9434
17 | -0.11267 | -0.028665 | 0.11269 | 0.028676 | 1.6958e-05 | 1.0671e-05 | 0.16951 | 0.16951 | 0.16951 | 0.98992 | -0.19202 | 0.99009 | -0.1889 | 15.5232
18 | 0.11392 | 0.029012 | -0.11386 | -0.028969 | 6.9191e-05 | 4.3554e-05 | 0.17127 | 0.17127 | 0.17127 | 0.99074 | -0.1763 | 0.99009 | -0.1889 | 15.6841
19 | -0.12437 | -0.03163 | 0.12444 | 0.031676 | 7.1833e-05 | 4.5338e-05 | 0.18696 | 0.18696 | 0.18696 | 0.99074 | -0.1763 | 0.99137 | -0.16432 | 17.1208
20 | -0.13 | -0.033069 | 0.13015 | 0.033162 | 0.00014782 | 9.3403e-05 | 0.19531 | 0.19531 | 0.19531 | 0.99137 | -0.16432 | 0.9926 | -0.14075 | 17.8851
21 | 0.0055609 | 0.0013932 | -0.0055596 | -0.001393 | 1.2538e-06 | 1.8378e-07 | 0.0083466 | 0.0083468 | 0.0083468 | 0.99137 | -0.16432 | 0.99112 | -0.16905 | 2.2931
22 | 0.0069985 | 0.0017541 | -0.0069976 | -0.0017538 | 9.3681e-07 | 3.0625e-07 | 0.010492 | 0.010492 | 0.010492 | 0.9926 | -0.14075 | 0.99245 | -0.14356 | 2.8823
23 | -0.13715 | -0.034916 | 0.13735 | 0.035045 | 0.00020374 | 0.0001289 | 0.2058 | 0.2058 | 0.2058 | 0.9926 | -0.14075 | 0.99421 | -0.10999 | 18.8458
24 | 0.0055596 | 0.001393 | -0.0055564 | -0.0013926 | 3.2429e-06 | 4.7692e-07 | 0.0083468 | 0.0083474 | 0.0083474 | 0.99112 | -0.16905 | 0.99049 | -0.1813 | 2.2932
25 | 0.0036601 | 0.00091728 | -0.0036601 | -0.0009173 | 4.2007e-08 | -2.0683e-08 | 0.005502 | 0.005502 | 0.005502 | 0.98987 | -0.19297 | 0.98986 | -0.19321 | 1.5115
26 | -0.13735 | -0.035045 | 0.13755 | 0.035171 | 0.00019888 | 0.00012582 | 0.2058 | 0.2058 | 0.2058 | 0.99421 | -0.10999 | 0.99578 | -0.080062 | 18.8458
27 | -0.032054 | -0.008056 | 0.032071 | 0.0080668 | 1.7335e-05 | 1.0838e-05 | 0.048189 | 0.048189 | 0.048189 | 0.98993 | -0.19243 | 0.99052 | -0.18111 | 13.2388
28 | 0.032054 | 0.008056 | -0.032031 | -0.0080419 | 2.258e-05 | 1.4118e-05 | 0.048189 | 0.048189 | 0.048189 | 0.98993 | -0.19243 | 0.98917 | -0.2072 | 13.2389
29 | -0.032071 | -0.0080668 | 0.032083 | 0.0080745 | 1.2272e-05 | 7.6728e-06 | 0.048189 | 0.048189 | 0.048189 | 0.99052 | -0.18111 | 0.99093 | -0.17311 | 13.2388
30 | 0.029648 | 0.0074447 | -0.029637 | -0.0074377 | 1.1311e-05 | 7.0445e-06 | 0.044605 | 0.044605 | 0.044605 | 0.98917 | -0.2072 | 0.98876 | -0.2152 | 12.2542
31 | 0.023699 | 0.0059455 | -0.023696 | -0.0059442 | 2.0708e-06 | 1.2697e-06 | 0.035682 | 0.035682 | 0.035682 | 0.98834 | -0.22345 | 0.98824 | -0.22529 | 9.8028
32 | 0.0040551 | 0.0010161 | -0.0040549 | -0.0010162 | 2.3191e-07 | -6.4183e-08 | 0.0061052 | 0.0061053 | 0.0061053 | 0.98834 | -0.22345 | 0.98827 | -0.22465 | 1.6773
33 | -0.027754 | -0.0069616 | 0.027765 | 0.0069684 | 1.0923e-05 | 6.7769e-06 | 0.041787 | 0.041787 | 0.041787 | 0.98834 | -0.22345 | 0.98876 | -0.2152 | 11.4801
34 | 0.022529 | 0.0056517 | -0.022518 | -0.0056446 | 1.1635e-05 | 7.1012e-06 | 0.033925 | 0.033925 | 0.033925 | 0.98824 | -0.22529 | 0.98768 | -0.23613 | 9.32
35 | 0.0031299 | 0.00078435 | -0.0031299 | -0.00078435 | 1.5288e-09 | -1.3737e-09 | 0.0047126 | 0.0047126 | 0.0047126 | 0.98827 | -0.22465 | 0.98827 | -0.22466 | 1.2947
36 | -0.037072 | -0.0093247 | 0.037099 | 0.0093417 | 2.7054e-05 | 1.7015e-05 | 0.05568 | 0.05568 | 0.05568 | 0.99093 | -0.17311 | 0.99172 | -0.15784 | 15.2967
37 | -0.14777 | -0.037515 | 0.14785 | 0.037564 | 7.7032e-05 | 4.9085e-05 | 0.22189 | 0.22189 | 0.22189 | 0.99172 | -0.15784 | 0.99229 | -0.14701 | 30.4801
38 | 0.11067 | 0.028173 | -0.1104 | -0.027998 | 0.00027446 | 0.00017532 | 0.16622 | 0.16622 | 0.16622 | 0.99172 | -0.15784 | 0.98904 | -0.20941 | 45.6635
39 | -0.14785 | -0.037564 | 0.14804 | 0.037682 | 0.00018509 | 0.00011729 | 0.22189 | 0.22189 | 0.22189 | 0.99229 | -0.14701 | 0.99364 | -0.12104 | 20.32
40 | 0.022525 | 0.0056504 | -0.022517 | -0.0056455 | 7.9613e-06 | 4.8581e-06 | 0.033891 | 0.033891 | 0.033891 | 0.98904 | -0.20941 | 0.98865 | -0.21683 | 9.3107
41 | 0.087875 | 0.022348 | -0.087606 | -0.022176 | 0.00026842 | 0.00017126 | 0.13232 | 0.13232 | 0.13232 | 0.98904 | -0.20941 | 0.98574 | -0.27303 | 36.3529
42 | -0.16448 | -0.041923 | 0.1648 | 0.042128 | 0.00032359 | 0.00020543 | 0.24603 | 0.24603 | 0.24603 | 0.99578 | -0.080062 | 0.99792 | -0.039386 | 22.5301
43 | 0.026924 | 0.0067519 | -0.026919 | -0.006749 | 4.6199e-06 | 2.8578e-06 | 0.040234 | 0.040234 | 0.040234 | 0.99578 | -0.080062 | 0.9956 | -0.083663 | 11.0533
44 | 0.019611 | 0.0049161 | -0.01961 | -0.0049153 | 1.3977e-06 | 8.399e-07 | 0.029546 | 0.029546 | 0.029546 | 0.98768 | -0.23613 | 0.98761 | -0.23762 | 8.1169
45 | 0.0020017 | 0.0005016 | -0.0020017 | -0.00050167 | 2.373e-08 | -7.4075e-08 | 0.0030139 | 0.0030139 | 0.0030139 | 0.98827 | -0.22466 | 0.98826 | -0.22491 | 0.828
46 | -0.14804 | -0.037682 | 0.14818 | 0.037775 | 0.00014678 | 9.301e-05 | 0.22189 | 0.22189 | 0.22189 | 0.99364 | -0.12104 | 0.99472 | -0.1005 | 20.32
47 | 0.019137 | 0.0047983 | -0.019136 | -0.004798 | 5.0461e-07 | 3.0215e-07 | 0.028803 | 0.028803 | 0.028803 | 0.98865 | -0.21683 | 0.98863 | -0.21738 | 7.9129
48 | 0.0042166 | 0.0010564 | -0.0042165 | -0.0010564 | 7.0797e-08 | -1.4094e-08 | 0.0063649 | 0.006365 | 0.006365 | 0.98574 | -0.27303 | 0.98572 | -0.27338 | 1.7486
49 | 0.08339 | 0.02112 | -0.083332 | -0.021083 | 5.7795e-05 | 3.6865e-05 | 0.12596 | 0.12596 | 0.12596 | 0.98574 | -0.27303 | 0.98499 | -0.28747 | 34.6043
50 | -0.1648 | -0.042128 | 0.16487 | 0.042172 | 6.9638e-05 | 4.4208e-05 | 0.24603 | 0.24603 | 0.24603 | 0.99792 | -0.039386 | 0.99838 | -0.030654 | 22.5301
51 | 0.020922 | 0.0052461 | -0.020915 | -0.0052418 | 7.013e-06 | 4.2397e-06 | 0.031271 | 0.031271 | 0.031271 | 0.9956 | -0.083663 | 0.99523 | -0.090699 | 8.591
52 | 0.014821 | 0.0037149 | -0.014819 | -0.0037141 | 1.4276e-06 | 8.2204e-07 | 0.022689 | 0.022689 | 0.022689 | 0.97198 | -0.54153 | 0.97188 | -0.54356 | 6.2334
53 | -0.014821 | -0.0037149 | 0.014838 | 0.0037248 | 1.7236e-05 | 9.9232e-06 | 0.022689 | 0.022689 | 0.022689 | 0.97198 | -0.54153 | 0.97322 | -0.51715 | 6.2334
54 | 0.0069989 | 0.0017542 | -0.0069974 | -0.0017537 | 1.428e-06 | 5.008e-07 | 0.010701 | 0.010701 | 0.010701 | 0.97322 | -0.51715 | 0.973 | -0.52143 | 2.9399
55 | -0.021837 | -0.0054791 | 0.021851 | 0.0054875 | 1.3802e-05 | 8.4227e-06 | 0.03339 | 0.03339 | 0.03339 | 0.97322 | -0.51715 | 0.97389 | -0.5039 | 9.1731
56 | -0.18641 | -0.047571 | 0.18668 | 0.047746 | 0.0002765 | 0.00017584 | 0.27813 | 0.27813 | 0.27813 | 0.99838 | -0.030654 | 1 | 0 | 25.4698
57 | -0.15554 | -0.03962 | 0.15567 | 0.039702 | 0.00012918 | 8.1931e-05 | 0.23291 | 0.23291 | 0.23291 | 0.99472 | -0.1005 | 0.99562 | -0.083301 | 21.3285
58 | -0.028845 | -0.0072404 | 0.02888 | 0.0072622 | 3.5047e-05 | 2.1831e-05 | 0.044077 | 0.044076 | 0.044077 | 0.97389 | -0.5039 | 0.97518 | -0.47846 | 12.1089
59 | -0.0058877 | -0.0014756 | 0.0058884 | 0.0014757 | 6.709e-07 | 1.3871e-07 | 0.0088732 | 0.0088731 | 0.0088732 | 0.98736 | -0.2425 | 0.98748 | -0.24011 | 2.4377
60 | 0.0029433 | 0.00073763 | -0.0029433 | -0.00073766 | 2.6003e-08 | -2.843e-08 | 0.0044358 | 0.0044358 | 0.0044358 | 0.98736 | -0.2425 | 0.98735 | -0.24268 | 1.2186
61 | -0.0070155 | -0.0017582 | 0.0070155 | 0.0017582 | 1.3298e-08 | 4.4516e-09 | 0.010571 | 0.010571 | 0.010571 | 0.98748 | -0.24011 | 0.98748 | -0.24007 | 2.9042
62 | -0.0086057 | -0.0021567 | 0.0086067 | 0.0021572 | 1.003e-06 | 4.3841e-07 | 0.012968 | 0.012968 | 0.012968 | 0.98748 | -0.24007 | 0.98761 | -0.23762 | 3.5626
63 | 0.011003 | 0.0027581 | -0.011001 | -0.0027572 | 1.7598e-06 | 9.0782e-07 | 0.016578 | 0.016578 | 0.016578 | 0.98761 | -0.23762 | 0.98743 | -0.24098 | 4.5544
64 | 0.0092792 | 0.0023256 | -0.0092788 | -0.0023254 | 4.1201e-07 | 1.9181e-07 | 0.013983 | 0.013983 | 0.013983 | 0.98743 | -0.24098 | 0.98739 | -0.24191 | 3.8416
65 | 0.0081307 | 0.0020377 | -0.0081299 | -0.0020374 | 8.1706e-07 | 3.3733e-07 | 0.012253 | 0.012253 | 0.012253 | 0.98739 | -0.24191 | 0.98728 | -0.24402 | 3.3663
66 | 0.0010531 | 0.00026393 | -0.0010531 | -0.00026393 | 4.529e-11 | -6.2012e-10 | 0.0015856 | 0.0015856 | 0.0015856 | 0.98826 | -0.22491 | 0.98826 | -0.22491 | 0.43561
67 | 0.006395 | 0.0016026 | -0.0063943 | -0.0016024 | 6.5155e-07 | 1.7785e-07 | 0.0096384 | 0.0096385 | 0.0096385 | 0.98728 | -0.24402 | 0.98717 | -0.24616 | 2.6479
68 | 0.31577 | 0.080357 | -0.31551 | -0.080186 | 0.00026646 | 0.00017015 | 0.47031 | 0.47031 | 0.47031 | 1 | 0 | 0.99908 | -0.017522 | 43.0684
69 | -0.1629 | -0.041513 | 0.16301 | 0.041581 | 0.00010743 | 6.8189e-05 | 0.24371 | 0.24371 | 0.24371 | 0.99562 | -0.083301 | 0.99634 | -0.069645 | 22.3178
70 | -0.0027721 | -0.00069476 | 0.0027722 | 0.00069462 | 1.1168e-07 | -1.4656e-07 | 0.0041788 | 0.0041787 | 0.0041788 | 0.98713 | -0.247 | 0.98717 | -0.24616 | 1.148
71 | 0.0036221 | 0.00090777 | -0.0036221 | -0.00090777 | 7.1033e-09 | -3.578e-09 | 0.0054597 | 0.0054598 | 0.0054598 | 0.98717 | -0.24616 | 0.98717 | -0.2462 | 1.4999
72 | -0.0055056 | -0.0013798 | 0.0055097 | 0.0013804 | 4.0801e-06 | 5.4137e-07 | 0.00825 | 0.0082493 | 0.00825 | 0.99302 | -0.13404 | 0.99383 | -0.11848 | 2.2665
73 | -0.0055097 | -0.0013804 | 0.0055101 | 0.0013804 | 4.2798e-07 | 5.6571e-08 | 0.0082493 | 0.0082492 | 0.0082493 | 0.99383 | -0.11848 | 0.99391 | -0.11685 | 2.2663
74 | -0.0055101 | -0.0013804 | 0.0055109 | 0.0013805 | 7.9191e-07 | 1.0457e-07 | 0.0082492 | 0.0082491 | 0.0082492 | 0.99391 | -0.11685 | 0.99407 | -0.11384 | 2.2663
75 | -0.084432 | -0.02116 | 0.084474 | 0.021187 | 4.182e-05 | 2.6674e-05 | 0.12639 | 0.12639 | 0.12639 | 0.99407 | -0.11384 | 0.99461 | -0.10344 | 34.7215
76 | -0.064325 | -0.016203 | 0.064418 | 0.016263 | 9.2936e-05 | 5.9151e-05 | 0.097632 | 0.097632 | 0.097632 | 0.98068 | -0.37127 | 0.98223 | -0.34111 | 26.8219
77 | 0.064325 | 0.016203 | -0.064175 | -0.016108 | 0.0001506 | 9.5856e-05 | 0.097632 | 0.097632 | 0.097632 | 0.98068 | -0.37127 | 0.97818 | -0.42036 | 26.8219
78 | 0.011413 | 0.0028612 | -0.01141 | -0.0028595 | 3.165e-06 | 1.6684e-06 | 0.01729 | 0.01729 | 0.01729 | 0.98223 | -0.34111 | 0.98193 | -0.34693 | 4.75
79 | -0.075831 | -0.019124 | 0.075919 | 0.01918 | 8.8629e-05 | 5.6496e-05 | 0.11492 | 0.11492 | 0.11492 | 0.98223 | -0.34111 | 0.98348 | -0.31673 | 31.5718
80 | 0.032425 | 0.0081503 | -0.032402 | -0.008136 | 2.2837e-05 | 1.4302e-05 | 0.049334 | 0.049334 | 0.049334 | 0.97818 | -0.42036 | 0.97742 | -0.43512 | 13.5533
81 | -0.1118 | -0.028034 | 0.11203 | 0.028184 | 0.00023528 | 0.00015029 | 0.16726 | 0.16726 | 0.16726 | 0.99461 | -0.10344 | 0.99689 | -0.059386 | 45.9507
82 | 0.032402 | 0.008136 | -0.032371 | -0.0081166 | 3.1047e-05 | 1.9444e-05 | 0.049334 | 0.049334 | 0.049334 | 0.97742 | -0.43512 | 0.9764 | -0.45522 | 13.5533
83 | 0.014506 | 0.0036391 | -0.014494 | -0.0036326 | 1.1276e-05 | 6.4476e-06 | 0.022108 | 0.022108 | 0.022108 | 0.9764 | -0.45522 | 0.97557 | -0.47154 | 6.0736
84 | -0.083215 | -0.021009 | 0.083332 | 0.021083 | 0.00011682 | 7.4513e-05 | 0.12596 | 0.12596 | 0.12596 | 0.98348 | -0.31673 | 0.98499 | -0.28747 | 34.6043
85 | -0.14245 | -0.035809 | 0.14261 | 0.035908 | 0.00015399 | 9.8083e-05 | 0.21267 | 0.21267 | 0.21267 | 0.99689 | -0.059386 | 0.99807 | -0.036772 | 29.2135
86 | 0.17261 | 0.044092 | -0.17233 | -0.043918 | 0.00027386 | 0.00017398 | 0.25763 | 0.25763 | 0.25763 | 0.99807 | -0.036772 | 0.99634 | -0.069645 | 23.5929
87 | -0.31522 | -0.08 | 0.31551 | 0.080186 | 0.00029219 | 0.00018659 | 0.47031 | 0.47031 | 0.47031 | 0.99807 | -0.036772 | 0.99908 | -0.017522 | 43.0684
88 | 0.0093236 | 0.0023369 | -0.0093224 | -0.0023364 | 1.1152e-06 | 5.1402e-07 | 0.013925 | 0.013925 | 0.013925 | 0.99634 | -0.069645 | 0.99621 | -0.072156 | 3.8255
89 | 0.0021284 | 0.00053308 | -0.0021283 | -0.0005334 | 1.1923e-07 | -3.163e-07 | 0.0032128 | 0.003213 | 0.003213 | 0.98572 | -0.27338 | 0.98566 | -0.27455 | 0.88269
90 | -0.0018227 | -0.0004568 | 0.0018227 | 0.00045676 | 1.1739e-08 | -4.5638e-08 | 0.0027457 | 0.0027457 | 0.0027457 | 0.98778 | -0.23393 | 0.98778 | -0.23379 | 0.75432
91 | -0.0018227 | -0.00045676 | 0.0018227 | 0.00045657 | 4.7684e-08 | -1.854e-07 | 0.0027457 | 0.0027456 | 0.0027457 | 0.98778 | -0.23379 | 0.98781 | -0.23324 | 0.75431
92 | 0.01613 | 0.0040446 | -0.016125 | -0.004042 | 4.4453e-06 | 2.5872e-06 | 0.024278 | 0.024278 | 0.024278 | 0.98863 | -0.21738 | 0.98833 | -0.22317 | 6.6698
93 | -0.0020685 | -0.00051842 | 0.0020686 | 0.00051824 | 6.2056e-08 | -1.7848e-07 | 0.003116 | 0.0031159 | 0.003116 | 0.9878 | -0.23339 | 0.98784 | -0.23276 | 0.85604
94 | -0.0056505 | -0.0014156 | 0.0056508 | 0.0014157 | 3.3009e-07 | 5.5692e-08 | 0.0085114 | 0.0085113 | 0.0085114 | 0.98784 | -0.23276 | 0.9879 | -0.23153 | 2.3383
95 | 0.0035819 | 0.0008974 | -0.0035818 | -0.00089745 | 8.3043e-08 | -4.4235e-08 | 0.0053955 | 0.0053955 | 0.0053955 | 0.98784 | -0.23276 | 0.98781 | -0.23324 | 1.4823
96 | -0.0074211 | -0.0018594 | 0.007422 | 0.0018597 | 9.2595e-07 | 3.3954e-07 | 0.011178 | 0.011178 | 0.011178 | 0.9879 | -0.23153 | 0.98803 | -0.22891 | 3.0708
97 | -0.010613 | -0.0026596 | 0.010614 | 0.0026598 | 4.1781e-07 | 2.1154e-07 | 0.015984 | 0.015984 | 0.015984 | 0.98803 | -0.22891 | 0.98808 | -0.22808 | 4.3912
98 | -0.012659 | -0.0031723 | 0.012661 | 0.0031736 | 2.4043e-06 | 1.3127e-06 | 0.019064 | 0.019064 | 0.019064 | 0.98808 | -0.22808 | 0.98828 | -0.2241 | 5.2374
99 | 0.014616 | 0.0036637 | -0.014615 | -0.0036634 | 6.4593e-07 | 3.6782e-07 | 0.022006 | 0.022006 | 0.022006 | 0.98833 | -0.22317 | 0.98828 | -0.2241 | 6.0456

## res_trafo
| p_hv_mw | q_hv_mvar | p_lv_mw | q_lv_mvar | pl_mw | ql_mvar | i_hv_ka | i_lv_ka | vm_hv_pu | va_hv_degree | vm_lv_pu | va_lv_degree | loading_percent
0 | -1.2729e-15 | -1.3162e-15 | 0.00165 | 1.2699e-07 | 0.00165 | 1.2699e-07 | 5.2857e-17 | 0.0023815 | 0.99998 | 149.9956 | 1 | 0 | 0.2619

## res_ext_grid
| p_mw | q_mvar
0 | 0.5232 | 0.13289

## res_load
| p_mw | q_mvar
0 | 0.0075837 | 0.0019006
1 | 0.0070471 | 0.0017662
2 | 0.0076003 | 0.0019048
3 | 0.0076418 | 0.0019152
4 | 0.0081986 | 0.0020548
5 | 0.0082147 | 0.0020588
6 | 0.0092197 | 0.0023107
7 | 0.0075745 | 0.0018984
8 | 0.0076319 | 0.0019127
9 | 0.0073258 | 0.001836
10 | 0.010446 | 0.0026181
11 | 0.0011686 | 0.00029287
12 | 0.0010457 | 0.00026207
13 | 0.0069976 | 0.0017538
14 | 0.0023827 | 0.00059715
15 | 0.0055564 | 0.0013926
16 | 0.0036601 | 0.0009173
17 | 0.0011673 | 0.00029256
18 | 0.00092495 | 0.00023181
19 | 0.0018725 | 0.00046929
20 | 0.0049884 | 0.0012502
21 | 0.0029066 | 0.00072846
22 | 0.0011282 | 0.00028276
23 | 0.0033805 | 0.00084722
24 | 0.0059969 | 0.001503
25 | 0.014819 | 0.0037141
26 | 0.021539 | 0.0053982
27 | 0.0073624 | 0.0018452
28 | 0.0069974 | 0.0017537
29 | 0.0069943 | 0.0017529
30 | 0.0029444 | 0.00073793
31 | 0.0011271 | 0.00028248
32 | 0.0029433 | 0.00073766
33 | 0.0015902 | 0.00039854
34 | 0.0017219 | 0.00043155
35 | 0.0011481 | 0.00028773
36 | 0.00094862 | 0.00023775
37 | 0.0017349 | 0.00043481
38 | 0.020915 | 0.0052418
39 | 0.01909 | 0.0047845
40 | 0.0072282 | 0.0018116
41 | 0.0027721 | 0.00069476
42 | 0.0036221 | 0.00090777
43 | 0.0055056 | 0.0013798
44 | 0.078921 | 0.01978
45 | 0.03175 | 0.0079572
46 | 0.027321 | 0.0068473
47 | 0.017865 | 0.0044775
48 | 0.01141 | 0.0028595
49 | 0.0072957 | 0.0018285
50 | 0.014494 | 0.0036326
51 | 0.030425 | 0.0076251
52 | 0.0020881 | 0.00052332
53 | 0.0021283 | 0.0005334
54 | 0.0093224 | 0.0023364
55 | 0.0018227 | 0.0004568
56 | 0.0030064 | 0.00075347
57 | 0.0010531 | 0.00026393
58 | 0.0020685 | 0.00051842
59 | 0.0017702 | 0.00044366
60 | 0.0017591 | 0.00044087
61 | 0.0031915 | 0.00079986
62 | 0.0020451 | 0.00051255
63 | 0.0015092 | 0.00037824
64 | 0.001954 | 0.00048971

## dtypes
| element | column | dtype
0 | bus | name | object
1 | bus | vn_kv | float64
2 | bus | type | object
3 | bus | zone | object
4 | bus | in_service | bool
5 | load | name | object
6 | load | bus | uint32
7 | load | p_mw | float64
8 | load | q_mvar | float64
9 | load | const_z_percent | float64
10 | load | const_i_percent | float64
11 | load | sn_mva | float64
12 | load | scaling | float64
13 | load | in_service | bool
14 | load | type | object
15 | ext_grid | name | object
16 | ext_grid | bus | uint32
17 | ext_grid | vm_pu | float64
18 | ext_grid | va_degree | float64
19 | ext_grid | slack_weight | float64
20 | ext_grid | in_service | bool
21 | line | name | object
22 | line | std_type | object
23 | line | from_bus | uint32
24 | line | to_bus | uint32
25 | line | length_km | float64
26 | line | r_ohm_per_km | float64
27 | line | x_ohm_per_km | float64
28 | line | c_nf_per_km | float64
29 | line | g_us_per_km | float64
30 | line | max_i_ka | float64
31 | line | df | float64
32 | line | parallel | uint32
33 | line | type | object
34 | line | in_service | bool
35 | trafo | name | object
36 | trafo | std_type | object
37 | trafo | hv_bus | uint32
38 | trafo | lv_bus | uint32
39 | trafo | sn_mva | float64
40 | trafo | vn_hv_kv | float64
41 | trafo | vn_lv_kv | float64
42 | trafo | vk_percent | float64
43 | trafo | vkr_percent | float64
44 | trafo | pfe_kw | float64
45 | trafo | i0_percent | float64
46 | trafo | shift_degree | float64
47 | trafo | tap_side | object
48 | trafo | tap_neutral | int32
49 | trafo | tap_min | int32
50 | trafo | tap_max | int32
51 | trafo | tap_step_percent | float64
52 | trafo | tap_step_degree | float64
53 | trafo | tap_pos | int32
54 | trafo | tap_phase_shifter | bool
55 | trafo | parallel | uint32
56 | trafo | df | float64
57 | trafo | in_service | bool
58 | line_geodata | coords | object
59 | bus_geodata | x | float64
60 | bus_geodata | y | float64
61 | bus_geodata | coords | object
62 | res_bus | vm_pu | float64
63 | res_bus | va_degree | float64
64 | res_bus | p_mw | float64
65 | res_bus | q_mvar | float64
66 | res_line | p_from_mw | float64
67 | res_line | q_from_mvar | float64
68 | res_line | p_to_mw | float64
69 | res_line | q_to_mvar | float64
70 | res_line | pl_mw | float64
71 | res_line | ql_mvar | float64
72 | res_line | i_from_ka | float64
73 | res_line | i_to_ka | float64
74 | res_line | i_ka | float64
75 | res_line | vm_from_pu | float64
76 | res_line | va_from_degree | float64
77 | res_line | vm_to_pu | float64
78 | res_line | va_to_degree | float64
79 | res_line | loading_percent | float64
80 | res_trafo | p_hv_mw | float64
81 | res_trafo | q_hv_mvar | float64
82 | res_trafo | p_lv_mw | float64
83 | res_trafo | q_lv_mvar | float64
84 | res_trafo | pl_mw | float64
85 | res_trafo | ql_mvar | float64
86 | res_trafo | i_hv_ka | float64
87 | res_trafo | i_lv_ka | float64
88 | res_trafo | vm_hv_pu | float64
89 | res_trafo | va_hv_degree | float64
90 | res_trafo | vm_lv_pu | float64
91 | res_trafo | va_lv_degree | float64
92 | res_trafo | loading_percent | float64
93 | res_ext_grid | p_mw | float64
94 | res_ext_grid | q_mvar | float64
95 | res_load | p_mw | float64
96 | res_load | q_mvar | float64

## parameters
| version | format_version | converged | OPF_converged | name | f_hz | sn_mva
0 | 2.14.6 | 2.14.0 | TRUE | FALSE |  | 50 | 1