## bus
| name | vn_kv | type | zone | in_service
0 | bus_LV_247-23_0_4_node_0 | 0.4 | n |  | TRUE
1 | bus_LV_247-23_0_4_node_1 | 0.4 | n |  | TRUE
2 | bus_LV_247-23_0_4_node_2 | 0.4 | n |  | TRUE
3 | bus_LV_247-23_0_4_node_4 | 0.4 | n |  | TRUE
4 | bus_LV_247-23_0_4_node_49 | 0.4 | n |  | TRUE
5 | bus_LV_247-23_0_4_node_7 | 0.4 | n |  | TRUE
6 | bus_LV_247-23_0_4_node_12 | 0.4 | n |  | TRUE
7 | bus_LV_247-23_0_4_node_5 | 0.4 | n |  | TRUE
8 | bus_LV_247-23_0_4_node_33 | 0.4 | n |  | TRUE
9 | bus_LV_247-23_0_4_node_45 | 0.4 | n |  | TRUE
10 | bus_LV_247-23_0_4_node_27 | 0.4 | n |  | TRUE
11 | bus_LV_247-23_0_4_node_6 | 0.4 | n |  | TRUE
12 | bus_LV_247-23_0_4_node_8 | 0.4 | n |  | TRUE
13 | bus_LV_247-23_0_4_node_28 | 0.4 | n |  | TRUE
14 | bus_LV_247-23_0_4_node_29 | 0.4 | n |  | TRUE
15 | bus_LV_247-23_0_4_node_9 | 0.4 | n |  | TRUE
16 | bus_LV_247-23_0_4_node_10 | 0.4 | n |  | TRUE
17 | bus_LV_247-23_0_4_node_41 | 0.4 | n |  | TRUE
18 | bus_LV_247-23_0_4_node_70 | 0.4 | n |  | TRUE
19 | bus_LV_247-23_0_4_node_34 | 0.4 | n |  | TRUE
20 | bus_LV_247-23_0_4_node_11 | 0.4 | n |  | TRUE
21 | bus_LV_247-23_0_4_node_25 | 0.4 | n |  | TRUE
22 | bus_LV_247-23_0_4_node_71 | 0.4 | n |  | TRUE
23 | bus_LV_247-23_0_4_node_35 | 0.4 | n |  | TRUE
24 | bus_LV_247-23_0_4_node_40 | 0.4 | n |  | TRUE
25 | bus_LV_247-23_0_4_node_39 | 0.4 | n |  | TRUE
26 | bus_LV_247-23_0_4_node_57 | 0.4 | n |  | TRUE
27 | bus_LV_247-23_0_4_node_36 | 0.4 | n |  | TRUE
28 | bus_LV_247-23_0_4_node_24 | 0.4 | n |  | TRUE
29 | bus_LV_247-23_0_4_node_32 | 0.4 | n |  | TRUE
30 | bus_LV_247-23_0_4_node_46 | 0.4 | n |  | TRUE
31 | bus_LV_247-23_0_4_node_13 | 0.4 | n |  | TRUE
32 | bus_LV_247-23_0_4_node_14 | 0.4 | n |  | TRUE
33 | bus_LV_247-23_0_4_node_16 | 0.4 | n |  | TRUE
34 | bus_LV_247-23_0_4_node_17 | 0.4 | n |  | TRUE
35 | bus_LV_247-23_0_4_node_44 | 0.4 | n |  | TRUE
36 | bus_LV_247-23_0_4_node_43 | 0.4 | n |  | TRUE
37 | bus_LV_247-23_0_4_node_23 | 0.4 | n |  | TRUE
38 | bus_LV_247-23_0_4_node_18 | 0.4 | n |  | TRUE
39 | bus_LV_247-23_0_4_node_55 | 0.4 | n |  | TRUE
40 | bus_LV_247-23_0_4_node_51 | 0.4 | n |  | TRUE
41 | bus_LV_247-23_0_4_node_20 | 0.4 | n |  | TRUE
42 | bus_LV_247-23_0_4_node_85 | 0.4 | n |  | TRUE
43 | bus_LV_247-23_0_4_node_21 | 0.4 | n |  | TRUE
44 | bus_LV_247-23_0_4_node_83 | 0.4 | n |  | TRUE
45 | bus_LV_247-23_0_4_node_82 | 0.4 | n |  | TRUE
46 | bus_LV_247-23_0_4_node_100 | 0.4 | n |  | TRUE
47 | bus_LV_247-23_0_4_node_22 | 0.4 | n |  | TRUE
48 | bus_LV_247-23_0_4_node_48 | 0.4 | n |  | TRUE
49 | bus_LV_247-23_0_4_node_101 | 0.4 | n |  | TRUE
50 | bus_LV_247-23_0_4_node_69 | 0.4 | n |  | TRUE
51 | bus_LV_247-23_0_4_node_50 | 0.4 | n |  | TRUE
52 | bus_LV_247-23_0_4_node_84 | 0.4 | n |  | TRUE
53 | bus_LV_247-23_0_4_node_103 | 0.4 | n |  | TRUE
54 | bus_LV_247-23_0_4_node_80 | 0.4 | n |  | TRUE
55 | bus_LV_247-23_0_4_node_26 | 0.4 | n |  | TRUE
56 | bus_LV_247-23_0_4_node_38 | 0.4 | n |  | TRUE
57 | bus_LV_247-23_0_4_node_30 | 0.4 | n |  | TRUE
58 | bus_LV_247-23_0_4_node_42 | 0.4 | n |  | TRUE
59 | bus_LV_247-23_0_4_node_89 | 0.4 | n |  | TRUE
60 | bus_LV_247-23_0_4_node_91 | 0.4 | n |  | TRUE
61 | bus_LV_247-23_0_4_node_87 | 0.4 | n |  | TRUE
62 | bus_LV_247-23_0_4_node_102 | 0.4 | n |  | TRUE
63 | bus_LV_247-23_0_4_node_47 | 0.4 | n |  | TRUE
64 | bus_LV_247-23_0_4_node_52 | 0.4 | n |  | TRUE
65 | bus_LV_247-23_0_4_node_53 | 0.4 | n |  | TRUE
66 | bus_LV_247-23_0_4_node_54 | 0.4 | n |  | TRUE
67 | bus_LV_247-23_0_4_node_56 | 0.4 | n |  | TRUE
68 | bus_LV_247-23_0_4_node_72 | 0.4 | n |  | TRUE
69 | bus_LV_247-23_0_4_node_66 | 0.4 | n |  | TRUE
70 | bus_LV_247-23_0_4_node_58 | 0.4 | n |  | TRUE
71 | bus_LV_247-23_0_4_node_59 | 0.4 | n |  | TRUE
72 | bus_LV_247-23_0_4_node_60 | 0.4 | n |  | TRUE
73 | bus_LV_247-23_0_4_node_61 | 0.4 | n |  | TRUE
74 | bus_LV_247-23_0_4_node_62 | 0.4 | n |  | TRUE
75 | bus_LV_247-23_0_4_node_63 | 0.4 | n |  | TRUE
76 | bus_LV_247-23_0_4_node_74 | 0.4 | n |  | TRUE
77 | bus_LV_247-23_0_4_node_73 | 0.4 | n |  | TRUE
78 | bus_LV_247-23_0_4_node_81 | 0.4 | n |  | TRUE
79 | bus_LV_247-23_0_4_node_64 | 0.4 | n |  | TRUE
80 | bus_LV_247-23_0_4_node_65 | 0.4 | n |  | TRUE
81 | bus_LV_247-23_0_4_node_67 | 0.4 | n |  | TRUE
82 | bus_LV_247-23_0_4_node_68 | 0.4 | n |  | TRUE
83 | bus_LV_247-23_0_4_node_78 | 0.4 | n |  | TRUE
84 | bus_LV_247-23_0_4_node_75 | 0.4 | n |  | TRUE
85 | bus_LV_247-23_0_4_node_79 | 0.4 | n |  | TRUE
86 | bus_LV_247-23_0_4_node_92 | 0.4 | n |  | TRUE
87 | bus_LV_247-23_0_4_node_76 | 0.4 | n |  | TRUE
88 | bus_LV_247-23_0_4_node_77 | 0.4 | n |  | TRUE
89 | bus_LV_247-23_0_4_node_97 | 0.4 | n |  | TRUE
90 | bus_LV_247-23_0_4_node_96 | 0.4 | n |  | TRUE
91 | bus_LV_247-23_0_4_node_95 | 0.4 | n |  | TRUE
92 | bus_LV_247-23_0_4_node_94 | 0.4 | n |  | TRUE
93 | bus_LV_247-23_0_4_node_88 | 0.4 | n |  | TRUE
94 | bus_LV_247-23_0_4_node_90 | 0.4 | n |  | TRUE
95 | bus_LV_247-23_0_4_node_98 | 0.4 | n |  | TRUE
96 | bus_LV_247-23_0_4_node_99 | 0.4 | n |  | TRUE
97 | bus_MV_514_0_node_88 | 20 | n |  | TRUE

## load
| name | bus | p_mw | q_mvar | const_z_percent | const_i_percent | sn_mva | scaling | in_service | type
0 | LV_247-23_0_4_load_0 | 0 | 0.0018192 | 0.00045593 | 0 | 0 |  | 1 | TRUE | wye
1 | LV_247-23_0_4_load_1 | 1 | 0.0035374 | 0.00088657 | 0 | 0 |  | 1 | TRUE | wye
2 | LV_247-23_0_4_load_2 | 2 | 0.0035312 | 0.00088501 | 0 | 0 |  | 1 | TRUE | wye
3 | LV_247-23_0_4_load_49 | 4 | 0.0015993 | 0.00040083 | 0 | 0 |  | 1 | TRUE | wye
4 | LV_247-23_0_4_load_5 | 7 | 0.0026335 | 0.00066002 | 0 | 0 |  | 1 | TRUE | wye
5 | LV_247-23_0_4_load_33 | 8 | 0.0031641 | 0.00079301 | 0 | 0 |  | 1 | TRUE | wye
6 | LV_247-23_0_4_load_45 | 9 | 0.0063003 | 0.001579 | 0 | 0 |  | 1 | TRUE | wye
7 | LV_247-23_0_4_load_27 | 10 | 0.0028411 | 0.00071205 | 0 | 0 |  | 1 | TRUE | wye
8 | LV_247-23_0_4_load_6 | 11 | 0.0061612 | 0.0015441 | 0 | 0 |  | 1 | TRUE | wye
9 | LV_247-23_0_4_load_28 | 13 | 0.0045012 | 0.0011281 | 0 | 0 |  | 1 | TRUE | wye
10 | LV_247-23_0_4_load_29 | 14 | 0.0021807 | 0.00054652 | 0 | 0 |  | 1 | TRUE | wye
11 | LV_247-23_0_4_load_41 | 17 | 0.020221 | 0.0050678 | 0 | 0 |  | 1 | TRUE | wye
12 | LV_247-23_0_4_load_70 | 18 | 0.020732 | 0.005196 | 0 | 0 |  | 1 | TRUE | wye
13 | LV_247-23_0_4_load_34 | 19 | 0.0017434 | 0.00043693 | 0 | 0 |  | 1 | TRUE | wye
14 | LV_247-23_0_4_load_25 | 21 | 0.003057 | 0.00076615 | 0 | 0 |  | 1 | TRUE | wye
15 | LV_247-23_0_4_load_71 | 22 | 0.013899 | 0.0034833 | 0 | 0 |  | 1 | TRUE | wye
16 | LV_247-23_0_4_load_35 | 23 | 0.0048838 | 0.001224 | 0 | 0 |  | 1 | TRUE | wye
17 | LV_247-23_0_4_load_40 | 24 | 0.0064812 | 0.0016243 | 0 | 0 |  | 1 | TRUE | wye
18 | LV_247-23_0_4_load_39 | 25 | 0.011118 | 0.0027864 | 0 | 0 |  | 1 | TRUE | wye
19 | LV_247-23_0_4_load_36 | 27 | 0.0033551 | 0.00084087 | 0 | 0 |  | 1 | TRUE | wye
20 | LV_247-23_0_4_load_24 | 28 | 0.0014364 | 0.00035998 | 0 | 0 |  | 1 | TRUE | wye
21 | LV_247-23_0_4_load_13 | 31 | 0.0040138 | 0.001006 | 0 | 0 |  | 1 | TRUE | wye
22 | LV_247-23_0_4_load_17 | 34 | 0.0040138 | 0.001006 | 0 | 0 |  | 1 | TRUE | wye
23 | LV_247-23_0_4_load_43 | 36 | 0.0068957 | 0.0017282 | 0 | 0 |  | 1 | TRUE | wye
24 | LV_247-23_0_4_load_55 | 39 | 0.012083 | 0.0030282 | 0 | 0 |  | 1 | TRUE | wye
25 | LV_247-23_0_4_load_51 | 40 | 0.0032294 | 0.00080937 | 0 | 0 |  | 1 | TRUE | wye
26 | LV_247-23_0_4_load_85 | 42 | 0.0035385 | 0.00088684 | 0 | 0 |  | 1 | TRUE | wye
27 | LV_247-23_0_4_load_83 | 44 | 0.0019167 | 0.00048036 | 0 | 0 |  | 1 | TRUE | wye
28 | LV_247-23_0_4_load_100 | 46 | 0.0055091 | 0.0013807 | 0 | 0 |  | 1 | TRUE | wye
29 | LV_247-23_0_4_load_48 | 48 | 0.0068977 | 0.0017287 | 0 | 0 |  | 1 | TRUE | wye
30 | LV_247-23_0_4_load_50 | 51 | 0.018116 | 0.0045402 | 0 | 0 |  | 1 | TRUE | wye
31 | LV_247-23_0_4_load_84 | 52 | 0.0022767 | 0.00057061 | 0 | 0 |  | 1 | TRUE | wye
32 | LV_247-23_0_4_load_103 | 53 | 0.015314 | 0.0038381 | 0 | 0 |  | 1 | TRUE | wye
33 | LV_247-23_0_4_load_26 | 55 | 0.0025598 | 0.00064154 | 0 | 0 |  | 1 | TRUE | wye
34 | LV_247-23_0_4_load_38 | 56 | 0.007321 | 0.0018348 | 0 | 0 |  | 1 | TRUE | wye
35 | LV_247-23_0_4_load_30 | 57 | 0.0034309 | 0.00085986 | 0 | 0 |  | 1 | TRUE | wye
36 | LV_247-23_0_4_load_42 | 58 | 0.002257 | 0.00056565 | 0 | 0 |  | 1 | TRUE | wye
37 | LV_247-23_0_4_load_91 | 60 | 0.0024314 | 0.00060938 | 0 | 0 |  | 1 | TRUE | wye
38 | LV_247-23_0_4_load_87 | 61 | 0.003811 | 0.00095512 | 0 | 0 |  | 1 | TRUE | wye
39 | LV_247-23_0_4_load_102 | 62 | 0.0024049 | 0.00060273 | 0 | 0 |  | 1 | TRUE | wye
40 | LV_247-23_0_4_load_47 | 63 | 0.0063498 | 0.0015914 | 0 | 0 |  | 1 | TRUE | wye
41 | LV_247-23_0_4_load_53 | 65 | 0.014181 | 0.0035542 | 0 | 0 |  | 1 | TRUE | wye
42 | LV_247-23_0_4_load_54 | 66 | 0.011535 | 0.002891 | 0 | 0 |  | 1 | TRUE | wye
43 | LV_247-23_0_4_load_56 | 67 | 0.024366 | 0.0061068 | 0 | 0 |  | 1 | TRUE | wye
44 | LV_247-23_0_4_load_58 | 70 | 0.0036414 | 0.00091263 | 0 | 0 |  | 1 | TRUE | wye
45 | LV_247-23_0_4_load_61 | 73 | 0.0079633 | 0.0019958 | 0 | 0 |  | 1 | TRUE | wye
46 | LV_247-23_0_4_load_62 | 74 | 0.0017301 | 0.0004336 | 0 | 0 |  | 1 | TRUE | wye
47 | LV_247-23_0_4_load_63 | 75 | 0.012426 | 0.0031143 | 0 | 0 |  | 1 | TRUE | wye
48 | LV_247-23_0_4_load_74 | 76 | 0.0086683 | 0.0021725 | 0 | 0 |  | 1 | TRUE | wye
49 | LV_247-23_0_4_load_73 | 77 | 0.0026984 | 0.00067628 | 0 | 0 |  | 1 | TRUE | wye
50 | LV_247-23_0_4_load_64 | 79 | 0.011879 | 0.0029771 | 0 | 0 |  | 1 | TRUE | wye
51 | LV_247-23_0_4_load_68 | 82 | 0.012109 | 0.0030349 | 0 | 0 |  | 1 | TRUE | wye
52 | LV_247-23_0_4_load_78 | 83 | 0.012077 | 0.0030269 | 0 | 0 |  | 1 | TRUE | wye
53 | LV_247-23_0_4_load_92 | 86 | 0.011625 | 0.0029135 | 0 | 0 |  | 1 | TRUE | wye
54 | LV_247-23_0_4_load_97 | 89 | 0.0042662 | 0.0010692 | 0 | 0 |  | 1 | TRUE | wye
55 | LV_247-23_0_4_load_95 | 91 | 0.01251 | 0.0031353 | 0 | 0 |  | 1 | TRUE | wye
56 | LV_247-23_0_4_load_94 | 92 | 0.027707 | 0.0069442 | 0 | 0 |  | 1 | TRUE | wye
57 | LV_247-23_0_4_load_88 | 93 | 0.0011189 | 0.00028042 | 0 | 0 |  | 1 | TRUE | wye
58 | LV_247-23_0_4_load_98 | 95 | 0.0071243 | 0.0017855 | 0 | 0 |  | 1 | TRUE | wye
59 | LV_247-23_0_4_load_99 | 96 | 0.017679 | 0.0044308 | 0 | 0 |  | 1 | TRUE | wye

## ext_grid
| name | bus | vm_pu | va_degree | slack_weight | in_service
0 |  | 68 | 1 | 0 | 1 | TRUE

## line
| name | std_type | from_bus | to_bus | length_km | r_ohm_per_km | x_ohm_per_km | c_nf_per_km | g_us_per_km | max_i_ka | df | parallel | type | in_service
0 | LV_247-23_0_4_line_0 |  | 0 | 1 | 0.00046542 | 0.125 | 0.08 | 261 | 0 | 0.364 | 1 | 1 | cs | TRUE
1 | LV_247-23_0_4_line_1 |  | 0 | 2 | 0.02222 | 0.125 | 0.08 | 261 | 0 | 0.364 | 1 | 1 | cs | TRUE
2 | LV_247-23_0_4_line_2 |  | 2 | 3 | 0.012761 | 0.125 | 0.08 | 261 | 0 | 0.364 | 1 | 1 | cs | TRUE
3 | LV_247-23_0_4_line_3 |  | 3 | 4 | 0.015844 | 0.125 | 0.08 | 261 | 0 | 0.364 | 1 | 1 | cs | TRUE
4 | LV_247-23_0_4_line_4 |  | 4 | 10 | 0.00010984 | 0.125 | 0.08 | 261 | 0 | 0.364 | 1 | 1 | cs | TRUE
5 | LV_247-23_0_4_line_5 |  | 5 | 6 | 0.023999 | 0.125 | 0.08 | 261 | 0 | 0.364 | 1 | 1 | cs | TRUE
6 | LV_247-23_0_4_line_6 |  | 5 | 7 | 0.02175 | 0.125 | 0.08 | 261 | 0 | 0.364 | 1 | 1 | cs | TRUE
7 | LV_247-23_0_4_line_7 |  | 6 | 8 | 0.034107 | 0.125 | 0.08 | 261 | 0 | 0.364 | 1 | 1 | cs | TRUE
8 | LV_247-23_0_4_line_8 |  | 6 | 9 | 0.01241 | 0.125 | 0.08 | 261 | 0 | 0.364 | 1 | 1 | cs | TRUE
9 | LV_247-23_0_4_line_9 |  | 7 | 11 | 0.039305 | 0.125 | 0.08 | 261 | 0 | 0.364 | 1 | 1 | cs | TRUE
10 | LV_247-23_0_4_line_10 |  | 8 | 29 | 0.018869 | 0.125 | 0.08 | 261 | 0 | 0.364 | 1 | 1 | cs | TRUE
11 | LV_247-23_0_4_line_11 |  | 9 | 30 | 0.0098994 | 0.125 | 0.08 | 261 | 0 | 0.364 | 1 | 1 | cs | TRUE
12 | LV_247-23_0_4_line_12 |  | 10 | 55 | 0.019008 | 0.125 | 0.08 | 261 | 0 | 0.364 | 1 | 1 | cs | TRUE
13 | LV_247-23_0_4_line_13 |  | 11 | 12 | 0.016375 | 0.125 | 0.08 | 261 | 0 | 0.364 | 1 | 1 | cs | TRUE
14 | LV_247-23_0_4_line_14 |  | 12 | 13 | 0.0028925 | 0.125 | 0.08 | 261 | 0 | 0.364 | 1 | 1 | cs | TRUE
15 | LV_247-23_0_4_line_15 |  | 12 | 14 | 0.01299 | 0.125 | 0.08 | 261 | 0 | 0.364 | 1 | 1 | cs | TRUE
16 | LV_247-23_0_4_line_16 |  | 13 | 23 | 0.014024 | 0.125 | 0.08 | 261 | 0 | 0.364 | 1 | 1 | cs | TRUE
17 | LV_247-23_0_4_line_17 |  | 14 | 24 | 0.021742 | 0.125 | 0.08 | 261 | 0 | 0.364 | 1 | 1 | cs | TRUE
18 | LV_247-23_0_4_line_18 |  | 15 | 16 | 0.052556 | 0.125 | 0.08 | 261 | 0 | 0.364 | 1 | 1 | cs | TRUE
19 | LV_247-23_0_4_line_19 |  | 15 | 17 | 0.020244 | 0.125 | 0.08 | 261 | 0 | 0.364 | 1 | 1 | cs | TRUE
20 | LV_247-23_0_4_line_20 |  | 15 | 18 | 0.052992 | 0.125 | 0.08 | 261 | 0 | 0.364 | 1 | 1 | cs | TRUE
21 | LV_247-23_0_4_line_21 |  | 16 | 19 | 0.02948 | 0.125 | 0.08 | 261 | 0 | 0.364 | 1 | 1 | cs | TRUE
22 | LV_247-23_0_4_line_22 |  | 16 | 20 | 0.024697 | 0.125 | 0.08 | 261 | 0 | 0.364 | 1 | 1 | cs | TRUE
23 | LV_247-23_0_4_line_23 |  | 16 | 21 | 0.010075 | 0.125 | 0.08 | 261 | 0 | 0.364 | 1 | 1 | cs | TRUE
24 | LV_247-23_0_4_line_24 |  | 17 | 25 | 0.022339 | 0.125 | 0.08 | 261 | 0 | 0.364 | 1 | 1 | cs | TRUE
25 | LV_247-23_0_4_line_25 |  | 18 | 26 | 0.029437 | 0.125 | 0.08 | 261 | 0 | 0.364 | 1 | 2 | cs | TRUE
26 | LV_247-23_0_4_line_26 |  | 19 | 27 | 0.020408 | 0.125 | 0.08 | 261 | 0 | 0.364 | 1 | 1 | cs | TRUE
27 | LV_247-23_0_4_line_27 |  | 20 | 22 | 0.045196 | 0.125 | 0.08 | 261 | 0 | 0.364 | 1 | 1 | cs | TRUE
28 | LV_247-23_0_4_line_28 |  | 21 | 28 | 0.013637 | 0.125 | 0.08 | 261 | 0 | 0.364 | 1 | 1 | cs | TRUE
29 | LV_247-23_0_4_line_29 |  | 24 | 56 | 0.0030636 | 0.125 | 0.08 | 261 | 0 | 0.364 | 1 | 1 | cs | TRUE
30 | LV_247-23_0_4_line_30 |  | 25 | 56 | 0.01553 | 0.125 | 0.08 | 261 | 0 | 0.364 | 1 | 1 | cs | TRUE
31 | LV_247-23_0_4_line_31 |  | 26 | 67 | 0.0078884 | 0.125 | 0.08 | 261 | 0 | 0.364 | 1 | 4 | cs | TRUE
32 | LV_247-23_0_4_line_32 |  | 28 | 55 | 0.019228 | 0.125 | 0.08 | 261 | 0 | 0.364 | 1 | 1 | cs | TRUE
33 | LV_247-23_0_4_line_33 |  | 29 | 57 | 0.0034461 | 0.125 | 0.08 | 261 | 0 | 0.364 | 1 | 1 | cs | TRUE
34 | LV_247-23_0_4_line_34 |  | 30 | 63 | 0.0039894 | 0.125 | 0.08 | 261 | 0 | 0.364 | 1 | 1 | cs | TRUE
35 | LV_247-23_0_4_line_35 |  | 31 | 32 | 0.012525 | 0.125 | 0.08 | 261 | 0 | 0.364 | 1 | 1 | cs | TRUE
36 | LV_247-23_0_4_line_36 |  | 32 | 33 | 0.03194 | 0.125 | 0.08 | 261 | 0 | 0.364 | 1 | 1 | cs | TRUE
37 | LV_247-23_0_4_line_37 |  | 32 | 34 | 0.032636 | 0.125 | 0.08 | 261 | 0 | 0.364 | 1 | 1 | cs | TRUE
38 | LV_247-23_0_4_line_38 |  | 33 | 35 | 0.031023 | 0.125 | 0.08 | 261 | 0 | 0.364 | 1 | 1 | cs | TRUE
39 | LV_247-23_0_4_line_39 |  | 33 | 36 | 0.012327 | 0.125 | 0.08 | 261 | 0 | 0.364 | 1 | 1 | cs | TRUE
40 | LV_247-23_0_4_line_40 |  | 34 | 37 | 0.0058645 | 0.125 | 0.08 | 261 | 0 | 0.364 | 1 | 1 | cs | TRUE
41 | LV_247-23_0_4_line_41 |  | 35 | 48 | 0.012622 | 0.125 | 0.08 | 261 | 0 | 0.364 | 1 | 1 | cs | TRUE
42 | LV_247-23_0_4_line_42 |  | 35 | 49 | 0.14684 | 0.125 | 0.08 | 261 | 0 | 0.364 | 1 | 1 | cs | TRUE
43 | LV_247-23_0_4_line_43 |  | 37 | 38 | 0.04963 | 0.125 | 0.08 | 261 | 0 | 0.364 | 1 | 2 | cs | TRUE
44 | LV_247-23_0_4_line_44 |  | 38 | 39 | 0.026965 | 0.125 | 0.08 | 261 | 0 | 0.364 | 1 | 1 | cs | TRUE
45 | LV_247-23_0_4_line_45 |  | 38 | 40 | 0.0044605 | 0.125 | 0.08 | 261 | 0 | 0.364 | 1 | 2 | cs | TRUE
46 | LV_247-23_0_4_line_46 |  | 39 | 50 | 0.022953 | 0.125 | 0.08 | 261 | 0 | 0.364 | 1 | 1 | cs | TRUE
47 | LV_247-23_0_4_line_47 |  | 40 | 51 | 0.038725 | 0.125 | 0.08 | 261 | 0 | 0.364 | 1 | 4 | cs | TRUE
48 | LV_247-23_0_4_line_48 |  | 41 | 42 | 0.021497 | 0.125 | 0.08 | 261 | 0 | 0.364 | 1 | 1 | cs | TRUE
49 | LV_247-23_0_4_line_49 |  | 41 | 43 | 0.10104 | 0.125 | 0.08 | 261 | 0 | 0.364 | 1 | 1 | cs | TRUE
50 | LV_247-23_0_4_line_50 |  | 41 | 44 | 0.015683 | 0.125 | 0.08 | 261 | 0 | 0.364 | 1 | 1 | cs | TRUE
51 | LV_247-23_0_4_line_51 |  | 43 | 45 | 0.010756 | 0.125 | 0.08 | 261 | 0 | 0.364 | 1 | 1 | cs | TRUE
52 | LV_247-23_0_4_line_52 |  | 43 | 46 | 0.018303 | 0.125 | 0.08 | 261 | 0 | 0.364 | 1 | 1 | cs | TRUE
53 | LV_247-23_0_4_line_53 |  | 43 | 47 | 0.042961 | 0.125 | 0.08 | 261 | 0 | 0.364 | 1 | 1 | cs | TRUE
54 | LV_247-23_0_4_line_54 |  | 44 | 52 | 0.0092789 | 0.125 | 0.08 | 261 | 0 | 0.364 | 1 | 1 | cs | TRUE
55 | LV_247-23_0_4_line_55 |  | 45 | 53 | 0.016977 | 0.125 | 0.08 | 261 | 0 | 0.364 | 1 | 1 | cs | TRUE
56 | LV_247-23_0_4_line_56 |  | 45 | 54 | 0.02196 | 0.125 | 0.08 | 261 | 0 | 0.364 | 1 | 1 | cs | TRUE
57 | LV_247-23_0_4_line_57 |  | 47 | 48 | 0.0048893 | 0.125 | 0.08 | 261 | 0 | 0.364 | 1 | 1 | cs | TRUE
58 | LV_247-23_0_4_line_58 |  | 49 | 62 | 0.016641 | 0.125 | 0.08 | 261 | 0 | 0.364 | 1 | 1 | cs | TRUE
59 | LV_247-23_0_4_line_59 |  | 50 | 69 | 0.013639 | 0.125 | 0.08 | 261 | 0 | 0.364 | 1 | 1 | cs | TRUE
60 | LV_247-23_0_4_line_60 |  | 51 | 64 | 0.0078634 | 0.125 | 0.08 | 261 | 0 | 0.364 | 1 | 4 | cs | TRUE
61 | LV_247-23_0_4_line_61 |  | 54 | 78 | 0.04701 | 0.125 | 0.08 | 261 | 0 | 0.364 | 1 | 1 | cs | TRUE
62 | LV_247-23_0_4_line_62 |  | 54 | 75 | 0.012452 | 0.125 | 0.08 | 261 | 0 | 0.364 | 1 | 1 | cs | TRUE
63 | LV_247-23_0_4_line_63 |  | 58 | 59 | 0.014777 | 0.125 | 0.08 | 261 | 0 | 0.364 | 1 | 1 | cs | TRUE
64 | LV_247-23_0_4_line_64 |  | 59 | 60 | 0.028549 | 0.125 | 0.08 | 261 | 0 | 0.364 | 1 | 1 | cs | TRUE
65 | LV_247-23_0_4_line_65 |  | 59 | 61 | 0.012749 | 0.125 | 0.08 | 261 | 0 | 0.364 | 1 | 1 | cs | TRUE
66 | LV_247-23_0_4_line_66 |  | 60 | 89 | 0.028072 | 0.125 | 0.08 | 261 | 0 | 0.364 | 1 | 1 | cs | TRUE
67 | LV_247-23_0_4_line_67 |  | 61 | 93 | 0.017372 | 0.125 | 0.08 | 261 | 0 | 0.364 | 1 | 1 | cs | TRUE
68 | LV_247-23_0_4_line_68 |  | 64 | 65 | 0.010134 | 0.125 | 0.08 | 261 | 0 | 0.364 | 1 | 4 | cs | TRUE
69 | LV_247-23_0_4_line_69 |  | 64 | 66 | 0.044082 | 0.125 | 0.08 | 261 | 0 | 0.364 | 1 | 4 | cs | TRUE
70 | LV_247-23_0_4_line_70 |  | 65 | 67 | 0.016717 | 0.125 | 0.08 | 261 | 0 | 0.364 | 1 | 4 | cs | TRUE
71 | LV_247-23_0_4_line_71 |  | 66 | 68 | 0.015399 | 0.125 | 0.08 | 261 | 0 | 0.364 | 1 | 4 | cs | TRUE
72 | LV_247-23_0_4_line_72 |  | 69 | 82 | 0.010897 | 0.125 | 0.08 | 261 | 0 | 0.364 | 1 | 1 | cs | TRUE
73 | LV_247-23_0_4_line_73 |  | 69 | 79 | 0.022922 | 0.125 | 0.08 | 261 | 0 | 0.364 | 1 | 1 | cs | TRUE
74 | LV_247-23_0_4_line_74 |  | 70 | 71 | 0.03338 | 0.125 | 0.08 | 261 | 0 | 0.364 | 1 | 1 | cs | TRUE
75 | LV_247-23_0_4_line_75 |  | 70 | 72 | 0.022073 | 0.125 | 0.08 | 261 | 0 | 0.364 | 1 | 1 | cs | TRUE
76 | LV_247-23_0_4_line_76 |  | 71 | 73 | 0.01381 | 0.125 | 0.08 | 261 | 0 | 0.364 | 1 | 1 | cs | TRUE
77 | LV_247-23_0_4_line_77 |  | 72 | 74 | 0.013139 | 0.125 | 0.08 | 261 | 0 | 0.364 | 1 | 1 | cs | TRUE
78 | LV_247-23_0_4_line_78 |  | 72 | 75 | 0.020773 | 0.125 | 0.08 | 261 | 0 | 0.364 | 1 | 1 | cs | TRUE
79 | LV_247-23_0_4_line_79 |  | 74 | 76 | 0.011721 | 0.125 | 0.08 | 261 | 0 | 0.364 | 1 | 1 | cs | TRUE
80 | LV_247-23_0_4_line_80 |  | 76 | 77 | 0.016489 | 0.125 | 0.08 | 261 | 0 | 0.364 | 1 | 1 | cs | TRUE
81 | LV_247-23_0_4_line_81 |  | 78 | 85 | 0.017548 | 0.125 | 0.08 | 261 | 0 | 0.364 | 1 | 1 | cs | TRUE
82 | LV_247-23_0_4_line_82 |  | 79 | 80 | 0.0040387 | 0.125 | 0.08 | 261 | 0 | 0.364 | 1 | 1 | cs | TRUE
83 | LV_247-23_0_4_line_83 |  | 80 | 81 | 0.013433 | 0.125 | 0.08 | 261 | 0 | 0.364 | 1 | 1 | cs | TRUE
84 | LV_247-23_0_4_line_84 |  | 81 | 83 | 0.01331 | 0.125 | 0.08 | 261 | 0 | 0.364 | 1 | 1 | cs | TRUE
85 | LV_247-23_0_4_line_85 |  | 82 | 84 | 0.018882 | 0.125 | 0.08 | 261 | 0 | 0.364 | 1 | 1 | cs | TRUE
86 | LV_247-23_0_4_line_86 |  | 84 | 87 | 0.002271 | 0.125 | 0.08 | 261 | 0 | 0.364 | 1 | 1 | cs | TRUE
87 | LV_247-23_0_4_line_87 |  | 84 | 88 | 0.016561 | 0.125 | 0.08 | 261 | 0 | 0.364 | 1 | 1 | cs | TRUE
88 | LV_247-23_0_4_line_88 |  | 85 | 86 | 0.014054 | 0.125 | 0.08 | 261 | 0 | 0.364 | 1 | 1 | cs | TRUE
89 | LV_247-23_0_4_line_89 |  | 87 | 89 | 0.047587 | 0.125 | 0.08 | 261 | 0 | 0.364 | 1 | 1 | cs | TRUE
90 | LV_247-23_0_4_line_90 |  | 88 | 90 | 0.014282 | 0.125 | 0.08 | 261 | 0 | 0.364 | 1 | 1 | cs | TRUE
91 | LV_247-23_0_4_line_91 |  | 90 | 91 | 0.013707 | 0.125 | 0.08 | 261 | 0 | 0.364 | 1 | 1 | cs | TRUE
92 | LV_247-23_0_4_line_92 |  | 91 | 92 | 0.015907 | 0.125 | 0.08 | 261 | 0 | 0.364 | 1 | 1 | cs | TRUE
93 | LV_247-23_0_4_line_93 |  | 93 | 94 | 0.0025548 | 0.125 | 0.08 | 261 | 0 | 0.364 | 1 | 1 | cs | TRUE
94 | LV_247-23_0_4_line_94 |  | 94 | 95 | 0.018003 | 0.125 | 0.08 | 261 | 0 | 0.364 | 1 | 1 | cs | TRUE
95 | LV_247-23_0_4_line_95 |  | 94 | 96 | 0.047947 | 0.125 | 0.08 | 261 | 0 | 0.364 | 1 | 1 | cs | TRUE

## trafo
| name | std_type | hv_bus | lv_bus | sn_mva | vn_hv_kv | vn_lv_kv | vk_percent | vkr_percent | pfe_kw | i0_percent | shift_degree | tap_side | tap_neutral | tap_min | tap_max | tap_step_percent | tap_step_degree | tap_pos | tap_phase_shifter | parallel | df | in_service
0 | LV_247-23_0_4_trafo_72 | 0.63 MVA 20/0.4 kV | 97 | 68 | 0.63 | 20 | 0.4 | 6 | 1.206 | 1.65 | 0.2619 | 150 | hv | 0 | -2 | 2 | 2.5 | 0 | 0 | FALSE | 1 | 1 | TRUE

## line_geodata
| x0 | y0 | x1 | y1 | x2 | y2 | x3 | y3 | x4 | y4 | x5 | y5 | x6 | y6 | x7 | y7 | x8 | y8
0 | 2675811.076 | 1249675.7698 | 2675810.6957 | 1249675.5015
1 | 2675810.6957 | 1249675.5015 | 2675792.5396 | 1249662.6911
2 | 2675782.1128 | 1249655.3342 | 2675792.5396 | 1249662.6911
3 | 2675782.1128 | 1249655.3342 | 2675791.5998 | 1249642.6448
4 | 2675791.6656 | 1249642.5568 | 2675791.5998 | 1249642.6448
5 | 2675757.0266 | 1249616.63 | 2675751.2149 | 1249620.592 | 2675749.9179 | 1249624.5894 | 2675737.8211 | 1249620.5208
6 | 2675757.0266 | 1249616.63 | 2675753.6749 | 1249613.029 | 2675758.3687 | 1249607.9186 | 2675768.1264 | 1249606.2952
7 | 2675737.8211 | 1249620.5208 | 2675735.5862 | 1249628.1978 | 2675735.1196 | 1249631.0272 | 2675741.0568 | 1249642.6448 | 2675740.7664 | 1249647.6448 | 2675740.8185 | 1249652.8332
8 | 2675737.8211 | 1249620.5208 | 2675728.1671 | 1249615.5494 | 2675726.8814 | 1249614.6821
9 | 2675768.1264 | 1249606.2952 | 2675774.6295 | 1249605.2133 | 2675792.7253 | 1249601.3085 | 2675788.8708 | 1249587.6411
10 | 2675741.3273 | 1249671.6916 | 2675740.9292 | 1249663.8475 | 2675740.8185 | 1249652.8332
11 | 2675718.6748 | 1249609.1458 | 2675726.8814 | 1249614.6821
12 | 2675807.5645 | 1249634.2781 | 2675795.8558 | 1249636.9521 | 2675791.6656 | 1249642.5568
13 | 2675784.4261 | 1249571.881 | 2675788.8708 | 1249587.6411
14 | 2675784.4261 | 1249571.881 | 2675783.616 | 1249569.1044
15 | 2675784.4261 | 1249571.881 | 2675797.119 | 1249569.1207
16 | 2675779.6882 | 1249555.642 | 2675783.616 | 1249569.1044
17 | 2675818.3878 | 1249564.6094 | 2675807.7014 | 1249566.8194 | 2675797.119 | 1249569.1207
18 | 2675849.4321 | 1249624.7396 | 2675849.9909 | 1249621.789 | 2675851.056 | 1249619.9791 | 2675844.4625 | 1249594.7653 | 2675864.9795 | 1249588.7123
19 | 2675864.9795 | 1249588.7123 | 2675857.5492 | 1249569.8814
20 | 2675864.9795 | 1249588.7123 | 2675907.2419 | 1249577.3784 | 2675916.3901 | 1249576.106
21 | 2675849.4321 | 1249624.7396 | 2675848.6839 | 1249628.3326 | 2675848.7566 | 1249635.6277 | 2675851.4683 | 1249653.9429
22 | 2675849.4321 | 1249624.7396 | 2675849.9909 | 1249621.789 | 2675851.056 | 1249619.9791 | 2675855.7649 | 1249617.2374 | 2675861.1471 | 1249613.8037 | 2675868.247 | 1249610.6701
23 | 2675849.4321 | 1249624.7396 | 2675839.6088 | 1249626.9772
24 | 2675836.6472 | 1249562.4309 | 2675842.1031 | 1249563.2011 | 2675857.5492 | 1249569.8814 | 2675857.5492 | 1249569.8814
25 | 2675945.6894 | 1249573.8571 | 2675930.3728 | 1249574.1611 | 2675916.3901 | 1249576.106
26 | 2675854.4572 | 1249674.1311 | 2675851.4683 | 1249653.9429
27 | 2675868.247 | 1249610.6701 | 2675871.1782 | 1249611.7306 | 2675875.5128 | 1249613.454 | 2675881.7044 | 1249615.2123 | 2675906.5698 | 1249615.0972 | 2675912.6374 | 1249614.3604
28 | 2675826.3124 | 1249630.0061 | 2675839.6088 | 1249626.9772
29 | 2675818.3878 | 1249564.6094 | 2675821.3879 | 1249563.989
30 | 2675836.6472 | 1249562.4309 | 2675832.0562 | 1249561.7827 | 2675821.3879 | 1249563.989
31 | 2675945.6894 | 1249573.8571 | 2675953.5761 | 1249573.6938
32 | 2675807.5645 | 1249634.2781 | 2675809.9637 | 1249633.7302 | 2675826.3124 | 1249630.0061
33 | 2675741.3273 | 1249671.6916 | 2675741.4465 | 1249675.1356
34 | 2675718.6748 | 1249609.1458 | 2675715.5991 | 1249606.6051
35 | 2676095.5633 | 1249567.8411 | 2676095.5472 | 1249580.3661
36 | 2676095.5633 | 1249567.8411 | 2676125.8353 | 1249578.2928
37 | 2676095.5633 | 1249567.8411 | 2676093.255 | 1249567.0776 | 2676066.076 | 1249566.2393 | 2676066.2193 | 1249569.2489
38 | 2676125.8353 | 1249578.2928 | 2676155.0316 | 1249589.02
39 | 2676125.8353 | 1249578.2928 | 2676125.4943 | 1249590.6147
40 | 2676066.4983 | 1249575.1067 | 2676066.2193 | 1249569.2489
41 | 2676155.0316 | 1249589.02 | 2676154.8367 | 1249601.6405
42 | 2676155.0316 | 1249589.02 | 2676197.2887 | 1249448.3942
43 | 2676030.7064 | 1249582.9088 | 2676043.2915 | 1249586.5729 | 2676060.2952 | 1249592.4731 | 2676064.4482 | 1249581.8742 | 2676064.9714 | 1249581.1137 | 2676065.6351 | 1249579.4099 | 2676066.4983 | 1249575.1067
44 | 2676030.7064 | 1249582.9088 | 2676026.1755 | 1249608.2469 | 2676026.0447 | 1249609.4653
45 | 2676030.7064 | 1249582.9088 | 2676026.3541 | 1249581.9323
46 | 2676023.5943 | 1249632.2868 | 2676026.0447 | 1249609.4653
47 | 2675988.2165 | 1249575.5355 | 2676007.9991 | 1249577.814 | 2676026.3541 | 1249581.9323
48 | 2676221.9425 | 1249653.182 | 2676229.8224 | 1249669.2506 | 2676231.2301 | 1249672.5644
49 | 2676151.4035 | 1249644.536 | 2676152.5731 | 1249639.3027 | 2676155.9612 | 1249625.3695 | 2676168.4934 | 1249627.8545 | 2676184.1732 | 1249629.2347 | 2676210.8158 | 1249629.4884 | 2676214.2261 | 1249637.3157 | 2676220.6475 | 1249650.5524 | 2676221.9425 | 1249653.182
50 | 2676221.9425 | 1249653.182 | 2676207.5593 | 1249659.4344
51 | 2676148.7702 | 1249654.9653 | 2676151.4035 | 1249644.536
52 | 2676168.4261 | 1249651.2929 | 2676157.9693 | 1249646.544 | 2676151.4035 | 1249644.536
53 | 2676151.4035 | 1249644.536 | 2676152.5731 | 1249639.3027 | 2676155.9612 | 1249625.3695 | 2676150.7713 | 1249623.8128 | 2676153.3857 | 1249613.6835 | 2676153.8231 | 1249612.5438 | 2676154.4847 | 1249611.0067 | 2676154.7612 | 1249606.5293
54 | 2676200.7678 | 1249665.7523 | 2676207.5083 | 1249659.4566 | 2676207.5593 | 1249659.4344
55 | 2676132.2815 | 1249650.7282 | 2676148.7702 | 1249654.9653
56 | 2676143.5806 | 1249676.303 | 2676145.3878 | 1249669.0432 | 2676148.7702 | 1249654.9653
57 | 2676154.7612 | 1249606.5293 | 2676154.8367 | 1249601.6405
58 | 2676208.0536 | 1249435.6788 | 2676197.2887 | 1249448.3942
59 | 2676023.5943 | 1249632.2868 | 2676024.1066 | 1249645.9144
60 | 2675980.4047 | 1249574.6358 | 2675988.2165 | 1249575.5355
61 | 2676101.0104 | 1249665.7599 | 2676111.7681 | 1249665.8981 | 2676120.3462 | 1249675.8377 | 2676143.5806 | 1249676.303
62 | 2676143.5806 | 1249676.303 | 2676141.2757 | 1249688.5395
63 | 2675928.1588 | 1249690.9509 | 2675913.5184 | 1249692.9534
64 | 2675928.1588 | 1249690.9509 | 2675930.9498 | 1249690.5641 | 2675937.5584 | 1249681.5756 | 2675951.9597 | 1249679.3338
65 | 2675928.1588 | 1249690.9509 | 2675929.6026 | 1249678.2843
66 | 2675951.9597 | 1249679.3338 | 2675957.819 | 1249678.4217 | 2675959.8976 | 1249680.6055 | 2675961.0246 | 1249680.4531 | 2675962.6258 | 1249678.0608 | 2675977.4035 | 1249677.3608 | 2675977.7203 | 1249677.3646
67 | 2675929.6026 | 1249678.2843 | 2675931.57 | 1249661.0242
68 | 2675980.4047 | 1249574.6358 | 2675970.28 | 1249574.1985
69 | 2675980.4047 | 1249574.6358 | 2675980.7656 | 1249595.9447 | 2675985.5355 | 1249601.9992 | 2675979.9428 | 1249606.5308 | 2675979.9048 | 1249609.488 | 2675978.1453 | 1249610.6885 | 2675978.0012 | 1249613.461
70 | 2675970.28 | 1249574.1985 | 2675956.9654 | 1249573.6236 | 2675953.5761 | 1249573.6938
71 | 2675975.5659 | 1249628.1237 | 2675977.3333 | 1249626.3117 | 2675978.0012 | 1249613.461
72 | 2676024.1066 | 1249645.9144 | 2676024.5139 | 1249656.8038
73 | 2676024.1066 | 1249645.9144 | 2676047.0278 | 1249646.1235
74 | 2676124.9943 | 1249758.3351 | 2676128.4295 | 1249736.6078 | 2676137.4028 | 1249732.8203 | 2676137.4961 | 1249731.1797
75 | 2676138.749 | 1249709.1426 | 2676137.4961 | 1249731.1797
76 | 2676124.9943 | 1249758.3351 | 2676111.3604 | 1249760.5348
77 | 2676138.749 | 1249709.1426 | 2676125.6214 | 1249708.6073
78 | 2676138.749 | 1249709.1426 | 2676140.2501 | 1249693.9842 | 2676141.2757 | 1249688.5395
79 | 2676125.6214 | 1249708.6073 | 2676123.6183 | 1249708.5256 | 2676113.9383 | 1249709.363
80 | 2676097.7936 | 1249712.2871 | 2676105.1521 | 1249710.1231 | 2676113.9383 | 1249709.363
81 | 2676094.8186 | 1249649.3351 | 2676101.0104 | 1249665.7599
82 | 2676051.0663 | 1249646.1603 | 2676047.0278 | 1249646.1235
83 | 2676051.0663 | 1249646.1603 | 2676051.133 | 1249632.7292
84 | 2676051.133 | 1249632.7292 | 2676051.1302 | 1249619.4195
85 | 2676025.2197 | 1249675.6725 | 2676024.5139 | 1249656.8038
86 | 2676025.3038 | 1249677.9419 | 2676025.2197 | 1249675.6725
87 | 2676041.8263 | 1249676.0191 | 2676025.2197 | 1249675.6725
88 | 2676094.8186 | 1249649.3351 | 2676094.9009 | 1249635.2816
89 | 2676025.3038 | 1249677.9419 | 2675977.7203 | 1249677.3646
90 | 2676041.8263 | 1249676.0191 | 2676042.7235 | 1249684.9482 | 2676048.0306 | 1249685.0163
91 | 2676048.0306 | 1249685.0163 | 2676058.7863 | 1249676.4814
92 | 2676058.7863 | 1249676.4814 | 2676058.6212 | 1249687.5762 | 2676061.9212 | 1249691.0767
93 | 2675931.8593 | 1249658.4858 | 2675931.57 | 1249661.0242
94 | 2675931.8593 | 1249658.4858 | 2675932.1606 | 1249644.4017 | 2675929.2419 | 1249641.7846
95 | 2675931.8593 | 1249658.4858 | 2675906.7728 | 1249658.7759 | 2675883.7947 | 1249657.7477

## bus_geodata
| x | y | coords
0 | 2675810.6957 | 1249675.5015
1 | 2675811.076 | 1249675.7698
2 | 2675792.5396 | 1249662.6911
3 | 2675782.1128 | 1249655.3342
4 | 2675791.5998 | 1249642.6448
5 | 2675757.0266 | 1249616.63
6 | 2675737.8211 | 1249620.5208
7 | 2675768.1264 | 1249606.2952
8 | 2675740.8185 | 1249652.8332
9 | 2675726.8814 | 1249614.6821
10 | 2675791.6656 | 1249642.5568
11 | 2675788.8708 | 1249587.6411
12 | 2675784.4261 | 1249571.881
13 | 2675783.616 | 1249569.1044
14 | 2675797.119 | 1249569.1207
15 | 2675864.9795 | 1249588.7123
16 | 2675849.4321 | 1249624.7396
17 | 2675857.5492 | 1249569.8814
18 | 2675916.3901 | 1249576.106
19 | 2675851.4683 | 1249653.9429
20 | 2675868.247 | 1249610.6701
21 | 2675839.6088 | 1249626.9772
22 | 2675912.6374 | 1249614.3604
23 | 2675779.6882 | 1249555.642
24 | 2675818.3878 | 1249564.6094
25 | 2675836.6472 | 1249562.4309
26 | 2675945.6894 | 1249573.8571
27 | 2675854.4572 | 1249674.1311
28 | 2675826.3124 | 1249630.0061
29 | 2675741.3273 | 1249671.6916
30 | 2675718.6748 | 1249609.1458
31 | 2676095.5472 | 1249580.3661
32 | 2676095.5633 | 1249567.8411
33 | 2676125.8353 | 1249578.2928
34 | 2676066.2193 | 1249569.2489
35 | 2676155.0316 | 1249589.02
36 | 2676125.4943 | 1249590.6147
37 | 2676066.4983 | 1249575.1067
38 | 2676030.7064 | 1249582.9088
39 | 2676026.0447 | 1249609.4653
40 | 2676026.3541 | 1249581.9323
41 | 2676221.9425 | 1249653.182
42 | 2676231.2301 | 1249672.5644
43 | 2676151.4035 | 1249644.536
44 | 2676207.5593 | 1249659.4344
45 | 2676148.7702 | 1249654.9653
46 | 2676168.4261 | 1249651.2929
47 | 2676154.7612 | 1249606.5293
48 | 2676154.8367 | 1249601.6405
49 | 2676197.2887 | 1249448.3942
50 | 2676023.5943 | 1249632.2868
51 | 2675988.2165 | 1249575.5355
52 | 2676200.7678 | 1249665.7523
53 | 2676132.2815 | 1249650.7282
54 | 2676143.5806 | 1249676.303
55 | 2675807.5645 | 1249634.2781
56 | 2675821.3879 | 1249563.989
57 | 2675741.4465 | 1249675.1356
58 | 2675913.5184 | 1249692.9534
59 | 2675928.1588 | 1249690.9509
60 | 2675951.9597 | 1249679.3338
61 | 2675929.6026 | 1249678.2843
62 | 2676208.0536 | 1249435.6788
63 | 2675715.5991 | 1249606.6051
64 | 2675980.4047 | 1249574.6358
65 | 2675970.28 | 1249574.1985
66 | 2675978.0012 | 1249613.461
67 | 2675953.5761 | 1249573.6938
68 | 2675975.5659 | 1249628.1237
69 | 2676024.1066 | 1249645.9144
70 | 2676137.4961 | 1249731.1797
71 | 2676124.9943 | 1249758.3351
72 | 2676138.749 | 1249709.1426
73 | 2676111.3604 | 1249760.5348
74 | 2676125.6214 | 1249708.6073
75 | 2676141.2757 | 1249688.5395
76 | 2676113.9383 | 1249709.363
77 | 2676097.7936 | 1249712.2871
78 | 2676101.0104 | 1249665.7599
79 | 2676047.0278 | 1249646.1235
80 | 2676051.0663 | 1249646.1603
81 | 2676051.133 | 1249632.7292
82 | 2676024.5139 | 1249656.8038
83 | 2676051.1302 | 1249619.4195
84 | 2676025.2197 | 1249675.6725
85 | 2676094.8186 | 1249649.3351
86 | 2676094.9009 | 1249635.2816
87 | 2676025.3038 | 1249677.9419
88 | 2676041.8263 | 1249676.0191
89 | 2675977.7203 | 1249677.3646
90 | 2676048.0306 | 1249685.0163
91 | 2676058.7863 | 1249676.4814
92 | 2676061.9212 | 1249691.0767
93 | 2675931.57 | 1249661.0242
94 | 2675931.8593 | 1249658.4858
95 | 2675929.2419 | 1249641.7846
96 | 2675883.7947 | 1249657.7477
97 | 2675976.388 | 1249657.6334

## line_std_types
| c_nf_per_km | r_ohm_per_km | x_ohm_per_km | max_i_ka | type | q_mm2 | alpha | voltage_rating
NAYY 4x50 SE | 210 | 0.642 | 0.083 | 0.142 | cs | 50 | 0.00403 | LV
NAYY 4x120 SE | 264 | 0.225 | 0.08 | 0.242 | cs | 120 | 0.00403 | LV
NAYY 4x150 SE | 261 | 0.208 | 0.08 | 0.27 | cs | 150 | 0.00403 | LV
NA2XS2Y 1x95 RM/25 12/20 kV | 216 | 0.313 | 0.132 | 0.252 | cs | 95 | 0.00403 | MV
NA2XS2Y 1x185 RM/25 12/20 kV | 273 | 0.161 | 0.117 | 0.362 | cs | 185 | 0.00403 | MV
NA2XS2Y 1x240 RM/25 12/20 kV | 304 | 0.122 | 0.112 | 0.421 | cs | 240 | 0.00403 | MV
NA2XS2Y 1x95 RM/25 6/10 kV | 315 | 0.313 | 0.123 | 0.249 | cs | 95 | 0.00403 | MV
NA2XS2Y 1x185 RM/25 6/10 kV | 406 | 0.161 | 0.11 | 0.358 | cs | 185 | 0.00403 | MV
NA2XS2Y 1x240 RM/25 6/10 kV | 456 | 0.122 | 0.105 | 0.416 | cs | 240 | 0.00403 | MV
NA2XS2Y 1x150 RM/25 12/20 kV | 250 | 0.206 | 0.116 | 0.319 | cs | 150 | 0.00403 | MV
NA2XS2Y 1x120 RM/25 12/20 kV | 230 | 0.253 | 0.119 | 0.283 | cs | 120 | 0.00403 | MV
NA2XS2Y 1x70 RM/25 12/20 kV | 190 | 0.443 | 0.132 | 0.22 | cs | 70 | 0.00403 | MV
NA2XS2Y 1x150 RM/25 6/10 kV | 360 | 0.206 | 0.11 | 0.315 | cs | 150 | 0.00403 | MV
NA2XS2Y 1x120 RM/25 6/10 kV | 340 | 0.253 | 0.113 | 0.28 | cs | 120 | 0.00403 | MV
NA2XS2Y 1x70 RM/25 6/10 kV | 280 | 0.443 | 0.123 | 0.217 | cs | 70 | 0.00403 | MV
N2XS(FL)2Y 1x120 RM/35 64/110 kV | 112 | 0.153 | 0.166 | 0.366 | cs | 120 | 0.00393 | HV
N2XS(FL)2Y 1x185 RM/35 64/110 kV | 125 | 0.099 | 0.156 | 0.457 | cs | 185 | 0.00393 | HV
N2XS(FL)2Y 1x240 RM/35 64/110 kV | 135 | 0.075 | 0.149 | 0.526 | cs | 240 | 0.00393 | HV
N2XS(FL)2Y 1x300 RM/35 64/110 kV | 144 | 0.06 | 0.144 | 0.588 | cs | 300 | 0.00393 | HV
15-AL1/3-ST1A 0.4 | 11 | 1.8769 | 0.35 | 0.105 | ol | 16 | 0.00403 | LV
24-AL1/4-ST1A 0.4 | 11.25 | 1.2012 | 0.335 | 0.14 | ol | 24 | 0.00403 | LV
48-AL1/8-ST1A 0.4 | 12.2 | 0.5939 | 0.3 | 0.21 | ol | 48 | 0.00403 | LV
94-AL1/15-ST1A 0.4 | 13.2 | 0.306 | 0.29 | 0.35 | ol | 94 | 0.00403 | LV
34-AL1/6-ST1A 10.0 | 9.7 | 0.8342 | 0.36 | 0.17 | ol | 34 | 0.00403 | MV
48-AL1/8-ST1A 10.0 | 10.1 | 0.5939 | 0.35 | 0.21 | ol | 48 | 0.00403 | MV
70-AL1/11-ST1A 10.0 | 10.4 | 0.4132 | 0.339 | 0.29 | ol | 70 | 0.00403 | MV
94-AL1/15-ST1A 10.0 | 10.75 | 0.306 | 0.33 | 0.35 | ol | 94 | 0.00403 | MV
122-AL1/20-ST1A 10.0 | 11.1 | 0.2376 | 0.323 | 0.41 | ol | 122 | 0.00403 | MV
149-AL1/24-ST1A 10.0 | 11.25 | 0.194 | 0.315 | 0.47 | ol | 149 | 0.00403 | MV
34-AL1/6-ST1A 20.0 | 9.15 | 0.8342 | 0.382 | 0.17 | ol | 34 | 0.00403 | MV
48-AL1/8-ST1A 20.0 | 9.5 | 0.5939 | 0.372 | 0.21 | ol | 48 | 0.00403 | MV
70-AL1/11-ST1A 20.0 | 9.7 | 0.4132 | 0.36 | 0.29 | ol | 70 | 0.00403 | MV
94-AL1/15-ST1A 20.0 | 10 | 0.306 | 0.35 | 0.35 | ol | 94 | 0.00403 | MV
122-AL1/20-ST1A 20.0 | 10.3 | 0.2376 | 0.344 | 0.41 | ol | 122 | 0.00403 | MV
149-AL1/24-ST1A 20.0 | 10.5 | 0.194 | 0.337 | 0.47 | ol | 149 | 0.00403 | MV
184-AL1/30-ST1A 20.0 | 10.75 | 0.1571 | 0.33 | 0.535 | ol | 184 | 0.00403 | MV
243-AL1/39-ST1A 20.0 | 11 | 0.1188 | 0.32 | 0.645 | ol | 243 | 0.00403 | MV
48-AL1/8-ST1A 110.0 | 8 | 0.5939 | 0.46 | 0.21 | ol | 48 | 0.00403 | HV
70-AL1/11-ST1A 110.0 | 8.4 | 0.4132 | 0.45 | 0.29 | ol | 70 | 0.00403 | HV
94-AL1/15-ST1A 110.0 | 8.65 | 0.306 | 0.44 | 0.35 | ol | 94 | 0.00403 | HV
122-AL1/20-ST1A 110.0 | 8.5 | 0.2376 | 0.43 | 0.41 | ol | 122 | 0.00403 | HV
149-AL1/24-ST1A 110.0 | 8.75 | 0.194 | 0.41 | 0.47 | ol | 149 | 0.00403 | HV
184-AL1/30-ST1A 110.0 | 8.8 | 0.1571 | 0.4 | 0.535 | ol | 184 | 0.00403 | HV
243-AL1/39-ST1A 110.0 | 9 | 0.1188 | 0.39 | 0.645 | ol | 243 | 0.00403 | HV
305-AL1/39-ST1A 110.0 | 9.2 | 0.0949 | 0.38 | 0.74 | ol | 305 | 0.00403 | HV
490-AL1/64-ST1A 110.0 | 9.75 | 0.059 | 0.37 | 0.96 | ol | 490 | 0.00403 | HV
679-AL1/86-ST1A 110.0 | 9.95 | 0.042 | 0.36 | 1.15 | ol | 679 | 0.00403 | HV
490-AL1/64-ST1A 220.0 | 10 | 0.059 | 0.285 | 0.96 | ol | 490 | 0.00403 | HV
679-AL1/86-ST1A 220.0 | 11.7 | 0.042 | 0.275 | 1.15 | ol | 679 | 0.00403 | HV
490-AL1/64-ST1A 380.0 | 11 | 0.059 | 0.253 | 0.96 | ol | 490 | 0.00403 | HV
679-AL1/86-ST1A 380.0 | 14.6 | 0.042 | 0.25 | 1.15 | ol | 679 | 0.00403 | HV

## trafo_std_types
| i0_percent | pfe_kw | vkr_percent | sn_mva | vn_lv_kv | vn_hv_kv | vk_percent | shift_degree | vector_group | tap_side | tap_neutral | tap_min | tap_max | tap_step_degree | tap_step_percent | tap_phase_shifter
160 MVA 380/110 kV | 0.06 | 60 | 0.25 | 160 | 110 | 380 | 12.2 | 0 | Yy0 | hv | 0 | -9 | 9 | 0 | 1.5 | FALSE
100 MVA 220/110 kV | 0.06 | 55 | 0.26 | 100 | 110 | 220 | 12 | 0 | Yy0 | hv | 0 | -9 | 9 | 0 | 1.5 | FALSE
63 MVA 110/20 kV | 0.04 | 22 | 0.32 | 63 | 20 | 110 | 18 | 150 | YNd5 | hv | 0 | -9 | 9 | 0 | 1.5 | FALSE
40 MVA 110/20 kV | 0.05 | 18 | 0.34 | 40 | 20 | 110 | 16.2 | 150 | YNd5 | hv | 0 | -9 | 9 | 0 | 1.5 | FALSE
25 MVA 110/20 kV | 0.07 | 14 | 0.41 | 25 | 20 | 110 | 12 | 150 | YNd5 | hv | 0 | -9 | 9 | 0 | 1.5 | FALSE
63 MVA 110/10 kV | 0.04 | 22 | 0.32 | 63 | 10 | 110 | 18 | 150 | YNd5 | hv | 0 | -9 | 9 | 0 | 1.5 | FALSE
40 MVA 110/10 kV | 0.05 | 18 | 0.34 | 40 | 10 | 110 | 16.2 | 150 | YNd5 | hv | 0 | -9 | 9 | 0 | 1.5 | FALSE
25 MVA 110/10 kV | 0.07 | 14 | 0.41 | 25 | 10 | 110 | 12 | 150 | YNd5 | hv | 0 | -9 | 9 | 0 | 1.5 | FALSE
0.25 MVA 20/0.4 kV | 0.32 | 0.8 | 1.44 | 0.25 | 0.4 | 20 | 6 | 150 | Yzn5 | hv | 0 | -2 | 2 | 0 | 2.5 | FALSE
0.4 MVA 20/0.4 kV | 0.3375 | 1.35 | 1.425 | 0.4 | 0.4 | 20 | 6 | 150 | Dyn5 | hv | 0 | -2 | 2 | 0 | 2.5 | FALSE
0.63 MVA 20/0.4 kV | 0.2619 | 1.65 | 1.206 | 0.63 | 0.4 | 20 | 6 | 150 | Dyn5 | hv | 0 | -2 | 2 | 0 | 2.5 | FALSE
0.25 MVA 10/0.4 kV | 0.24 | 0.6 | 1.2 | 0.25 | 0.4 | 10 | 4 | 150 | Dyn5 | hv | 0 | -2 | 2 | 0 | 2.5 | FALSE
0.4 MVA 10/0.4 kV | 0.2375 | 0.95 | 1.325 | 0.4 | 0.4 | 10 | 4 | 150 | Dyn5 | hv | 0 | -2 | 2 | 0 | 2.5 | FALSE
0.63 MVA 10/0.4 kV | 0.1873 | 1.18 | 1.0794 | 0.63 | 0.4 | 10 | 4 | 150 | Dyn5 | hv | 0 | -2 | 2 | 0 | 2.5 | FALSE

## trafo3w_std_types
| sn_hv_mva | sn_mv_mva | sn_lv_mva | vn_hv_kv | vn_mv_kv | vn_lv_kv | vk_hv_percent | vk_mv_percent | vk_lv_percent | vkr_hv_percent | vkr_mv_percent | vkr_lv_percent | pfe_kw | i0_percent | shift_mv_degree | shift_lv_degree | vector_group | tap_side | tap_neutral | tap_min | tap_max | tap_step_percent
63/25/38 MVA 110/20/10 kV | 63 | 25 | 38 | 110 | 20 | 10 | 10.4 | 10.4 | 10.4 | 0.28 | 0.32 | 0.35 | 35 | 0.89 | 0 | 0 | YN0yn0yn0 | hv | 0 | -10 | 10 | 1.2
63/25/38 MVA 110/10/10 kV | 63 | 25 | 38 | 110 | 10 | 10 | 10.4 | 10.4 | 10.4 | 0.28 | 0.32 | 0.35 | 35 | 0.89 | 0 | 0 | YN0yn0yn0 | hv | 0 | -10 | 10 | 1.2

## fuse_std_types
| fuse_type | i_rated_a | t_avg | t_min | t_total | x_avg | x_min | x_total
HV 100A | HV 100A | 100 | 0 | [10.0, 3.64, 0.854, 0.281, 0.1, 0.0531, 0.022, 0.01] | [10.0, 4.267, 1.21, 0.403, 0.1, 0.058, 0.022, 0.01] | 0 | [300.0, 350.0, 450.0, 550.0, 700.0, 850.0, 1200.0, 1752.0] | [600.0, 700.0, 900.0, 1150.0, 1665.0, 2000.0, 3000.0, 4313.0]
HV 10A | HV 10A | 10 | 0 | [10.0, 1675.0, 0.344, 0.156, 0.1, 0.0417, 0.0171, 0.01] | [10.0, 1.3, 0.3, 0.155, 0.1, 0.0555, 0.023, 0.01] | 0 | [30.0, 32.0, 35.0, 37.0, 39.0, 50.0, 70.0, 88.0] | [60.0, 70.0, 80.0, 87.0, 94.0, 110.0, 150.0, 216.0]
HV 125A | HV 125A | 125 | 0 | [10.0, 1.82, 0.344, 0.1, 0.0467, 0.0269, 0.01] | [10.0, 2.478, 0.426, 0.1, 0.0427, 0.0211, 0.01] | 0 | [375.0, 500.0, 700.0, 925.0, 1200.0, 1500.0, 2341.0] | [750.0, 1000.0, 1500.0, 2200.0, 3000.0, 4000.0, 5765.0]
HV 160A | HV 160A | 160 | 0 | [10.0, 4.15, 1.03, 0.198, 0.1, 0.051, 0.0172, 0.01] | [10.0, 2.3, 0.734, 0.274, 0.1, 0.046, 0.0177, 0.01] | 0 | [480.0, 550.0, 700.0, 1000.0, 1260.0, 1600.0, 2500.0, 3227.0] | [960.0, 1300.0, 1700.0, 2200.0, 2996.0, 4000.0, 6000.0, 7946.0]
HV 16A | HV 16A | 16 | 0 | [10.0, 0.352, 0.164, 0.1, 0.0649, 0.0342, 0.01] | [10.0, 2.34, 0.722, 0.181, 0.1, 0.055, 0.0296, 0.01] | 0 | [48.0, 60.0, 65.0, 71.0, 80.0, 100.0, 162.0] | [96.0, 110.0, 125.0, 150.0, 168.0, 200.0, 250.0, 398.0]
HV 200A | HV 200A | 200 | 0 | [10.0, 4.267, 1.21, 0.403, 0.1, 0.058, 0.022, 0.01] | [10.0, 3.73, 1.654, 0.328, 0.1, 0.0531, 0.019, 0.01] | 0 | [600.0, 700.0, 900.0, 1150.0, 1665.0, 2000.0, 3000.0, 4313.0] | [1200.0, 1500.0, 1800.0, 2700.0, 3960.0, 5000.0, 7500.0, 10620.0]
HV 20A | HV 20A | 20 | 0 | [10.0, 1.3, 0.3, 0.155, 0.1, 0.0555, 0.023, 0.01] | [10.0, 1.3, 0.161, 0.1, 0.0611, 0.0399, 0.0141, 0.01] | 0 | [60.0, 70.0, 80.0, 87.0, 94.0, 110.0, 150.0, 216.0] | [120.0, 150.0, 200.0, 223.0, 260.0, 300.0, 450.0, 532.0]
HV 25A | HV 25A | 25 | 0 | [10.0, 2.512, 0.833, 0.299, 0.1, 0.0372, 0.0223, 0.01] | [10.0, 3.125, 0.597, 0.198, 0.1, 0.0378, 0.022, 0.01] | 0 | [75.0, 82.0, 90.0, 100.0, 124.0, 170.0, 200.0, 289.0] | [150.0, 170.0, 210.0, 250.0, 294.0, 400.0, 500.0, 711.0]
HV 31.5A | HV 31.5A | 31.5 | 0 | [10.0, 2.34, 0.722, 0.181, 0.1, 0.055, 0.0296, 0.01] | [10.0, 2.84, 0.368, 0.164, 0.1, 0.0621, 0.0378, 0.0195, 0.01] | 0 | [95.0, 110.0, 125.0, 150.0, 165.0, 200.0, 250.0, 390.0] | [189.0, 220.0, 300.0, 350.0, 393.0, 450.0, 530.0, 700.0, 960.0]
HV 40A | HV 40A | 40 | 0 | [10.0, 1.3, 0.161, 0.1, 0.0611, 0.0399, 0.0141, 0.01] | [10.0, 2.05, 0.369, 0.198, 0.1, 0.051, 0.0298, 0.01] | 0 | [120.0, 150.0, 200.0, 223.0, 260.0, 300.0, 450.0, 532.0] | [240.0, 300.0, 400.0, 450.0, 530.0, 650.0, 800.0, 1311.0]
HV 50A | HV 50A | 50 | 0 | [10.0, 3.215, 0.597, 0.198, 0.1, 0.0378, 0.022, 0.01] | [10.0, 3.64, 0.854, 0.281, 0.1, 0.0531, 0.022, 0.01] | 0 | [150.0, 170.0, 210.0, 250.0, 294.0, 400.0, 500.0, 711.0] | [300.0, 350.0, 450.0, 550.0, 700.0, 850.0, 1200.0, 1752.0]
HV 6.3A | HV 6.3A | 6.3 | 0 | [10.0, 1.39, 0.344, 0.168, 0.1, 0.056, 0.0263, 0.01] | [10.0, 1.711, 0.516, 0.198, 0.1, 0.0634, 0.0303, 0.01] | 0 | [19.0, 19.5, 20.4, 20.8, 22.0, 25.0, 32.0, 48.0] | [38.0, 40.0, 43.0, 48.0, 53.0, 60.0, 75.0, 118.0]
HV 63A | HV 63A | 63 | 0 | [10.0, 2.84, 0.368, 0.164, 0.1, 0.0621, 0.0378, 0.0195, 0.01] | [10.0, 1.82, 0.344, 0.1, 0.0467, 0.0269, 0.01] | 0 | [189.0, 220.0, 300.0, 350.0, 393.0, 450.0, 530.0, 700.0, 961.0] | [378.0, 500.0, 700.0, 934.0, 1200.0, 1500.0, 2366.0]
HV 80A | HV 80A | 80 | 0 | [10.0, 2.05, 0.369, 0.198, 0.1, 0.051, 0.0298, 0.01] | [10.0, 4.15, 1.03, 0.198, 0.1, 0.051, 0.0172, 0.01] | 0 | [240.0, 300.0, 400.0, 450.0, 530.0, 650.0, 800.0, 1311.0] | [480.0, 550.0, 700.0, 1000.0, 1260.0, 1600.0, 2500.0, 3227.0]
Siemens NH-1-100 | Siemens NH-1-100 | 100 | [5400.0, 2000.0, 400.0, 20.0, 1.0, 0.2, 0.012, 0.004] | 0 | 0 | [150.0, 190.0, 250.0, 430.0, 900.0, 1250.0, 2700.0, 3600.0] | 0 | 0
Siemens NH-1-125 | Siemens NH-1-125 | 125 | [4800.0, 120.0, 7.0, 0.1, 0.004] | 0 | 0 | [180.0, 400.0, 740.0, 2000.0, 4250.0] | 0 | 0
Siemens NH-1-16 | Siemens NH-1-16 | 16 | [4000.0, 400.0, 2.0, 0.1, 0.04, 0.01] | 0 | 0 | [26.0, 35.0, 75.0, 150.0, 200.0, 300.0] | 0 | 0
Siemens NH-1-160 | Siemens NH-1-160 | 160 | [4800.0, 120.0, 7.0, 0.1, 0.004] | 0 | 0 | [210.0, 500.0, 900.0, 2300.0, 5000.0] | 0 | 0
Siemens NH-1-25 | Siemens NH-1-25 | 25 | [4000.0, 1000.0, 10.0, 0.2, 0.02, 0.01] | 0 | 0 | [40.0, 50.0, 100.0, 210.0, 400.0, 500.0] | 0 | 0
Siemens NH-1-50 | Siemens NH-1-50 | 50 | [4000.0, 40.0, 4.0, 1.0, 0.02, 0.01] | 0 | 0 | [86.0, 200.0, 300.0, 400.0, 1000.0, 1280.0] | 0 | 0
Siemens NH-1-63 | Siemens NH-1-63 | 63 | [4000.0, 100.0, 10.0, 2.0, 0.04, 0.01] | 0 | 0 | [100.0, 200.0, 300.0, 400.0, 1000.0, 1500.0] | 0 | 0
Siemens NH-1-80 | Siemens NH-1-80 | 80 | [4800.0, 120.0, 7.0, 0.1, 0.01] | 0 | 0 | [150.58, 250.0, 450.0, 1150.0, 2470.0] | 0 | 0
Siemens NH-2-1000 | Siemens NH-2-1000 | 1000 | [4800.0, 120.0, 7.0, 0.1, 0.004] | 0 | 0 | [1900.0, 3500.0, 8400.0, 24000.0, 52000.0] | 0 | 0
Siemens NH-2-200 | Siemens NH-2-200 | 200 | [4800.0, 120.0, 7.0, 0.1, 0.004] | 0 | 0 | [280.0, 650.0, 1200.0, 3000.0, 7000.0] | 0 | 0
Siemens NH-2-224 | Siemens NH-2-224 | 224 | [4800.0, 120.0, 7.0, 0.2, 0.04, 0.004] | 0 | 0 | [400.0, 750.0, 1453.0, 3025.0, 4315.0, 7600.0] | 0 | 0
Siemens NH-2-250 | Siemens NH-2-250 | 250 | [4800.0, 120.0, 7.0, 0.1, 0.004] | 0 | 0 | [450.0, 800.0, 1650.0, 4000.0, 8500.0] | 0 | 0
Siemens NH-2-315 | Siemens NH-2-315 | 315 | [4800.0, 120.0, 7.0, 0.1, 0.004] | 0 | 0 | [550.0, 920.0, 1900.0, 5000.0, 11000.0] | 0 | 0
Siemens NH-2-355 | Siemens NH-2-355 | 355 | [4800.0, 120.0, 6.0, 0.1, 0.004] | 0 | 0 | [650.0, 1116.27, 2350.0, 5840.0, 12790.0] | 0 | 0
Siemens NH-2-400 | Siemens NH-2-400 | 400 | [4800.0, 120.0, 7.0, 0.1, 0.004] | 0 | 0 | [720.0, 1350.0, 2800.0, 6500.0, 15000.0] | 0 | 0
Siemens NH-2-425 | Siemens NH-2-425 | 425 | [4800.0, 120.0, 7.0, 0.1, 0.004] | 0 | 0 | [850.0, 1500.0, 3050.0, 7500.0, 16500.0] | 0 | 0
Siemens NH-2-630 | Siemens NH-2-630 | 630 | [4800.0, 120.0, 7.0, 0.1, 0.004] | 0 | 0 | [1200.0, 2000.0, 4800.0, 12000.0, 26000.0] | 0 | 0

## res_bus
| vm_pu | va_degree | p_mw | q_mvar
0 | 0.98142 | -0.35702 | 0.0018192 | 0.00045593
1 | 0.98142 | -0.35705 | 0.0035374 | 0.00088657
2 | 0.98153 | -0.35487 | 0.0035312 | 0.00088501
3 | 0.98163 | -0.35282 | 0 | 0
4 | 0.98176 | -0.35027 | 0.0015993 | 0.00040083
5 | 0.97792 | -0.42546 | 0 | 0
6 | 0.97749 | -0.43389 | 0 | 0
7 | 0.97831 | -0.41784 | 0.0026335 | 0.00066002
8 | 0.97728 | -0.43799 | 0.0031641 | 0.00079301
9 | 0.97734 | -0.43675 | 0.0063003 | 0.001579
10 | 0.98177 | -0.35025 | 0.0028411 | 0.00071205
11 | 0.9791 | -0.40219 | 0.0061612 | 0.0015441
12 | 0.97953 | -0.39384 | 0 | 0
13 | 0.97951 | -0.39433 | 0.0045012 | 0.0011281
14 | 0.97998 | -0.38501 | 0.0021807 | 0.00054652
15 | 0.9846 | -0.29488 | 0 | 0
16 | 0.98269 | -0.33217 | 0 | 0
17 | 0.98301 | -0.32578 | 0.020221 | 0.0050678
18 | 0.99068 | -0.17733 | 0.020732 | 0.005196
19 | 0.98255 | -0.33489 | 0.0017434 | 0.00043693
20 | 0.98237 | -0.33837 | 0 | 0
21 | 0.9825 | -0.33588 | 0.003057 | 0.00076615
22 | 0.98179 | -0.34972 | 0.013899 | 0.0034833
23 | 0.97944 | -0.39558 | 0.0048838 | 0.001224
24 | 0.98078 | -0.36939 | 0.0064812 | 0.0016243
25 | 0.98168 | -0.35182 | 0.011118 | 0.0027864
26 | 0.99265 | -0.13954 | 0 | 0
27 | 0.98249 | -0.33612 | 0.0033551 | 0.00084087
28 | 0.98228 | -0.34015 | 0.0014364 | 0.00035998
29 | 0.97722 | -0.43917 | 0 | 0
30 | 0.97729 | -0.4379 | 0 | 0
31 | 0.98508 | -0.28459 | 0.0040138 | 0.001006
32 | 0.98513 | -0.28369 | 0 | 0
33 | 0.98235 | -0.33749 | 0 | 0
34 | 0.98809 | -0.22669 | 0.0040138 | 0.001006
35 | 0.97984 | -0.38616 | 0 | 0
36 | 0.98227 | -0.33903 | 0.0068957 | 0.0017282
37 | 0.98864 | -0.21606 | 0 | 0
38 | 0.99099 | -0.17123 | 0 | 0
39 | 0.98782 | -0.23223 | 0.012083 | 0.0030282
40 | 0.99146 | -0.16218 | 0.0032294 | 0.00080937
41 | 0.97468 | -0.48735 | 0 | 0
42 | 0.97461 | -0.48874 | 0.0035385 | 0.00088684
43 | 0.97541 | -0.47302 | 0 | 0
44 | 0.97462 | -0.48855 | 0.0019167 | 0.00048036
45 | 0.97477 | -0.48565 | 0 | 0
46 | 0.97531 | -0.47487 | 0.0055091 | 0.0013807
47 | 0.9785 | -0.41236 | 0 | 0
48 | 0.97885 | -0.40548 | 0.0068977 | 0.0017287
49 | 0.97952 | -0.39258 | 0 | 0
50 | 0.98538 | -0.27949 | 0 | 0
51 | 0.99354 | -0.12246 | 0.018116 | 0.0045402
52 | 0.9746 | -0.48894 | 0.0022767 | 0.00057061
53 | 0.97452 | -0.49042 | 0.015314 | 0.0038381
54 | 0.97377 | -0.50531 | 0 | 0
55 | 0.982 | -0.34567 | 0.0025598 | 0.00064154
56 | 0.98091 | -0.36684 | 0.007321 | 0.0018348
57 | 0.97721 | -0.43939 | 0.0034309 | 0.00085986
58 | 0.97806 | -0.42223 | 0.002257 | 0.00056565
59 | 0.97809 | -0.42162 | 0 | 0
60 | 0.97894 | -0.40499 | 0.0024314 | 0.00060938
61 | 0.97774 | -0.42853 | 0.003811 | 0.00095512
62 | 0.97948 | -0.39331 | 0.0024049 | 0.00060273
63 | 0.97726 | -0.43836 | 0.0063498 | 0.0015914
64 | 0.994 | -0.11379 | 0 | 0
65 | 0.99357 | -0.12199 | 0.014181 | 0.0035542
66 | 0.99842 | -0.029904 | 0.011535 | 0.002891
67 | 0.99292 | -0.13449 | 0.024366 | 0.0061068
68 | 1 | 0 | -0.45392 | -0.1162
69 | 0.98392 | -0.30768 | 0 | 0
70 | 0.97262 | -0.52798 | 0.0036414 | 0.00091263
71 | 0.97237 | -0.53288 | 0 | 0
72 | 0.97286 | -0.52326 | 0 | 0
73 | 0.97227 | -0.53491 | 0.0079633 | 0.0019958
74 | 0.9727 | -0.52643 | 0.0017301 | 0.0004336
75 | 0.97334 | -0.51382 | 0.012426 | 0.0031143
76 | 0.97257 | -0.52889 | 0.0086683 | 0.0021725
77 | 0.97253 | -0.52971 | 0.0026984 | 0.00067628
78 | 0.97326 | -0.51537 | 0 | 0
79 | 0.98342 | -0.31757 | 0.011879 | 0.0029771
80 | 0.98337 | -0.31845 | 0 | 0
81 | 0.98322 | -0.32138 | 0 | 0
82 | 0.98301 | -0.32556 | 0.012109 | 0.0030349
83 | 0.98308 | -0.32428 | 0.012077 | 0.0030269
84 | 0.98162 | -0.35247 | 0 | 0
85 | 0.97307 | -0.51912 | 0 | 0
86 | 0.97292 | -0.52213 | 0.011625 | 0.0029135
87 | 0.98154 | -0.35406 | 0 | 0
88 | 0.98101 | -0.36453 | 0 | 0
89 | 0.97984 | -0.38743 | 0.0042662 | 0.0010692
90 | 0.98048 | -0.37493 | 0 | 0
91 | 0.97997 | -0.38493 | 0.01251 | 0.0031353
92 | 0.97956 | -0.39294 | 0.027707 | 0.0069442
93 | 0.97732 | -0.43674 | 0.0011189 | 0.00028042
94 | 0.97726 | -0.4379 | 0 | 0
95 | 0.97714 | -0.44024 | 0.0071243 | 0.0017855
96 | 0.97648 | -0.45338 | 0.017679 | 0.0044308
97 | 0.99998 | 149.9956 | 0 | 0

## res_line
| p_from_mw | q_from_mvar | p_to_mw | q_to_mvar | pl_mw | ql_mvar | i_from_ka | i_to_ka | i_ka | vm_from_pu | va_from_degree | vm_to_pu | va_to_degree | loading_percent
0 | 0.0035374 | 0.00088656 | -0.0035374 | -0.00088657 | 5.0206e-09 | -2.668e-09 | 0.0053634 | 0.0053634 | 0.0053634 | 0.98142 | -0.35702 | 0.98142 | -0.35705 | 1.4735
1 | -0.0053566 | -0.0013425 | 0.0053572 | 0.0013426 | 5.4963e-07 | 7.0944e-08 | 0.0081216 | 0.0081215 | 0.0081216 | 0.98142 | -0.35702 | 0.98153 | -0.35487 | 2.2312
2 | -0.0088884 | -0.0022276 | 0.0088893 | 0.002228 | 8.689e-07 | 3.9479e-07 | 0.013475 | 0.013475 | 0.013475 | 0.98153 | -0.35487 | 0.98163 | -0.35282 | 3.7019
3 | -0.0088893 | -0.002228 | 0.0088904 | 0.0022285 | 1.0788e-06 | 4.9011e-07 | 0.013475 | 0.013475 | 0.013475 | 0.98163 | -0.35282 | 0.98176 | -0.35027 | 3.7019
4 | -0.01049 | -0.0026293 | 0.01049 | 0.0026293 | 1.0411e-08 | 5.2741e-09 | 0.015899 | 0.015899 | 0.015899 | 0.98176 | -0.35027 | 0.98177 | -0.35025 | 4.3678
5 | 0.019257 | 0.0048293 | -0.019249 | -0.0048246 | 7.7273e-06 | 4.6445e-06 | 0.029302 | 0.029302 | 0.029302 | 0.97792 | -0.42546 | 0.97749 | -0.43389 | 8.0501
6 | -0.019257 | -0.0048293 | 0.019264 | 0.0048335 | 7.0032e-06 | 4.209e-06 | 0.029302 | 0.029302 | 0.029302 | 0.97792 | -0.42546 | 0.97831 | -0.41784 | 8.0501
7 | 0.0065965 | 0.0016531 | -0.0065952 | -0.0016527 | 1.2897e-06 | 3.9798e-07 | 0.010042 | 0.010042 | 0.010042 | 0.97749 | -0.43389 | 0.97728 | -0.43799 | 2.7588
8 | 0.012652 | 0.0031715 | -0.012651 | -0.0031706 | 1.7264e-06 | 9.4935e-07 | 0.019261 | 0.019261 | 0.019261 | 0.97749 | -0.43389 | 0.97734 | -0.43675 | 5.2914
9 | -0.021897 | -0.0054935 | 0.021913 | 0.0055035 | 1.6352e-05 | 9.9714e-06 | 0.033308 | 0.033308 | 0.033308 | 0.97831 | -0.41784 | 0.9791 | -0.40219 | 9.1505
10 | 0.0034311 | 0.00085973 | -0.0034309 | -0.00085984 | 1.9312e-07 | -1.1282e-07 | 0.0052242 | 0.0052242 | 0.0052242 | 0.97728 | -0.43799 | 0.97722 | -0.43917 | 1.4352
11 | 0.0063503 | 0.0015916 | -0.00635 | -0.0015915 | 3.4702e-07 | 9.8044e-08 | 0.0096684 | 0.0096685 | 0.0096685 | 0.97734 | -0.43675 | 0.97729 | -0.4379 | 2.6562
12 | -0.013331 | -0.0033413 | 0.013334 | 0.003343 | 2.9099e-06 | 1.6219e-06 | 0.020205 | 0.020205 | 0.020205 | 0.98177 | -0.35025 | 0.982 | -0.34567 | 5.5508
13 | -0.028075 | -0.0070476 | 0.028086 | 0.0070546 | 1.1181e-05 | 6.9497e-06 | 0.042671 | 0.042671 | 0.042671 | 0.9791 | -0.40219 | 0.97953 | -0.39384 | 11.7229
14 | 0.0093855 | 0.0023522 | -0.0093853 | -0.0023521 | 2.2049e-07 | 1.0471e-07 | 0.014258 | 0.014258 | 0.014258 | 0.97953 | -0.39384 | 0.97951 | -0.39433 | 3.917
15 | -0.037471 | -0.0094068 | 0.037487 | 0.0094167 | 1.5787e-05 | 9.9398e-06 | 0.056929 | 0.056929 | 0.056929 | 0.97953 | -0.39384 | 0.97998 | -0.38501 | 15.6398
16 | 0.0048841 | 0.001224 | -0.0048838 | -0.001224 | 2.8951e-07 | 8.7823e-09 | 0.0074197 | 0.0074197 | 0.0074197 | 0.97951 | -0.39433 | 0.97944 | -0.39558 | 2.0384
17 | -0.039668 | -0.0099633 | 0.039697 | 0.0099819 | 2.9587e-05 | 1.8662e-05 | 0.06024 | 0.06024 | 0.06024 | 0.97998 | -0.38501 | 0.98078 | -0.36939 | 16.5494
18 | 0.039478 | 0.0099292 | -0.039408 | -0.0098849 | 7.0184e-05 | 4.4251e-05 | 0.059675 | 0.059675 | 0.059675 | 0.9846 | -0.29488 | 0.98269 | -0.33217 | 16.3943
19 | 0.085088 | 0.021455 | -0.084963 | -0.021374 | 0.00012562 | 8.0142e-05 | 0.12864 | 0.12864 | 0.12864 | 0.9846 | -0.29488 | 0.98301 | -0.32578 | 35.3405
20 | -0.12457 | -0.031384 | 0.12527 | 0.031834 | 0.00070471 | 0.00045034 | 0.18831 | 0.18831 | 0.18831 | 0.9846 | -0.29488 | 0.99068 | -0.17733 | 51.7347
21 | 0.0050993 | 0.0012777 | -0.0050987 | -0.0012777 | 6.5913e-07 | 4.8409e-08 | 0.0077215 | 0.0077216 | 0.0077216 | 0.98269 | -0.33217 | 0.98255 | -0.33489 | 2.1213
22 | 0.01391 | 0.0034899 | -0.013906 | -0.0034875 | 4.1094e-06 | 2.3172e-06 | 0.021064 | 0.021065 | 0.021065 | 0.98269 | -0.33217 | 0.98237 | -0.33837 | 5.787
23 | 0.020398 | 0.0051173 | -0.020395 | -0.0051152 | 3.6049e-06 | 2.1795e-06 | 0.030889 | 0.030889 | 0.030889 | 0.98269 | -0.33217 | 0.9825 | -0.33588 | 8.4861
24 | 0.064742 | 0.016307 | -0.064661 | -0.016255 | 8.0504e-05 | 5.124e-05 | 0.098031 | 0.098031 | 0.098031 | 0.98301 | -0.32578 | 0.98168 | -0.35182 | 26.9316
25 | -0.146 | -0.03703 | 0.14627 | 0.0372 | 0.00026582 | 0.00016936 | 0.21945 | 0.21945 | 0.21945 | 0.99068 | -0.17733 | 0.99265 | -0.13954 | 30.1448
26 | 0.0033553 | 0.00084074 | -0.0033551 | -0.00084087 | 1.9761e-07 | -1.3199e-07 | 0.0050814 | 0.0050814 | 0.0050814 | 0.98255 | -0.33489 | 0.98249 | -0.33612 | 1.396
27 | 0.013906 | 0.0034875 | -0.013899 | -0.0034833 | 7.5204e-06 | 4.2412e-06 | 0.021065 | 0.021065 | 0.021065 | 0.98237 | -0.33837 | 0.98179 | -0.34972 | 5.787
28 | 0.017338 | 0.004349 | -0.017334 | -0.0043469 | 3.5263e-06 | 2.0842e-06 | 0.026259 | 0.02626 | 0.02626 | 0.9825 | -0.33588 | 0.98228 | -0.34015 | 7.2142
29 | -0.046179 | -0.011606 | 0.046184 | 0.01161 | 5.641e-06 | 3.5716e-06 | 0.070073 | 0.070073 | 0.070073 | 0.98078 | -0.36939 | 0.98091 | -0.36684 | 19.2508
30 | 0.053544 | 0.013469 | -0.053505 | -0.013445 | 3.838e-05 | 2.4367e-05 | 0.081179 | 0.081179 | 0.081179 | 0.98168 | -0.35182 | 0.98091 | -0.36684 | 22.3018
31 | -0.14627 | -0.0372 | 0.1463 | 0.037222 | 3.5616e-05 | 2.2386e-05 | 0.21945 | 0.21945 | 0.21945 | 0.99265 | -0.13954 | 0.99292 | -0.13449 | 15.0724
32 | 0.015898 | 0.0039869 | -0.015893 | -0.0039845 | 4.1824e-06 | 2.4334e-06 | 0.024084 | 0.024084 | 0.024084 | 0.98228 | -0.34015 | 0.982 | -0.34567 | 6.6164
33 | 0.0034309 | 0.00085984 | -0.0034309 | -0.00085986 | 3.527e-08 | -2.0601e-08 | 0.0052242 | 0.0052243 | 0.0052243 | 0.97722 | -0.43917 | 0.97721 | -0.43939 | 1.4352
34 | 0.00635 | 0.0015915 | -0.0063498 | -0.0015914 | 1.3985e-07 | 3.9516e-08 | 0.0096685 | 0.0096685 | 0.0096685 | 0.97729 | -0.4379 | 0.97726 | -0.43836 | 2.6562
35 | -0.0040138 | -0.001006 | 0.004014 | 0.0010059 | 1.7266e-07 | -4.8957e-08 | 0.0060631 | 0.006063 | 0.0060631 | 0.98508 | -0.28459 | 0.98513 | -0.28369 | 1.6657
36 | 0.094423 | 0.024012 | -0.094179 | -0.023856 | 0.00024407 | 0.0001558 | 0.14275 | 0.14275 | 0.14275 | 0.98513 | -0.28369 | 0.98235 | -0.33749 | 39.2166
37 | -0.098437 | -0.025018 | 0.098708 | 0.025191 | 0.00027102 | 0.00017304 | 0.14881 | 0.14881 | 0.14881 | 0.98513 | -0.28369 | 0.98809 | -0.22669 | 40.8823
38 | 0.087282 | 0.022128 | -0.087079 | -0.021998 | 0.00020363 | 0.00012993 | 0.1323 | 0.1323 | 0.1323 | 0.98235 | -0.33749 | 0.97984 | -0.38616 | 36.3469
39 | 0.0068962 | 0.0017284 | -0.0068957 | -0.0017282 | 5.0442e-07 | 1.6678e-07 | 0.010446 | 0.010446 | 0.010446 | 0.98235 | -0.33749 | 0.98227 | -0.33903 | 2.8698
40 | -0.10272 | -0.026197 | 0.10277 | 0.026231 | 5.2737e-05 | 3.3676e-05 | 0.15486 | 0.15486 | 0.15486 | 0.98809 | -0.22669 | 0.98864 | -0.21606 | 42.5428
41 | 0.084673 | 0.021397 | -0.084595 | -0.021347 | 7.8339e-05 | 4.9978e-05 | 0.12865 | 0.12865 | 0.12865 | 0.97984 | -0.38616 | 0.97885 | -0.40548 | 35.3434
42 | 0.0024057 | 0.00060119 | -0.002405 | -0.00060257 | 7.3485e-07 | -1.3786e-06 | 0.0036528 | 0.0036535 | 0.0036535 | 0.97984 | -0.38616 | 0.97952 | -0.39258 | 1.0037
43 | -0.10277 | -0.026231 | 0.103 | 0.026372 | 0.00022315 | 0.00014154 | 0.15486 | 0.15486 | 0.15486 | 0.98864 | -0.21606 | 0.99099 | -0.17123 | 21.2714
44 | 0.12827 | 0.032616 | -0.12789 | -0.032376 | 0.00037577 | 0.00024015 | 0.19277 | 0.19277 | 0.19277 | 0.99099 | -0.17123 | 0.98782 | -0.23223 | 52.959
45 | -0.23127 | -0.058988 | 0.23137 | 0.059053 | 0.00010107 | 6.4568e-05 | 0.34763 | 0.34763 | 0.34763 | 0.99099 | -0.17123 | 0.99146 | -0.16218 | 47.7508
46 | 0.11581 | 0.029347 | -0.11555 | -0.02918 | 0.0002623 | 0.00016758 | 0.17457 | 0.17457 | 0.17457 | 0.98782 | -0.23223 | 0.98538 | -0.27949 | 47.9587
47 | -0.2346 | -0.059862 | 0.23505 | 0.060149 | 0.00045103 | 0.00028666 | 0.35247 | 0.35247 | 0.35247 | 0.99146 | -0.16218 | 0.99354 | -0.12246 | 24.2083
48 | 0.0035388 | 0.00088672 | -0.0035385 | -0.00088684 | 2.3529e-07 | -1.1732e-07 | 0.0054025 | 0.0054026 | 0.0054026 | 0.97468 | -0.48735 | 0.97461 | -0.48874 | 1.4842
49 | -0.0077324 | -0.0019376 | 0.0077377 | 0.0019397 | 5.28e-06 | 2.1189e-06 | 0.011805 | 0.011804 | 0.011805 | 0.97468 | -0.48735 | 0.97541 | -0.47302 | 3.2431
50 | 0.0041937 | 0.0010508 | -0.0041934 | -0.0010509 | 2.4107e-07 | -4.117e-08 | 0.0064023 | 0.0064024 | 0.0064024 | 0.97468 | -0.48735 | 0.97462 | -0.48855 | 1.7589
51 | 0.064199 | 0.016138 | -0.06416 | -0.016113 | 3.8702e-05 | 2.4635e-05 | 0.097955 | 0.097955 | 0.097955 | 0.97541 | -0.47302 | 0.97477 | -0.48565 | 26.9108
52 | 0.0055096 | 0.0013808 | -0.0055091 | -0.0013807 | 4.8489e-07 | 8.1894e-08 | 0.0084051 | 0.0084052 | 0.0084052 | 0.97541 | -0.47302 | 0.97531 | -0.47487 | 2.3091
53 | -0.077446 | -0.019458 | 0.077671 | 0.019602 | 0.00022495 | 0.00014343 | 0.11816 | 0.11816 | 0.11816 | 0.97541 | -0.47302 | 0.9785 | -0.41236 | 32.4628
54 | 0.0022768 | 0.00057052 | -0.0022767 | -0.00057061 | 4.2045e-08 | -8.8721e-08 | 0.0034761 | 0.0034761 | 0.0034761 | 0.97462 | -0.48855 | 0.9746 | -0.48894 | 0.95498
55 | 0.015318 | 0.0038402 | -0.015314 | -0.0038381 | 3.4811e-06 | 2.0163e-06 | 0.023384 | 0.023384 | 0.023384 | 0.97477 | -0.48565 | 0.97452 | -0.49042 | 6.4241
56 | 0.048843 | 0.012273 | -0.048797 | -0.012244 | 4.5794e-05 | 2.9035e-05 | 0.074571 | 0.074572 | 0.074572 | 0.97477 | -0.48565 | 0.97377 | -0.50531 | 20.4867
57 | -0.077671 | -0.019602 | 0.077697 | 0.019618 | 2.5601e-05 | 1.6323e-05 | 0.11816 | 0.11816 | 0.11816 | 0.9785 | -0.41236 | 0.97885 | -0.40548 | 32.4627
58 | 0.002405 | 0.00060257 | -0.0024049 | -0.00060273 | 8.3297e-08 | -1.5615e-07 | 0.0036535 | 0.0036535 | 0.0036535 | 0.97952 | -0.39258 | 0.97948 | -0.39331 | 1.0037
59 | 0.11555 | 0.02918 | -0.11539 | -0.02908 | 0.00015587 | 9.9581e-05 | 0.17457 | 0.17457 | 0.17457 | 0.98538 | -0.27949 | 0.98392 | -0.30768 | 47.9587
60 | -0.25316 | -0.064689 | 0.25327 | 0.064756 | 0.00010623 | 6.7579e-05 | 0.3796 | 0.3796 | 0.3796 | 0.99354 | -0.12246 | 0.994 | -0.11379 | 26.0716
61 | 0.011634 | 0.0029185 | -0.011629 | -0.0029155 | 5.5725e-06 | 2.9819e-06 | 0.017779 | 0.017779 | 0.017779 | 0.97377 | -0.50531 | 0.97326 | -0.51537 | 4.8845
62 | 0.037163 | 0.0093256 | -0.037147 | -0.0093161 | 1.5061e-05 | 9.4839e-06 | 0.056792 | 0.056792 | 0.056792 | 0.97377 | -0.50531 | 0.97334 | -0.51382 | 15.6023
63 | -0.002257 | -0.00056565 | 0.002257 | 0.00056551 | 6.5334e-08 | -1.4364e-07 | 0.0034338 | 0.0034337 | 0.0034338 | 0.97806 | -0.42223 | 0.97809 | -0.42162 | 0.94334
64 | -0.032026 | -0.0080387 | 0.032051 | 0.0080546 | 2.5418e-05 | 1.5909e-05 | 0.048726 | 0.048726 | 0.048726 | 0.97809 | -0.42162 | 0.97894 | -0.40499 | 13.3864
65 | 0.029769 | 0.0074732 | -0.029759 | -0.007467 | 9.8074e-06 | 6.1168e-06 | 0.045293 | 0.045293 | 0.045293 | 0.97809 | -0.42162 | 0.97774 | -0.42853 | 12.4431
66 | -0.034482 | -0.008664 | 0.034511 | 0.0086821 | 2.8929e-05 | 1.8161e-05 | 0.052422 | 0.052422 | 0.052422 | 0.97894 | -0.40499 | 0.97984 | -0.38743 | 14.4017
67 | 0.025948 | 0.0065119 | -0.025938 | -0.0065056 | 1.0161e-05 | 6.285e-06 | 0.039493 | 0.039493 | 0.039493 | 0.97774 | -0.42853 | 0.97732 | -0.43674 | 10.8497
68 | 0.18503 | 0.046994 | -0.18496 | -0.046948 | 7.3008e-05 | 4.62e-05 | 0.27721 | 0.27721 | 0.27721 | 0.994 | -0.11379 | 0.99357 | -0.12199 | 19.039
69 | -0.4383 | -0.11175 | 0.44008 | 0.11289 | 0.0017828 | 0.0011387 | 0.65681 | 0.65681 | 0.65681 | 0.994 | -0.11379 | 0.99842 | -0.029904 | 45.1106
70 | 0.17077 | 0.043394 | -0.17067 | -0.043329 | 0.00010269 | 6.4853e-05 | 0.25597 | 0.25597 | 0.25597 | 0.99357 | -0.12199 | 0.99292 | -0.13449 | 17.5803
71 | -0.45162 | -0.11578 | 0.45227 | 0.1162 | 0.00065583 | 0.00041892 | 0.674 | 0.674 | 0.674 | 0.99842 | -0.029904 | 1 | 0 | 46.2913
72 | 0.091422 | 0.023067 | -0.091344 | -0.023017 | 7.8178e-05 | 4.9895e-05 | 0.13832 | 0.13832 | 0.13832 | 0.98392 | -0.30768 | 0.98301 | -0.32556 | 37.9988
73 | 0.023971 | 0.006013 | -0.02396 | -0.006006 | 1.1298e-05 | 6.9398e-06 | 0.036254 | 0.036254 | 0.036254 | 0.98392 | -0.30768 | 0.98342 | -0.31757 | 9.96
74 | 0.0079659 | 0.0019969 | -0.0079641 | -0.0019961 | 1.8592e-06 | 7.7575e-07 | 0.012187 | 0.012187 | 0.012187 | 0.97262 | -0.52798 | 0.97237 | -0.53288 | 3.3482
75 | -0.011607 | -0.0029095 | 0.01161 | 0.0029109 | 2.6103e-06 | 1.3966e-06 | 0.017758 | 0.017758 | 0.017758 | 0.97262 | -0.52798 | 0.97286 | -0.52326 | 4.8787
76 | 0.0079641 | 0.0019961 | -0.0079633 | -0.0019958 | 7.6923e-07 | 3.2102e-07 | 0.012187 | 0.012187 | 0.012187 | 0.97237 | -0.53288 | 0.97227 | -0.53491 | 3.3482
77 | 0.0131 | 0.003284 | -0.013098 | -0.0032829 | 1.9782e-06 | 1.1029e-06 | 0.020037 | 0.020037 | 0.020037 | 0.97286 | -0.52326 | 0.9727 | -0.52643 | 5.5048
78 | -0.02471 | -0.0061949 | 0.024721 | 0.0062018 | 1.1128e-05 | 6.8638e-06 | 0.037796 | 0.037796 | 0.037796 | 0.97286 | -0.52326 | 0.97334 | -0.51382 | 10.3834
79 | 0.011368 | 0.0028493 | -0.011367 | -0.0028486 | 1.3293e-06 | 7.053e-07 | 0.017391 | 0.017391 | 0.017391 | 0.9727 | -0.52643 | 0.97257 | -0.52889 | 4.7777
80 | 0.0026985 | 0.00067614 | -0.0026984 | -0.00067628 | 1.054e-07 | -1.3716e-07 | 0.0041286 | 0.0041286 | 0.0041286 | 0.97257 | -0.52889 | 0.97253 | -0.52971 | 1.1342
81 | 0.011629 | 0.0029155 | -0.011627 | -0.0029144 | 2.0802e-06 | 1.1133e-06 | 0.017779 | 0.01778 | 0.01778 | 0.97326 | -0.51537 | 0.97307 | -0.51912 | 4.8845
82 | 0.012081 | 0.003029 | -0.012081 | -0.0030287 | 5.0612e-07 | 2.7268e-07 | 0.018281 | 0.018281 | 0.018281 | 0.98342 | -0.31757 | 0.98337 | -0.31845 | 5.0221
83 | 0.012081 | 0.0030287 | -0.012079 | -0.0030278 | 1.6834e-06 | 9.0698e-07 | 0.018281 | 0.018281 | 0.018281 | 0.98337 | -0.31845 | 0.98322 | -0.32138 | 5.0222
84 | 0.012079 | 0.0030278 | -0.012077 | -0.0030269 | 1.668e-06 | 8.9872e-07 | 0.018281 | 0.018281 | 0.018281 | 0.98322 | -0.32138 | 0.98308 | -0.32428 | 5.0222
85 | 0.079235 | 0.019983 | -0.079133 | -0.019918 | 0.00010194 | 6.5001e-05 | 0.11999 | 0.11999 | 0.11999 | 0.98301 | -0.32556 | 0.98162 | -0.35247 | 32.963
86 | 0.038842 | 0.0097922 | -0.03884 | -0.0097904 | 2.9545e-06 | 1.8622e-06 | 0.058901 | 0.058901 | 0.058901 | 0.98162 | -0.35247 | 0.98154 | -0.35406 | 16.1815
87 | 0.04029 | 0.010125 | -0.040267 | -0.010111 | 2.3173e-05 | 1.4622e-05 | 0.061085 | 0.061085 | 0.061085 | 0.98162 | -0.35247 | 0.98101 | -0.36453 | 16.7815
88 | 0.011627 | 0.0029144 | -0.011625 | -0.0029135 | 1.666e-06 | 8.9167e-07 | 0.01778 | 0.01778 | 0.01778 | 0.97307 | -0.51912 | 0.97292 | -0.52213 | 4.8845
89 | 0.03884 | 0.0097904 | -0.038778 | -0.0097513 | 6.191e-05 | 3.9022e-05 | 0.058901 | 0.058901 | 0.058901 | 0.98154 | -0.35406 | 0.97984 | -0.38743 | 16.1816
90 | 0.040267 | 0.010111 | -0.040247 | -0.010098 | 1.9984e-05 | 1.2609e-05 | 0.061085 | 0.061085 | 0.061085 | 0.98101 | -0.36453 | 0.98048 | -0.37493 | 16.7816
91 | 0.040247 | 0.010098 | -0.040228 | -0.010086 | 1.918e-05 | 1.2102e-05 | 0.061085 | 0.061085 | 0.061085 | 0.98048 | -0.37493 | 0.97997 | -0.38493 | 16.7816
92 | 0.027718 | 0.0069507 | -0.027707 | -0.0069442 | 1.0567e-05 | 6.5627e-06 | 0.042089 | 0.04209 | 0.04209 | 0.97997 | -0.38493 | 0.97956 | -0.39294 | 11.5631
93 | 0.024819 | 0.0062252 | -0.024817 | -0.0062244 | 1.3681e-06 | 8.436e-07 | 0.037789 | 0.037789 | 0.037789 | 0.97732 | -0.43674 | 0.97726 | -0.4379 | 10.3817
94 | 0.0071251 | 0.0017858 | -0.0071243 | -0.0017855 | 7.9462e-07 | 2.8302e-07 | 0.010849 | 0.010849 | 0.010849 | 0.97726 | -0.4379 | 0.97714 | -0.44024 | 2.9805
95 | 0.017692 | 0.0044386 | -0.017679 | -0.0044308 | 1.305e-05 | 7.7517e-06 | 0.02694 | 0.026941 | 0.026941 | 0.97726 | -0.4379 | 0.97648 | -0.45338 | 7.4013

## res_trafo
| p_hv_mw | q_hv_mvar | p_lv_mw | q_lv_mvar | pl_mw | ql_mvar | i_hv_ka | i_lv_ka | vm_hv_pu | va_hv_degree | vm_lv_pu | va_lv_degree | loading_percent
0 | -1.2729e-15 | -1.3162e-15 | 0.00165 | 1.2699e-07 | 0.00165 | 1.2699e-07 | 5.2857e-17 | 0.0023815 | 0.99998 | 149.9956 | 1 | 0 | 0.2619

## res_ext_grid
| p_mw | q_mvar
0 | 0.45392 | 0.1162

## res_load
| p_mw | q_mvar
0 | 0.0018192 | 0.00045593
1 | 0.0035374 | 0.00088657
2 | 0.0035312 | 0.00088501
3 | 0.0015993 | 0.00040083
4 | 0.0026335 | 0.00066002
5 | 0.0031641 | 0.00079301
6 | 0.0063003 | 0.001579
7 | 0.0028411 | 0.00071205
8 | 0.0061612 | 0.0015441
9 | 0.0045012 | 0.0011281
10 | 0.0021807 | 0.00054652
11 | 0.020221 | 0.0050678
12 | 0.020732 | 0.005196
13 | 0.0017434 | 0.00043693
14 | 0.003057 | 0.00076615
15 | 0.013899 | 0.0034833
16 | 0.0048838 | 0.001224
17 | 0.0064812 | 0.0016243
18 | 0.011118 | 0.0027864
19 | 0.0033551 | 0.00084087
20 | 0.0014364 | 0.00035998
21 | 0.0040138 | 0.001006
22 | 0.0040138 | 0.001006
23 | 0.0068957 | 0.0017282
24 | 0.012083 | 0.0030282
25 | 0.0032294 | 0.00080937
26 | 0.0035385 | 0.00088684
27 | 0.0019167 | 0.00048036
28 | 0.0055091 | 0.0013807
29 | 0.0068977 | 0.0017287
30 | 0.018116 | 0.0045402
31 | 0.0022767 | 0.00057061
32 | 0.015314 | 0.0038381
33 | 0.0025598 | 0.00064154
34 | 0.007321 | 0.0018348
35 | 0.0034309 | 0.00085986
36 | 0.002257 | 0.00056565
37 | 0.0024314 | 0.00060938
38 | 0.003811 | 0.00095512
39 | 0.0024049 | 0.00060273
40 | 0.0063498 | 0.0015914
41 | 0.014181 | 0.0035542
42 | 0.011535 | 0.002891
43 | 0.024366 | 0.0061068
44 | 0.0036414 | 0.00091263
45 | 0.0079633 | 0.0019958
46 | 0.0017301 | 0.0004336
47 | 0.012426 | 0.0031143
48 | 0.0086683 | 0.0021725
49 | 0.0026984 | 0.00067628
50 | 0.011879 | 0.0029771
51 | 0.012109 | 0.0030349
52 | 0.012077 | 0.0030269
53 | 0.011625 | 0.0029135
54 | 0.0042662 | 0.0010692
55 | 0.01251 | 0.0031353
56 | 0.027707 | 0.0069442
57 | 0.0011189 | 0.00028042
58 | 0.0071243 | 0.0017855
59 | 0.017679 | 0.0044308

## dtypes
| element | column | dtype
0 | bus | name | object
1 | bus | vn_kv | float64
2 | bus | type | object
3 | bus | zone | object
4 | bus | in_service | bool
5 | load | name | object
6 | load | bus | uint32
7 | load | p_mw | float64
8 | load | q_mvar | float64
9 | load | const_z_percent | float64
10 | load | const_i_percent | float64
11 | load | sn_mva | float64
12 | load | scaling | float64
13 | load | in_service | bool
14 | load | type | object
15 | ext_grid | name | object
16 | ext_grid | bus | uint32
17 | ext_grid | vm_pu | float64
18 | ext_grid | va_degree | float64
19 | ext_grid | slack_weight | float64
20 | ext_grid | in_service | bool
21 | line | name | object
22 | line | std_type | object
23 | line | from_bus | uint32
24 | line | to_bus | uint32
25 | line | length_km | float64
26 | line | r_ohm_per_km | float64
27 | line | x_ohm_per_km | float64
28 | line | c_nf_per_km | float64
29 | line | g_us_per_km | float64
30 | line | max_i_ka | float64
31 | line | df | float64
32 | line | parallel | uint32
33 | line | type | object
34 | line | in_service | bool
35 | trafo | name | object
36 | trafo | std_type | object
37 | trafo | hv_bus | uint32
38 | trafo | lv_bus | uint32
39 | trafo | sn_mva | float64
40 | trafo | vn_hv_kv | float64
41 | trafo | vn_lv_kv | float64
42 | trafo | vk_percent | float64
43 | trafo | vkr_percent | float64
44 | trafo | pfe_kw | float64
45 | trafo | i0_percent | float64
46 | trafo | shift_degree | float64
47 | trafo | tap_side | object
48 | trafo | tap_neutral | int32
49 | trafo | tap_min | int32
50 | trafo | tap_max | int32
51 | trafo | tap_step_percent | float64
52 | trafo | tap_step_degree | float64
53 | trafo | tap_pos | int32
54 | trafo | tap_phase_shifter | bool
55 | trafo | parallel | uint32
56 | trafo | df | float64
57 | trafo | in_service | bool
58 | line_geodata | coords | object
59 | bus_geodata | x | float64
60 | bus_geodata | y | float64
61 | bus_geodata | coords | object
62 | res_bus | vm_pu | float64
63 | res_bus | va_degree | float64
64 | res_bus | p_mw | float64
65 | res_bus | q_mvar | float64
66 | res_line | p_from_mw | float64
67 | res_line | q_from_mvar | float64
68 | res_line | p_to_mw | float64
69 | res_line | q_to_mvar | float64
70 | res_line | pl_mw | float64
71 | res_line | ql_mvar | float64
72 | res_line | i_from_ka | float64
73 | res_line | i_to_ka | float64
74 | res_line | i_ka | float64
75 | res_line | vm_from_pu | float64
76 | res_line | va_from_degree | float64
77 | res_line | vm_to_pu | float64
78 | res_line | va_to_degree | float64
79 | res_line | loading_percent | float64
80 | res_trafo | p_hv_mw | float64
81 | res_trafo | q_hv_mvar | float64
82 | res_trafo | p_lv_mw | float64
83 | res_trafo | q_lv_mvar | float64
84 | res_trafo | pl_mw | float64
85 | res_trafo | ql_mvar | float64
86 | res_trafo | i_hv_ka | float64
87 | res_trafo | i_lv_ka | float64
88 | res_trafo | vm_hv_pu | float64
89 | res_trafo | va_hv_degree | float64
90 | res_trafo | vm_lv_pu | float64
91 | res_trafo | va_lv_degree | float64
92 | res_trafo | loading_percent | float64
93 | res_ext_grid | p_mw | float64
94 | res_ext_grid | q_mvar | float64
95 | res_load | p_mw | float64
96 | res_load | q_mvar | float64

## parameters
| version | format_version | converged | OPF_converged | name | f_hz | sn_mva
0 | 2.14.6 | 2.14.0 | TRUE | FALSE |  | 50 | 1