## bus
| name | vn_kv | type | zone | in_service
0 | bus_LV_2473-4_0_6_node_0 | 0.4 | n |  | TRUE
1 | bus_LV_2473-4_0_6_node_1 | 0.4 | n |  | TRUE
2 | bus_LV_2473-4_0_6_node_2 | 0.4 | n |  | TRUE
3 | bus_LV_2473-4_0_6_node_3 | 0.4 | n |  | TRUE
4 | bus_LV_2473-4_0_6_node_4 | 0.4 | n |  | TRUE
5 | bus_LV_2473-4_0_6_node_5 | 0.4 | n |  | TRUE
6 | bus_LV_2473-4_0_6_node_48 | 0.4 | n |  | TRUE
7 | bus_LV_2473-4_0_6_node_182 | 0.4 | n |  | TRUE
8 | bus_LV_2473-4_0_6_node_54 | 0.4 | n |  | TRUE
9 | bus_LV_2473-4_0_6_node_55 | 0.4 | n |  | TRUE
10 | bus_LV_2473-4_0_6_node_200 | 0.4 | n |  | TRUE
11 | bus_LV_2473-4_0_6_node_186 | 0.4 | n |  | TRUE
12 | bus_LV_2473-4_0_6_node_6 | 0.4 | n |  | TRUE
13 | bus_LV_2473-4_0_6_node_7 | 0.4 | n |  | TRUE
14 | bus_LV_2473-4_0_6_node_8 | 0.4 | n |  | TRUE
15 | bus_LV_2473-4_0_6_node_9 | 0.4 | n |  | TRUE
16 | bus_LV_2473-4_0_6_node_10 | 0.4 | n |  | TRUE
17 | bus_LV_2473-4_0_6_node_123 | 0.4 | n |  | TRUE
18 | bus_LV_2473-4_0_6_node_165 | 0.4 | n |  | TRUE
19 | bus_LV_2473-4_0_6_node_68 | 0.4 | n |  | TRUE
20 | bus_LV_2473-4_0_6_node_147 | 0.4 | n |  | TRUE
21 | bus_LV_2473-4_0_6_node_166 | 0.4 | n |  | TRUE
22 | bus_LV_2473-4_0_6_node_70 | 0.4 | n |  | TRUE
23 | bus_LV_2473-4_0_6_node_66 | 0.4 | n |  | TRUE
24 | bus_LV_2473-4_0_6_node_11 | 0.4 | n |  | TRUE
25 | bus_LV_2473-4_0_6_node_12 | 0.4 | n |  | TRUE
26 | bus_LV_2473-4_0_6_node_13 | 0.4 | n |  | TRUE
27 | bus_LV_2473-4_0_6_node_14 | 0.4 | n |  | TRUE
28 | bus_LV_2473-4_0_6_node_15 | 0.4 | n |  | TRUE
29 | bus_LV_2473-4_0_6_node_137 | 0.4 | n |  | TRUE
30 | bus_LV_2473-4_0_6_node_138 | 0.4 | n |  | TRUE
31 | bus_LV_2473-4_0_6_node_112 | 0.4 | n |  | TRUE
32 | bus_LV_2473-4_0_6_node_178 | 0.4 | n |  | TRUE
33 | bus_LV_2473-4_0_6_node_152 | 0.4 | n |  | TRUE
34 | bus_LV_2473-4_0_6_node_96 | 0.4 | n |  | TRUE
35 | bus_LV_2473-4_0_6_node_111 | 0.4 | n |  | TRUE
36 | bus_LV_2473-4_0_6_node_16 | 0.4 | n |  | TRUE
37 | bus_LV_2473-4_0_6_node_17 | 0.4 | n |  | TRUE
38 | bus_LV_2473-4_0_6_node_18 | 0.4 | n |  | TRUE
39 | bus_LV_2473-4_0_6_node_19 | 0.4 | n |  | TRUE
40 | bus_LV_2473-4_0_6_node_20 | 0.4 | n |  | TRUE
41 | bus_LV_2473-4_0_6_node_36 | 0.4 | n |  | TRUE
42 | bus_LV_2473-4_0_6_node_37 | 0.4 | n |  | TRUE
43 | bus_LV_2473-4_0_6_node_21 | 0.4 | n |  | TRUE
44 | bus_LV_2473-4_0_6_node_22 | 0.4 | n |  | TRUE
45 | bus_LV_2473-4_0_6_node_23 | 0.4 | n |  | TRUE
46 | bus_LV_2473-4_0_6_node_24 | 0.4 | n |  | TRUE
47 | bus_LV_2473-4_0_6_node_25 | 0.4 | n |  | TRUE
48 | bus_LV_2473-4_0_6_node_105 | 0.4 | n |  | TRUE
49 | bus_LV_2473-4_0_6_node_133 | 0.4 | n |  | TRUE
50 | bus_LV_2473-4_0_6_node_26 | 0.4 | n |  | TRUE
51 | bus_LV_2473-4_0_6_node_27 | 0.4 | n |  | TRUE
52 | bus_LV_2473-4_0_6_node_28 | 0.4 | n |  | TRUE
53 | bus_LV_2473-4_0_6_node_29 | 0.4 | n |  | TRUE
54 | bus_LV_2473-4_0_6_node_30 | 0.4 | n |  | TRUE
55 | bus_LV_2473-4_0_6_node_189 | 0.4 | n |  | TRUE
56 | bus_LV_2473-4_0_6_node_149 | 0.4 | n |  | TRUE
57 | bus_LV_2473-4_0_6_node_31 | 0.4 | n |  | TRUE
58 | bus_LV_2473-4_0_6_node_32 | 0.4 | n |  | TRUE
59 | bus_LV_2473-4_0_6_node_33 | 0.4 | n |  | TRUE
60 | bus_LV_2473-4_0_6_node_34 | 0.4 | n |  | TRUE
61 | bus_LV_2473-4_0_6_node_35 | 0.4 | n |  | TRUE
62 | bus_LV_2473-4_0_6_node_60 | 0.4 | n |  | TRUE
63 | bus_LV_2473-4_0_6_node_161 | 0.4 | n |  | TRUE
64 | bus_LV_2473-4_0_6_node_58 | 0.4 | n |  | TRUE
65 | bus_LV_2473-4_0_6_node_162 | 0.4 | n |  | TRUE
66 | bus_LV_2473-4_0_6_node_38 | 0.4 | n |  | TRUE
67 | bus_LV_2473-4_0_6_node_104 | 0.4 | n |  | TRUE
68 | bus_LV_2473-4_0_6_node_52 | 0.4 | n |  | TRUE
69 | bus_LV_2473-4_0_6_node_102 | 0.4 | n |  | TRUE
70 | bus_LV_2473-4_0_6_node_39 | 0.4 | n |  | TRUE
71 | bus_LV_2473-4_0_6_node_40 | 0.4 | n |  | TRUE
72 | bus_LV_2473-4_0_6_node_41 | 0.4 | n |  | TRUE
73 | bus_LV_2473-4_0_6_node_42 | 0.4 | n |  | TRUE
74 | bus_LV_2473-4_0_6_node_43 | 0.4 | n |  | TRUE
75 | bus_LV_2473-4_0_6_node_44 | 0.4 | n |  | TRUE
76 | bus_LV_2473-4_0_6_node_45 | 0.4 | n |  | TRUE
77 | bus_LV_2473-4_0_6_node_46 | 0.4 | n |  | TRUE
78 | bus_LV_2473-4_0_6_node_47 | 0.4 | n |  | TRUE
79 | bus_LV_2473-4_0_6_node_59 | 0.4 | n |  | TRUE
80 | bus_LV_2473-4_0_6_node_122 | 0.4 | n |  | TRUE
81 | bus_LV_2473-4_0_6_node_79 | 0.4 | n |  | TRUE
82 | bus_LV_2473-4_0_6_node_76 | 0.4 | n |  | TRUE
83 | bus_LV_2473-4_0_6_node_113 | 0.4 | n |  | TRUE
84 | bus_LV_2473-4_0_6_node_127 | 0.4 | n |  | TRUE
85 | bus_LV_2473-4_0_6_node_196 | 0.4 | n |  | TRUE
86 | bus_LV_2473-4_0_6_node_49 | 0.4 | n |  | TRUE
87 | bus_LV_2473-4_0_6_node_50 | 0.4 | n |  | TRUE
88 | bus_LV_2473-4_0_6_node_51 | 0.4 | n |  | TRUE
89 | bus_LV_2473-4_0_6_node_53 | 0.4 | n |  | TRUE
90 | bus_LV_2473-4_0_6_node_120 | 0.4 | n |  | TRUE
91 | bus_LV_2473-4_0_6_node_121 | 0.4 | n |  | TRUE
92 | bus_LV_2473-4_0_6_node_129 | 0.4 | n |  | TRUE
93 | bus_LV_2473-4_0_6_node_139 | 0.4 | n |  | TRUE
94 | bus_LV_2473-4_0_6_node_56 | 0.4 | n |  | TRUE
95 | bus_LV_2473-4_0_6_node_57 | 0.4 | n |  | TRUE
96 | bus_LV_2473-4_0_6_node_183 | 0.4 | n |  | TRUE
97 | bus_LV_2473-4_0_6_node_77 | 0.4 | n |  | TRUE
98 | bus_LV_2473-4_0_6_node_61 | 0.4 | n |  | TRUE
99 | bus_LV_2473-4_0_6_node_62 | 0.4 | n |  | TRUE
100 | bus_LV_2473-4_0_6_node_63 | 0.4 | n |  | TRUE
101 | bus_LV_2473-4_0_6_node_64 | 0.4 | n |  | TRUE
102 | bus_LV_2473-4_0_6_node_65 | 0.4 | n |  | TRUE
103 | bus_LV_2473-4_0_6_node_136 | 0.4 | n |  | TRUE
104 | bus_LV_2473-4_0_6_node_130 | 0.4 | n |  | TRUE
105 | bus_LV_2473-4_0_6_node_67 | 0.4 | n |  | TRUE
106 | bus_LV_2473-4_0_6_node_69 | 0.4 | n |  | TRUE
107 | bus_LV_2473-4_0_6_node_159 | 0.4 | n |  | TRUE
108 | bus_LV_2473-4_0_6_node_199 | 0.4 | n |  | TRUE
109 | bus_LV_2473-4_0_6_node_160 | 0.4 | n |  | TRUE
110 | bus_LV_2473-4_0_6_node_195 | 0.4 | n |  | TRUE
111 | bus_LV_2473-4_0_6_node_71 | 0.4 | n |  | TRUE
112 | bus_LV_2473-4_0_6_node_72 | 0.4 | n |  | TRUE
113 | bus_LV_2473-4_0_6_node_73 | 0.4 | n |  | TRUE
114 | bus_LV_2473-4_0_6_node_74 | 0.4 | n |  | TRUE
115 | bus_LV_2473-4_0_6_node_75 | 0.4 | n |  | TRUE
116 | bus_LV_2473-4_0_6_node_146 | 0.4 | n |  | TRUE
117 | bus_LV_2473-4_0_6_node_150 | 0.4 | n |  | TRUE
118 | bus_LV_2473-4_0_6_node_144 | 0.4 | n |  | TRUE
119 | bus_LV_2473-4_0_6_node_78 | 0.4 | n |  | TRUE
120 | bus_LV_2473-4_0_6_node_153 | 0.4 | n |  | TRUE
121 | bus_LV_2473-4_0_6_node_154 | 0.4 | n |  | TRUE
122 | bus_LV_2473-4_0_6_node_98 | 0.4 | n |  | TRUE
123 | bus_LV_2473-4_0_6_node_80 | 0.4 | n |  | TRUE
124 | bus_LV_2473-4_0_6_node_81 | 0.4 | n |  | TRUE
125 | bus_LV_2473-4_0_6_node_82 | 0.4 | n |  | TRUE
126 | bus_LV_2473-4_0_6_node_83 | 0.4 | n |  | TRUE
127 | bus_LV_2473-4_0_6_node_84 | 0.4 | n |  | TRUE
128 | bus_LV_2473-4_0_6_node_85 | 0.4 | n |  | TRUE
129 | bus_LV_2473-4_0_6_node_145 | 0.4 | n |  | TRUE
130 | bus_LV_2473-4_0_6_node_175 | 0.4 | n |  | TRUE
131 | bus_LV_2473-4_0_6_node_179 | 0.4 | n |  | TRUE
132 | bus_LV_2473-4_0_6_node_143 | 0.4 | n |  | TRUE
133 | bus_LV_2473-4_0_6_node_176 | 0.4 | n |  | TRUE
134 | bus_LV_2473-4_0_6_node_180 | 0.4 | n |  | TRUE
135 | bus_LV_2473-4_0_6_node_86 | 0.4 | n |  | TRUE
136 | bus_LV_2473-4_0_6_node_87 | 0.4 | n |  | TRUE
137 | bus_LV_2473-4_0_6_node_88 | 0.4 | n |  | TRUE
138 | bus_LV_2473-4_0_6_node_89 | 0.4 | n |  | TRUE
139 | bus_LV_2473-4_0_6_node_90 | 0.4 | n |  | TRUE
140 | bus_LV_2473-4_0_6_node_97 | 0.4 | n |  | TRUE
141 | bus_LV_2473-4_0_6_node_91 | 0.4 | n |  | TRUE
142 | bus_LV_2473-4_0_6_node_92 | 0.4 | n |  | TRUE
143 | bus_LV_2473-4_0_6_node_93 | 0.4 | n |  | TRUE
144 | bus_LV_2473-4_0_6_node_94 | 0.4 | n |  | TRUE
145 | bus_LV_2473-4_0_6_node_95 | 0.4 | n |  | TRUE
146 | bus_LV_2473-4_0_6_node_151 | 0.4 | n |  | TRUE
147 | bus_LV_2473-4_0_6_node_124 | 0.4 | n |  | TRUE
148 | bus_LV_2473-4_0_6_node_125 | 0.4 | n |  | TRUE
149 | bus_LV_2473-4_0_6_node_99 | 0.4 | n |  | TRUE
150 | bus_LV_2473-4_0_6_node_100 | 0.4 | n |  | TRUE
151 | bus_LV_2473-4_0_6_node_101 | 0.4 | n |  | TRUE
152 | bus_LV_2473-4_0_6_node_103 | 0.4 | n |  | TRUE
153 | bus_LV_2473-4_0_6_node_114 | 0.4 | n |  | TRUE
154 | bus_LV_2473-4_0_6_node_131 | 0.4 | n |  | TRUE
155 | bus_LV_2473-4_0_6_node_134 | 0.4 | n |  | TRUE
156 | bus_LV_2473-4_0_6_node_135 | 0.4 | n |  | TRUE
157 | bus_LV_2473-4_0_6_node_106 | 0.4 | n |  | TRUE
158 | bus_LV_2473-4_0_6_node_107 | 0.4 | n |  | TRUE
159 | bus_LV_2473-4_0_6_node_108 | 0.4 | n |  | TRUE
160 | bus_LV_2473-4_0_6_node_110 | 0.4 | n |  | TRUE
161 | bus_LV_2473-4_0_6_node_132 | 0.4 | n |  | TRUE
162 | bus_LV_2473-4_0_6_node_115 | 0.4 | n |  | TRUE
163 | bus_LV_2473-4_0_6_node_116 | 0.4 | n |  | TRUE
164 | bus_LV_2473-4_0_6_node_117 | 0.4 | n |  | TRUE
165 | bus_LV_2473-4_0_6_node_118 | 0.4 | n |  | TRUE
166 | bus_LV_2473-4_0_6_node_119 | 0.4 | n |  | TRUE
167 | bus_LV_2473-4_0_6_node_187 | 0.4 | n |  | TRUE
168 | bus_LV_2473-4_0_6_node_185 | 0.4 | n |  | TRUE
169 | bus_LV_2473-4_0_6_node_140 | 0.4 | n |  | TRUE
170 | bus_LV_2473-4_0_6_node_148 | 0.4 | n |  | TRUE
171 | bus_LV_2473-4_0_6_node_173 | 0.4 | n |  | TRUE
172 | bus_LV_2473-4_0_6_node_174 | 0.4 | n |  | TRUE
173 | bus_LV_2473-4_0_6_node_141 | 0.4 | n |  | TRUE
174 | bus_LV_2473-4_0_6_node_142 | 0.4 | n |  | TRUE
175 | bus_LV_2473-4_0_6_node_157 | 0.4 | n |  | TRUE
176 | bus_LV_2473-4_0_6_node_155 | 0.4 | n |  | TRUE
177 | bus_LV_2473-4_0_6_node_156 | 0.4 | n |  | TRUE
178 | bus_LV_2473-4_0_6_node_158 | 0.4 | n |  | TRUE
179 | bus_LV_2473-4_0_6_node_171 | 0.4 | n |  | TRUE
180 | bus_LV_2473-4_0_6_node_170 | 0.4 | n |  | TRUE
181 | bus_LV_2473-4_0_6_node_172 | 0.4 | n |  | TRUE
182 | bus_LV_2473-4_0_6_node_190 | 0.4 | n |  | TRUE
183 | bus_LV_2473-4_0_6_node_167 | 0.4 | n |  | TRUE
184 | bus_LV_2473-4_0_6_node_169 | 0.4 | n |  | TRUE
185 | bus_LV_2473-4_0_6_node_198 | 0.4 | n |  | TRUE
186 | bus_LV_2473-4_0_6_node_181 | 0.4 | n |  | TRUE
187 | bus_LV_2473-4_0_6_node_177 | 0.4 | n |  | TRUE
188 | bus_LV_2473-4_0_6_node_201 | 0.4 | n |  | TRUE
189 | bus_LV_2473-4_0_6_node_184 | 0.4 | n |  | TRUE
190 | bus_LV_2473-4_0_6_node_192 | 0.4 | n |  | TRUE
191 | bus_LV_2473-4_0_6_node_193 | 0.4 | n |  | TRUE
192 | bus_LV_2473-4_0_6_node_194 | 0.4 | n |  | TRUE
193 | bus_MV_286_0_node_49 | 20 | n |  | TRUE

## load
| name | bus | p_mw | q_mvar | const_z_percent | const_i_percent | sn_mva | scaling | in_service | type
0 | LV_2473-4_0_6_load_0 | 0 | 0.0025962 | 0.00065067 | 0 | 0 |  | 1 | TRUE | wye
1 | LV_2473-4_0_6_load_1 | 1 | 0.0019763 | 0.00049531 | 0 | 0 |  | 1 | TRUE | wye
2 | LV_2473-4_0_6_load_2 | 2 | 0.0024125 | 0.00060463 | 0 | 0 |  | 1 | TRUE | wye
3 | LV_2473-4_0_6_load_3 | 3 | 0.0026558 | 0.0006656 | 0 | 0 |  | 1 | TRUE | wye
4 | LV_2473-4_0_6_load_4 | 4 | 0.0021279 | 0.0005333 | 0 | 0 |  | 1 | TRUE | wye
5 | LV_2473-4_0_6_load_5 | 5 | 0.0017509 | 0.00043882 | 0 | 0 |  | 1 | TRUE | wye
6 | LV_2473-4_0_6_load_54 | 8 | 0.0020705 | 0.00051892 | 0 | 0 |  | 1 | TRUE | wye
7 | LV_2473-4_0_6_load_55 | 9 | 0.0017561 | 0.00044012 | 0 | 0 |  | 1 | TRUE | wye
8 | LV_2473-4_0_6_load_200 | 10 | 0.0025716 | 0.00064451 | 0 | 0 |  | 1 | TRUE | wye
9 | LV_2473-4_0_6_load_186 | 11 | 0.003558 | 0.00089171 | 0 | 0 |  | 1 | TRUE | wye
10 | LV_2473-4_0_6_load_6 | 12 | 0.004044 | 0.0010135 | 0 | 0 |  | 1 | TRUE | wye
11 | LV_2473-4_0_6_load_7 | 13 | 0.0016319 | 0.00040899 | 0 | 0 |  | 1 | TRUE | wye
12 | LV_2473-4_0_6_load_8 | 14 | 0.00099067 | 0.00024829 | 0 | 0 |  | 1 | TRUE | wye
13 | LV_2473-4_0_6_load_9 | 15 | 0.00095142 | 0.00023845 | 0 | 0 |  | 1 | TRUE | wye
14 | LV_2473-4_0_6_load_123 | 17 | 0.0017739 | 0.00044457 | 0 | 0 |  | 1 | TRUE | wye
15 | LV_2473-4_0_6_load_165 | 18 | 0.00056317 | 0.00014114 | 0 | 0 |  | 1 | TRUE | wye
16 | LV_2473-4_0_6_load_147 | 20 | 0.0020048 | 0.00050245 | 0 | 0 |  | 1 | TRUE | wye
17 | LV_2473-4_0_6_load_166 | 21 | 0.0023481 | 0.0005885 | 0 | 0 |  | 1 | TRUE | wye
18 | LV_2473-4_0_6_load_70 | 22 | 0.0016186 | 0.00040566 | 0 | 0 |  | 1 | TRUE | wye
19 | LV_2473-4_0_6_load_66 | 23 | 0.002022 | 0.00050676 | 0 | 0 |  | 1 | TRUE | wye
20 | LV_2473-4_0_6_load_11 | 24 | 0.0041674 | 0.0010444 | 0 | 0 |  | 1 | TRUE | wye
21 | LV_2473-4_0_6_load_12 | 25 | 0.0031004 | 0.00077702 | 0 | 0 |  | 1 | TRUE | wye
22 | LV_2473-4_0_6_load_13 | 26 | 0.0028879 | 0.00072377 | 0 | 0 |  | 1 | TRUE | wye
23 | LV_2473-4_0_6_load_15 | 28 | 0.0041683 | 0.0010447 | 0 | 0 |  | 1 | TRUE | wye
24 | LV_2473-4_0_6_load_112 | 31 | 0.003539 | 0.00088695 | 0 | 0 |  | 1 | TRUE | wye
25 | LV_2473-4_0_6_load_178 | 32 | 0.0030053 | 0.0007532 | 0 | 0 |  | 1 | TRUE | wye
26 | LV_2473-4_0_6_load_152 | 33 | 0.004187 | 0.0010494 | 0 | 0 |  | 1 | TRUE | wye
27 | LV_2473-4_0_6_load_96 | 34 | 0.004454 | 0.0011163 | 0 | 0 |  | 1 | TRUE | wye
28 | LV_2473-4_0_6_load_111 | 35 | 0.0020852 | 0.0005226 | 0 | 0 |  | 1 | TRUE | wye
29 | LV_2473-4_0_6_load_16 | 36 | 0.002659 | 0.00066642 | 0 | 0 |  | 1 | TRUE | wye
30 | LV_2473-4_0_6_load_17 | 37 | 0.0015641 | 0.000392 | 0 | 0 |  | 1 | TRUE | wye
31 | LV_2473-4_0_6_load_18 | 38 | 0.0037634 | 0.00094319 | 0 | 0 |  | 1 | TRUE | wye
32 | LV_2473-4_0_6_load_19 | 39 | 0.0021931 | 0.00054965 | 0 | 0 |  | 1 | TRUE | wye
33 | LV_2473-4_0_6_load_20 | 40 | 0.0086996 | 0.0021803 | 0 | 0 |  | 1 | TRUE | wye
34 | LV_2473-4_0_6_load_36 | 41 | 0.0023438 | 0.00058742 | 0 | 0 |  | 1 | TRUE | wye
35 | LV_2473-4_0_6_load_37 | 42 | 0.0051574 | 0.0012926 | 0 | 0 |  | 1 | TRUE | wye
36 | LV_2473-4_0_6_load_21 | 43 | 0.0041551 | 0.0010414 | 0 | 0 |  | 1 | TRUE | wye
37 | LV_2473-4_0_6_load_22 | 44 | 0.0024865 | 0.00062317 | 0 | 0 |  | 1 | TRUE | wye
38 | LV_2473-4_0_6_load_23 | 45 | 0.0040115 | 0.0010054 | 0 | 0 |  | 1 | TRUE | wye
39 | LV_2473-4_0_6_load_24 | 46 | 0.0024262 | 0.00060806 | 0 | 0 |  | 1 | TRUE | wye
40 | LV_2473-4_0_6_load_25 | 47 | 0.0022652 | 0.00056772 | 0 | 0 |  | 1 | TRUE | wye
41 | LV_2473-4_0_6_load_105 | 48 | 0.0060547 | 0.0015175 | 0 | 0 |  | 1 | TRUE | wye
42 | LV_2473-4_0_6_load_133 | 49 | 0.0067337 | 0.0016876 | 0 | 0 |  | 1 | TRUE | wye
43 | LV_2473-4_0_6_load_26 | 50 | 0.0031424 | 0.00078756 | 0 | 0 |  | 1 | TRUE | wye
44 | LV_2473-4_0_6_load_27 | 51 | 0.0032476 | 0.00081392 | 0 | 0 |  | 1 | TRUE | wye
45 | LV_2473-4_0_6_load_28 | 52 | 0.0044832 | 0.0011236 | 0 | 0 |  | 1 | TRUE | wye
46 | LV_2473-4_0_6_load_29 | 53 | 0.0041368 | 0.0010368 | 0 | 0 |  | 1 | TRUE | wye
47 | LV_2473-4_0_6_load_30 | 54 | 0.0031078 | 0.00077888 | 0 | 0 |  | 1 | TRUE | wye
48 | LV_2473-4_0_6_load_189 | 55 | 0.0021992 | 0.00055117 | 0 | 0 |  | 1 | TRUE | wye
49 | LV_2473-4_0_6_load_31 | 57 | 0.0022763 | 0.00057048 | 0 | 0 |  | 1 | TRUE | wye
50 | LV_2473-4_0_6_load_32 | 58 | 0.0022565 | 0.00056552 | 0 | 0 |  | 1 | TRUE | wye
51 | LV_2473-4_0_6_load_33 | 59 | 0.0022656 | 0.00056782 | 0 | 0 |  | 1 | TRUE | wye
52 | LV_2473-4_0_6_load_34 | 60 | 0.0022648 | 0.0005676 | 0 | 0 |  | 1 | TRUE | wye
53 | LV_2473-4_0_6_load_35 | 61 | 0.0014109 | 0.0003536 | 0 | 0 |  | 1 | TRUE | wye
54 | LV_2473-4_0_6_load_161 | 63 | 0.0011799 | 0.0002957 | 0 | 0 |  | 1 | TRUE | wye
55 | LV_2473-4_0_6_load_58 | 64 | 0.0035348 | 0.00088591 | 0 | 0 |  | 1 | TRUE | wye
56 | LV_2473-4_0_6_load_162 | 65 | 0.002348 | 0.00058846 | 0 | 0 |  | 1 | TRUE | wye
57 | LV_2473-4_0_6_load_38 | 66 | 0.0032312 | 0.00080982 | 0 | 0 |  | 1 | TRUE | wye
58 | LV_2473-4_0_6_load_52 | 68 | 0.0020969 | 0.00052552 | 0 | 0 |  | 1 | TRUE | wye
59 | LV_2473-4_0_6_load_102 | 69 | 0.0031662 | 0.00079351 | 0 | 0 |  | 1 | TRUE | wye
60 | LV_2473-4_0_6_load_39 | 70 | 0.0058948 | 0.0014774 | 0 | 0 |  | 1 | TRUE | wye
61 | LV_2473-4_0_6_load_40 | 71 | 0.0028791 | 0.00072156 | 0 | 0 |  | 1 | TRUE | wye
62 | LV_2473-4_0_6_load_41 | 72 | 0.0019745 | 0.00049485 | 0 | 0 |  | 1 | TRUE | wye
63 | LV_2473-4_0_6_load_42 | 73 | 0.0028774 | 0.00072116 | 0 | 0 |  | 1 | TRUE | wye
64 | LV_2473-4_0_6_load_43 | 74 | 0.0019974 | 0.00050059 | 0 | 0 |  | 1 | TRUE | wye
65 | LV_2473-4_0_6_load_44 | 75 | 0.0025603 | 0.00064166 | 0 | 0 |  | 1 | TRUE | wye
66 | LV_2473-4_0_6_load_45 | 76 | 0.0026316 | 0.00065955 | 0 | 0 |  | 1 | TRUE | wye
67 | LV_2473-4_0_6_load_46 | 77 | 0.0021191 | 0.00053109 | 0 | 0 |  | 1 | TRUE | wye
68 | LV_2473-4_0_6_load_122 | 80 | 0.004901 | 0.0012283 | 0 | 0 |  | 1 | TRUE | wye
69 | LV_2473-4_0_6_load_79 | 81 | 0.0022208 | 0.00055659 | 0 | 0 |  | 1 | TRUE | wye
70 | LV_2473-4_0_6_load_76 | 82 | 0.0027443 | 0.00068779 | 0 | 0 |  | 1 | TRUE | wye
71 | LV_2473-4_0_6_load_113 | 83 | 0.0049482 | 0.0012401 | 0 | 0 |  | 1 | TRUE | wye
72 | LV_2473-4_0_6_load_127 | 84 | 0.001387 | 0.00034761 | 0 | 0 |  | 1 | TRUE | wye
73 | LV_2473-4_0_6_load_196 | 85 | 0.0023867 | 0.00059817 | 0 | 0 |  | 1 | TRUE | wye
74 | LV_2473-4_0_6_load_49 | 86 | 0.0034002 | 0.00085216 | 0 | 0 |  | 1 | TRUE | wye
75 | LV_2473-4_0_6_load_50 | 87 | 0.0035645 | 0.00089335 | 0 | 0 |  | 1 | TRUE | wye
76 | LV_2473-4_0_6_load_51 | 88 | 0.0024398 | 0.00061148 | 0 | 0 |  | 1 | TRUE | wye
77 | LV_2473-4_0_6_load_53 | 89 | 0.0040333 | 0.0010108 | 0 | 0 |  | 1 | TRUE | wye
78 | LV_2473-4_0_6_load_120 | 90 | 0.0024407 | 0.00061169 | 0 | 0 |  | 1 | TRUE | wye
79 | LV_2473-4_0_6_load_121 | 91 | 0.0033187 | 0.00083175 | 0 | 0 |  | 1 | TRUE | wye
80 | LV_2473-4_0_6_load_129 | 92 | 0.0029904 | 0.00074948 | 0 | 0 |  | 1 | TRUE | wye
81 | LV_2473-4_0_6_load_139 | 93 | 0.0032375 | 0.00081138 | 0 | 0 |  | 1 | TRUE | wye
82 | LV_2473-4_0_6_load_56 | 94 | 0.0035611 | 0.0008925 | 0 | 0 |  | 1 | TRUE | wye
83 | LV_2473-4_0_6_load_57 | 95 | 0.0035383 | 0.00088679 | 0 | 0 |  | 1 | TRUE | wye
84 | LV_2473-4_0_6_load_183 | 96 | 0.0040707 | 0.0010202 | 0 | 0 |  | 1 | TRUE | wye
85 | LV_2473-4_0_6_load_77 | 97 | 0.0030507 | 0.00076458 | 0 | 0 |  | 1 | TRUE | wye
86 | LV_2473-4_0_6_load_61 | 98 | 0.0029583 | 0.00074141 | 0 | 0 |  | 1 | TRUE | wye
87 | LV_2473-4_0_6_load_62 | 99 | 0.0028967 | 0.00072597 | 0 | 0 |  | 1 | TRUE | wye
88 | LV_2473-4_0_6_load_63 | 100 | 0.0033704 | 0.00084471 | 0 | 0 |  | 1 | TRUE | wye
89 | LV_2473-4_0_6_load_64 | 101 | 0.0031133 | 0.00078027 | 0 | 0 |  | 1 | TRUE | wye
90 | LV_2473-4_0_6_load_65 | 102 | 0.0025653 | 0.00064292 | 0 | 0 |  | 1 | TRUE | wye
91 | LV_2473-4_0_6_load_136 | 103 | 0.0028045 | 0.00070287 | 0 | 0 |  | 1 | TRUE | wye
92 | LV_2473-4_0_6_load_130 | 104 | 0.0035148 | 0.00088089 | 0 | 0 |  | 1 | TRUE | wye
93 | LV_2473-4_0_6_load_67 | 105 | 0.0047765 | 0.0011971 | 0 | 0 |  | 1 | TRUE | wye
94 | LV_2473-4_0_6_load_69 | 106 | 0.0020376 | 0.00051066 | 0 | 0 |  | 1 | TRUE | wye
95 | LV_2473-4_0_6_load_159 | 107 | 0.0015708 | 0.00039369 | 0 | 0 |  | 1 | TRUE | wye
96 | LV_2473-4_0_6_load_199 | 108 | 0.0026923 | 0.00067474 | 0 | 0 |  | 1 | TRUE | wye
97 | LV_2473-4_0_6_load_160 | 109 | 0.0021814 | 0.00054672 | 0 | 0 |  | 1 | TRUE | wye
98 | LV_2473-4_0_6_load_195 | 110 | 0.0013338 | 0.00033429 | 0 | 0 |  | 1 | TRUE | wye
99 | LV_2473-4_0_6_load_71 | 111 | 0.0020056 | 0.00050264 | 0 | 0 |  | 1 | TRUE | wye
100 | LV_2473-4_0_6_load_72 | 112 | 0.0039767 | 0.00099665 | 0 | 0 |  | 1 | TRUE | wye
101 | LV_2473-4_0_6_load_73 | 113 | 0.0037275 | 0.00093419 | 0 | 0 |  | 1 | TRUE | wye
102 | LV_2473-4_0_6_load_75 | 115 | 0.0039292 | 0.00098474 | 0 | 0 |  | 1 | TRUE | wye
103 | LV_2473-4_0_6_load_146 | 116 | 0.0021088 | 0.00052852 | 0 | 0 |  | 1 | TRUE | wye
104 | LV_2473-4_0_6_load_150 | 117 | 0.0017541 | 0.00043962 | 0 | 0 |  | 1 | TRUE | wye
105 | LV_2473-4_0_6_load_78 | 119 | 0.0018433 | 0.00046197 | 0 | 0 |  | 1 | TRUE | wye
106 | LV_2473-4_0_6_load_153 | 120 | 0.0021867 | 0.00054805 | 0 | 0 |  | 1 | TRUE | wye
107 | LV_2473-4_0_6_load_154 | 121 | 0.0019835 | 0.00049712 | 0 | 0 |  | 1 | TRUE | wye
108 | LV_2473-4_0_6_load_98 | 122 | 0.0018336 | 0.00045955 | 0 | 0 |  | 1 | TRUE | wye
109 | LV_2473-4_0_6_load_80 | 123 | 0.0048685 | 0.0012202 | 0 | 0 |  | 1 | TRUE | wye
110 | LV_2473-4_0_6_load_81 | 124 | 0.0016285 | 0.00040815 | 0 | 0 |  | 1 | TRUE | wye
111 | LV_2473-4_0_6_load_83 | 126 | 0.0011308 | 0.0002834 | 0 | 0 |  | 1 | TRUE | wye
112 | LV_2473-4_0_6_load_84 | 127 | 0.0037004 | 0.0009274 | 0 | 0 |  | 1 | TRUE | wye
113 | LV_2473-4_0_6_load_85 | 128 | 0.00084582 | 0.00021198 | 0 | 0 |  | 1 | TRUE | wye
114 | LV_2473-4_0_6_load_145 | 129 | 0.0033635 | 0.00084298 | 0 | 0 |  | 1 | TRUE | wye
115 | LV_2473-4_0_6_load_175 | 130 | 0.0027737 | 0.00069517 | 0 | 0 |  | 1 | TRUE | wye
116 | LV_2473-4_0_6_load_179 | 131 | 0.0024838 | 0.00062249 | 0 | 0 |  | 1 | TRUE | wye
117 | LV_2473-4_0_6_load_143 | 132 | 0.0017691 | 0.00044339 | 0 | 0 |  | 1 | TRUE | wye
118 | LV_2473-4_0_6_load_176 | 133 | 0.0029791 | 0.00074663 | 0 | 0 |  | 1 | TRUE | wye
119 | LV_2473-4_0_6_load_86 | 135 | 0.0018263 | 0.00045772 | 0 | 0 |  | 1 | TRUE | wye
120 | LV_2473-4_0_6_load_87 | 136 | 0.0015111 | 0.00037871 | 0 | 0 |  | 1 | TRUE | wye
121 | LV_2473-4_0_6_load_88 | 137 | 0.0012716 | 0.0003187 | 0 | 0 |  | 1 | TRUE | wye
122 | LV_2473-4_0_6_load_89 | 138 | 0.0011342 | 0.00028427 | 0 | 0 |  | 1 | TRUE | wye
123 | LV_2473-4_0_6_load_90 | 139 | 0.0055194 | 0.0013833 | 0 | 0 |  | 1 | TRUE | wye
124 | LV_2473-4_0_6_load_97 | 140 | 0.0012357 | 0.0003097 | 0 | 0 |  | 1 | TRUE | wye
125 | LV_2473-4_0_6_load_91 | 141 | 0.0021152 | 0.00053012 | 0 | 0 |  | 1 | TRUE | wye
126 | LV_2473-4_0_6_load_92 | 142 | 0.0026926 | 0.00067484 | 0 | 0 |  | 1 | TRUE | wye
127 | LV_2473-4_0_6_load_93 | 143 | 0.0025505 | 0.00063921 | 0 | 0 |  | 1 | TRUE | wye
128 | LV_2473-4_0_6_load_94 | 144 | 0.0018891 | 0.00047345 | 0 | 0 |  | 1 | TRUE | wye
129 | LV_2473-4_0_6_load_95 | 145 | 0.0021112 | 0.00052913 | 0 | 0 |  | 1 | TRUE | wye
130 | LV_2473-4_0_6_load_151 | 146 | 0.0013391 | 0.00033561 | 0 | 0 |  | 1 | TRUE | wye
131 | LV_2473-4_0_6_load_124 | 147 | 0.00091538 | 0.00022942 | 0 | 0 |  | 1 | TRUE | wye
132 | LV_2473-4_0_6_load_125 | 148 | 0.0035814 | 0.00089758 | 0 | 0 |  | 1 | TRUE | wye
133 | LV_2473-4_0_6_load_99 | 149 | 0.0012976 | 0.00032521 | 0 | 0 |  | 1 | TRUE | wye
134 | LV_2473-4_0_6_load_100 | 150 | 0.0049012 | 0.0012284 | 0 | 0 |  | 1 | TRUE | wye
135 | LV_2473-4_0_6_load_101 | 151 | 0.0012713 | 0.00031861 | 0 | 0 |  | 1 | TRUE | wye
136 | LV_2473-4_0_6_load_114 | 153 | 0.0024827 | 0.00062222 | 0 | 0 |  | 1 | TRUE | wye
137 | LV_2473-4_0_6_load_131 | 154 | 0.0023188 | 0.00058115 | 0 | 0 |  | 1 | TRUE | wye
138 | LV_2473-4_0_6_load_134 | 155 | 0.0022137 | 0.0005548 | 0 | 0 |  | 1 | TRUE | wye
139 | LV_2473-4_0_6_load_135 | 156 | 0.0073332 | 0.0018379 | 0 | 0 |  | 1 | TRUE | wye
140 | LV_2473-4_0_6_load_106 | 157 | 0.0037708 | 0.00094504 | 0 | 0 |  | 1 | TRUE | wye
141 | LV_2473-4_0_6_load_107 | 158 | 0.0038482 | 0.00096444 | 0 | 0 |  | 1 | TRUE | wye
142 | LV_2473-4_0_6_load_110 | 160 | 0.0030169 | 0.00075609 | 0 | 0 |  | 1 | TRUE | wye
143 | LV_2473-4_0_6_load_132 | 161 | 0.0020413 | 0.0005116 | 0 | 0 |  | 1 | TRUE | wye
144 | LV_2473-4_0_6_load_115 | 162 | 0.0023365 | 0.00058559 | 0 | 0 |  | 1 | TRUE | wye
145 | LV_2473-4_0_6_load_116 | 163 | 0.0023294 | 0.00058379 | 0 | 0 |  | 1 | TRUE | wye
146 | LV_2473-4_0_6_load_117 | 164 | 0.0051781 | 0.0012978 | 0 | 0 |  | 1 | TRUE | wye
147 | LV_2473-4_0_6_load_118 | 165 | 0.0034419 | 0.00086263 | 0 | 0 |  | 1 | TRUE | wye
148 | LV_2473-4_0_6_load_119 | 166 | 0.0023367 | 0.00058563 | 0 | 0 |  | 1 | TRUE | wye
149 | LV_2473-4_0_6_load_187 | 167 | 0.0023417 | 0.0005869 | 0 | 0 |  | 1 | TRUE | wye
150 | LV_2473-4_0_6_load_185 | 168 | 0.0046604 | 0.001168 | 0 | 0 |  | 1 | TRUE | wye
151 | LV_2473-4_0_6_load_140 | 169 | 0.006386 | 0.0016005 | 0 | 0 |  | 1 | TRUE | wye
152 | LV_2473-4_0_6_load_148 | 170 | 0.0016189 | 0.00040573 | 0 | 0 |  | 1 | TRUE | wye
153 | LV_2473-4_0_6_load_173 | 171 | 0.0031834 | 0.00079785 | 0 | 0 |  | 1 | TRUE | wye
154 | LV_2473-4_0_6_load_174 | 172 | 0.0055721 | 0.0013965 | 0 | 0 |  | 1 | TRUE | wye
155 | LV_2473-4_0_6_load_141 | 173 | 0.002444 | 0.00061252 | 0 | 0 |  | 1 | TRUE | wye
156 | LV_2473-4_0_6_load_142 | 174 | 0.0019466 | 0.00048786 | 0 | 0 |  | 1 | TRUE | wye
157 | LV_2473-4_0_6_load_155 | 176 | 0.0014897 | 0.00037335 | 0 | 0 |  | 1 | TRUE | wye
158 | LV_2473-4_0_6_load_156 | 177 | 0.0027098 | 0.00067914 | 0 | 0 |  | 1 | TRUE | wye
159 | LV_2473-4_0_6_load_158 | 178 | 0.0014839 | 0.00037191 | 0 | 0 |  | 1 | TRUE | wye
160 | LV_2473-4_0_6_load_171 | 179 | 0.0068507 | 0.001717 | 0 | 0 |  | 1 | TRUE | wye
161 | LV_2473-4_0_6_load_170 | 180 | 0.0043971 | 0.001102 | 0 | 0 |  | 1 | TRUE | wye
162 | LV_2473-4_0_6_load_172 | 181 | 0.0019972 | 0.00050054 | 0 | 0 |  | 1 | TRUE | wye
163 | LV_2473-4_0_6_load_190 | 182 | 0.0011171 | 0.00027997 | 0 | 0 |  | 1 | TRUE | wye
164 | LV_2473-4_0_6_load_169 | 184 | 0.001726 | 0.00043257 | 0 | 0 |  | 1 | TRUE | wye
165 | LV_2473-4_0_6_load_198 | 185 | 0.0021094 | 0.00052865 | 0 | 0 |  | 1 | TRUE | wye
166 | LV_2473-4_0_6_load_181 | 186 | 0.0013663 | 0.00034243 | 0 | 0 |  | 1 | TRUE | wye
167 | LV_2473-4_0_6_load_177 | 187 | 0.0028104 | 0.00070436 | 0 | 0 |  | 1 | TRUE | wye
168 | LV_2473-4_0_6_load_201 | 188 | 0.0026917 | 0.0006746 | 0 | 0 |  | 1 | TRUE | wye
169 | LV_2473-4_0_6_load_184 | 189 | 0.0022033 | 0.00055219 | 0 | 0 |  | 1 | TRUE | wye
170 | LV_2473-4_0_6_load_192 | 190 | 0.0032727 | 0.00082022 | 0 | 0 |  | 1 | TRUE | wye
171 | LV_2473-4_0_6_load_194 | 192 | 0.0016144 | 0.00040461 | 0 | 0 |  | 1 | TRUE | wye

## ext_grid
| name | bus | vm_pu | va_degree | slack_weight | in_service
0 |  | 153 | 1 | 0 | 1 | TRUE

## line
| name | std_type | from_bus | to_bus | length_km | r_ohm_per_km | x_ohm_per_km | c_nf_per_km | g_us_per_km | max_i_ka | df | parallel | type | in_service
0 | LV_2473-4_0_6_line_0 |  | 0 | 1 | 0.00887 | 0.125 | 0.08 | 261 | 0 | 0.364 | 1 | 1 | cs | TRUE
1 | LV_2473-4_0_6_line_1 |  | 0 | 2 | 0.0055769 | 0.125 | 0.08 | 261 | 0 | 0.364 | 1 | 1 | cs | TRUE
2 | LV_2473-4_0_6_line_2 |  | 1 | 3 | 0.012906 | 0.125 | 0.08 | 261 | 0 | 0.364 | 1 | 1 | cs | TRUE
3 | LV_2473-4_0_6_line_3 |  | 2 | 4 | 0.0053923 | 0.125 | 0.08 | 261 | 0 | 0.364 | 1 | 1 | cs | TRUE
4 | LV_2473-4_0_6_line_4 |  | 3 | 5 | 0.0090848 | 0.125 | 0.08 | 261 | 0 | 0.364 | 1 | 1 | cs | TRUE
5 | LV_2473-4_0_6_line_5 |  | 4 | 6 | 0.0076565 | 0.125 | 0.08 | 261 | 0 | 0.364 | 1 | 1 | cs | TRUE
6 | LV_2473-4_0_6_line_6 |  | 5 | 7 | 0.020581 | 0.125 | 0.08 | 261 | 0 | 0.364 | 1 | 1 | cs | TRUE
7 | LV_2473-4_0_6_line_7 |  | 6 | 8 | 0.0079122 | 0.125 | 0.08 | 261 | 0 | 0.364 | 1 | 1 | cs | TRUE
8 | LV_2473-4_0_6_line_8 |  | 6 | 9 | 0.025767 | 0.125 | 0.08 | 261 | 0 | 0.364 | 1 | 1 | cs | TRUE
9 | LV_2473-4_0_6_line_9 |  | 7 | 10 | 0.047127 | 0.125 | 0.08 | 261 | 0 | 0.364 | 1 | 1 | cs | TRUE
10 | LV_2473-4_0_6_line_10 |  | 7 | 11 | 0.0405 | 0.125 | 0.08 | 261 | 0 | 0.364 | 1 | 1 | cs | TRUE
11 | LV_2473-4_0_6_line_11 |  | 8 | 84 | 0.021122 | 0.125 | 0.08 | 261 | 0 | 0.364 | 1 | 1 | cs | TRUE
12 | LV_2473-4_0_6_line_12 |  | 9 | 85 | 0.015343 | 0.125 | 0.08 | 261 | 0 | 0.364 | 1 | 1 | cs | TRUE
13 | LV_2473-4_0_6_line_13 |  | 10 | 188 | 0.0003649 | 0.125 | 0.08 | 261 | 0 | 0.364 | 1 | 1 | cs | TRUE
14 | LV_2473-4_0_6_line_14 |  | 11 | 189 | 0.0071085 | 0.125 | 0.08 | 261 | 0 | 0.364 | 1 | 1 | cs | TRUE
15 | LV_2473-4_0_6_line_15 |  | 12 | 13 | 0.019203 | 0.125 | 0.08 | 261 | 0 | 0.364 | 1 | 1 | cs | TRUE
16 | LV_2473-4_0_6_line_16 |  | 12 | 14 | 0.0074714 | 0.125 | 0.08 | 261 | 0 | 0.364 | 1 | 1 | cs | TRUE
17 | LV_2473-4_0_6_line_17 |  | 13 | 15 | 0.012865 | 0.125 | 0.08 | 261 | 0 | 0.364 | 1 | 1 | cs | TRUE
18 | LV_2473-4_0_6_line_18 |  | 14 | 16 | 0.020774 | 0.125 | 0.08 | 261 | 0 | 0.364 | 1 | 1 | cs | TRUE
19 | LV_2473-4_0_6_line_19 |  | 15 | 17 | 0.013938 | 0.125 | 0.08 | 261 | 0 | 0.364 | 1 | 1 | cs | TRUE
20 | LV_2473-4_0_6_line_20 |  | 16 | 18 | 0.011657 | 0.125 | 0.08 | 261 | 0 | 0.364 | 1 | 1 | cs | TRUE
21 | LV_2473-4_0_6_line_21 |  | 16 | 19 | 0.069136 | 0.125 | 0.08 | 261 | 0 | 0.364 | 1 | 1 | cs | TRUE
22 | LV_2473-4_0_6_line_22 |  | 17 | 20 | 0.00097974 | 0.125 | 0.08 | 261 | 0 | 0.364 | 1 | 1 | cs | TRUE
23 | LV_2473-4_0_6_line_23 |  | 18 | 21 | 0.060111 | 0.125 | 0.08 | 261 | 0 | 0.364 | 1 | 1 | cs | TRUE
24 | LV_2473-4_0_6_line_24 |  | 19 | 22 | 0.022232 | 0.125 | 0.08 | 261 | 0 | 0.364 | 1 | 1 | cs | TRUE
25 | LV_2473-4_0_6_line_25 |  | 19 | 23 | 0.036052 | 0.125 | 0.08 | 261 | 0 | 0.364 | 1 | 1 | cs | TRUE
26 | LV_2473-4_0_6_line_26 |  | 20 | 170 | 0.020272 | 0.125 | 0.08 | 261 | 0 | 0.364 | 1 | 1 | cs | TRUE
27 | LV_2473-4_0_6_line_27 |  | 21 | 183 | 0.032144 | 0.125 | 0.08 | 261 | 0 | 0.364 | 1 | 1 | cs | TRUE
28 | LV_2473-4_0_6_line_28 |  | 22 | 108 | 0.0087275 | 0.125 | 0.08 | 261 | 0 | 0.364 | 1 | 1 | cs | TRUE
29 | LV_2473-4_0_6_line_29 |  | 23 | 105 | 0.012549 | 0.125 | 0.08 | 261 | 0 | 0.364 | 1 | 1 | cs | TRUE
30 | LV_2473-4_0_6_line_30 |  | 24 | 25 | 0.029487 | 0.125 | 0.08 | 261 | 0 | 0.364 | 1 | 1 | cs | TRUE
31 | LV_2473-4_0_6_line_31 |  | 24 | 26 | 0.0040964 | 0.125 | 0.08 | 261 | 0 | 0.364 | 1 | 1 | cs | TRUE
32 | LV_2473-4_0_6_line_32 |  | 25 | 27 | 0.01148 | 0.125 | 0.08 | 261 | 0 | 0.364 | 1 | 1 | cs | TRUE
33 | LV_2473-4_0_6_line_33 |  | 26 | 28 | 0.011245 | 0.125 | 0.08 | 261 | 0 | 0.364 | 1 | 1 | cs | TRUE
34 | LV_2473-4_0_6_line_34 |  | 27 | 29 | 0.022366 | 0.125 | 0.08 | 261 | 0 | 0.364 | 1 | 1 | cs | TRUE
35 | LV_2473-4_0_6_line_35 |  | 27 | 30 | 0.022555 | 0.125 | 0.08 | 261 | 0 | 0.364 | 1 | 1 | cs | TRUE
36 | LV_2473-4_0_6_line_36 |  | 28 | 31 | 0.0047068 | 0.125 | 0.08 | 261 | 0 | 0.364 | 1 | 1 | cs | TRUE
37 | LV_2473-4_0_6_line_37 |  | 29 | 32 | 0.011493 | 0.125 | 0.08 | 261 | 0 | 0.364 | 1 | 1 | cs | TRUE
38 | LV_2473-4_0_6_line_38 |  | 29 | 33 | 0.01792 | 0.125 | 0.08 | 261 | 0 | 0.364 | 1 | 1 | cs | TRUE
39 | LV_2473-4_0_6_line_39 |  | 30 | 34 | 0.015797 | 0.125 | 0.08 | 261 | 0 | 0.364 | 1 | 1 | cs | TRUE
40 | LV_2473-4_0_6_line_40 |  | 31 | 35 | 0.010472 | 0.125 | 0.08 | 261 | 0 | 0.364 | 1 | 1 | cs | TRUE
41 | LV_2473-4_0_6_line_41 |  | 32 | 144 | 0.013182 | 0.125 | 0.08 | 261 | 0 | 0.364 | 1 | 1 | cs | TRUE
42 | LV_2473-4_0_6_line_42 |  | 33 | 62 | 0.0041714 | 0.125 | 0.08 | 261 | 0 | 0.364 | 1 | 1 | cs | TRUE
43 | LV_2473-4_0_6_line_43 |  | 34 | 74 | 0.0007443 | 0.125 | 0.08 | 261 | 0 | 0.364 | 1 | 1 | cs | TRUE
44 | LV_2473-4_0_6_line_44 |  | 35 | 152 | 0.01419 | 0.125 | 0.08 | 261 | 0 | 0.364 | 1 | 1 | cs | TRUE
45 | LV_2473-4_0_6_line_45 |  | 36 | 37 | 0.0011183 | 0.125 | 0.08 | 261 | 0 | 0.364 | 1 | 1 | cs | TRUE
46 | LV_2473-4_0_6_line_46 |  | 36 | 38 | 0.024439 | 0.125 | 0.08 | 261 | 0 | 0.364 | 1 | 1 | cs | TRUE
47 | LV_2473-4_0_6_line_47 |  | 37 | 39 | 0.018895 | 0.125 | 0.08 | 261 | 0 | 0.364 | 1 | 1 | cs | TRUE
48 | LV_2473-4_0_6_line_48 |  | 38 | 40 | 0.0042371 | 0.125 | 0.08 | 261 | 0 | 0.364 | 1 | 1 | cs | TRUE
49 | LV_2473-4_0_6_line_49 |  | 40 | 41 | 0.024099 | 0.125 | 0.08 | 261 | 0 | 0.364 | 1 | 1 | cs | TRUE
50 | LV_2473-4_0_6_line_50 |  | 41 | 42 | 0.0011028 | 0.125 | 0.08 | 261 | 0 | 0.364 | 1 | 1 | cs | TRUE
51 | LV_2473-4_0_6_line_51 |  | 42 | 66 | 0.019984 | 0.125 | 0.08 | 261 | 0 | 0.364 | 1 | 1 | cs | TRUE
52 | LV_2473-4_0_6_line_52 |  | 43 | 44 | 0.025326 | 0.125 | 0.08 | 261 | 0 | 0.364 | 1 | 1 | cs | TRUE
53 | LV_2473-4_0_6_line_53 |  | 43 | 45 | 0.0039569 | 0.125 | 0.08 | 261 | 0 | 0.364 | 1 | 1 | cs | TRUE
54 | LV_2473-4_0_6_line_54 |  | 44 | 46 | 0.0078128 | 0.125 | 0.08 | 261 | 0 | 0.364 | 1 | 1 | cs | TRUE
55 | LV_2473-4_0_6_line_55 |  | 45 | 47 | 0.039404 | 0.125 | 0.08 | 261 | 0 | 0.364 | 1 | 1 | cs | TRUE
56 | LV_2473-4_0_6_line_56 |  | 47 | 48 | 0.0049033 | 0.125 | 0.08 | 261 | 0 | 0.364 | 1 | 1 | cs | TRUE
57 | LV_2473-4_0_6_line_57 |  | 48 | 49 | 0.018678 | 0.125 | 0.08 | 261 | 0 | 0.364 | 1 | 1 | cs | TRUE
58 | LV_2473-4_0_6_line_58 |  | 49 | 155 | 0.019476 | 0.125 | 0.08 | 261 | 0 | 0.364 | 1 | 1 | cs | TRUE
59 | LV_2473-4_0_6_line_59 |  | 49 | 156 | 0.01564 | 0.125 | 0.08 | 261 | 0 | 0.364 | 1 | 1 | cs | TRUE
60 | LV_2473-4_0_6_line_60 |  | 50 | 51 | 0.006399 | 0.125 | 0.08 | 261 | 0 | 0.364 | 1 | 1 | cs | TRUE
61 | LV_2473-4_0_6_line_61 |  | 50 | 52 | 0.014098 | 0.125 | 0.08 | 261 | 0 | 0.364 | 1 | 1 | cs | TRUE
62 | LV_2473-4_0_6_line_62 |  | 51 | 53 | 0.033414 | 0.125 | 0.08 | 261 | 0 | 0.364 | 1 | 1 | cs | TRUE
63 | LV_2473-4_0_6_line_63 |  | 52 | 54 | 0.0087898 | 0.125 | 0.08 | 261 | 0 | 0.364 | 1 | 1 | cs | TRUE
64 | LV_2473-4_0_6_line_64 |  | 54 | 55 | 0.010229 | 0.125 | 0.08 | 261 | 0 | 0.364 | 1 | 1 | cs | TRUE
65 | LV_2473-4_0_6_line_65 |  | 55 | 56 | 0.015576 | 0.125 | 0.08 | 261 | 0 | 0.364 | 1 | 1 | cs | TRUE
66 | LV_2473-4_0_6_line_66 |  | 56 | 175 | 0.011373 | 0.125 | 0.08 | 261 | 0 | 0.364 | 1 | 1 | cs | TRUE
67 | LV_2473-4_0_6_line_67 |  | 56 | 118 | 0.03341 | 0.125 | 0.08 | 261 | 0 | 0.364 | 1 | 1 | cs | TRUE
68 | LV_2473-4_0_6_line_68 |  | 57 | 58 | 0.01714 | 0.125 | 0.08 | 261 | 0 | 0.364 | 1 | 1 | cs | TRUE
69 | LV_2473-4_0_6_line_69 |  | 57 | 59 | 0.0088864 | 0.125 | 0.08 | 261 | 0 | 0.364 | 1 | 1 | cs | TRUE
70 | LV_2473-4_0_6_line_70 |  | 58 | 60 | 0.0071979 | 0.125 | 0.08 | 261 | 0 | 0.364 | 1 | 1 | cs | TRUE
71 | LV_2473-4_0_6_line_71 |  | 59 | 61 | 0.01748 | 0.125 | 0.08 | 261 | 0 | 0.364 | 1 | 1 | cs | TRUE
72 | LV_2473-4_0_6_line_72 |  | 60 | 62 | 0.010861 | 0.125 | 0.08 | 261 | 0 | 0.364 | 1 | 1 | cs | TRUE
73 | LV_2473-4_0_6_line_73 |  | 61 | 63 | 0.0085943 | 0.125 | 0.08 | 261 | 0 | 0.364 | 1 | 1 | cs | TRUE
74 | LV_2473-4_0_6_line_74 |  | 62 | 64 | 0.0032273 | 0.125 | 0.08 | 261 | 0 | 0.364 | 1 | 1 | cs | TRUE
75 | LV_2473-4_0_6_line_75 |  | 63 | 65 | 0.02474 | 0.125 | 0.08 | 261 | 0 | 0.364 | 1 | 1 | cs | TRUE
76 | LV_2473-4_0_6_line_76 |  | 64 | 94 | 0.006794 | 0.125 | 0.08 | 261 | 0 | 0.364 | 1 | 1 | cs | TRUE
77 | LV_2473-4_0_6_line_77 |  | 66 | 67 | 0.019183 | 0.125 | 0.08 | 261 | 0 | 0.364 | 1 | 1 | cs | TRUE
78 | LV_2473-4_0_6_line_78 |  | 67 | 68 | 0.021572 | 0.125 | 0.08 | 261 | 0 | 0.364 | 1 | 1 | cs | TRUE
79 | LV_2473-4_0_6_line_79 |  | 67 | 69 | 0.016045 | 0.125 | 0.08 | 261 | 0 | 0.364 | 1 | 1 | cs | TRUE
80 | LV_2473-4_0_6_line_80 |  | 68 | 87 | 0.010655 | 0.125 | 0.08 | 261 | 0 | 0.364 | 1 | 1 | cs | TRUE
81 | LV_2473-4_0_6_line_81 |  | 69 | 150 | 0.0022246 | 0.125 | 0.08 | 261 | 0 | 0.364 | 1 | 1 | cs | TRUE
82 | LV_2473-4_0_6_line_82 |  | 70 | 71 | 0.040559 | 0.125 | 0.08 | 261 | 0 | 0.364 | 1 | 1 | cs | TRUE
83 | LV_2473-4_0_6_line_83 |  | 70 | 72 | 0.025716 | 0.125 | 0.08 | 261 | 0 | 0.364 | 1 | 1 | cs | TRUE
84 | LV_2473-4_0_6_line_84 |  | 71 | 73 | 0.0032941 | 0.125 | 0.08 | 261 | 0 | 0.364 | 1 | 1 | cs | TRUE
85 | LV_2473-4_0_6_line_85 |  | 72 | 74 | 0.0069275 | 0.125 | 0.08 | 261 | 0 | 0.364 | 1 | 1 | cs | TRUE
86 | LV_2473-4_0_6_line_86 |  | 75 | 76 | 0.013198 | 0.125 | 0.08 | 261 | 0 | 0.364 | 1 | 1 | cs | TRUE
87 | LV_2473-4_0_6_line_87 |  | 75 | 77 | 0.02711 | 0.125 | 0.08 | 261 | 0 | 0.364 | 1 | 1 | cs | TRUE
88 | LV_2473-4_0_6_line_88 |  | 77 | 78 | 0.017833 | 0.125 | 0.08 | 261 | 0 | 0.364 | 1 | 1 | cs | TRUE
89 | LV_2473-4_0_6_line_89 |  | 78 | 79 | 0.040208 | 0.125 | 0.08 | 261 | 0 | 0.364 | 1 | 1 | cs | TRUE
90 | LV_2473-4_0_6_line_90 |  | 78 | 80 | 0.0038791 | 0.125 | 0.08 | 261 | 0 | 0.364 | 1 | 1 | cs | TRUE
91 | LV_2473-4_0_6_line_91 |  | 79 | 81 | 0.034205 | 0.125 | 0.08 | 261 | 0 | 0.364 | 1 | 1 | cs | TRUE
92 | LV_2473-4_0_6_line_92 |  | 79 | 82 | 0.022335 | 0.125 | 0.08 | 261 | 0 | 0.364 | 1 | 1 | cs | TRUE
93 | LV_2473-4_0_6_line_93 |  | 80 | 83 | 0.036362 | 0.125 | 0.08 | 261 | 0 | 0.364 | 1 | 1 | cs | TRUE
94 | LV_2473-4_0_6_line_94 |  | 81 | 96 | 0.025652 | 0.125 | 0.08 | 261 | 0 | 0.364 | 1 | 1 | cs | TRUE
95 | LV_2473-4_0_6_line_95 |  | 82 | 97 | 0.023085 | 0.125 | 0.08 | 261 | 0 | 0.364 | 1 | 1 | cs | TRUE
96 | LV_2473-4_0_6_line_96 |  | 83 | 152 | 0.030028 | 0.125 | 0.08 | 261 | 0 | 0.364 | 1 | 1 | cs | TRUE
97 | LV_2473-4_0_6_line_97 |  | 86 | 87 | 0.00038647 | 0.125 | 0.08 | 261 | 0 | 0.364 | 1 | 1 | cs | TRUE
98 | LV_2473-4_0_6_line_98 |  | 86 | 88 | 0.0054253 | 0.125 | 0.08 | 261 | 0 | 0.364 | 1 | 1 | cs | TRUE
99 | LV_2473-4_0_6_line_99 |  | 88 | 89 | 0.026943 | 0.125 | 0.08 | 261 | 0 | 0.364 | 1 | 1 | cs | TRUE
100 | LV_2473-4_0_6_line_100 |  | 89 | 90 | 0.015076 | 0.125 | 0.08 | 261 | 0 | 0.364 | 1 | 1 | cs | TRUE
101 | LV_2473-4_0_6_line_101 |  | 89 | 91 | 0.024393 | 0.125 | 0.08 | 261 | 0 | 0.364 | 1 | 1 | cs | TRUE
102 | LV_2473-4_0_6_line_102 |  | 90 | 92 | 0.014999 | 0.125 | 0.08 | 261 | 0 | 0.364 | 1 | 1 | cs | TRUE
103 | LV_2473-4_0_6_line_103 |  | 91 | 93 | 0.0206 | 0.125 | 0.08 | 261 | 0 | 0.364 | 1 | 1 | cs | TRUE
104 | LV_2473-4_0_6_line_104 |  | 92 | 104 | 0.024476 | 0.125 | 0.08 | 261 | 0 | 0.364 | 1 | 1 | cs | TRUE
105 | LV_2473-4_0_6_line_105 |  | 93 | 169 | 0.010744 | 0.125 | 0.08 | 261 | 0 | 0.364 | 1 | 1 | cs | TRUE
106 | LV_2473-4_0_6_line_106 |  | 94 | 95 | 0.0068225 | 0.125 | 0.08 | 261 | 0 | 0.364 | 1 | 1 | cs | TRUE
107 | LV_2473-4_0_6_line_107 |  | 96 | 122 | 0.016586 | 0.125 | 0.08 | 261 | 0 | 0.364 | 1 | 1 | cs | TRUE
108 | LV_2473-4_0_6_line_108 |  | 97 | 119 | 0.022865 | 0.125 | 0.08 | 261 | 0 | 0.364 | 1 | 1 | cs | TRUE
109 | LV_2473-4_0_6_line_109 |  | 98 | 99 | 0.011466 | 0.125 | 0.08 | 261 | 0 | 0.364 | 1 | 1 | cs | TRUE
110 | LV_2473-4_0_6_line_110 |  | 98 | 100 | 0.0054421 | 0.125 | 0.08 | 261 | 0 | 0.364 | 1 | 1 | cs | TRUE
111 | LV_2473-4_0_6_line_111 |  | 99 | 101 | 0.0075341 | 0.125 | 0.08 | 261 | 0 | 0.364 | 1 | 1 | cs | TRUE
112 | LV_2473-4_0_6_line_112 |  | 100 | 102 | 0.01466 | 0.125 | 0.08 | 261 | 0 | 0.364 | 1 | 1 | cs | TRUE
113 | LV_2473-4_0_6_line_113 |  | 101 | 103 | 0.013496 | 0.125 | 0.08 | 261 | 0 | 0.364 | 1 | 1 | cs | TRUE
114 | LV_2473-4_0_6_line_114 |  | 102 | 104 | 0.021789 | 0.125 | 0.08 | 261 | 0 | 0.364 | 1 | 1 | cs | TRUE
115 | LV_2473-4_0_6_line_115 |  | 105 | 106 | 0.0057224 | 0.125 | 0.08 | 261 | 0 | 0.364 | 1 | 1 | cs | TRUE
116 | LV_2473-4_0_6_line_116 |  | 106 | 107 | 0.0093141 | 0.125 | 0.08 | 261 | 0 | 0.364 | 1 | 1 | cs | TRUE
117 | LV_2473-4_0_6_line_117 |  | 107 | 109 | 0.0013043 | 0.125 | 0.08 | 261 | 0 | 0.364 | 1 | 1 | cs | TRUE
118 | LV_2473-4_0_6_line_118 |  | 108 | 110 | 0.0088291 | 0.125 | 0.08 | 261 | 0 | 0.364 | 1 | 1 | cs | TRUE
119 | LV_2473-4_0_6_line_119 |  | 109 | 180 | 0.014374 | 0.125 | 0.08 | 261 | 0 | 0.364 | 1 | 1 | cs | TRUE
120 | LV_2473-4_0_6_line_120 |  | 110 | 191 | 0.032353 | 0.125 | 0.08 | 261 | 0 | 0.364 | 1 | 1 | cs | TRUE
121 | LV_2473-4_0_6_line_121 |  | 111 | 112 | 0.0022579 | 0.125 | 0.08 | 261 | 0 | 0.364 | 1 | 1 | cs | TRUE
122 | LV_2473-4_0_6_line_122 |  | 111 | 113 | 0.022133 | 0.125 | 0.08 | 261 | 0 | 0.364 | 1 | 1 | cs | TRUE
123 | LV_2473-4_0_6_line_123 |  | 112 | 114 | 0.0163 | 0.125 | 0.08 | 261 | 0 | 0.364 | 1 | 1 | cs | TRUE
124 | LV_2473-4_0_6_line_124 |  | 113 | 115 | 0.022651 | 0.125 | 0.08 | 261 | 0 | 0.364 | 1 | 1 | cs | TRUE
125 | LV_2473-4_0_6_line_125 |  | 114 | 116 | 0.010033 | 0.125 | 0.08 | 261 | 0 | 0.364 | 1 | 1 | cs | TRUE
126 | LV_2473-4_0_6_line_126 |  | 114 | 117 | 0.03589 | 0.125 | 0.08 | 261 | 0 | 0.364 | 1 | 1 | cs | TRUE
127 | LV_2473-4_0_6_line_127 |  | 117 | 118 | 0.0024867 | 0.125 | 0.08 | 261 | 0 | 0.364 | 1 | 1 | cs | TRUE
128 | LV_2473-4_0_6_line_128 |  | 118 | 174 | 0.022952 | 0.125 | 0.08 | 261 | 0 | 0.364 | 1 | 1 | cs | TRUE
129 | LV_2473-4_0_6_line_129 |  | 119 | 120 | 0.013082 | 0.125 | 0.08 | 261 | 0 | 0.364 | 1 | 1 | cs | TRUE
130 | LV_2473-4_0_6_line_130 |  | 120 | 121 | 0.010103 | 0.125 | 0.08 | 261 | 0 | 0.364 | 1 | 1 | cs | TRUE
131 | LV_2473-4_0_6_line_131 |  | 121 | 170 | 0.0037712 | 0.125 | 0.08 | 261 | 0 | 0.364 | 1 | 1 | cs | TRUE
132 | LV_2473-4_0_6_line_132 |  | 122 | 147 | 0.038058 | 0.125 | 0.08 | 261 | 0 | 0.364 | 1 | 1 | cs | TRUE
133 | LV_2473-4_0_6_line_133 |  | 122 | 140 | 0.029137 | 0.125 | 0.08 | 261 | 0 | 0.364 | 1 | 1 | cs | TRUE
134 | LV_2473-4_0_6_line_134 |  | 123 | 124 | 0.0054563 | 0.125 | 0.08 | 261 | 0 | 0.364 | 1 | 1 | cs | TRUE
135 | LV_2473-4_0_6_line_135 |  | 123 | 125 | 0.028517 | 0.125 | 0.08 | 261 | 0 | 0.364 | 1 | 1 | cs | TRUE
136 | LV_2473-4_0_6_line_136 |  | 124 | 126 | 0.022401 | 0.125 | 0.08 | 261 | 0 | 0.364 | 1 | 1 | cs | TRUE
137 | LV_2473-4_0_6_line_137 |  | 125 | 127 | 0.019134 | 0.125 | 0.08 | 261 | 0 | 0.364 | 1 | 1 | cs | TRUE
138 | LV_2473-4_0_6_line_138 |  | 125 | 128 | 0.0093004 | 0.125 | 0.08 | 261 | 0 | 0.364 | 1 | 1 | cs | TRUE
139 | LV_2473-4_0_6_line_139 |  | 126 | 129 | 0.01278 | 0.125 | 0.08 | 261 | 0 | 0.364 | 1 | 1 | cs | TRUE
140 | LV_2473-4_0_6_line_140 |  | 127 | 130 | 0.029012 | 0.125 | 0.08 | 261 | 0 | 0.364 | 1 | 1 | cs | TRUE
141 | LV_2473-4_0_6_line_141 |  | 128 | 131 | 0.017019 | 0.125 | 0.08 | 261 | 0 | 0.364 | 1 | 1 | cs | TRUE
142 | LV_2473-4_0_6_line_142 |  | 129 | 132 | 0.010711 | 0.125 | 0.08 | 261 | 0 | 0.364 | 1 | 1 | cs | TRUE
143 | LV_2473-4_0_6_line_143 |  | 130 | 133 | 0.021685 | 0.125 | 0.08 | 261 | 0 | 0.364 | 1 | 1 | cs | TRUE
144 | LV_2473-4_0_6_line_144 |  | 131 | 134 | 0.034449 | 0.125 | 0.08 | 261 | 0 | 0.364 | 1 | 1 | cs | TRUE
145 | LV_2473-4_0_6_line_145 |  | 132 | 173 | 0.014306 | 0.125 | 0.08 | 261 | 0 | 0.364 | 1 | 1 | cs | TRUE
146 | LV_2473-4_0_6_line_146 |  | 133 | 187 | 0.004772 | 0.125 | 0.08 | 261 | 0 | 0.364 | 1 | 1 | cs | TRUE
147 | LV_2473-4_0_6_line_147 |  | 134 | 186 | 0.0097402 | 0.125 | 0.08 | 261 | 0 | 0.364 | 1 | 1 | cs | TRUE
148 | LV_2473-4_0_6_line_148 |  | 134 | 172 | 0.028985 | 0.125 | 0.08 | 261 | 0 | 0.364 | 1 | 1 | cs | TRUE
149 | LV_2473-4_0_6_line_149 |  | 135 | 136 | 0.013514 | 0.125 | 0.08 | 261 | 0 | 0.364 | 1 | 1 | cs | TRUE
150 | LV_2473-4_0_6_line_150 |  | 135 | 137 | 0.006621 | 0.125 | 0.08 | 261 | 0 | 0.364 | 1 | 1 | cs | TRUE
151 | LV_2473-4_0_6_line_151 |  | 136 | 138 | 0.0094027 | 0.125 | 0.08 | 261 | 0 | 0.364 | 1 | 1 | cs | TRUE
152 | LV_2473-4_0_6_line_152 |  | 137 | 139 | 0.028314 | 0.125 | 0.08 | 261 | 0 | 0.364 | 1 | 1 | cs | TRUE
153 | LV_2473-4_0_6_line_153 |  | 139 | 140 | 0.012992 | 0.125 | 0.08 | 261 | 0 | 0.364 | 1 | 1 | cs | TRUE
154 | LV_2473-4_0_6_line_154 |  | 141 | 142 | 0.0072076 | 0.125 | 0.08 | 261 | 0 | 0.364 | 1 | 1 | cs | TRUE
155 | LV_2473-4_0_6_line_155 |  | 141 | 143 | 0.012852 | 0.125 | 0.08 | 261 | 0 | 0.364 | 1 | 1 | cs | TRUE
156 | LV_2473-4_0_6_line_156 |  | 142 | 144 | 0.0089266 | 0.125 | 0.08 | 261 | 0 | 0.364 | 1 | 1 | cs | TRUE
157 | LV_2473-4_0_6_line_157 |  | 143 | 145 | 0.0038813 | 0.125 | 0.08 | 261 | 0 | 0.364 | 1 | 1 | cs | TRUE
158 | LV_2473-4_0_6_line_158 |  | 145 | 146 | 0.013313 | 0.125 | 0.08 | 261 | 0 | 0.364 | 1 | 1 | cs | TRUE
159 | LV_2473-4_0_6_line_159 |  | 147 | 148 | 0.01489 | 0.125 | 0.08 | 261 | 0 | 0.364 | 1 | 1 | cs | TRUE
160 | LV_2473-4_0_6_line_160 |  | 149 | 150 | 0.042489 | 0.125 | 0.08 | 261 | 0 | 0.364 | 1 | 2 | cs | TRUE
161 | LV_2473-4_0_6_line_161 |  | 149 | 151 | 0.0023876 | 0.125 | 0.08 | 261 | 0 | 0.364 | 1 | 3 | cs | TRUE
162 | LV_2473-4_0_6_line_162 |  | 151 | 152 | 0.019934 | 0.125 | 0.08 | 261 | 0 | 0.364 | 1 | 3 | cs | TRUE
163 | LV_2473-4_0_6_line_163 |  | 152 | 153 | 0.019871 | 0.125 | 0.08 | 261 | 0 | 0.364 | 1 | 3 | cs | TRUE
164 | LV_2473-4_0_6_line_164 |  | 153 | 154 | 0.01885 | 0.125 | 0.08 | 261 | 0 | 0.364 | 1 | 3 | cs | TRUE
165 | LV_2473-4_0_6_line_165 |  | 154 | 161 | 0.0016831 | 0.125 | 0.08 | 261 | 0 | 0.364 | 1 | 3 | cs | TRUE
166 | LV_2473-4_0_6_line_166 |  | 155 | 160 | 0.018591 | 0.125 | 0.08 | 261 | 0 | 0.364 | 1 | 1 | cs | TRUE
167 | LV_2473-4_0_6_line_167 |  | 156 | 169 | 0.017148 | 0.125 | 0.08 | 261 | 0 | 0.364 | 1 | 1 | cs | TRUE
168 | LV_2473-4_0_6_line_168 |  | 157 | 158 | 0.011079 | 0.125 | 0.08 | 261 | 0 | 0.364 | 1 | 1 | cs | TRUE
169 | LV_2473-4_0_6_line_169 |  | 157 | 159 | 0.029809 | 0.125 | 0.08 | 261 | 0 | 0.364 | 1 | 1 | cs | TRUE
170 | LV_2473-4_0_6_line_170 |  | 159 | 160 | 0.012609 | 0.125 | 0.08 | 261 | 0 | 0.364 | 1 | 1 | cs | TRUE
171 | LV_2473-4_0_6_line_171 |  | 161 | 171 | 0.0009541 | 0.125 | 0.08 | 261 | 0 | 0.364 | 1 | 3 | cs | TRUE
172 | LV_2473-4_0_6_line_172 |  | 162 | 163 | 0.012729 | 0.125 | 0.08 | 261 | 0 | 0.364 | 1 | 1 | cs | TRUE
173 | LV_2473-4_0_6_line_173 |  | 162 | 164 | 0.011184 | 0.125 | 0.08 | 261 | 0 | 0.364 | 1 | 1 | cs | TRUE
174 | LV_2473-4_0_6_line_174 |  | 163 | 165 | 0.0022798 | 0.125 | 0.08 | 261 | 0 | 0.364 | 1 | 1 | cs | TRUE
175 | LV_2473-4_0_6_line_175 |  | 164 | 166 | 0.0083236 | 0.125 | 0.08 | 261 | 0 | 0.364 | 1 | 1 | cs | TRUE
176 | LV_2473-4_0_6_line_176 |  | 166 | 167 | 0.012665 | 0.125 | 0.08 | 261 | 0 | 0.364 | 1 | 1 | cs | TRUE
177 | LV_2473-4_0_6_line_177 |  | 167 | 168 | 0.0046491 | 0.125 | 0.08 | 261 | 0 | 0.364 | 1 | 1 | cs | TRUE
178 | LV_2473-4_0_6_line_178 |  | 168 | 189 | 0.013709 | 0.125 | 0.08 | 261 | 0 | 0.364 | 1 | 1 | cs | TRUE
179 | LV_2473-4_0_6_line_179 |  | 171 | 172 | 0.018101 | 0.125 | 0.08 | 261 | 0 | 0.364 | 1 | 2 | cs | TRUE
180 | LV_2473-4_0_6_line_180 |  | 173 | 174 | 0.0018929 | 0.125 | 0.08 | 261 | 0 | 0.364 | 1 | 1 | cs | TRUE
181 | LV_2473-4_0_6_line_181 |  | 175 | 176 | 0.01547 | 0.125 | 0.08 | 261 | 0 | 0.364 | 1 | 1 | cs | TRUE
182 | LV_2473-4_0_6_line_182 |  | 176 | 177 | 0.025771 | 0.125 | 0.08 | 261 | 0 | 0.364 | 1 | 1 | cs | TRUE
183 | LV_2473-4_0_6_line_183 |  | 177 | 178 | 0.018947 | 0.125 | 0.08 | 261 | 0 | 0.364 | 1 | 1 | cs | TRUE
184 | LV_2473-4_0_6_line_184 |  | 178 | 179 | 0.0044634 | 0.125 | 0.08 | 261 | 0 | 0.364 | 1 | 1 | cs | TRUE
185 | LV_2473-4_0_6_line_185 |  | 180 | 181 | 0.0067334 | 0.125 | 0.08 | 261 | 0 | 0.364 | 1 | 1 | cs | TRUE
186 | LV_2473-4_0_6_line_186 |  | 180 | 182 | 0.072919 | 0.125 | 0.08 | 261 | 0 | 0.364 | 1 | 1 | cs | TRUE
187 | LV_2473-4_0_6_line_187 |  | 181 | 185 | 0.00059552 | 0.125 | 0.08 | 261 | 0 | 0.364 | 1 | 1 | cs | TRUE
188 | LV_2473-4_0_6_line_188 |  | 183 | 184 | 0.075744 | 0.125 | 0.08 | 261 | 0 | 0.364 | 1 | 1 | cs | TRUE
189 | LV_2473-4_0_6_line_189 |  | 186 | 188 | 0.0012799 | 0.125 | 0.08 | 261 | 0 | 0.364 | 1 | 1 | cs | TRUE
190 | LV_2473-4_0_6_line_190 |  | 190 | 191 | 0.01504 | 0.125 | 0.08 | 261 | 0 | 0.364 | 1 | 1 | cs | TRUE
191 | LV_2473-4_0_6_line_191 |  | 190 | 192 | 0.0070463 | 0.125 | 0.08 | 261 | 0 | 0.364 | 1 | 1 | cs | TRUE

## trafo
| name | std_type | hv_bus | lv_bus | sn_mva | vn_hv_kv | vn_lv_kv | vk_percent | vkr_percent | pfe_kw | i0_percent | shift_degree | tap_side | tap_neutral | tap_min | tap_max | tap_step_percent | tap_step_degree | tap_pos | tap_phase_shifter | parallel | df | in_service
0 | LV_2473-4_0_6_trafo_114 | 0.63 MVA 20/0.4 kV | 193 | 153 | 0.63 | 20 | 0.4 | 6 | 1.206 | 1.65 | 0.2619 | 150 | hv | 0 | -2 | 2 | 2.5 | 0 | 0 | FALSE | 1 | 1 | TRUE

## line_geodata
| x0 | y0 | x1 | y1 | x2 | y2 | x3 | y3 | x4 | y4 | x5 | y5 | x6 | y6 | x7 | y7 | x8 | y8
0 | 2613694.7946 | 1258777.1834 | 2613696.7969 | 1258777.9024 | 2613702.9337 | 1258780.6955
1 | 2613694.7946 | 1258777.1834 | 2613689.5457 | 1258775.2988
2 | 2613702.9337 | 1258780.6955 | 2613704.7031 | 1258781.5008 | 2613714.6043 | 1258786.2046 | 2613714.6043 | 1258786.2046
3 | 2613689.5457 | 1258775.2988 | 2613686.2001 | 1258774.0976 | 2613684.4771 | 1258773.4588
4 | 2613721.3946 | 1258792.226 | 2613719.5019 | 1258790.2964 | 2613714.6043 | 1258786.2046
5 | 2613677.2982 | 1258770.7971 | 2613684.4771 | 1258773.4588
6 | 2613736.402 | 1258806.3018 | 2613724.8034 | 1258795.7012 | 2613721.3946 | 1258792.226
7 | 2613677.2982 | 1258770.7971 | 2613671.6041 | 1258768.905 | 2613669.7147 | 1258768.6123
8 | 2613677.2982 | 1258770.7971 | 2613670.4677 | 1258751.7352 | 2613665.6195 | 1258749.1001
9 | 2613736.402 | 1258806.3018 | 2613741.103 | 1258810.6044 | 2613749.0979 | 1258818.2058 | 2613752.7013 | 1258821.3051 | 2613755.0041 | 1258822.9004 | 2613762.6033 | 1258825.5976 | 2613768.2987 | 1258826.9005 | 2613776.3624 | 1258828.7007
10 | 2613736.402 | 1258806.3018 | 2613734.8985 | 1258807.7993 | 2613734.3996 | 1258808.3986 | 2613733.3011 | 1258810.7976 | 2613728.1032 | 1258832.3001 | 2613726.1018 | 1258837.2989 | 2613724.8028 | 1258838.3966 | 2613722.9019 | 1258839.0037 | 2613719.2145 | 1258838.285
11 | 2613648.7933 | 1258765.8335 | 2613649.9027 | 1258765.7975 | 2613660.603 | 1258767.2008 | 2613669.7147 | 1258768.6123
12 | 2613665.6195 | 1258749.1001 | 2613659.5618 | 1258735.0038
13 | 2613776.3624 | 1258828.7007 | 2613776.7185 | 1258828.7802
14 | 2613719.2145 | 1258838.285 | 2613718.8033 | 1258838.2049 | 2613712.5603 | 1258835.8017
15 | 2614072.0639 | 1258798.5846 | 2614071.4154 | 1258804.8955 | 2614069.9927 | 1258813.6313 | 2614068.2533 | 1258817.2422
16 | 2614072.0639 | 1258798.5846 | 2614072.6113 | 1258793.2571 | 2614072.4241 | 1258791.1495
17 | 2614068.2533 | 1258817.2422 | 2614064.9478 | 1258824.1042 | 2614061.7065 | 1258828.2317
18 | 2614068.9787 | 1258770.7334 | 2614071.4733 | 1258780.4458 | 2614072.4241 | 1258791.1495
19 | 2614052.491 | 1258838.6322 | 2614056.2761 | 1258835.1467 | 2614061.7065 | 1258828.2317
20 | 2614068.9787 | 1258770.7334 | 2614080.1559 | 1258767.4229
21 | 2614047.1238 | 1258705.1486 | 2614067.0742 | 1258763.3127 | 2614068.9787 | 1258770.7334
22 | 2614052.491 | 1258838.6322 | 2614051.7703 | 1258839.2959
23 | 2614080.1559 | 1258767.4229 | 2614080.263 | 1258767.3912 | 2614087.0306 | 1258774.2785 | 2614094.1115 | 1258776.1743 | 2614103.3025 | 1258784.6241 | 2614109.876 | 1258793.8348 | 2614122.0275 | 1258808.7163
24 | 2614047.1238 | 1258705.1486 | 2614030.2256 | 1258719.5954
25 | 2614047.1238 | 1258705.1486 | 2614040.1011 | 1258694.5026 | 2614034.7993 | 1258682.9045 | 2614030.2827 | 1258673.3748
26 | 2614051.7703 | 1258839.2959 | 2614036.8582 | 1258853.0279
27 | 2614145.1176 | 1258830.521 | 2614134.0091 | 1258823.3898 | 2614122.0275 | 1258808.7163
28 | 2614030.2256 | 1258719.5954 | 2614023.5919 | 1258725.2667
29 | 2614030.2827 | 1258673.3748 | 2614030.1041 | 1258672.9978 | 2614024.7461 | 1258662.1135
30 | 2613905.4971 | 1258830.7317 | 2613928.7169 | 1258812.5568
31 | 2613902.2714 | 1258833.2566 | 2613905.4971 | 1258830.7317
32 | 2613937.7566 | 1258805.481 | 2613928.7169 | 1258812.5568
33 | 2613902.2714 | 1258833.2566 | 2613898.7533 | 1258836.0103 | 2613893.5358 | 1258840.3352
34 | 2613943.2082 | 1258827.1751 | 2613937.7566 | 1258805.481
35 | 2613931.6946 | 1258783.7521 | 2613937.7566 | 1258805.481
36 | 2613893.5358 | 1258840.3352 | 2613889.9122 | 1258843.339
37 | 2613943.2082 | 1258827.1751 | 2613952.0603 | 1258819.8448
38 | 2613943.2082 | 1258827.1751 | 2613947.5697 | 1258844.5562
39 | 2613931.6946 | 1258783.7521 | 2613944.6291 | 1258774.6826
40 | 2613881.8497 | 1258850.0224 | 2613889.9122 | 1258843.339
41 | 2613952.0603 | 1258819.8448 | 2613962.2131 | 1258811.4375
42 | 2613948.585 | 1258848.6021 | 2613947.5697 | 1258844.5562
43 | 2613945.2386 | 1258774.2553 | 2613944.6291 | 1258774.6826
44 | 2613871.0738 | 1258859.239 | 2613871.8519 | 1258858.507 | 2613875.1531 | 1258855.4015 | 2613881.7533 | 1258850.1023 | 2613881.8497 | 1258850.0224
45 | 2613837.3318 | 1259023.4744 | 2613837.3727 | 1259024.5919
46 | 2613836.4379 | 1258999.0515 | 2613837.3318 | 1259023.4744
47 | 2613838.0638 | 1259043.4743 | 2613837.3727 | 1259024.5919
48 | 2613836.4379 | 1258999.0515 | 2613836.2829 | 1258994.8173
49 | 2613836.2829 | 1258994.8173 | 2613835.4015 | 1258970.7342
50 | 2613835.3611 | 1258969.6322 | 2613835.4015 | 1258970.7342
51 | 2613835.3611 | 1258969.6322 | 2613834.6302 | 1258949.6614
52 | 2613700.3507 | 1259010.2531 | 2613698.9488 | 1258984.9664
53 | 2613698.7298 | 1258981.0156 | 2613698.9488 | 1258984.9664
54 | 2613700.3507 | 1259010.2531 | 2613700.7832 | 1259018.0539
55 | 2613698.7298 | 1258981.0156 | 2613697.0323 | 1258950.397 | 2613696.3094 | 1258943.5574 | 2613695.8367 | 1258941.758
56 | 2613694.5909 | 1258937.0157 | 2613695.8367 | 1258941.758
57 | 2613685.8553 | 1258920.5066 | 2613694.5909 | 1258937.0157 | 2613694.5909 | 1258937.0157
58 | 2613685.8553 | 1258920.5066 | 2613669.5798 | 1258931.2039
59 | 2613685.8553 | 1258920.5066 | 2613699.0502 | 1258912.1091
60 | 2613908.6394 | 1258656.5337 | 2613903.3221 | 1258660.0937
61 | 2613891.6624 | 1258668.0179 | 2613895.3987 | 1258665.3985 | 2613903.3221 | 1258660.0937
62 | 2613908.6394 | 1258656.5337 | 2613916.5981 | 1258651.2052 | 2613921.899 | 1258647.2038 | 2613925.2986 | 1258643.9985 | 2613926.9015 | 1258641.9009 | 2613928.4001 | 1258639.3026 | 2613929.9974 | 1258636.4044 | 2613931.0983 | 1258633.0047
63 | 2613884.4651 | 1258673.0637 | 2613891.6624 | 1258668.0179
64 | 2613884.4651 | 1258673.0637 | 2613876.0897 | 1258678.9354
65 | 2613863.3557 | 1258687.9056 | 2613865.8398 | 1258686.1213 | 2613876.0897 | 1258678.9354
66 | 2613856.2683 | 1258678.9941 | 2613863.3557 | 1258687.9056
67 | 2613863.3557 | 1258687.9056 | 2613882.7848 | 1258715.1248
68 | 2613964.8597 | 1258841.2698 | 2613977.3855 | 1258829.57
69 | 2613983.8796 | 1258823.5041 | 2613977.3855 | 1258829.57
70 | 2613964.8597 | 1258841.2698 | 2613964.2791 | 1258841.8122 | 2613958.936 | 1258845.3413
71 | 2613983.8796 | 1258823.5041 | 2613996.6535 | 1258811.5725
72 | 2613948.585 | 1258848.6021 | 2613958.7606 | 1258845.4572 | 2613958.936 | 1258845.3413
73 | 2613996.6535 | 1258811.5725 | 2614002.9341 | 1258805.7061
74 | 2613948.585 | 1258848.6021 | 2613949.3745 | 1258851.7313
75 | 2614021.0137 | 1258788.8186 | 2614002.9341 | 1258805.7061
76 | 2613949.3745 | 1258851.7313 | 2613951.0367 | 1258858.3189
77 | 2613832.7525 | 1258930.609 | 2613834.2688 | 1258939.7854 | 2613834.6302 | 1258949.6614
78 | 2613832.7525 | 1258930.609 | 2613830.8521 | 1258931.0048 | 2613827.9497 | 1258931.2093 | 2613825.3495 | 1258931.1032 | 2613821.3563 | 1258930.4046 | 2613811.4438 | 1258928.6588
79 | 2613832.7525 | 1258930.609 | 2613833.9517 | 1258930.3005 | 2613836.5549 | 1258929.1057 | 2613839.1522 | 1258927.2105 | 2613842.25 | 1258924.0044 | 2613844.5498 | 1258920.4074
80 | 2613811.4438 | 1258928.6588 | 2613807.154 | 1258927.9032 | 2613801.1044 | 1258926.1459
81 | 2613845.3618 | 1258918.3362 | 2613844.5498 | 1258920.4074 | 2613844.5498 | 1258920.4074
82 | 2613971.9662 | 1258755.5143 | 2613985.1117 | 1258746.2968 | 2613998.887 | 1258726.0312
83 | 2613971.9662 | 1258755.5143 | 2613950.9107 | 1258770.2781
84 | 2614000.7388 | 1258723.3069 | 2613998.887 | 1258726.0312
85 | 2613950.9107 | 1258770.2781 | 2613945.2386 | 1258774.2553
86 | 2613924.9927 | 1258937.762 | 2613923.5241 | 1258950.8782
87 | 2613924.9927 | 1258937.762 | 2613928.0093 | 1258910.8205
88 | 2613932.3037 | 1258893.6388 | 2613928.8746 | 1258903.0927 | 2613928.0093 | 1258910.8205
89 | 2613965.5742 | 1258916.132 | 2613955.6035 | 1258909.1039 | 2613948.6 | 1258903.2057 | 2613944.3335 | 1258900.0936 | 2613932.3037 | 1258893.6388
90 | 2613932.3037 | 1258893.6388 | 2613928.8934 | 1258891.7902
91 | 2613965.5742 | 1258916.132 | 2613970.2314 | 1258916.5432 | 2613978.7018 | 1258917.297 | 2613990.2417 | 1258920.493 | 2613998.7718 | 1258923.5219
92 | 2613965.5742 | 1258916.132 | 2613969.2672 | 1258913.1053 | 2613976.6681 | 1258907.052 | 2613982.8777 | 1258902.0102
93 | 2613928.8934 | 1258891.7902 | 2613896.9261 | 1258874.4624
94 | 2613998.7718 | 1258923.5219 | 2614014.1984 | 1258928.9996 | 2614023.4295 | 1258929.9664
95 | 2614000.2087 | 1258886.7769 | 2613989.5442 | 1258896.5974 | 2613982.8777 | 1258902.0102
96 | 2613871.0738 | 1258859.239 | 2613881.5425 | 1258866.1237 | 2613896.9261 | 1258874.4624
97 | 2613800.7333 | 1258926.0381 | 2613801.1044 | 1258926.1459
98 | 2613800.7333 | 1258926.0381 | 2613795.5234 | 1258924.5247
99 | 2613769.6501 | 1258917.0089 | 2613795.5234 | 1258924.5247
100 | 2613769.6501 | 1258917.0089 | 2613764.7993 | 1258928.6055 | 2613764.367 | 1258931.0734
101 | 2613769.6501 | 1258917.0089 | 2613767.3526 | 1258916.4032 | 2613749.4562 | 1258910.9025 | 2613746.2376 | 1258910.2023
102 | 2613761.7122 | 1258945.8355 | 2613762.6987 | 1258940.5976 | 2613764.367 | 1258931.0734
103 | 2613726.0094 | 1258906.4751 | 2613727.7509 | 1258906.5049 | 2613733.8539 | 1258907.5086 | 2613746.2376 | 1258910.2023
104 | 2613761.7122 | 1258945.8355 | 2613759.402 | 1258958.1018 | 2613758.3989 | 1258968.1062 | 2613758.2577 | 1258970.0402
105 | 2613715.291 | 1258906.966 | 2613715.6522 | 1258906.9106 | 2613721.7513 | 1258906.4021 | 2613726.0094 | 1258906.4751
106 | 2613952.7058 | 1258864.9341 | 2613951.0367 | 1258858.3189
107 | 2614037.1955 | 1258921.7522 | 2614033.1843 | 1258926.198 | 2614027.8936 | 1258929.1542 | 2614023.4295 | 1258929.9664 | 2614023.4295 | 1258929.9664
108 | 2614000.2087 | 1258886.7769 | 2614017.0285 | 1258871.2882
109 | 2613759.4953 | 1259011.8577 | 2613760.1979 | 1259023.3022
110 | 2613759.1618 | 1259006.4259 | 2613759.4953 | 1259011.8577
111 | 2613760.6777 | 1259030.821 | 2613760.4983 | 1259028.196 | 2613760.1979 | 1259023.3022
112 | 2613759.1618 | 1259006.4259 | 2613758.2634 | 1258991.7934
113 | 2613760.6777 | 1259030.821 | 2613761.5978 | 1259044.2853
114 | 2613758.2577 | 1258970.0402 | 2613757.6983 | 1258977.6999 | 2613757.8036 | 1258984.3046 | 2613758.2634 | 1258991.7934
115 | 2614022.0844 | 1258657.0491 | 2614023.8025 | 1258660.1966 | 2614024.7461 | 1258662.1135
116 | 2614022.0844 | 1258657.0491 | 2614020.8004 | 1258654.6969 | 2614017.3968 | 1258649.9968 | 2614016.8651 | 1258649.3579
117 | 2614016.8651 | 1258649.3579 | 2614016.0308 | 1258648.3553
118 | 2614016.6992 | 1258730.7769 | 2614020.3031 | 1258728.0785 | 2614023.5919 | 1258725.2667
119 | 2614007.1347 | 1258637.069 | 2614008.4004 | 1258638.8014 | 2614013.9016 | 1258645.7968 | 2614016.0308 | 1258648.3553
120 | 2613990.8011 | 1258750.1683 | 2614016.6992 | 1258730.7769
121 | 2613920.057 | 1258733.4084 | 2613918.204 | 1258734.6986
122 | 2613938.2214 | 1258720.7614 | 2613920.057 | 1258733.4084
123 | 2613906.0955 | 1258745.6109 | 2613918.204 | 1258734.6986
124 | 2613956.8001 | 1258707.8043 | 2613940.8995 | 1258718.8967 | 2613938.2214 | 1258720.7614
125 | 2613906.0955 | 1258745.6109 | 2613911.8039 | 1258753.8615
126 | 2613906.0955 | 1258745.6109 | 2613884.2953 | 1258717.1002
127 | 2613882.7848 | 1258715.1248 | 2613884.2953 | 1258717.1002
128 | 2613882.7848 | 1258715.1248 | 2613870.6005 | 1258723.0017 | 2613863.1401 | 1258726.9554
129 | 2614026.652 | 1258862.4263 | 2614017.0285 | 1258871.2882
130 | 2614034.0841 | 1258855.5824 | 2614026.652 | 1258862.4263
131 | 2614034.0841 | 1258855.5824 | 2614036.8582 | 1258853.0279
132 | 2614037.1955 | 1258921.7522 | 2614059.1223 | 1258952.8586
133 | 2614056.7133 | 1258900.1188 | 2614037.1955 | 1258921.7522
134 | 2613806.2072 | 1258751.6448 | 2613801.1968 | 1258753.8053
135 | 2613779.6973 | 1258770.9003 | 2613780.8038 | 1258768.3011 | 2613783.5995 | 1258765.4057 | 2613786.5035 | 1258761.2985 | 2613790.8983 | 1258757.9064 | 2613801.1968 | 1258753.8053
136 | 2613806.2072 | 1258751.6448 | 2613826.7771 | 1258742.775
137 | 2613779.6973 | 1258770.9003 | 2613778.397 | 1258769.2962 | 2613776.7977 | 1258766.6018 | 2613775.2999 | 1258762.4066 | 2613772.1851 | 1258753.4517
138 | 2613779.6973 | 1258770.9003 | 2613779.1977 | 1258771.7998 | 2613778.4029 | 1258776.5011 | 2613778.1715 | 1258779.9969
139 | 2613826.7771 | 1258742.775 | 2613833.2038 | 1258740.0038 | 2613838.5645 | 1258737.8401
140 | 2613772.1851 | 1258753.4517 | 2613769.0027 | 1258744.3021 | 2613762.6927 | 1258726.0367
141 | 2613778.1715 | 1258779.9969 | 2613778.0983 | 1258781.1035 | 2613778.7997 | 1258787.3983 | 2613779.6001 | 1258793.3041 | 2613780.2096 | 1258796.869
142 | 2613838.5645 | 1258737.8401 | 2613848.4968 | 1258733.8313
143 | 2613762.6927 | 1258726.0367 | 2613761.4029 | 1258722.303 | 2613755.8522 | 1258705.4597
144 | 2613787.6017 | 1258830.5033 | 2613785.5036 | 1258821.9037 | 2613781.6006 | 1258805.0055 | 2613780.2096 | 1258796.869
145 | 2613848.4968 | 1258733.8313 | 2613855.4988 | 1258731.0052 | 2613861.4676 | 1258727.8419
146 | 2613754.3587 | 1258700.9275 | 2613755.8522 | 1258705.4597
147 | 2613787.6017 | 1258830.5033 | 2613781.0993 | 1258829.3986 | 2613777.9848 | 1258828.964
148 | 2613787.6017 | 1258830.5033 | 2613794.999 | 1258832.4996 | 2613815.341 | 1258838.8937
149 | 2614088.6058 | 1258864.3528 | 2614097.0741 | 1258853.8205
150 | 2614088.6058 | 1258864.3528 | 2614085.5265 | 1258868.1827 | 2614084.3833 | 1258869.4498
151 | 2614097.0741 | 1258853.8205 | 2614102.9658 | 1258846.4927
152 | 2614065.4166 | 1258890.4723 | 2614084.3833 | 1258869.4498
153 | 2614056.7133 | 1258900.1188 | 2614065.4166 | 1258890.4723
154 | 2613969.0884 | 1258805.7441 | 2613974.6398 | 1258801.1472
155 | 2613984.5385 | 1258792.9502 | 2613974.6398 | 1258801.1472
156 | 2613969.0884 | 1258805.7441 | 2613962.2131 | 1258811.4375
157 | 2613984.5385 | 1258792.9502 | 2613987.5279 | 1258790.4747
158 | 2613997.7814 | 1258781.984 | 2613987.5279 | 1258790.4747
159 | 2614059.1223 | 1258952.8586 | 2614059.0028 | 1258950.5977 | 2614071.6291 | 1258950.5979
160 | 2613860.79 | 1258878.7472 | 2613853.8005 | 1258896.813 | 2613845.3618 | 1258918.3362
161 | 2613860.79 | 1258878.7472 | 2613861.6515 | 1258876.5204
162 | 2613871.0738 | 1258859.239 | 2613870.054 | 1258860.204 | 2613866.0547 | 1258865.3092 | 2613864.6825 | 1258868.6861 | 2613861.6515 | 1258876.5204
163 | 2613871.0738 | 1258859.239 | 2613869.8997 | 1258858.5025 | 2613866.7536 | 1258856.516 | 2613852.8085 | 1258851.667
164 | 2613835.0044 | 1258845.4762 | 2613852.8085 | 1258851.667
165 | 2613835.0044 | 1258845.4762 | 2613833.4147 | 1258844.9234
166 | 2613669.5798 | 1258931.2039 | 2613656.4222 | 1258939.852 | 2613653.873 | 1258941.1165
167 | 2613699.0502 | 1258912.1091 | 2613703.0497 | 1258910.1059 | 2613706.0522 | 1258909.001 | 2613711.1508 | 1258907.6007 | 2613715.291 | 1258906.966
168 | 2613619.9401 | 1258922.9245 | 2613618.2422 | 1258921.3075 | 2613612.34 | 1258918.203 | 2613610.4642 | 1258917.3385
169 | 2613641.6347 | 1258942.7089 | 2613636.2587 | 1258940.2171 | 2613631.8351 | 1258936.5267 | 2613627.9957 | 1258931.2032 | 2613623.9883 | 1258926.7799 | 2613619.9401 | 1258922.9245
170 | 2613641.6347 | 1258942.7089 | 2613645.4248 | 1258943.2624 | 2613648.8703 | 1258942.8589 | 2613652.8076 | 1258941.6449 | 2613653.873 | 1258941.1165
171 | 2613832.5135 | 1258844.6101 | 2613833.4147 | 1258844.9234
172 | 2613666.6328 | 1258814.7894 | 2613655.2383 | 1258809.1163
173 | 2613676.6579 | 1258819.7473 | 2613675.4983 | 1258819.2034 | 2613666.6328 | 1258814.7894
174 | 2613653.1974 | 1258808.1002 | 2613655.2383 | 1258809.1163
175 | 2613684.1935 | 1258823.2824 | 2613676.6579 | 1258819.7473
176 | 2613684.1935 | 1258823.2824 | 2613695.66 | 1258828.6614
177 | 2613695.66 | 1258828.6614 | 2613699.869 | 1258830.6359
178 | 2613699.869 | 1258830.6359 | 2613703.1993 | 1258832.1982 | 2613712.5603 | 1258835.8017
179 | 2613815.341 | 1258838.8937 | 2613822.9732 | 1258841.2927 | 2613832.5135 | 1258844.6101
180 | 2613861.4676 | 1258727.8419 | 2613863.1401 | 1258726.9554
181 | 2613856.2683 | 1258678.9941 | 2613843.5782 | 1258687.8426
182 | 2613843.5782 | 1258687.8426 | 2613838.4049 | 1258691.4498 | 2613821.3497 | 1258700.8298
183 | 2613804.1585 | 1258708.7304 | 2613805.4859 | 1258708.3402 | 2613817.2268 | 1258703.0973 | 2613821.3497 | 1258700.8298
184 | 2613799.8763 | 1258709.9892 | 2613804.1585 | 1258708.7304
185 | 2614007.1347 | 1258637.069 | 2614003.5016 | 1258632.0964 | 2614003.1624 | 1258631.6321
186 | 2614007.1347 | 1258637.069 | 2614064.6301 | 1258592.219
187 | 2614002.8111 | 1258631.1513 | 2614003.1624 | 1258631.6321
188 | 2614145.1176 | 1258830.521 | 2614145.589 | 1258812.9881 | 2614144.9528 | 1258801.6123 | 2614143.5734 | 1258795.2936 | 2614142.2976 | 1258789.7646 | 2614140.1784 | 1258783.9334 | 2614136.3094 | 1258772.1718 | 2614132.2772 | 1258762.4557 | 2614130.2316 | 1258757.2812
189 | 2613776.7185 | 1258828.7802 | 2613776.8043 | 1258828.7993 | 2613777.9848 | 1258828.964
190 | 2613990.8011 | 1258750.1683 | 2613999.858 | 1258762.175
191 | 2614004.1013 | 1258767.8004 | 2613999.858 | 1258762.175

## bus_geodata
| x | y | coords
0 | 2613694.7946 | 1258777.1834
1 | 2613702.9337 | 1258780.6955
2 | 2613689.5457 | 1258775.2988
3 | 2613714.6043 | 1258786.2046
4 | 2613684.4771 | 1258773.4588
5 | 2613721.3946 | 1258792.226
6 | 2613677.2982 | 1258770.7971
7 | 2613736.402 | 1258806.3018
8 | 2613669.7147 | 1258768.6123
9 | 2613665.6195 | 1258749.1001
10 | 2613776.3624 | 1258828.7007
11 | 2613719.2145 | 1258838.285
12 | 2614072.0639 | 1258798.5846
13 | 2614068.2533 | 1258817.2422
14 | 2614072.4241 | 1258791.1495
15 | 2614061.7065 | 1258828.2317
16 | 2614068.9787 | 1258770.7334
17 | 2614052.491 | 1258838.6322
18 | 2614080.1559 | 1258767.4229
19 | 2614047.1238 | 1258705.1486
20 | 2614051.7703 | 1258839.2959
21 | 2614122.0275 | 1258808.7163
22 | 2614030.2256 | 1258719.5954
23 | 2614030.2827 | 1258673.3748
24 | 2613905.4971 | 1258830.7317
25 | 2613928.7169 | 1258812.5568
26 | 2613902.2714 | 1258833.2566
27 | 2613937.7566 | 1258805.481
28 | 2613893.5358 | 1258840.3352
29 | 2613943.2082 | 1258827.1751
30 | 2613931.6946 | 1258783.7521
31 | 2613889.9122 | 1258843.339
32 | 2613952.0603 | 1258819.8448
33 | 2613947.5697 | 1258844.5562
34 | 2613944.6291 | 1258774.6826
35 | 2613881.8497 | 1258850.0224
36 | 2613837.3318 | 1259023.4744
37 | 2613837.3727 | 1259024.5919
38 | 2613836.4379 | 1258999.0515
39 | 2613838.0638 | 1259043.4743
40 | 2613836.2829 | 1258994.8173
41 | 2613835.4015 | 1258970.7342
42 | 2613835.3611 | 1258969.6322
43 | 2613698.9488 | 1258984.9664
44 | 2613700.3507 | 1259010.2531
45 | 2613698.7298 | 1258981.0156
46 | 2613700.7832 | 1259018.0539
47 | 2613695.8367 | 1258941.758
48 | 2613694.5909 | 1258937.0157
49 | 2613685.8553 | 1258920.5066
50 | 2613903.3221 | 1258660.0937
51 | 2613908.6394 | 1258656.5337
52 | 2613891.6624 | 1258668.0179
53 | 2613931.0983 | 1258633.0047
54 | 2613884.4651 | 1258673.0637
55 | 2613876.0898 | 1258678.9354
56 | 2613863.3557 | 1258687.9056
57 | 2613977.3855 | 1258829.57
58 | 2613964.8597 | 1258841.2698
59 | 2613983.8796 | 1258823.5041
60 | 2613958.936 | 1258845.3413
61 | 2613996.6535 | 1258811.5725
62 | 2613948.585 | 1258848.6021
63 | 2614002.9341 | 1258805.7061
64 | 2613949.3745 | 1258851.7313
65 | 2614021.0137 | 1258788.8186
66 | 2613834.6302 | 1258949.6614
67 | 2613832.7525 | 1258930.609
68 | 2613811.4438 | 1258928.6588
69 | 2613844.5498 | 1258920.4074
70 | 2613971.9662 | 1258755.5143
71 | 2613998.887 | 1258726.0312
72 | 2613950.9107 | 1258770.2781
73 | 2614000.7388 | 1258723.3069
74 | 2613945.2386 | 1258774.2553
75 | 2613924.9927 | 1258937.762
76 | 2613923.5241 | 1258950.8782
77 | 2613928.0093 | 1258910.8205
78 | 2613932.3037 | 1258893.6388
79 | 2613965.5742 | 1258916.132
80 | 2613928.8934 | 1258891.7902
81 | 2613998.7718 | 1258923.5219
82 | 2613982.8777 | 1258902.0102
83 | 2613896.9261 | 1258874.4624
84 | 2613648.7933 | 1258765.8335
85 | 2613659.5618 | 1258735.0038
86 | 2613800.7333 | 1258926.0381
87 | 2613801.1044 | 1258926.1459
88 | 2613795.5234 | 1258924.5247
89 | 2613769.6501 | 1258917.0089
90 | 2613764.367 | 1258931.0734
91 | 2613746.2376 | 1258910.2023
92 | 2613761.7122 | 1258945.8355
93 | 2613726.0094 | 1258906.4751
94 | 2613951.0367 | 1258858.3189
95 | 2613952.7058 | 1258864.9341
96 | 2614023.4295 | 1258929.9664
97 | 2614000.2087 | 1258886.7769
98 | 2613759.4953 | 1259011.8577
99 | 2613760.1979 | 1259023.3022
100 | 2613759.1618 | 1259006.4259
101 | 2613760.6777 | 1259030.821
102 | 2613758.2634 | 1258991.7934
103 | 2613761.5978 | 1259044.2853
104 | 2613758.2577 | 1258970.0402
105 | 2614024.7461 | 1258662.1135
106 | 2614022.0844 | 1258657.0491
107 | 2614016.8651 | 1258649.3579
108 | 2614023.5919 | 1258725.2667
109 | 2614016.0308 | 1258648.3553
110 | 2614016.6992 | 1258730.7769
111 | 2613920.057 | 1258733.4084
112 | 2613918.204 | 1258734.6986
113 | 2613938.2214 | 1258720.7614
114 | 2613906.0955 | 1258745.6109
115 | 2613956.8001 | 1258707.8043
116 | 2613911.8039 | 1258753.8615
117 | 2613884.2953 | 1258717.1002
118 | 2613882.7848 | 1258715.1248
119 | 2614017.0285 | 1258871.2882
120 | 2614026.652 | 1258862.4263
121 | 2614034.0841 | 1258855.5824
122 | 2614037.1955 | 1258921.7522
123 | 2613801.1968 | 1258753.8053
124 | 2613806.2072 | 1258751.6448
125 | 2613779.6973 | 1258770.9003
126 | 2613826.7771 | 1258742.775
127 | 2613772.1851 | 1258753.4517
128 | 2613778.1715 | 1258779.9969
129 | 2613838.5645 | 1258737.8401
130 | 2613762.6927 | 1258726.0367
131 | 2613780.2096 | 1258796.869
132 | 2613848.4968 | 1258733.8313
133 | 2613755.8522 | 1258705.4597
134 | 2613787.6017 | 1258830.5033
135 | 2614088.6058 | 1258864.3528
136 | 2614097.0741 | 1258853.8205
137 | 2614084.3833 | 1258869.4498
138 | 2614102.9658 | 1258846.4927
139 | 2614065.4166 | 1258890.4723
140 | 2614056.7133 | 1258900.1188
141 | 2613974.6398 | 1258801.1472
142 | 2613969.0884 | 1258805.7441
143 | 2613984.5385 | 1258792.9502
144 | 2613962.2131 | 1258811.4375
145 | 2613987.5279 | 1258790.4747
146 | 2613997.7814 | 1258781.984
147 | 2614059.1223 | 1258952.8586
148 | 2614071.6291 | 1258950.5979
149 | 2613860.79 | 1258878.7472
150 | 2613845.3618 | 1258918.3362
151 | 2613861.6515 | 1258876.5204
152 | 2613871.0738 | 1258859.239
153 | 2613852.8085 | 1258851.667
154 | 2613835.0044 | 1258845.4762
155 | 2613669.5798 | 1258931.2039
156 | 2613699.0502 | 1258912.1091
157 | 2613619.9401 | 1258922.9245
158 | 2613610.4642 | 1258917.3385
159 | 2613641.6347 | 1258942.7089
160 | 2613653.873 | 1258941.1165
161 | 2613833.4147 | 1258844.9234
162 | 2613666.6328 | 1258814.7894
163 | 2613655.2383 | 1258809.1163
164 | 2613676.6579 | 1258819.7473
165 | 2613653.1974 | 1258808.1002
166 | 2613684.1935 | 1258823.2824
167 | 2613695.66 | 1258828.6614
168 | 2613699.869 | 1258830.6359
169 | 2613715.291 | 1258906.966
170 | 2614036.8582 | 1258853.0279
171 | 2613832.5135 | 1258844.6101
172 | 2613815.341 | 1258838.8937
173 | 2613861.4676 | 1258727.8419
174 | 2613863.1401 | 1258726.9554
175 | 2613856.2683 | 1258678.9941
176 | 2613843.5782 | 1258687.8426
177 | 2613821.3497 | 1258700.8298
178 | 2613804.1585 | 1258708.7304
179 | 2613799.8763 | 1258709.9892
180 | 2614007.1347 | 1258637.069
181 | 2614003.1624 | 1258631.6321
182 | 2614064.6301 | 1258592.219
183 | 2614145.1176 | 1258830.521
184 | 2614130.2316 | 1258757.2812
185 | 2614002.8111 | 1258631.1513
186 | 2613777.9848 | 1258828.964
187 | 2613754.3587 | 1258700.9275
188 | 2613776.7185 | 1258828.7802
189 | 2613712.5603 | 1258835.8017
190 | 2613999.858 | 1258762.175
191 | 2613990.8011 | 1258750.1683
192 | 2614004.1013 | 1258767.8004
193 | 2613871.0738 | 1258859.239

## line_std_types
| c_nf_per_km | r_ohm_per_km | x_ohm_per_km | max_i_ka | type | q_mm2 | alpha | voltage_rating
NAYY 4x50 SE | 210 | 0.642 | 0.083 | 0.142 | cs | 50 | 0.00403 | LV
NAYY 4x120 SE | 264 | 0.225 | 0.08 | 0.242 | cs | 120 | 0.00403 | LV
NAYY 4x150 SE | 261 | 0.208 | 0.08 | 0.27 | cs | 150 | 0.00403 | LV
NA2XS2Y 1x95 RM/25 12/20 kV | 216 | 0.313 | 0.132 | 0.252 | cs | 95 | 0.00403 | MV
NA2XS2Y 1x185 RM/25 12/20 kV | 273 | 0.161 | 0.117 | 0.362 | cs | 185 | 0.00403 | MV
NA2XS2Y 1x240 RM/25 12/20 kV | 304 | 0.122 | 0.112 | 0.421 | cs | 240 | 0.00403 | MV
NA2XS2Y 1x95 RM/25 6/10 kV | 315 | 0.313 | 0.123 | 0.249 | cs | 95 | 0.00403 | MV
NA2XS2Y 1x185 RM/25 6/10 kV | 406 | 0.161 | 0.11 | 0.358 | cs | 185 | 0.00403 | MV
NA2XS2Y 1x240 RM/25 6/10 kV | 456 | 0.122 | 0.105 | 0.416 | cs | 240 | 0.00403 | MV
NA2XS2Y 1x150 RM/25 12/20 kV | 250 | 0.206 | 0.116 | 0.319 | cs | 150 | 0.00403 | MV
NA2XS2Y 1x120 RM/25 12/20 kV | 230 | 0.253 | 0.119 | 0.283 | cs | 120 | 0.00403 | MV
NA2XS2Y 1x70 RM/25 12/20 kV | 190 | 0.443 | 0.132 | 0.22 | cs | 70 | 0.00403 | MV
NA2XS2Y 1x150 RM/25 6/10 kV | 360 | 0.206 | 0.11 | 0.315 | cs | 150 | 0.00403 | MV
NA2XS2Y 1x120 RM/25 6/10 kV | 340 | 0.253 | 0.113 | 0.28 | cs | 120 | 0.00403 | MV
NA2XS2Y 1x70 RM/25 6/10 kV | 280 | 0.443 | 0.123 | 0.217 | cs | 70 | 0.00403 | MV
N2XS(FL)2Y 1x120 RM/35 64/110 kV | 112 | 0.153 | 0.166 | 0.366 | cs | 120 | 0.00393 | HV
N2XS(FL)2Y 1x185 RM/35 64/110 kV | 125 | 0.099 | 0.156 | 0.457 | cs | 185 | 0.00393 | HV
N2XS(FL)2Y 1x240 RM/35 64/110 kV | 135 | 0.075 | 0.149 | 0.526 | cs | 240 | 0.00393 | HV
N2XS(FL)2Y 1x300 RM/35 64/110 kV | 144 | 0.06 | 0.144 | 0.588 | cs | 300 | 0.00393 | HV
15-AL1/3-ST1A 0.4 | 11 | 1.8769 | 0.35 | 0.105 | ol | 16 | 0.00403 | LV
24-AL1/4-ST1A 0.4 | 11.25 | 1.2012 | 0.335 | 0.14 | ol | 24 | 0.00403 | LV
48-AL1/8-ST1A 0.4 | 12.2 | 0.5939 | 0.3 | 0.21 | ol | 48 | 0.00403 | LV
94-AL1/15-ST1A 0.4 | 13.2 | 0.306 | 0.29 | 0.35 | ol | 94 | 0.00403 | LV
34-AL1/6-ST1A 10.0 | 9.7 | 0.8342 | 0.36 | 0.17 | ol | 34 | 0.00403 | MV
48-AL1/8-ST1A 10.0 | 10.1 | 0.5939 | 0.35 | 0.21 | ol | 48 | 0.00403 | MV
70-AL1/11-ST1A 10.0 | 10.4 | 0.4132 | 0.339 | 0.29 | ol | 70 | 0.00403 | MV
94-AL1/15-ST1A 10.0 | 10.75 | 0.306 | 0.33 | 0.35 | ol | 94 | 0.00403 | MV
122-AL1/20-ST1A 10.0 | 11.1 | 0.2376 | 0.323 | 0.41 | ol | 122 | 0.00403 | MV
149-AL1/24-ST1A 10.0 | 11.25 | 0.194 | 0.315 | 0.47 | ol | 149 | 0.00403 | MV
34-AL1/6-ST1A 20.0 | 9.15 | 0.8342 | 0.382 | 0.17 | ol | 34 | 0.00403 | MV
48-AL1/8-ST1A 20.0 | 9.5 | 0.5939 | 0.372 | 0.21 | ol | 48 | 0.00403 | MV
70-AL1/11-ST1A 20.0 | 9.7 | 0.4132 | 0.36 | 0.29 | ol | 70 | 0.00403 | MV
94-AL1/15-ST1A 20.0 | 10 | 0.306 | 0.35 | 0.35 | ol | 94 | 0.00403 | MV
122-AL1/20-ST1A 20.0 | 10.3 | 0.2376 | 0.344 | 0.41 | ol | 122 | 0.00403 | MV
149-AL1/24-ST1A 20.0 | 10.5 | 0.194 | 0.337 | 0.47 | ol | 149 | 0.00403 | MV
184-AL1/30-ST1A 20.0 | 10.75 | 0.1571 | 0.33 | 0.535 | ol | 184 | 0.00403 | MV
243-AL1/39-ST1A 20.0 | 11 | 0.1188 | 0.32 | 0.645 | ol | 243 | 0.00403 | MV
48-AL1/8-ST1A 110.0 | 8 | 0.5939 | 0.46 | 0.21 | ol | 48 | 0.00403 | HV
70-AL1/11-ST1A 110.0 | 8.4 | 0.4132 | 0.45 | 0.29 | ol | 70 | 0.00403 | HV
94-AL1/15-ST1A 110.0 | 8.65 | 0.306 | 0.44 | 0.35 | ol | 94 | 0.00403 | HV
122-AL1/20-ST1A 110.0 | 8.5 | 0.2376 | 0.43 | 0.41 | ol | 122 | 0.00403 | HV
149-AL1/24-ST1A 110.0 | 8.75 | 0.194 | 0.41 | 0.47 | ol | 149 | 0.00403 | HV
184-AL1/30-ST1A 110.0 | 8.8 | 0.1571 | 0.4 | 0.535 | ol | 184 | 0.00403 | HV
243-AL1/39-ST1A 110.0 | 9 | 0.1188 | 0.39 | 0.645 | ol | 243 | 0.00403 | HV
305-AL1/39-ST1A 110.0 | 9.2 | 0.0949 | 0.38 | 0.74 | ol | 305 | 0.00403 | HV
490-AL1/64-ST1A 110.0 | 9.75 | 0.059 | 0.37 | 0.96 | ol | 490 | 0.00403 | HV
679-AL1/86-ST1A 110.0 | 9.95 | 0.042 | 0.36 | 1.15 | ol | 679 | 0.00403 | HV
490-AL1/64-ST1A 220.0 | 10 | 0.059 | 0.285 | 0.96 | ol | 490 | 0.00403 | HV
679-AL1/86-ST1A 220.0 | 11.7 | 0.042 | 0.275 | 1.15 | ol | 679 | 0.00403 | HV
490-AL1/64-ST1A 380.0 | 11 | 0.059 | 0.253 | 0.96 | ol | 490 | 0.00403 | HV
679-AL1/86-ST1A 380.0 | 14.6 | 0.042 | 0.25 | 1.15 | ol | 679 | 0.00403 | HV

## trafo_std_types
| i0_percent | pfe_kw | vkr_percent | sn_mva | vn_lv_kv | vn_hv_kv | vk_percent | shift_degree | vector_group | tap_side | tap_neutral | tap_min | tap_max | tap_step_degree | tap_step_percent | tap_phase_shifter
160 MVA 380/110 kV | 0.06 | 60 | 0.25 | 160 | 110 | 380 | 12.2 | 0 | Yy0 | hv | 0 | -9 | 9 | 0 | 1.5 | FALSE
100 MVA 220/110 kV | 0.06 | 55 | 0.26 | 100 | 110 | 220 | 12 | 0 | Yy0 | hv | 0 | -9 | 9 | 0 | 1.5 | FALSE
63 MVA 110/20 kV | 0.04 | 22 | 0.32 | 63 | 20 | 110 | 18 | 150 | YNd5 | hv | 0 | -9 | 9 | 0 | 1.5 | FALSE
40 MVA 110/20 kV | 0.05 | 18 | 0.34 | 40 | 20 | 110 | 16.2 | 150 | YNd5 | hv | 0 | -9 | 9 | 0 | 1.5 | FALSE
25 MVA 110/20 kV | 0.07 | 14 | 0.41 | 25 | 20 | 110 | 12 | 150 | YNd5 | hv | 0 | -9 | 9 | 0 | 1.5 | FALSE
63 MVA 110/10 kV | 0.04 | 22 | 0.32 | 63 | 10 | 110 | 18 | 150 | YNd5 | hv | 0 | -9 | 9 | 0 | 1.5 | FALSE
40 MVA 110/10 kV | 0.05 | 18 | 0.34 | 40 | 10 | 110 | 16.2 | 150 | YNd5 | hv | 0 | -9 | 9 | 0 | 1.5 | FALSE
25 MVA 110/10 kV | 0.07 | 14 | 0.41 | 25 | 10 | 110 | 12 | 150 | YNd5 | hv | 0 | -9 | 9 | 0 | 1.5 | FALSE
0.25 MVA 20/0.4 kV | 0.32 | 0.8 | 1.44 | 0.25 | 0.4 | 20 | 6 | 150 | Yzn5 | hv | 0 | -2 | 2 | 0 | 2.5 | FALSE
0.4 MVA 20/0.4 kV | 0.3375 | 1.35 | 1.425 | 0.4 | 0.4 | 20 | 6 | 150 | Dyn5 | hv | 0 | -2 | 2 | 0 | 2.5 | FALSE
0.63 MVA 20/0.4 kV | 0.2619 | 1.65 | 1.206 | 0.63 | 0.4 | 20 | 6 | 150 | Dyn5 | hv | 0 | -2 | 2 | 0 | 2.5 | FALSE
0.25 MVA 10/0.4 kV | 0.24 | 0.6 | 1.2 | 0.25 | 0.4 | 10 | 4 | 150 | Dyn5 | hv | 0 | -2 | 2 | 0 | 2.5 | FALSE
0.4 MVA 10/0.4 kV | 0.2375 | 0.95 | 1.325 | 0.4 | 0.4 | 10 | 4 | 150 | Dyn5 | hv | 0 | -2 | 2 | 0 | 2.5 | FALSE
0.63 MVA 10/0.4 kV | 0.1873 | 1.18 | 1.0794 | 0.63 | 0.4 | 10 | 4 | 150 | Dyn5 | hv | 0 | -2 | 2 | 0 | 2.5 | FALSE

## trafo3w_std_types
| sn_hv_mva | sn_mv_mva | sn_lv_mva | vn_hv_kv | vn_mv_kv | vn_lv_kv | vk_hv_percent | vk_mv_percent | vk_lv_percent | vkr_hv_percent | vkr_mv_percent | vkr_lv_percent | pfe_kw | i0_percent | shift_mv_degree | shift_lv_degree | vector_group | tap_side | tap_neutral | tap_min | tap_max | tap_step_percent
63/25/38 MVA 110/20/10 kV | 63 | 25 | 38 | 110 | 20 | 10 | 10.4 | 10.4 | 10.4 | 0.28 | 0.32 | 0.35 | 35 | 0.89 | 0 | 0 | YN0yn0yn0 | hv | 0 | -10 | 10 | 1.2
63/25/38 MVA 110/10/10 kV | 63 | 25 | 38 | 110 | 10 | 10 | 10.4 | 10.4 | 10.4 | 0.28 | 0.32 | 0.35 | 35 | 0.89 | 0 | 0 | YN0yn0yn0 | hv | 0 | -10 | 10 | 1.2

## fuse_std_types
| fuse_type | i_rated_a | t_avg | t_min | t_total | x_avg | x_min | x_total
HV 100A | HV 100A | 100 | 0 | [10.0, 3.64, 0.854, 0.281, 0.1, 0.0531, 0.022, 0.01] | [10.0, 4.267, 1.21, 0.403, 0.1, 0.058, 0.022, 0.01] | 0 | [300.0, 350.0, 450.0, 550.0, 700.0, 850.0, 1200.0, 1752.0] | [600.0, 700.0, 900.0, 1150.0, 1665.0, 2000.0, 3000.0, 4313.0]
HV 10A | HV 10A | 10 | 0 | [10.0, 1675.0, 0.344, 0.156, 0.1, 0.0417, 0.0171, 0.01] | [10.0, 1.3, 0.3, 0.155, 0.1, 0.0555, 0.023, 0.01] | 0 | [30.0, 32.0, 35.0, 37.0, 39.0, 50.0, 70.0, 88.0] | [60.0, 70.0, 80.0, 87.0, 94.0, 110.0, 150.0, 216.0]
HV 125A | HV 125A | 125 | 0 | [10.0, 1.82, 0.344, 0.1, 0.0467, 0.0269, 0.01] | [10.0, 2.478, 0.426, 0.1, 0.0427, 0.0211, 0.01] | 0 | [375.0, 500.0, 700.0, 925.0, 1200.0, 1500.0, 2341.0] | [750.0, 1000.0, 1500.0, 2200.0, 3000.0, 4000.0, 5765.0]
HV 160A | HV 160A | 160 | 0 | [10.0, 4.15, 1.03, 0.198, 0.1, 0.051, 0.0172, 0.01] | [10.0, 2.3, 0.734, 0.274, 0.1, 0.046, 0.0177, 0.01] | 0 | [480.0, 550.0, 700.0, 1000.0, 1260.0, 1600.0, 2500.0, 3227.0] | [960.0, 1300.0, 1700.0, 2200.0, 2996.0, 4000.0, 6000.0, 7946.0]
HV 16A | HV 16A | 16 | 0 | [10.0, 0.352, 0.164, 0.1, 0.0649, 0.0342, 0.01] | [10.0, 2.34, 0.722, 0.181, 0.1, 0.055, 0.0296, 0.01] | 0 | [48.0, 60.0, 65.0, 71.0, 80.0, 100.0, 162.0] | [96.0, 110.0, 125.0, 150.0, 168.0, 200.0, 250.0, 398.0]
HV 200A | HV 200A | 200 | 0 | [10.0, 4.267, 1.21, 0.403, 0.1, 0.058, 0.022, 0.01] | [10.0, 3.73, 1.654, 0.328, 0.1, 0.0531, 0.019, 0.01] | 0 | [600.0, 700.0, 900.0, 1150.0, 1665.0, 2000.0, 3000.0, 4313.0] | [1200.0, 1500.0, 1800.0, 2700.0, 3960.0, 5000.0, 7500.0, 10620.0]
HV 20A | HV 20A | 20 | 0 | [10.0, 1.3, 0.3, 0.155, 0.1, 0.0555, 0.023, 0.01] | [10.0, 1.3, 0.161, 0.1, 0.0611, 0.0399, 0.0141, 0.01] | 0 | [60.0, 70.0, 80.0, 87.0, 94.0, 110.0, 150.0, 216.0] | [120.0, 150.0, 200.0, 223.0, 260.0, 300.0, 450.0, 532.0]
HV 25A | HV 25A | 25 | 0 | [10.0, 2.512, 0.833, 0.299, 0.1, 0.0372, 0.0223, 0.01] | [10.0, 3.125, 0.597, 0.198, 0.1, 0.0378, 0.022, 0.01] | 0 | [75.0, 82.0, 90.0, 100.0, 124.0, 170.0, 200.0, 289.0] | [150.0, 170.0, 210.0, 250.0, 294.0, 400.0, 500.0, 711.0]
HV 31.5A | HV 31.5A | 31.5 | 0 | [10.0, 2.34, 0.722, 0.181, 0.1, 0.055, 0.0296, 0.01] | [10.0, 2.84, 0.368, 0.164, 0.1, 0.0621, 0.0378, 0.0195, 0.01] | 0 | [95.0, 110.0, 125.0, 150.0, 165.0, 200.0, 250.0, 390.0] | [189.0, 220.0, 300.0, 350.0, 393.0, 450.0, 530.0, 700.0, 960.0]
HV 40A | HV 40A | 40 | 0 | [10.0, 1.3, 0.161, 0.1, 0.0611, 0.0399, 0.0141, 0.01] | [10.0, 2.05, 0.369, 0.198, 0.1, 0.051, 0.0298, 0.01] | 0 | [120.0, 150.0, 200.0, 223.0, 260.0, 300.0, 450.0, 532.0] | [240.0, 300.0, 400.0, 450.0, 530.0, 650.0, 800.0, 1311.0]
HV 50A | HV 50A | 50 | 0 | [10.0, 3.215, 0.597, 0.198, 0.1, 0.0378, 0.022, 0.01] | [10.0, 3.64, 0.854, 0.281, 0.1, 0.0531, 0.022, 0.01] | 0 | [150.0, 170.0, 210.0, 250.0, 294.0, 400.0, 500.0, 711.0] | [300.0, 350.0, 450.0, 550.0, 700.0, 850.0, 1200.0, 1752.0]
HV 6.3A | HV 6.3A | 6.3 | 0 | [10.0, 1.39, 0.344, 0.168, 0.1, 0.056, 0.0263, 0.01] | [10.0, 1.711, 0.516, 0.198, 0.1, 0.0634, 0.0303, 0.01] | 0 | [19.0, 19.5, 20.4, 20.8, 22.0, 25.0, 32.0, 48.0] | [38.0, 40.0, 43.0, 48.0, 53.0, 60.0, 75.0, 118.0]
HV 63A | HV 63A | 63 | 0 | [10.0, 2.84, 0.368, 0.164, 0.1, 0.0621, 0.0378, 0.0195, 0.01] | [10.0, 1.82, 0.344, 0.1, 0.0467, 0.0269, 0.01] | 0 | [189.0, 220.0, 300.0, 350.0, 393.0, 450.0, 530.0, 700.0, 961.0] | [378.0, 500.0, 700.0, 934.0, 1200.0, 1500.0, 2366.0]
HV 80A | HV 80A | 80 | 0 | [10.0, 2.05, 0.369, 0.198, 0.1, 0.051, 0.0298, 0.01] | [10.0, 4.15, 1.03, 0.198, 0.1, 0.051, 0.0172, 0.01] | 0 | [240.0, 300.0, 400.0, 450.0, 530.0, 650.0, 800.0, 1311.0] | [480.0, 550.0, 700.0, 1000.0, 1260.0, 1600.0, 2500.0, 3227.0]
Siemens NH-1-100 | Siemens NH-1-100 | 100 | [5400.0, 2000.0, 400.0, 20.0, 1.0, 0.2, 0.012, 0.004] | 0 | 0 | [150.0, 190.0, 250.0, 430.0, 900.0, 1250.0, 2700.0, 3600.0] | 0 | 0
Siemens NH-1-125 | Siemens NH-1-125 | 125 | [4800.0, 120.0, 7.0, 0.1, 0.004] | 0 | 0 | [180.0, 400.0, 740.0, 2000.0, 4250.0] | 0 | 0
Siemens NH-1-16 | Siemens NH-1-16 | 16 | [4000.0, 400.0, 2.0, 0.1, 0.04, 0.01] | 0 | 0 | [26.0, 35.0, 75.0, 150.0, 200.0, 300.0] | 0 | 0
Siemens NH-1-160 | Siemens NH-1-160 | 160 | [4800.0, 120.0, 7.0, 0.1, 0.004] | 0 | 0 | [210.0, 500.0, 900.0, 2300.0, 5000.0] | 0 | 0
Siemens NH-1-25 | Siemens NH-1-25 | 25 | [4000.0, 1000.0, 10.0, 0.2, 0.02, 0.01] | 0 | 0 | [40.0, 50.0, 100.0, 210.0, 400.0, 500.0] | 0 | 0
Siemens NH-1-50 | Siemens NH-1-50 | 50 | [4000.0, 40.0, 4.0, 1.0, 0.02, 0.01] | 0 | 0 | [86.0, 200.0, 300.0, 400.0, 1000.0, 1280.0] | 0 | 0
Siemens NH-1-63 | Siemens NH-1-63 | 63 | [4000.0, 100.0, 10.0, 2.0, 0.04, 0.01] | 0 | 0 | [100.0, 200.0, 300.0, 400.0, 1000.0, 1500.0] | 0 | 0
Siemens NH-1-80 | Siemens NH-1-80 | 80 | [4800.0, 120.0, 7.0, 0.1, 0.01] | 0 | 0 | [150.58, 250.0, 450.0, 1150.0, 2470.0] | 0 | 0
Siemens NH-2-1000 | Siemens NH-2-1000 | 1000 | [4800.0, 120.0, 7.0, 0.1, 0.004] | 0 | 0 | [1900.0, 3500.0, 8400.0, 24000.0, 52000.0] | 0 | 0
Siemens NH-2-200 | Siemens NH-2-200 | 200 | [4800.0, 120.0, 7.0, 0.1, 0.004] | 0 | 0 | [280.0, 650.0, 1200.0, 3000.0, 7000.0] | 0 | 0
Siemens NH-2-224 | Siemens NH-2-224 | 224 | [4800.0, 120.0, 7.0, 0.2, 0.04, 0.004] | 0 | 0 | [400.0, 750.0, 1453.0, 3025.0, 4315.0, 7600.0] | 0 | 0
Siemens NH-2-250 | Siemens NH-2-250 | 250 | [4800.0, 120.0, 7.0, 0.1, 0.004] | 0 | 0 | [450.0, 800.0, 1650.0, 4000.0, 8500.0] | 0 | 0
Siemens NH-2-315 | Siemens NH-2-315 | 315 | [4800.0, 120.0, 7.0, 0.1, 0.004] | 0 | 0 | [550.0, 920.0, 1900.0, 5000.0, 11000.0] | 0 | 0
Siemens NH-2-355 | Siemens NH-2-355 | 355 | [4800.0, 120.0, 6.0, 0.1, 0.004] | 0 | 0 | [650.0, 1116.27, 2350.0, 5840.0, 12790.0] | 0 | 0
Siemens NH-2-400 | Siemens NH-2-400 | 400 | [4800.0, 120.0, 7.0, 0.1, 0.004] | 0 | 0 | [720.0, 1350.0, 2800.0, 6500.0, 15000.0] | 0 | 0
Siemens NH-2-425 | Siemens NH-2-425 | 425 | [4800.0, 120.0, 7.0, 0.1, 0.004] | 0 | 0 | [850.0, 1500.0, 3050.0, 7500.0, 16500.0] | 0 | 0
Siemens NH-2-630 | Siemens NH-2-630 | 630 | [4800.0, 120.0, 7.0, 0.1, 0.004] | 0 | 0 | [1200.0, 2000.0, 4800.0, 12000.0, 26000.0] | 0 | 0

## res_bus
| vm_pu | va_degree | p_mw | q_mvar
0 | 0.99049 | -0.18235 | 0.0025962 | 0.00065067
1 | 0.99061 | -0.18003 | 0.0019763 | 0.00049531
2 | 0.99043 | -0.18356 | 0.0024125 | 0.00060463
3 | 0.9908 | -0.1762 | 0.0026558 | 0.0006656
4 | 0.99038 | -0.18449 | 0.0021279 | 0.0005333
5 | 0.99097 | -0.17308 | 0.0017509 | 0.00043882
6 | 0.99032 | -0.18552 | 0 | 0
7 | 0.99136 | -0.16536 | 0 | 0
8 | 0.9903 | -0.18601 | 0.0020705 | 0.00051892
9 | 0.99023 | -0.18742 | 0.0017561 | 0.00044012
10 | 0.9935 | -0.12407 | 0.0025716 | 0.00064451
11 | 0.99031 | -0.18577 | 0.003558 | 0.00089171
12 | 0.98024 | -0.38003 | 0.004044 | 0.0010135
13 | 0.98099 | -0.36526 | 0.0016319 | 0.00040899
14 | 0.97997 | -0.38523 | 0.00099067 | 0.00024829
15 | 0.98152 | -0.355 | 0.00095142 | 0.00023845
16 | 0.97925 | -0.39934 | 0 | 0
17 | 0.9821 | -0.34365 | 0.0017739 | 0.00044457
18 | 0.9792 | -0.40032 | 0.00056317 | 0.00014114
19 | 0.97715 | -0.44058 | 0 | 0
20 | 0.98214 | -0.34282 | 0.0020048 | 0.00050245
21 | 0.97897 | -0.40478 | 0.0023481 | 0.0005885
22 | 0.97693 | -0.44486 | 0.0016186 | 0.00040566
23 | 0.9764 | -0.45521 | 0.002022 | 0.00050676
24 | 0.99471 | -0.10119 | 0.0041674 | 0.0010444
25 | 0.99288 | -0.13643 | 0.0031004 | 0.00077702
26 | 0.99498 | -0.096004 | 0.0028879 | 0.00072377
27 | 0.9922 | -0.14955 | 0 | 0
28 | 0.99574 | -0.081213 | 0.0041683 | 0.0010447
29 | 0.99129 | -0.1672 | 0 | 0
30 | 0.99179 | -0.15757 | 0 | 0
31 | 0.99608 | -0.074684 | 0.003539 | 0.00088695
32 | 0.99112 | -0.1704 | 0.0030053 | 0.0007532
33 | 0.99082 | -0.17637 | 0.004187 | 0.0010494
34 | 0.9915 | -0.1632 | 0.004454 | 0.0011163
35 | 0.99687 | -0.059522 | 0.0020852 | 0.0005226
36 | 0.99036 | -0.1845 | 0.002659 | 0.00066642
37 | 0.99036 | -0.18458 | 0.0015641 | 0.000392
38 | 0.9905 | -0.18171 | 0.0037634 | 0.00094319
39 | 0.99032 | -0.18531 | 0.0021931 | 0.00054965
40 | 0.99054 | -0.18095 | 0.0086996 | 0.0021803
41 | 0.99096 | -0.17287 | 0.0023438 | 0.00058742
42 | 0.99098 | -0.17245 | 0.0051574 | 0.0012926
43 | 0.9808 | -0.37 | 0.0041551 | 0.0010414
44 | 0.98069 | -0.37226 | 0.0024865 | 0.00062317
45 | 0.98084 | -0.36935 | 0.0040115 | 0.0010054
46 | 0.98067 | -0.3726 | 0.0024262 | 0.00060806
47 | 0.98131 | -0.36002 | 0.0022652 | 0.00056772
48 | 0.98138 | -0.35865 | 0.0060547 | 0.0015175
49 | 0.98175 | -0.35142 | 0.0067337 | 0.0016876
50 | 0.98125 | -0.36122 | 0.0031424 | 0.00078756
51 | 0.98121 | -0.36208 | 0.0032476 | 0.00081392
52 | 0.98139 | -0.35854 | 0.0044832 | 0.0011236
53 | 0.98108 | -0.36458 | 0.0041368 | 0.0010368
54 | 0.98151 | -0.35615 | 0.0031078 | 0.00077888
55 | 0.98168 | -0.3528 | 0.0021992 | 0.00055117
56 | 0.98198 | -0.34707 | 0 | 0
57 | 0.99036 | -0.18528 | 0.0022763 | 0.00057048
58 | 0.99051 | -0.1824 | 0.0022565 | 0.00056552
59 | 0.9903 | -0.18642 | 0.0022656 | 0.00056782
60 | 0.99058 | -0.1809 | 0.0022648 | 0.0005676
61 | 0.99022 | -0.18796 | 0.0014109 | 0.0003536
62 | 0.99072 | -0.17819 | 0 | 0
63 | 0.99019 | -0.1885 | 0.0011799 | 0.0002957
64 | 0.99069 | -0.1788 | 0.0035348 | 0.00088591
65 | 0.99014 | -0.18953 | 0.002348 | 0.00058846
66 | 0.99146 | -0.1631 | 0.0032312 | 0.00080982
67 | 0.99198 | -0.15303 | 0 | 0
68 | 0.98992 | -0.19265 | 0.0020969 | 0.00052552
69 | 0.99395 | -0.11529 | 0.0031662 | 0.00079351
70 | 0.99113 | -0.17039 | 0.0058948 | 0.0014774
71 | 0.99091 | -0.17454 | 0.0028791 | 0.00072156
72 | 0.9914 | -0.16508 | 0.0019745 | 0.00049485
73 | 0.9909 | -0.1747 | 0.0028774 | 0.00072116
74 | 0.99149 | -0.1634 | 0.0019974 | 0.00050059
75 | 0.99114 | -0.16885 | 0.0025603 | 0.00064166
76 | 0.99111 | -0.16946 | 0.0026316 | 0.00065955
77 | 0.99127 | -0.16635 | 0.0021191 | 0.00053109
78 | 0.99139 | -0.16404 | 0 | 0
79 | 0.98814 | -0.22653 | 0 | 0
80 | 0.99173 | -0.15753 | 0.004901 | 0.0012283
81 | 0.98735 | -0.24188 | 0.0022208 | 0.00055659
82 | 0.98686 | -0.25137 | 0.0027443 | 0.00068779
83 | 0.99507 | -0.093583 | 0.0049482 | 0.0012401
84 | 0.99027 | -0.18653 | 0.001387 | 0.00034761
85 | 0.99019 | -0.18807 | 0.0023867 | 0.00059817
86 | 0.98889 | -0.21255 | 0.0034002 | 0.00085216
87 | 0.98893 | -0.21188 | 0.0035645 | 0.00089335
88 | 0.98842 | -0.22168 | 0.0024398 | 0.00061148
89 | 0.98613 | -0.26599 | 0.0040333 | 0.0010108
90 | 0.98576 | -0.27319 | 0.0024407 | 0.00061169
91 | 0.98475 | -0.29281 | 0.0033187 | 0.00083175
92 | 0.98543 | -0.27971 | 0.0029904 | 0.00074948
93 | 0.98365 | -0.31429 | 0.0032375 | 0.00081138
94 | 0.99065 | -0.17966 | 0.0035611 | 0.0008925
95 | 0.99062 | -0.18009 | 0.0035383 | 0.00088679
96 | 0.98681 | -0.25239 | 0.0040707 | 0.0010202
97 | 0.98558 | -0.27597 | 0.0030507 | 0.00076458
98 | 0.98433 | -0.30112 | 0.0029583 | 0.00074141
99 | 0.98424 | -0.30294 | 0.0028967 | 0.00072597
100 | 0.98439 | -0.29997 | 0.0033704 | 0.00084471
101 | 0.9842 | -0.30374 | 0.0031133 | 0.00078027
102 | 0.9846 | -0.29597 | 0.0025653 | 0.00064292
103 | 0.98416 | -0.30442 | 0.0028045 | 0.00070287
104 | 0.98495 | -0.28904 | 0.0035148 | 0.00088089
105 | 0.97617 | -0.45985 | 0.0047765 | 0.0011971
106 | 0.97609 | -0.46146 | 0.0020376 | 0.00051066
107 | 0.97597 | -0.46374 | 0.0015708 | 0.00039369
108 | 0.97686 | -0.44628 | 0.0026923 | 0.00067474
109 | 0.97596 | -0.46402 | 0.0021814 | 0.00054672
110 | 0.97681 | -0.44728 | 0.0013338 | 0.00033429
111 | 0.9822 | -0.34265 | 0.0020056 | 0.00050264
112 | 0.98222 | -0.34226 | 0.0039767 | 0.00099665
113 | 0.98205 | -0.34571 | 0.0037275 | 0.00093419
114 | 0.98243 | -0.33824 | 0 | 0
115 | 0.98196 | -0.34732 | 0.0039292 | 0.00098474
116 | 0.98241 | -0.33862 | 0.0021088 | 0.00052852
117 | 0.98295 | -0.32804 | 0.0017541 | 0.00043962
118 | 0.98299 | -0.32725 | 0 | 0
119 | 0.98439 | -0.29915 | 0.0018433 | 0.00046197
120 | 0.98373 | -0.312 | 0.0021867 | 0.00054805
121 | 0.98324 | -0.32154 | 0.0019835 | 0.00049712
122 | 0.98653 | -0.25798 | 0.0018336 | 0.00045955
123 | 0.98772 | -0.23538 | 0.0048685 | 0.0012202
124 | 0.9874 | -0.24149 | 0.0016285 | 0.00040815
125 | 0.98949 | -0.20104 | 0 | 0
126 | 0.98614 | -0.26596 | 0.0011308 | 0.0002834
127 | 0.98928 | -0.20522 | 0.0037004 | 0.0009274
128 | 0.99018 | -0.18784 | 0.00084582 | 0.00021198
129 | 0.98543 | -0.27968 | 0.0033635 | 0.00084298
130 | 0.98905 | -0.20965 | 0.0027737 | 0.00069517
131 | 0.99144 | -0.16348 | 0.0024838 | 0.00062249
132 | 0.98487 | -0.29056 | 0.0017691 | 0.00044339
133 | 0.98893 | -0.21189 | 0.0029791 | 0.00074663
134 | 0.99408 | -0.11284 | 0 | 0
135 | 0.98588 | -0.27058 | 0.0018263 | 0.00045772
136 | 0.98585 | -0.27122 | 0.0015111 | 0.00037871
137 | 0.98591 | -0.27005 | 0.0012716 | 0.0003187
138 | 0.98584 | -0.27141 | 0.0011342 | 0.00028427
139 | 0.98606 | -0.26713 | 0.0055194 | 0.0013833
140 | 0.98619 | -0.26451 | 0.0012357 | 0.0003097
141 | 0.99083 | -0.17613 | 0.0021152 | 0.00053012
142 | 0.99088 | -0.17509 | 0.0026926 | 0.00067484
143 | 0.99076 | -0.1775 | 0.0025505 | 0.00063921
144 | 0.99097 | -0.17337 | 0.0018891 | 0.00047345
145 | 0.99075 | -0.17773 | 0.0021112 | 0.00052913
146 | 0.99073 | -0.17805 | 0.0013391 | 0.00033561
147 | 0.98637 | -0.26105 | 0.00091538 | 0.00022942
148 | 0.98632 | -0.262 | 0.0035814 | 0.00089758
149 | 0.99699 | -0.057214 | 0.0012976 | 0.00032521
150 | 0.99423 | -0.10994 | 0.0049012 | 0.0012284
151 | 0.99709 | -0.055226 | 0.0012713 | 0.00031861
152 | 0.99797 | -0.038499 | 0 | 0
153 | 1 | 0 | -0.49266 | -0.12532
154 | 0.99912 | -0.016702 | 0.0023188 | 0.00058115
155 | 0.98152 | -0.35595 | 0.0022137 | 0.0005548
156 | 0.98234 | -0.33984 | 0.0073332 | 0.0018379
157 | 0.98104 | -0.36538 | 0.0037708 | 0.00094504
158 | 0.981 | -0.36615 | 0.0038482 | 0.00096444
159 | 0.98125 | -0.36127 | 0 | 0
160 | 0.98134 | -0.35953 | 0.0030169 | 0.00075609
161 | 0.99904 | -0.018172 | 0.0020413 | 0.0005116
162 | 0.98942 | -0.20302 | 0.0023365 | 0.00058559
163 | 0.98935 | -0.20433 | 0.0023294 | 0.00058379
164 | 0.9895 | -0.2014 | 0.0051781 | 0.0012978
165 | 0.98935 | -0.20447 | 0.0034419 | 0.00086263
166 | 0.98961 | -0.19944 | 0.0023367 | 0.00058563
167 | 0.98979 | -0.19591 | 0.0023417 | 0.0005869
168 | 0.98986 | -0.19443 | 0.0046604 | 0.001168
169 | 0.98311 | -0.32488 | 0.006386 | 0.0016005
170 | 0.98306 | -0.32497 | 0.0016189 | 0.00040573
171 | 0.999 | -0.018995 | 0.0031834 | 0.00079785
172 | 0.99779 | -0.041915 | 0.0055721 | 0.0013965
173 | 0.98415 | -0.30464 | 0.002444 | 0.00061252
174 | 0.98406 | -0.30642 | 0.0019466 | 0.00048786
175 | 0.98184 | -0.34965 | 0 | 0
176 | 0.98167 | -0.35316 | 0.0014897 | 0.00037335
177 | 0.9814 | -0.35831 | 0.0027098 | 0.00067914
178 | 0.98126 | -0.36117 | 0.0014839 | 0.00037191
179 | 0.98123 | -0.36172 | 0.0068507 | 0.001717
180 | 0.97583 | -0.46655 | 0.0043971 | 0.001102
181 | 0.9758 | -0.46706 | 0.0019972 | 0.00050054
182 | 0.97575 | -0.46804 | 0.0011171 | 0.00027997
183 | 0.97892 | -0.40579 | 0 | 0
184 | 0.9788 | -0.40817 | 0.001726 | 0.00043257
185 | 0.9758 | -0.46708 | 0.0021094 | 0.00052865
186 | 0.99358 | -0.12249 | 0.0013663 | 0.00034243
187 | 0.98892 | -0.21212 | 0.0028104 | 0.00070436
188 | 0.99352 | -0.12373 | 0.0026917 | 0.0006746
189 | 0.99015 | -0.18891 | 0.0022033 | 0.00055219
190 | 0.97659 | -0.45152 | 0.0032727 | 0.00082022
191 | 0.97666 | -0.45017 | 0 | 0
192 | 0.97658 | -0.45172 | 0.0016144 | 0.00040461
193 | 0.99998 | 149.9956 | 0 | 0

## res_line
| p_from_mw | q_from_mvar | p_to_mw | q_to_mvar | pl_mw | ql_mvar | i_from_ka | i_to_ka | i_ka | vm_from_pu | va_from_degree | vm_to_pu | va_to_degree | loading_percent
0 | -0.014739 | -0.0036936 | 0.014741 | 0.0036945 | 1.6308e-06 | 9.2954e-07 | 0.022142 | 0.022142 | 0.022142 | 0.99049 | -0.18235 | 0.99061 | -0.18003 | 6.0831
1 | 0.012143 | 0.0030429 | -0.012142 | -0.0030426 | 6.9595e-07 | 3.7363e-07 | 0.018242 | 0.018242 | 0.018242 | 0.99049 | -0.18235 | 0.99043 | -0.18356 | 5.0116
2 | -0.016717 | -0.0041898 | 0.01672 | 0.0041916 | 3.0517e-06 | 1.7869e-06 | 0.025111 | 0.025111 | 0.025111 | 0.99061 | -0.18003 | 0.9908 | -0.1762 | 6.8986
3 | 0.0097296 | 0.0024379 | -0.0097292 | -0.0024377 | 4.3207e-07 | 2.0713e-07 | 0.014618 | 0.014618 | 0.014618 | 0.99043 | -0.18356 | 0.99038 | -0.18449 | 4.0158
4 | -0.019376 | -0.0048572 | 0.019379 | 0.004859 | 2.8848e-06 | 1.7293e-06 | 0.029099 | 0.029099 | 0.029099 | 0.9908 | -0.1762 | 0.99097 | -0.17308 | 7.9944
5 | 0.0076013 | 0.0019044 | -0.0076009 | -0.0019043 | 3.7448e-07 | 1.4115e-07 | 0.01142 | 0.01142 | 0.01142 | 0.99038 | -0.18449 | 0.99032 | -0.18552 | 3.1375
6 | -0.02113 | -0.0052978 | 0.021137 | 0.0053025 | 7.7696e-06 | 4.7073e-06 | 0.031729 | 0.031729 | 0.031729 | 0.99097 | -0.17308 | 0.99136 | -0.16536 | 8.7167
7 | 0.0034576 | 0.00086623 | -0.0034575 | -0.00086628 | 8.0081e-08 | -5.0549e-08 | 0.0051951 | 0.0051952 | 0.0051952 | 0.99032 | -0.18552 | 0.9903 | -0.18601 | 1.4272
8 | 0.0041433 | 0.001038 | -0.0041429 | -0.0010381 | 3.7448e-07 | -9.1832e-08 | 0.0062254 | 0.0062255 | 0.0062255 | 0.99032 | -0.18552 | 0.99023 | -0.18742 | 1.7103
9 | -0.049567 | -0.012443 | 0.049665 | 0.012505 | 9.784e-05 | 6.2009e-05 | 0.074406 | 0.074406 | 0.074406 | 0.99136 | -0.16536 | 0.9935 | -0.12407 | 20.4412
10 | 0.028429 | 0.0071406 | -0.028402 | -0.0071234 | 2.7662e-05 | 1.7182e-05 | 0.042677 | 0.042678 | 0.042678 | 0.99136 | -0.16536 | 0.99031 | -0.18577 | 11.7246
11 | 0.001387 | 0.00034736 | -0.001387 | -0.00034761 | 3.4403e-08 | -2.4973e-07 | 0.002084 | 0.0020841 | 0.0020841 | 0.9903 | -0.18601 | 0.99027 | -0.18653 | 0.57256
12 | 0.0023868 | 0.00059802 | -0.0023867 | -0.00059817 | 7.4012e-08 | -1.5e-07 | 0.0035866 | 0.0035867 | 0.0035867 | 0.99023 | -0.18742 | 0.99019 | -0.18807 | 0.98534
13 | -0.052236 | -0.01315 | 0.052237 | 0.01315 | 8.3803e-07 | 5.3162e-07 | 0.078257 | 0.078257 | 0.078257 | 0.9935 | -0.12407 | 0.99352 | -0.12373 | 21.4993
14 | 0.024844 | 0.0062317 | -0.02484 | -0.0062294 | 3.715e-06 | 2.2862e-06 | 0.037332 | 0.037332 | 0.037332 | 0.99031 | -0.18577 | 0.99015 | -0.18891 | 10.2559
15 | -0.042542 | -0.010706 | 0.042572 | 0.010724 | 3.0047e-05 | 1.8988e-05 | 0.064595 | 0.064595 | 0.064595 | 0.98024 | -0.38003 | 0.98099 | -0.36526 | 17.7458
16 | 0.038498 | 0.009692 | -0.038488 | -0.0096859 | 9.5739e-06 | 6.0331e-06 | 0.058456 | 0.058456 | 0.058456 | 0.98024 | -0.38003 | 0.97997 | -0.38523 | 16.0593
17 | -0.044204 | -0.011133 | 0.044225 | 0.011147 | 2.1702e-05 | 1.3726e-05 | 0.06707 | 0.06707 | 0.06707 | 0.98099 | -0.36526 | 0.98152 | -0.355 | 18.4258
18 | 0.037497 | 0.0094377 | -0.037472 | -0.0094218 | 2.5267e-05 | 1.5909e-05 | 0.056952 | 0.056952 | 0.056952 | 0.97997 | -0.38523 | 0.97925 | -0.39934 | 15.6461
19 | -0.045177 | -0.011386 | 0.045201 | 0.011401 | 2.4534e-05 | 1.5525e-05 | 0.068512 | 0.068512 | 0.068512 | 0.98152 | -0.355 | 0.9821 | -0.34365 | 18.8221
20 | 0.0046386 | 0.0011608 | -0.0046384 | -0.0011608 | 2.1715e-07 | -7.6684e-09 | 0.007048 | 0.0070481 | 0.0070481 | 0.97925 | -0.39934 | 0.9792 | -0.40032 | 1.9363
21 | 0.032834 | 0.0082609 | -0.032769 | -0.0082205 | 6.4566e-05 | 4.0454e-05 | 0.049904 | 0.049904 | 0.049904 | 0.97925 | -0.39934 | 0.97715 | -0.44058 | 13.7099
22 | -0.046975 | -0.011846 | 0.046977 | 0.011847 | 1.8625e-06 | 1.1796e-06 | 0.0712 | 0.0712 | 0.0712 | 0.9821 | -0.34365 | 0.98214 | -0.34282 | 19.5604
23 | 0.0040753 | 0.0010197 | -0.0040744 | -0.0010199 | 8.6438e-07 | -2.0277e-07 | 0.0061923 | 0.0061925 | 0.0061925 | 0.9792 | -0.40032 | 0.97897 | -0.40478 | 1.7012
24 | 0.010536 | 0.0026409 | -0.010534 | -0.0026398 | 2.1461e-06 | 1.0951e-06 | 0.016044 | 0.016044 | 0.016044 | 0.97715 | -0.44058 | 0.97693 | -0.44486 | 4.4078
25 | 0.022233 | 0.0055795 | -0.022218 | -0.0055701 | 1.55e-05 | 9.4686e-06 | 0.03386 | 0.03386 | 0.03386 | 0.97715 | -0.44058 | 0.9764 | -0.45521 | 9.3021
26 | -0.048982 | -0.012349 | 0.049024 | 0.012376 | 4.1895e-05 | 2.6556e-05 | 0.074237 | 0.074237 | 0.074237 | 0.98214 | -0.34282 | 0.98306 | -0.32497 | 20.3949
27 | 0.0017263 | 0.00043139 | -0.0017262 | -0.00043175 | 8.2966e-08 | -3.5104e-07 | 0.0026234 | 0.0026236 | 0.0026236 | 0.97897 | -0.40478 | 0.97892 | -0.40579 | 0.72076
28 | 0.0089151 | 0.0022342 | -0.0089145 | -0.0022339 | 6.0348e-07 | 2.7696e-07 | 0.013579 | 0.013579 | 0.013579 | 0.97693 | -0.44486 | 0.97686 | -0.44628 | 3.7305
29 | 0.020196 | 0.0050633 | -0.020191 | -0.0050606 | 4.4579e-06 | 2.6961e-06 | 0.030778 | 0.030778 | 0.030778 | 0.9764 | -0.45521 | 0.97617 | -0.45985 | 8.4556
30 | 0.067941 | 0.017115 | -0.067826 | -0.017042 | 0.00011429 | 7.2764e-05 | 0.10167 | 0.10167 | 0.10167 | 0.99471 | -0.10119 | 0.99288 | -0.13643 | 27.9302
31 | -0.072108 | -0.018159 | 0.072126 | 0.018171 | 1.7884e-05 | 1.1393e-05 | 0.1079 | 0.1079 | 0.1079 | 0.99471 | -0.10119 | 0.99498 | -0.096004 | 29.6428
32 | 0.064726 | 0.016265 | -0.064685 | -0.016239 | 4.0521e-05 | 2.5785e-05 | 0.097019 | 0.097019 | 0.097019 | 0.99288 | -0.13643 | 0.9922 | -0.14955 | 26.6537
33 | -0.075014 | -0.018894 | 0.075067 | 0.018928 | 5.3101e-05 | 3.3839e-05 | 0.11222 | 0.11222 | 0.11222 | 0.99498 | -0.096004 | 0.99574 | -0.081213 | 30.8293
34 | 0.04459 | 0.011197 | -0.044552 | -0.011173 | 3.7515e-05 | 2.3721e-05 | 0.06688 | 0.06688 | 0.06688 | 0.9922 | -0.14955 | 0.99129 | -0.1672 | 18.3736
35 | 0.020096 | 0.0050421 | -0.020088 | -0.0050375 | 7.6834e-06 | 4.6262e-06 | 0.03014 | 0.03014 | 0.03014 | 0.9922 | -0.14955 | 0.99179 | -0.15757 | 8.2801
36 | -0.079235 | -0.019973 | 0.07926 | 0.019989 | 2.4763e-05 | 1.5787e-05 | 0.11845 | 0.11845 | 0.11845 | 0.99574 | -0.081213 | 0.99608 | -0.074684 | 32.5406
37 | 0.015709 | 0.0039384 | -0.015707 | -0.0039371 | 2.3966e-06 | 1.3857e-06 | 0.023581 | 0.023581 | 0.023581 | 0.99129 | -0.1672 | 0.99112 | -0.1704 | 6.4784
38 | 0.028843 | 0.007235 | -0.028831 | -0.0072272 | 1.2599e-05 | 7.8321e-06 | 0.043299 | 0.043299 | 0.043299 | 0.99129 | -0.1672 | 0.99082 | -0.17637 | 11.8953
39 | 0.020088 | 0.0050375 | -0.020083 | -0.0050342 | 5.3814e-06 | 3.2403e-06 | 0.03014 | 0.03014 | 0.03014 | 0.99179 | -0.15757 | 0.9915 | -0.1632 | 8.2802
40 | -0.082799 | -0.020876 | 0.082859 | 0.020914 | 6.0125e-05 | 3.8344e-05 | 0.12373 | 0.12373 | 0.12373 | 0.99608 | -0.074684 | 0.99687 | -0.059522 | 33.993
41 | 0.012701 | 0.0031839 | -0.0127 | -0.0031829 | 1.7975e-06 | 9.8057e-07 | 0.019069 | 0.019069 | 0.019069 | 0.99112 | -0.1704 | 0.99097 | -0.17337 | 5.2388
42 | 0.024644 | 0.0061778 | -0.024642 | -0.0061765 | 2.1427e-06 | 1.3176e-06 | 0.037011 | 0.037011 | 0.037011 | 0.99082 | -0.17637 | 0.99072 | -0.17819 | 10.1678
43 | 0.015629 | 0.003918 | -0.015628 | -0.0039179 | 1.5356e-07 | 8.8677e-08 | 0.023455 | 0.023455 | 0.023455 | 0.9915 | -0.1632 | 0.99149 | -0.1634 | 6.4438
44 | -0.084944 | -0.021437 | 0.08503 | 0.021491 | 8.562e-05 | 5.4612e-05 | 0.12685 | 0.12685 | 0.12685 | 0.99687 | -0.059522 | 0.99797 | -0.038499 | 34.848
45 | 0.0037573 | 0.00094145 | -0.0037573 | -0.00094145 | 1.3364e-08 | -5.8361e-09 | 0.0056453 | 0.0056453 | 0.0056453 | 0.99036 | -0.1845 | 0.99036 | -0.18458 | 1.5509
46 | -0.0064164 | -0.0016079 | 0.0064172 | 0.0016081 | 8.5175e-07 | 2.306e-07 | 0.0096405 | 0.0096404 | 0.0096405 | 0.99036 | -0.1845 | 0.9905 | -0.18171 | 2.6485
47 | 0.0021932 | 0.00054946 | -0.0021931 | -0.00054965 | 7.6942e-08 | -1.9388e-07 | 0.0032952 | 0.0032953 | 0.0032953 | 0.99036 | -0.18458 | 0.99032 | -0.18531 | 0.90531
48 | -0.010181 | -0.0025513 | 0.010181 | 0.0025515 | 3.7166e-07 | 1.8332e-07 | 0.015294 | 0.015294 | 0.015294 | 0.9905 | -0.18171 | 0.99054 | -0.18095 | 4.2017
49 | -0.018881 | -0.0047318 | 0.018888 | 0.0047361 | 7.2699e-06 | 4.3424e-06 | 0.028363 | 0.028363 | 0.028363 | 0.99054 | -0.18095 | 0.99096 | -0.17287 | 7.792
50 | -0.021232 | -0.0053236 | 0.021232 | 0.0053238 | 4.2035e-07 | 2.5482e-07 | 0.031882 | 0.031882 | 0.031882 | 0.99096 | -0.17287 | 0.99098 | -0.17245 | 8.7588
51 | -0.026389 | -0.0066164 | 0.026401 | 0.0066237 | 1.1767e-05 | 7.2736e-06 | 0.039626 | 0.039626 | 0.039626 | 0.99098 | -0.17245 | 0.99146 | -0.1631 | 10.8864
52 | 0.0049133 | 0.0012312 | -0.0049127 | -0.0012312 | 5.2769e-07 | 1.8142e-08 | 0.007454 | 0.0074542 | 0.0074542 | 0.9808 | -0.37 | 0.98069 | -0.37226 | 2.0478
53 | -0.0090683 | -0.0022725 | 0.0090686 | 0.0022727 | 2.8086e-07 | 1.2981e-07 | 0.013758 | 0.013758 | 0.013758 | 0.9808 | -0.37 | 0.98084 | -0.36935 | 3.7796
54 | 0.0024262 | 0.00060799 | -0.0024262 | -0.00060806 | 3.9706e-08 | -7.3164e-08 | 0.0036814 | 0.0036814 | 0.0036814 | 0.98069 | -0.37226 | 0.98067 | -0.3726 | 1.0114
55 | -0.01308 | -0.0032781 | 0.013086 | 0.0032813 | 5.8185e-06 | 3.2263e-06 | 0.019844 | 0.019844 | 0.019844 | 0.98084 | -0.36935 | 0.98131 | -0.36002 | 5.4516
56 | -0.015351 | -0.003849 | 0.015352 | 0.0038496 | 9.9638e-07 | 5.7573e-07 | 0.023278 | 0.023278 | 0.023278 | 0.98131 | -0.36002 | 0.98138 | -0.35865 | 6.3952
57 | -0.021407 | -0.005367 | 0.021414 | 0.0053715 | 7.3794e-06 | 4.4867e-06 | 0.032459 | 0.032459 | 0.032459 | 0.98138 | -0.35865 | 0.98175 | -0.35142 | 8.9173
58 | 0.012856 | 0.0032236 | -0.012854 | -0.0032221 | 2.7734e-06 | 1.5287e-06 | 0.019487 | 0.019487 | 0.019487 | 0.98175 | -0.35142 | 0.98152 | -0.35595 | 5.3535
59 | -0.041004 | -0.010283 | 0.041027 | 0.010297 | 2.2656e-05 | 1.4302e-05 | 0.062151 | 0.062151 | 0.062151 | 0.98175 | -0.35142 | 0.98234 | -0.33984 | 17.0746
60 | 0.0073852 | 0.0018507 | -0.0073849 | -0.0018506 | 3.0097e-07 | 1.1179e-07 | 0.011199 | 0.011199 | 0.011199 | 0.98125 | -0.36122 | 0.98121 | -0.36208 | 3.0767
61 | -0.010528 | -0.0026383 | 0.010529 | 0.002639 | 1.3474e-06 | 6.8424e-07 | 0.015964 | 0.015964 | 0.015964 | 0.98125 | -0.36122 | 0.98139 | -0.35854 | 4.3858
62 | 0.0041373 | 0.0010367 | -0.0041368 | -0.0010368 | 4.9327e-07 | -1.063e-07 | 0.0062742 | 0.0062744 | 0.0062744 | 0.98121 | -0.36208 | 0.98108 | -0.36458 | 1.7237
63 | -0.015012 | -0.0037626 | 0.015014 | 0.0037635 | 1.7078e-06 | 9.819e-07 | 0.022762 | 0.022762 | 0.022762 | 0.98139 | -0.35854 | 0.98151 | -0.35615 | 6.2533
64 | -0.018122 | -0.0045424 | 0.018125 | 0.0045441 | 2.8951e-06 | 1.7236e-06 | 0.027473 | 0.027473 | 0.027473 | 0.98151 | -0.35615 | 0.98168 | -0.3528 | 7.5477
65 | -0.020324 | -0.0050953 | 0.020329 | 0.0050987 | 5.5436e-06 | 3.3509e-06 | 0.030807 | 0.030807 | 0.030807 | 0.98168 | -0.3528 | 0.98198 | -0.34707 | 8.4634
66 | 0.012542 | 0.0031453 | -0.01254 | -0.0031445 | 1.5405e-06 | 8.4209e-07 | 0.019006 | 0.019006 | 0.019006 | 0.98198 | -0.34707 | 0.98184 | -0.34965 | 5.2214
67 | -0.032871 | -0.008244 | 0.032902 | 0.0082634 | 3.1087e-05 | 1.9473e-05 | 0.049813 | 0.049812 | 0.049813 | 0.98198 | -0.34707 | 0.98299 | -0.32725 | 13.6848
68 | -0.0094815 | -0.0023759 | 0.0094828 | 0.0023765 | 1.3044e-06 | 6.1425e-07 | 0.014246 | 0.014246 | 0.014246 | 0.99036 | -0.18528 | 0.99051 | -0.1824 | 3.9137
69 | 0.0072053 | 0.0018054 | -0.0072049 | -0.0018053 | 3.9056e-07 | 1.3562e-07 | 0.010826 | 0.010826 | 0.010826 | 0.99036 | -0.18528 | 0.9903 | -0.18642 | 2.9741
70 | -0.011739 | -0.002942 | 0.01174 | 0.0029425 | 8.395e-07 | 4.4463e-07 | 0.017636 | 0.017636 | 0.017636 | 0.99051 | -0.1824 | 0.99058 | -0.1809 | 4.845
71 | 0.0049393 | 0.0012375 | -0.0049389 | -0.0012375 | 3.6104e-07 | 6.1932e-09 | 0.0074216 | 0.0074216 | 0.0074216 | 0.9903 | -0.18642 | 0.99022 | -0.18796 | 2.0389
72 | -0.014005 | -0.0035101 | 0.014007 | 0.0035111 | 1.8025e-06 | 1.0138e-06 | 0.021038 | 0.021038 | 0.021038 | 0.99058 | -0.1809 | 0.99072 | -0.17819 | 5.7796
73 | 0.0035281 | 0.00088386 | -0.003528 | -0.00088392 | 9.0583e-08 | -5.258e-08 | 0.0053015 | 0.0053016 | 0.0053016 | 0.99022 | -0.18796 | 0.99019 | -0.1885 | 1.4565
74 | 0.010635 | 0.0026654 | -0.010635 | -0.0026652 | 3.0878e-07 | 1.5606e-07 | 0.015973 | 0.015973 | 0.015973 | 0.99072 | -0.17819 | 0.99069 | -0.1788 | 4.3882
75 | 0.0023481 | 0.00058822 | -0.002348 | -0.00058846 | 1.1551e-07 | -2.4429e-07 | 0.0035285 | 0.0035286 | 0.0035286 | 0.99019 | -0.1885 | 0.99014 | -0.18953 | 0.96941
76 | 0.0070998 | 0.0017793 | -0.0070995 | -0.0017792 | 2.8973e-07 | 9.7948e-08 | 0.010664 | 0.010664 | 0.010664 | 0.99069 | -0.1788 | 0.99065 | -0.17966 | 2.9296
77 | -0.029632 | -0.0074335 | 0.029647 | 0.0074423 | 1.423e-05 | 8.8596e-06 | 0.044476 | 0.044476 | 0.044476 | 0.99146 | -0.1631 | 0.99198 | -0.15303 | 12.2186
78 | 0.10426 | 0.026441 | -0.10406 | -0.026315 | 0.00019815 | 0.00012654 | 0.15651 | 0.15651 | 0.15651 | 0.99198 | -0.15303 | 0.98992 | -0.19265 | 42.9965
79 | -0.13391 | -0.033884 | 0.13415 | 0.034039 | 0.00024305 | 0.00015535 | 0.20098 | 0.20098 | 0.20098 | 0.99198 | -0.15303 | 0.99395 | -0.11529 | 55.215
80 | 0.10197 | 0.025789 | -0.10187 | -0.025729 | 9.3972e-05 | 6.0005e-05 | 0.15336 | 0.15336 | 0.15336 | 0.98992 | -0.19265 | 0.98893 | -0.21188 | 42.1306
81 | -0.13732 | -0.034833 | 0.13735 | 0.034855 | 3.5306e-05 | 2.2567e-05 | 0.20572 | 0.20572 | 0.20572 | 0.99395 | -0.11529 | 0.99423 | -0.10994 | 56.5172
82 | 0.0057577 | 0.0014429 | -0.0057565 | -0.0014427 | 1.1365e-06 | 2.0478e-07 | 0.0086442 | 0.0086444 | 0.0086444 | 0.99113 | -0.17039 | 0.99091 | -0.17454 | 2.3748
83 | -0.011652 | -0.0029203 | 0.011655 | 0.0029218 | 2.9514e-06 | 1.5574e-06 | 0.017494 | 0.017494 | 0.017494 | 0.99113 | -0.17039 | 0.9914 | -0.16508 | 4.8061
84 | 0.0028775 | 0.00072113 | -0.0028774 | -0.00072116 | 2.3064e-08 | -2.7673e-08 | 0.004321 | 0.004321 | 0.004321 | 0.99091 | -0.17454 | 0.9909 | -0.1747 | 1.1871
85 | -0.01363 | -0.0034167 | 0.013631 | 0.0034173 | 1.0872e-06 | 6.065e-07 | 0.020458 | 0.020458 | 0.020458 | 0.9914 | -0.16508 | 0.99149 | -0.1634 | 5.6203
86 | 0.0026317 | 0.00065942 | -0.0026316 | -0.00065955 | 7.726e-08 | -1.2065e-07 | 0.0039509 | 0.003951 | 0.003951 | 0.99114 | -0.16885 | 0.99111 | -0.16946 | 1.0854
87 | -0.005192 | -0.0013011 | 0.0051926 | 0.0013011 | 6.1766e-07 | 4.5869e-08 | 0.0077947 | 0.0077946 | 0.0077947 | 0.99114 | -0.16885 | 0.99127 | -0.16635 | 2.1414
88 | -0.0073117 | -0.0018322 | 0.0073125 | 0.0018325 | 8.0557e-07 | 2.8565e-07 | 0.010976 | 0.010976 | 0.010976 | 0.99127 | -0.16635 | 0.99139 | -0.16404 | 3.0153
89 | 0.088153 | 0.022404 | -0.087888 | -0.022236 | 0.0002644 | 0.0001687 | 0.13242 | 0.13242 | 0.13242 | 0.99139 | -0.16404 | 0.98814 | -0.22653 | 36.3799
90 | -0.095465 | -0.024237 | 0.095495 | 0.024256 | 2.9912e-05 | 1.9094e-05 | 0.1434 | 0.1434 | 0.1434 | 0.99139 | -0.16404 | 0.99173 | -0.15753 | 39.3951
91 | 0.025162 | 0.0063197 | -0.025144 | -0.0063084 | 1.8421e-05 | 1.1352e-05 | 0.037896 | 0.037896 | 0.037896 | 0.98814 | -0.22653 | 0.98735 | -0.24188 | 10.411
92 | 0.062726 | 0.015916 | -0.062651 | -0.015868 | 7.4838e-05 | 4.7611e-05 | 0.094527 | 0.094527 | 0.094527 | 0.98814 | -0.22653 | 0.98686 | -0.25137 | 25.969
93 | -0.1004 | -0.025484 | 0.10071 | 0.025682 | 0.00030988 | 0.00019785 | 0.15075 | 0.15075 | 0.15075 | 0.99173 | -0.15753 | 0.99507 | -0.093583 | 41.4153
94 | 0.022923 | 0.0057518 | -0.022912 | -0.0057447 | 1.1482e-05 | 7.0207e-06 | 0.034549 | 0.034549 | 0.034549 | 0.98735 | -0.24188 | 0.98681 | -0.25239 | 9.4915
95 | 0.059907 | 0.01518 | -0.059836 | -0.015135 | 7.0727e-05 | 4.4971e-05 | 0.090389 | 0.090389 | 0.090389 | 0.98686 | -0.25137 | 0.98558 | -0.27597 | 24.8322
96 | -0.10565 | -0.026922 | 0.10594 | 0.027102 | 0.00028164 | 0.00017986 | 0.15815 | 0.15815 | 0.15815 | 0.99507 | -0.093583 | 0.99797 | -0.038499 | 43.448
97 | -0.098305 | -0.024834 | 0.098308 | 0.024836 | 3.1741e-06 | 2.0265e-06 | 0.14799 | 0.14799 | 0.14799 | 0.98889 | -0.21255 | 0.98893 | -0.21188 | 40.6571
98 | 0.094904 | 0.023982 | -0.094863 | -0.023955 | 4.1531e-05 | 2.651e-05 | 0.14288 | 0.14288 | 0.14288 | 0.98889 | -0.21255 | 0.98842 | -0.22168 | 39.2515
99 | 0.092423 | 0.023344 | -0.092227 | -0.023219 | 0.00019578 | 0.00012495 | 0.1392 | 0.1392 | 0.1392 | 0.98842 | -0.22168 | 0.98613 | -0.26599 | 38.2425
100 | 0.026691 | 0.006702 | -0.026682 | -0.0066963 | 9.1724e-06 | 5.6781e-06 | 0.04028 | 0.04028 | 0.04028 | 0.98613 | -0.26599 | 0.98576 | -0.27319 | 11.0658
101 | 0.061503 | 0.015506 | -0.061424 | -0.015456 | 7.8837e-05 | 5.0145e-05 | 0.092837 | 0.092837 | 0.092837 | 0.98613 | -0.26599 | 0.98475 | -0.29281 | 25.5047
102 | 0.024241 | 0.0060846 | -0.024234 | -0.00608 | 7.5327e-06 | 4.6298e-06 | 0.036595 | 0.036595 | 0.036595 | 0.98576 | -0.27319 | 0.98543 | -0.27971 | 10.0537
103 | 0.058105 | 0.014624 | -0.058046 | -0.014586 | 5.9581e-05 | 3.787e-05 | 0.087822 | 0.087823 | 0.087823 | 0.98475 | -0.29281 | 0.98365 | -0.31429 | 24.1271
104 | 0.021243 | 0.0053305 | -0.021234 | -0.0053248 | 9.4456e-06 | 5.7336e-06 | 0.03208 | 0.03208 | 0.03208 | 0.98543 | -0.27971 | 0.98495 | -0.28904 | 8.8132
105 | 0.054808 | 0.013775 | -0.054781 | -0.013757 | 2.7707e-05 | 1.7596e-05 | 0.082925 | 0.082925 | 0.082925 | 0.98365 | -0.31429 | 0.98311 | -0.32488 | 22.7816
106 | 0.0035384 | 0.00088674 | -0.0035383 | -0.00088679 | 7.2271e-08 | -4.1585e-08 | 0.0053149 | 0.0053149 | 0.0053149 | 0.99065 | -0.17966 | 0.99062 | -0.18009 | 1.4601
107 | 0.018841 | 0.0047245 | -0.018836 | -0.0047215 | 5.0205e-06 | 3.0013e-06 | 0.028411 | 0.028411 | 0.028411 | 0.98681 | -0.25239 | 0.98653 | -0.25798 | 7.8053
108 | 0.056786 | 0.014371 | -0.056722 | -0.014331 | 6.3097e-05 | 4.0091e-05 | 0.085783 | 0.085783 | 0.085783 | 0.98558 | -0.27597 | 0.98439 | -0.29915 | 23.5669
109 | 0.0088155 | 0.0022094 | -0.0088148 | -0.002209 | 7.6361e-07 | 3.4298e-07 | 0.013326 | 0.013327 | 0.013327 | 0.98433 | -0.30112 | 0.98424 | -0.30294 | 3.6611
110 | -0.011774 | -0.0029508 | 0.011774 | 0.0029511 | 6.4649e-07 | 3.4457e-07 | 0.017798 | 0.017798 | 0.017798 | 0.98433 | -0.30112 | 0.98439 | -0.29997 | 4.8897
111 | 0.0059181 | 0.0014831 | -0.0059179 | -0.001483 | 2.2617e-07 | 4.9004e-08 | 0.0089472 | 0.0089473 | 0.0089473 | 0.98424 | -0.30294 | 0.9842 | -0.30374 | 2.458
112 | -0.015145 | -0.0037959 | 0.015148 | 0.0037975 | 2.8812e-06 | 1.6576e-06 | 0.022893 | 0.022893 | 0.022893 | 0.98439 | -0.29997 | 0.9846 | -0.29597 | 6.2893
113 | 0.0028046 | 0.00070275 | -0.0028045 | -0.00070287 | 9.0993e-08 | -1.1326e-07 | 0.0042402 | 0.0042403 | 0.0042403 | 0.9842 | -0.30374 | 0.98416 | -0.30442 | 1.1649
114 | -0.017713 | -0.0044404 | 0.017719 | 0.0044439 | 5.8554e-06 | 3.4703e-06 | 0.02677 | 0.02677 | 0.02677 | 0.9846 | -0.29597 | 0.98495 | -0.28904 | 7.3544
115 | 0.015415 | 0.0038635 | -0.015414 | -0.0038628 | 1.1848e-06 | 6.8675e-07 | 0.023497 | 0.023497 | 0.023497 | 0.97617 | -0.45985 | 0.97609 | -0.46146 | 6.4553
116 | 0.013376 | 0.0033522 | -0.013374 | -0.0033513 | 1.4523e-06 | 8.1307e-07 | 0.020391 | 0.020391 | 0.020391 | 0.97609 | -0.46146 | 0.97597 | -0.46374 | 5.602
117 | 0.011804 | 0.0029577 | -0.011804 | -0.0029576 | 1.5841e-07 | 8.5082e-08 | 0.017996 | 0.017996 | 0.017996 | 0.97597 | -0.46374 | 0.97596 | -0.46402 | 4.944
118 | 0.0062223 | 0.0015592 | -0.006222 | -0.0015591 | 2.9743e-07 | 7.9831e-08 | 0.0094781 | 0.0094781 | 0.0094781 | 0.97686 | -0.44628 | 0.97681 | -0.44728 | 2.6039
119 | 0.0096221 | 0.0024109 | -0.0096209 | -0.0024103 | 1.16e-06 | 5.6284e-07 | 0.01467 | 0.01467 | 0.01467 | 0.97596 | -0.46402 | 0.97583 | -0.46655 | 4.0303
120 | 0.0048881 | 0.0012248 | -0.0048875 | -0.0012248 | 6.7271e-07 | 2.5606e-08 | 0.0074462 | 0.0074464 | 0.0074464 | 0.97681 | -0.44728 | 0.97666 | -0.45017 | 2.0457
121 | -0.0096636 | -0.0024219 | 0.0096638 | 0.002422 | 1.8148e-07 | 8.757e-08 | 0.01464 | 0.01464 | 0.01464 | 0.9822 | -0.34265 | 0.98222 | -0.34226 | 4.022
122 | 0.007658 | 0.0019193 | -0.0076569 | -0.0019188 | 1.1172e-06 | 4.3492e-07 | 0.011602 | 0.011602 | 0.011602 | 0.9822 | -0.34265 | 0.98205 | -0.34571 | 3.1873
123 | -0.01364 | -0.0034187 | 0.013643 | 0.0034201 | 2.6102e-06 | 1.4642e-06 | 0.020665 | 0.020665 | 0.020665 | 0.98222 | -0.34226 | 0.98243 | -0.33824 | 5.6771
124 | 0.0039295 | 0.00098464 | -0.0039292 | -0.00098474 | 3.0111e-07 | -9.3852e-08 | 0.0059539 | 0.005954 | 0.005954 | 0.98205 | -0.34571 | 0.98196 | -0.34732 | 1.6357
125 | 0.0021088 | 0.00052841 | -0.0021088 | -0.00052852 | 3.8384e-08 | -1.0247e-07 | 0.0031941 | 0.0031941 | 0.0031941 | 0.98243 | -0.33824 | 0.98241 | -0.33862 | 0.8775
126 | -0.015752 | -0.0039485 | 0.01576 | 0.003953 | 7.6612e-06 | 4.4485e-06 | 0.023859 | 0.023858 | 0.023859 | 0.98243 | -0.33824 | 0.98295 | -0.32804 | 6.5546
127 | -0.017514 | -0.0043926 | 0.017514 | 0.004393 | 6.5555e-07 | 3.8803e-07 | 0.026514 | 0.026514 | 0.026514 | 0.98295 | -0.32804 | 0.98299 | -0.32725 | 7.284
128 | -0.050417 | -0.012656 | 0.050467 | 0.012688 | 5.0142e-05 | 3.1799e-05 | 0.076326 | 0.076326 | 0.076326 | 0.98299 | -0.32725 | 0.98406 | -0.30642 | 20.9687
129 | 0.054879 | 0.013869 | -0.054845 | -0.013847 | 3.3794e-05 | 2.1462e-05 | 0.082997 | 0.082997 | 0.082997 | 0.98439 | -0.29915 | 0.98373 | -0.312 | 22.8014
130 | 0.052659 | 0.013299 | -0.052635 | -0.013284 | 2.406e-05 | 1.527e-05 | 0.079689 | 0.079689 | 0.079689 | 0.98373 | -0.312 | 0.98324 | -0.32154 | 21.8927
131 | 0.050651 | 0.012787 | -0.050643 | -0.012782 | 8.3169e-06 | 5.275e-06 | 0.076688 | 0.076688 | 0.076688 | 0.98324 | -0.32154 | 0.98306 | -0.32497 | 21.068
132 | 0.0044976 | 0.0011268 | -0.0044969 | -0.0011269 | 6.5679e-07 | -6.5507e-08 | 0.0067838 | 0.0067839 | 0.0067839 | 0.98653 | -0.25798 | 0.98637 | -0.26105 | 1.8637
133 | 0.012505 | 0.0031351 | -0.012501 | -0.003133 | 3.8872e-06 | 2.1159e-06 | 0.018862 | 0.018862 | 0.018862 | 0.98653 | -0.25798 | 0.98619 | -0.26451 | 5.1818
134 | 0.06295 | 0.015894 | -0.062931 | -0.015882 | 1.8418e-05 | 1.1718e-05 | 0.094877 | 0.094877 | 0.094877 | 0.98772 | -0.23538 | 0.9874 | -0.24149 | 26.0651
135 | -0.067818 | -0.017114 | 0.06793 | 0.017185 | 0.00011172 | 7.1134e-05 | 0.10221 | 0.10221 | 0.10221 | 0.98772 | -0.23538 | 0.98949 | -0.20104 | 28.0801
136 | 0.061303 | 0.015474 | -0.061231 | -0.015428 | 7.1755e-05 | 4.5637e-05 | 0.092423 | 0.092423 | 0.092423 | 0.9874 | -0.24149 | 0.98614 | -0.26596 | 25.3909
137 | 0.012269 | 0.0030757 | -0.012266 | -0.0030744 | 2.4425e-06 | 1.3175e-06 | 0.01845 | 0.01845 | 0.01845 | 0.98949 | -0.20104 | 0.98928 | -0.20522 | 5.0687
138 | -0.080198 | -0.020261 | 0.080249 | 0.020293 | 5.0777e-05 | 3.2378e-05 | 0.12066 | 0.12066 | 0.12066 | 0.98949 | -0.20104 | 0.99018 | -0.18784 | 33.1487
139 | 0.0601 | 0.015145 | -0.060061 | -0.01512 | 3.9439e-05 | 2.5078e-05 | 0.090717 | 0.090717 | 0.090717 | 0.98614 | -0.26596 | 0.98543 | -0.27968 | 24.9222
140 | 0.0085657 | 0.002147 | -0.0085639 | -0.0021462 | 1.806e-06 | 7.8344e-07 | 0.012884 | 0.012884 | 0.012884 | 0.98928 | -0.20522 | 0.98905 | -0.20965 | 3.5396
141 | -0.081095 | -0.020505 | 0.08119 | 0.020566 | 9.4887e-05 | 6.0509e-05 | 0.12193 | 0.12193 | 0.12193 | 0.99018 | -0.18784 | 0.99144 | -0.16348 | 33.4979
142 | 0.056697 | 0.014277 | -0.056668 | -0.014258 | 2.9457e-05 | 1.8716e-05 | 0.085638 | 0.085638 | 0.085638 | 0.98543 | -0.27968 | 0.98487 | -0.29056 | 23.5268
143 | 0.0057901 | 0.0014511 | -0.0057895 | -0.0014509 | 6.1708e-07 | 1.1667e-07 | 0.0087112 | 0.0087113 | 0.0087113 | 0.98905 | -0.20965 | 0.98893 | -0.21189 | 2.3932
144 | -0.083674 | -0.021188 | 0.083878 | 0.021318 | 0.00020399 | 0.00013011 | 0.12566 | 0.12566 | 0.12566 | 0.99144 | -0.16348 | 0.99408 | -0.11284 | 34.522
145 | 0.054899 | 0.013815 | -0.054862 | -0.013791 | 3.6927e-05 | 2.3451e-05 | 0.082965 | 0.082965 | 0.082965 | 0.98487 | -0.29056 | 0.98415 | -0.30464 | 22.7925
146 | 0.0028105 | 0.00070432 | -0.0028104 | -0.00070436 | 3.2001e-08 | -4.0746e-08 | 0.0042288 | 0.0042288 | 0.0042288 | 0.98893 | -0.21189 | 0.98892 | -0.21212 | 1.1618
147 | 0.056324 | 0.014186 | -0.056298 | -0.014169 | 2.5979e-05 | 1.65e-05 | 0.084335 | 0.084335 | 0.084335 | 0.99408 | -0.11284 | 0.99358 | -0.12249 | 23.169
148 | -0.1402 | -0.035504 | 0.14068 | 0.035811 | 0.00047932 | 0.00030639 | 0.20999 | 0.20999 | 0.20999 | 0.99408 | -0.11284 | 0.99779 | -0.041915 | 57.6909
149 | 0.0026454 | 0.00066275 | -0.0026453 | -0.00066287 | 8.0792e-08 | -1.2062e-07 | 0.0039927 | 0.0039928 | 0.0039928 | 0.98588 | -0.27058 | 0.98585 | -0.27122 | 1.0969
150 | -0.0044717 | -0.0011205 | 0.0044718 | 0.0011205 | 1.131e-07 | -1.2047e-08 | 0.0067492 | 0.0067492 | 0.0067492 | 0.98588 | -0.27058 | 0.98591 | -0.27005 | 1.8542
151 | 0.0011342 | 0.00028415 | -0.0011342 | -0.00028427 | 1.0334e-08 | -1.1327e-07 | 0.001712 | 0.001712 | 0.001712 | 0.98585 | -0.27122 | 0.98584 | -0.27141 | 0.47033
152 | -0.0057435 | -0.0014392 | 0.0057443 | 0.0014393 | 7.9782e-07 | 1.4948e-07 | 0.0086684 | 0.0086683 | 0.0086684 | 0.98591 | -0.27005 | 0.98606 | -0.26713 | 2.3814
153 | -0.011264 | -0.0028226 | 0.011265 | 0.0028233 | 1.4076e-06 | 7.3511e-07 | 0.016997 | 0.016997 | 0.016997 | 0.98606 | -0.26713 | 0.98619 | -0.26451 | 4.6696
154 | -0.0081165 | -0.002034 | 0.0081169 | 0.0020341 | 4.0158e-07 | 1.6417e-07 | 0.012189 | 0.012189 | 0.012189 | 0.99083 | -0.17613 | 0.99088 | -0.17509 | 3.3487
155 | 0.0060013 | 0.0015038 | -0.0060009 | -0.0015038 | 3.9147e-07 | 8.5024e-08 | 0.0090126 | 0.0090126 | 0.0090126 | 0.99083 | -0.17613 | 0.99076 | -0.1775 | 2.476
156 | -0.01081 | -0.002709 | 0.01081 | 0.0027094 | 8.8206e-07 | 4.4952e-07 | 0.016233 | 0.016233 | 0.016233 | 0.99088 | -0.17509 | 0.99097 | -0.17337 | 4.4595
157 | 0.0034504 | 0.00086455 | -0.0034504 | -0.00086458 | 3.9086e-08 | -2.4968e-08 | 0.0051821 | 0.0051821 | 0.0051821 | 0.99076 | -0.1775 | 0.99075 | -0.17773 | 1.4237
158 | 0.0013391 | 0.00033545 | -0.0013391 | -0.00033561 | 2.0194e-08 | -1.5851e-07 | 0.0020112 | 0.0020112 | 0.0020112 | 0.99075 | -0.17773 | 0.99073 | -0.17805 | 0.55254
159 | 0.0035816 | 0.0008975 | -0.0035814 | -0.00089758 | 1.6301e-07 | -8.5727e-08 | 0.005403 | 0.0054031 | 0.0054031 | 0.98637 | -0.26105 | 0.98632 | -0.262 | 1.4844
160 | 0.14262 | 0.036314 | -0.14225 | -0.036084 | 0.00036164 | 0.00023034 | 0.21306 | 0.21306 | 0.21306 | 0.99699 | -0.057214 | 0.99423 | -0.10994 | 29.2662
161 | -0.14391 | -0.036639 | 0.14393 | 0.036648 | 1.3795e-05 | 8.7356e-06 | 0.21499 | 0.21499 | 0.21499 | 0.99699 | -0.057214 | 0.99709 | -0.055226 | 19.6881
162 | -0.1452 | -0.036966 | 0.14532 | 0.037041 | 0.00011722 | 7.4239e-05 | 0.21689 | 0.21689 | 0.21689 | 0.99709 | -0.055226 | 0.99797 | -0.038499 | 19.8618
163 | -0.33628 | -0.085634 | 0.33691 | 0.086034 | 0.00062566 | 0.00039964 | 0.50189 | 0.50189 | 0.50189 | 0.99797 | -0.038499 | 1 | 0 | 45.9605
164 | 0.1541 | 0.03929 | -0.15398 | -0.039211 | 0.00012414 | 7.8711e-05 | 0.22954 | 0.22954 | 0.22954 | 1 | 0 | 0.99912 | -0.016702 | 21.0201
165 | 0.15166 | 0.03863 | -0.15165 | -0.038623 | 1.0754e-05 | 6.8165e-06 | 0.22609 | 0.22609 | 0.22609 | 0.99912 | -0.016702 | 0.99904 | -0.018172 | 20.7039
166 | 0.01064 | 0.0026673 | -0.010638 | -0.0026663 | 1.814e-06 | 9.2603e-07 | 0.016131 | 0.016131 | 0.016131 | 0.98152 | -0.35595 | 0.98134 | -0.35953 | 4.4315
167 | -0.04836 | -0.012135 | 0.048395 | 0.012157 | 3.4513e-05 | 2.1871e-05 | 0.073259 | 0.073259 | 0.073259 | 0.98234 | -0.33984 | 0.98311 | -0.32488 | 20.1262
168 | 0.0038483 | 0.00096439 | -0.0038482 | -0.00096444 | 1.4155e-07 | -4.929e-08 | 0.005837 | 0.005837 | 0.005837 | 0.98104 | -0.36538 | 0.981 | -0.36615 | 1.6036
169 | -0.0076191 | -0.0019094 | 0.0076205 | 0.00191 | 1.4928e-06 | 5.7896e-07 | 0.011556 | 0.011556 | 0.011556 | 0.98104 | -0.36538 | 0.98125 | -0.36127 | 3.1748
170 | -0.0076205 | -0.00191 | 0.0076212 | 0.0019103 | 6.3145e-07 | 2.4484e-07 | 0.011556 | 0.011556 | 0.011556 | 0.98125 | -0.36127 | 0.98134 | -0.35953 | 3.1748
171 | 0.1496 | 0.038112 | -0.1496 | -0.038108 | 5.9333e-06 | 3.7598e-06 | 0.22305 | 0.22305 | 0.22305 | 0.99904 | -0.018172 | 0.999 | -0.018995 | 20.4254
172 | 0.0057717 | 0.0014465 | -0.0057713 | -0.0014464 | 3.5964e-07 | 6.6705e-08 | 0.0086801 | 0.0086802 | 0.0086802 | 0.98942 | -0.20302 | 0.98935 | -0.20433 | 2.3847
173 | -0.0081082 | -0.0020321 | 0.0081088 | 0.0020323 | 6.2365e-07 | 2.5548e-07 | 0.012194 | 0.012194 | 0.012194 | 0.98942 | -0.20302 | 0.9895 | -0.2014 | 3.35
174 | 0.0034419 | 0.00086261 | -0.0034419 | -0.00086263 | 2.2911e-08 | -1.4613e-08 | 0.0051768 | 0.0051768 | 0.0051768 | 0.98935 | -0.20433 | 0.98935 | -0.20447 | 1.4222
175 | -0.013287 | -0.0033301 | 0.013288 | 0.0033308 | 1.2462e-06 | 6.9061e-07 | 0.019981 | 0.019981 | 0.019981 | 0.9895 | -0.2014 | 0.98961 | -0.19944 | 5.4893
176 | -0.015625 | -0.0039164 | 0.015627 | 0.0039179 | 2.6217e-06 | 1.5151e-06 | 0.023494 | 0.023494 | 0.023494 | 0.98961 | -0.19944 | 0.98979 | -0.19591 | 6.4545
177 | -0.017969 | -0.0045048 | 0.017971 | 0.0045056 | 1.2723e-06 | 7.5455e-07 | 0.027015 | 0.027015 | 0.027015 | 0.98979 | -0.19591 | 0.98986 | -0.19443 | 7.4217
178 | -0.022631 | -0.0056736 | 0.022637 | 0.0056772 | 5.9501e-06 | 3.6318e-06 | 0.034021 | 0.03402 | 0.034021 | 0.98986 | -0.19443 | 0.99015 | -0.18891 | 9.3463
179 | 0.14642 | 0.03731 | -0.14625 | -0.037207 | 0.00016174 | 0.00010304 | 0.2183 | 0.2183 | 0.2183 | 0.999 | -0.018995 | 0.99779 | -0.041915 | 29.9868
180 | 0.052418 | 0.013179 | -0.052413 | -0.013176 | 4.4604e-06 | 2.8306e-06 | 0.07927 | 0.07927 | 0.07927 | 0.98415 | -0.30464 | 0.98406 | -0.30642 | 21.7774
181 | 0.01254 | 0.0031445 | -0.012538 | -0.0031433 | 2.0956e-06 | 1.1456e-06 | 0.019006 | 0.019006 | 0.019006 | 0.98184 | -0.34965 | 0.98167 | -0.35316 | 5.2214
182 | 0.011049 | 0.00277 | -0.011046 | -0.0027686 | 2.7107e-06 | 1.4091e-06 | 0.016748 | 0.016748 | 0.016748 | 0.98167 | -0.35316 | 0.9814 | -0.35831 | 4.6011
183 | 0.008336 | 0.0020894 | -0.0083348 | -0.0020889 | 1.1351e-06 | 4.8706e-07 | 0.012639 | 0.012639 | 0.012639 | 0.9814 | -0.35831 | 0.98126 | -0.36117 | 3.4723
184 | 0.0068509 | 0.001717 | -0.0068507 | -0.001717 | 1.8065e-07 | 5.9237e-08 | 0.010389 | 0.010389 | 0.010389 | 0.98126 | -0.36117 | 0.98123 | -0.36172 | 2.8541
185 | 0.0041066 | 0.0010292 | -0.0041065 | -0.0010292 | 9.9017e-08 | -2.0746e-08 | 0.0062621 | 0.0062621 | 0.0062621 | 0.97583 | -0.46655 | 0.9758 | -0.46706 | 1.7204
186 | 0.0011172 | 0.00027911 | -0.0011171 | -0.00027997 | 7.9341e-08 | -8.6011e-07 | 0.0017032 | 0.0017035 | 0.0017035 | 0.97583 | -0.46655 | 0.97575 | -0.46804 | 0.46801
187 | 0.0021094 | 0.00052865 | -0.0021094 | -0.00052865 | 2.3107e-09 | -5.9604e-09 | 0.0032166 | 0.0032166 | 0.0032166 | 0.9758 | -0.46706 | 0.9758 | -0.46708 | 0.88368
188 | 0.0017262 | 0.00043175 | -0.001726 | -0.00043257 | 1.9554e-07 | -8.27e-07 | 0.0026236 | 0.0026239 | 0.0026239 | 0.97892 | -0.40579 | 0.9788 | -0.40817 | 0.72086
189 | 0.054932 | 0.013827 | -0.054929 | -0.013825 | 3.25e-06 | 2.0634e-06 | 0.082289 | 0.082289 | 0.082289 | 0.99358 | -0.12249 | 0.99352 | -0.12373 | 22.6068
190 | -0.0048871 | -0.0012248 | 0.0048875 | 0.0012248 | 3.1272e-07 | 1.195e-08 | 0.0074464 | 0.0074464 | 0.0074464 | 0.97659 | -0.45152 | 0.97666 | -0.45017 | 2.0457
191 | 0.0016144 | 0.00040453 | -0.0016144 | -0.00040461 | 1.5988e-08 | -7.7932e-08 | 0.0024598 | 0.0024599 | 0.0024599 | 0.97659 | -0.45152 | 0.97658 | -0.45172 | 0.67578

## res_trafo
| p_hv_mw | q_hv_mvar | p_lv_mw | q_lv_mvar | pl_mw | ql_mvar | i_hv_ka | i_lv_ka | vm_hv_pu | va_hv_degree | vm_lv_pu | va_lv_degree | loading_percent
0 | -1.2729e-15 | -1.3162e-15 | 0.00165 | 1.2699e-07 | 0.00165 | 1.2699e-07 | 5.2857e-17 | 0.0023815 | 0.99998 | 149.9956 | 1 | 0 | 0.2619

## res_ext_grid
| p_mw | q_mvar
0 | 0.49514 | 0.12595

## res_load
| p_mw | q_mvar
0 | 0.0025962 | 0.00065067
1 | 0.0019763 | 0.00049531
2 | 0.0024125 | 0.00060463
3 | 0.0026558 | 0.0006656
4 | 0.0021279 | 0.0005333
5 | 0.0017509 | 0.00043882
6 | 0.0020705 | 0.00051892
7 | 0.0017561 | 0.00044012
8 | 0.0025716 | 0.00064451
9 | 0.003558 | 0.00089171
10 | 0.004044 | 0.0010135
11 | 0.0016319 | 0.00040899
12 | 0.00099067 | 0.00024829
13 | 0.00095142 | 0.00023845
14 | 0.0017739 | 0.00044457
15 | 0.00056317 | 0.00014114
16 | 0.0020048 | 0.00050245
17 | 0.0023481 | 0.0005885
18 | 0.0016186 | 0.00040566
19 | 0.002022 | 0.00050676
20 | 0.0041674 | 0.0010444
21 | 0.0031004 | 0.00077702
22 | 0.0028879 | 0.00072377
23 | 0.0041683 | 0.0010447
24 | 0.003539 | 0.00088695
25 | 0.0030053 | 0.0007532
26 | 0.004187 | 0.0010494
27 | 0.004454 | 0.0011163
28 | 0.0020852 | 0.0005226
29 | 0.002659 | 0.00066642
30 | 0.0015641 | 0.000392
31 | 0.0037634 | 0.00094319
32 | 0.0021931 | 0.00054965
33 | 0.0086996 | 0.0021803
34 | 0.0023438 | 0.00058742
35 | 0.0051574 | 0.0012926
36 | 0.0041551 | 0.0010414
37 | 0.0024865 | 0.00062317
38 | 0.0040115 | 0.0010054
39 | 0.0024262 | 0.00060806
40 | 0.0022652 | 0.00056772
41 | 0.0060547 | 0.0015175
42 | 0.0067337 | 0.0016876
43 | 0.0031424 | 0.00078756
44 | 0.0032476 | 0.00081392
45 | 0.0044832 | 0.0011236
46 | 0.0041368 | 0.0010368
47 | 0.0031078 | 0.00077888
48 | 0.0021992 | 0.00055117
49 | 0.0022763 | 0.00057048
50 | 0.0022565 | 0.00056552
51 | 0.0022656 | 0.00056782
52 | 0.0022648 | 0.0005676
53 | 0.0014109 | 0.0003536
54 | 0.0011799 | 0.0002957
55 | 0.0035348 | 0.00088591
56 | 0.002348 | 0.00058846
57 | 0.0032312 | 0.00080982
58 | 0.0020969 | 0.00052552
59 | 0.0031662 | 0.00079351
60 | 0.0058948 | 0.0014774
61 | 0.0028791 | 0.00072156
62 | 0.0019745 | 0.00049485
63 | 0.0028774 | 0.00072116
64 | 0.0019974 | 0.00050059
65 | 0.0025603 | 0.00064166
66 | 0.0026316 | 0.00065955
67 | 0.0021191 | 0.00053109
68 | 0.004901 | 0.0012283
69 | 0.0022208 | 0.00055659
70 | 0.0027443 | 0.00068779
71 | 0.0049482 | 0.0012401
72 | 0.001387 | 0.00034761
73 | 0.0023867 | 0.00059817
74 | 0.0034002 | 0.00085216
75 | 0.0035645 | 0.00089335
76 | 0.0024398 | 0.00061148
77 | 0.0040333 | 0.0010108
78 | 0.0024407 | 0.00061169
79 | 0.0033187 | 0.00083175
80 | 0.0029904 | 0.00074948
81 | 0.0032375 | 0.00081138
82 | 0.0035611 | 0.0008925
83 | 0.0035383 | 0.00088679
84 | 0.0040707 | 0.0010202
85 | 0.0030507 | 0.00076458
86 | 0.0029583 | 0.00074141
87 | 0.0028967 | 0.00072597
88 | 0.0033704 | 0.00084471
89 | 0.0031133 | 0.00078027
90 | 0.0025653 | 0.00064292
91 | 0.0028045 | 0.00070287
92 | 0.0035148 | 0.00088089
93 | 0.0047765 | 0.0011971
94 | 0.0020376 | 0.00051066
95 | 0.0015708 | 0.00039369
96 | 0.0026923 | 0.00067474
97 | 0.0021814 | 0.00054672
98 | 0.0013338 | 0.00033429
99 | 0.0020056 | 0.00050264
100 | 0.0039767 | 0.00099665
101 | 0.0037275 | 0.00093419
102 | 0.0039292 | 0.00098474
103 | 0.0021088 | 0.00052852
104 | 0.0017541 | 0.00043962
105 | 0.0018433 | 0.00046197
106 | 0.0021867 | 0.00054805
107 | 0.0019835 | 0.00049712
108 | 0.0018336 | 0.00045955
109 | 0.0048685 | 0.0012202
110 | 0.0016285 | 0.00040815
111 | 0.0011308 | 0.0002834
112 | 0.0037004 | 0.0009274
113 | 0.00084582 | 0.00021198
114 | 0.0033635 | 0.00084298
115 | 0.0027737 | 0.00069517
116 | 0.0024838 | 0.00062249
117 | 0.0017691 | 0.00044339
118 | 0.0029791 | 0.00074663
119 | 0.0018263 | 0.00045772
120 | 0.0015111 | 0.00037871
121 | 0.0012716 | 0.0003187
122 | 0.0011342 | 0.00028427
123 | 0.0055194 | 0.0013833
124 | 0.0012357 | 0.0003097
125 | 0.0021152 | 0.00053012
126 | 0.0026926 | 0.00067484
127 | 0.0025505 | 0.00063921
128 | 0.0018891 | 0.00047345
129 | 0.0021112 | 0.00052913
130 | 0.0013391 | 0.00033561
131 | 0.00091538 | 0.00022942
132 | 0.0035814 | 0.00089758
133 | 0.0012976 | 0.00032521
134 | 0.0049012 | 0.0012284
135 | 0.0012713 | 0.00031861
136 | 0.0024827 | 0.00062222
137 | 0.0023188 | 0.00058115
138 | 0.0022137 | 0.0005548
139 | 0.0073332 | 0.0018379
140 | 0.0037708 | 0.00094504
141 | 0.0038482 | 0.00096444
142 | 0.0030169 | 0.00075609
143 | 0.0020413 | 0.0005116
144 | 0.0023365 | 0.00058559
145 | 0.0023294 | 0.00058379
146 | 0.0051781 | 0.0012978
147 | 0.0034419 | 0.00086263
148 | 0.0023367 | 0.00058563
149 | 0.0023417 | 0.0005869
150 | 0.0046604 | 0.001168
151 | 0.006386 | 0.0016005
152 | 0.0016189 | 0.00040573
153 | 0.0031834 | 0.00079785
154 | 0.0055721 | 0.0013965
155 | 0.002444 | 0.00061252
156 | 0.0019466 | 0.00048786
157 | 0.0014897 | 0.00037335
158 | 0.0027098 | 0.00067914
159 | 0.0014839 | 0.00037191
160 | 0.0068507 | 0.001717
161 | 0.0043971 | 0.001102
162 | 0.0019972 | 0.00050054
163 | 0.0011171 | 0.00027997
164 | 0.001726 | 0.00043257
165 | 0.0021094 | 0.00052865
166 | 0.0013663 | 0.00034243
167 | 0.0028104 | 0.00070436
168 | 0.0026917 | 0.0006746
169 | 0.0022033 | 0.00055219
170 | 0.0032727 | 0.00082022
171 | 0.0016144 | 0.00040461

## dtypes
| element | column | dtype
0 | bus | name | object
1 | bus | vn_kv | float64
2 | bus | type | object
3 | bus | zone | object
4 | bus | in_service | bool
5 | load | name | object
6 | load | bus | uint32
7 | load | p_mw | float64
8 | load | q_mvar | float64
9 | load | const_z_percent | float64
10 | load | const_i_percent | float64
11 | load | sn_mva | float64
12 | load | scaling | float64
13 | load | in_service | bool
14 | load | type | object
15 | ext_grid | name | object
16 | ext_grid | bus | uint32
17 | ext_grid | vm_pu | float64
18 | ext_grid | va_degree | float64
19 | ext_grid | slack_weight | float64
20 | ext_grid | in_service | bool
21 | line | name | object
22 | line | std_type | object
23 | line | from_bus | uint32
24 | line | to_bus | uint32
25 | line | length_km | float64
26 | line | r_ohm_per_km | float64
27 | line | x_ohm_per_km | float64
28 | line | c_nf_per_km | float64
29 | line | g_us_per_km | float64
30 | line | max_i_ka | float64
31 | line | df | float64
32 | line | parallel | uint32
33 | line | type | object
34 | line | in_service | bool
35 | trafo | name | object
36 | trafo | std_type | object
37 | trafo | hv_bus | uint32
38 | trafo | lv_bus | uint32
39 | trafo | sn_mva | float64
40 | trafo | vn_hv_kv | float64
41 | trafo | vn_lv_kv | float64
42 | trafo | vk_percent | float64
43 | trafo | vkr_percent | float64
44 | trafo | pfe_kw | float64
45 | trafo | i0_percent | float64
46 | trafo | shift_degree | float64
47 | trafo | tap_side | object
48 | trafo | tap_neutral | int32
49 | trafo | tap_min | int32
50 | trafo | tap_max | int32
51 | trafo | tap_step_percent | float64
52 | trafo | tap_step_degree | float64
53 | trafo | tap_pos | int32
54 | trafo | tap_phase_shifter | bool
55 | trafo | parallel | uint32
56 | trafo | df | float64
57 | trafo | in_service | bool
58 | line_geodata | coords | object
59 | bus_geodata | x | float64
60 | bus_geodata | y | float64
61 | bus_geodata | coords | object
62 | res_bus | vm_pu | float64
63 | res_bus | va_degree | float64
64 | res_bus | p_mw | float64
65 | res_bus | q_mvar | float64
66 | res_line | p_from_mw | float64
67 | res_line | q_from_mvar | float64
68 | res_line | p_to_mw | float64
69 | res_line | q_to_mvar | float64
70 | res_line | pl_mw | float64
71 | res_line | ql_mvar | float64
72 | res_line | i_from_ka | float64
73 | res_line | i_to_ka | float64
74 | res_line | i_ka | float64
75 | res_line | vm_from_pu | float64
76 | res_line | va_from_degree | float64
77 | res_line | vm_to_pu | float64
78 | res_line | va_to_degree | float64
79 | res_line | loading_percent | float64
80 | res_trafo | p_hv_mw | float64
81 | res_trafo | q_hv_mvar | float64
82 | res_trafo | p_lv_mw | float64
83 | res_trafo | q_lv_mvar | float64
84 | res_trafo | pl_mw | float64
85 | res_trafo | ql_mvar | float64
86 | res_trafo | i_hv_ka | float64
87 | res_trafo | i_lv_ka | float64
88 | res_trafo | vm_hv_pu | float64
89 | res_trafo | va_hv_degree | float64
90 | res_trafo | vm_lv_pu | float64
91 | res_trafo | va_lv_degree | float64
92 | res_trafo | loading_percent | float64
93 | res_ext_grid | p_mw | float64
94 | res_ext_grid | q_mvar | float64
95 | res_load | p_mw | float64
96 | res_load | q_mvar | float64

## parameters
| version | format_version | converged | OPF_converged | name | f_hz | sn_mva
0 | 2.14.6 | 2.14.0 | TRUE | FALSE |  | 50 | 1