## bus
| name | vn_kv | type | zone | in_service
0 | bus_LV_249-4_0_6_node_0 | 0.4 | n |  | TRUE
1 | bus_LV_249-4_0_6_node_1 | 0.4 | n |  | TRUE
2 | bus_LV_249-4_0_6_node_2 | 0.4 | n |  | TRUE
3 | bus_LV_249-4_0_6_node_4 | 0.4 | n |  | TRUE
4 | bus_LV_249-4_0_6_node_7 | 0.4 | n |  | TRUE
5 | bus_LV_249-4_0_6_node_8 | 0.4 | n |  | TRUE
6 | bus_LV_249-4_0_6_node_152 | 0.4 | n |  | TRUE
7 | bus_LV_249-4_0_6_node_5 | 0.4 | n |  | TRUE
8 | bus_LV_249-4_0_6_node_147 | 0.4 | n |  | TRUE
9 | bus_LV_249-4_0_6_node_151 | 0.4 | n |  | TRUE
10 | bus_LV_249-4_0_6_node_159 | 0.4 | n |  | TRUE
11 | bus_LV_249-4_0_6_node_177 | 0.4 | n |  | TRUE
12 | bus_LV_249-4_0_6_node_172 | 0.4 | n |  | TRUE
13 | bus_LV_249-4_0_6_node_153 | 0.4 | n |  | TRUE
14 | bus_LV_249-4_0_6_node_154 | 0.4 | n |  | TRUE
15 | bus_LV_249-4_0_6_node_164 | 0.4 | n |  | TRUE
16 | bus_LV_249-4_0_6_node_104 | 0.4 | n |  | TRUE
17 | bus_LV_249-4_0_6_node_155 | 0.4 | n |  | TRUE
18 | bus_LV_249-4_0_6_node_158 | 0.4 | n |  | TRUE
19 | bus_LV_249-4_0_6_node_156 | 0.4 | n |  | TRUE
20 | bus_LV_249-4_0_6_node_148 | 0.4 | n |  | TRUE
21 | bus_LV_249-4_0_6_node_145 | 0.4 | n |  | TRUE
22 | bus_LV_249-4_0_6_node_170 | 0.4 | n |  | TRUE
23 | bus_LV_249-4_0_6_node_171 | 0.4 | n |  | TRUE
24 | bus_LV_249-4_0_6_node_9 | 0.4 | n |  | TRUE
25 | bus_LV_249-4_0_6_node_10 | 0.4 | n |  | TRUE
26 | bus_LV_249-4_0_6_node_11 | 0.4 | n |  | TRUE
27 | bus_LV_249-4_0_6_node_12 | 0.4 | n |  | TRUE
28 | bus_LV_249-4_0_6_node_13 | 0.4 | n |  | TRUE
29 | bus_LV_249-4_0_6_node_16 | 0.4 | n |  | TRUE
30 | bus_LV_249-4_0_6_node_161 | 0.4 | n |  | TRUE
31 | bus_LV_249-4_0_6_node_14 | 0.4 | n |  | TRUE
32 | bus_LV_249-4_0_6_node_24 | 0.4 | n |  | TRUE
33 | bus_LV_249-4_0_6_node_35 | 0.4 | n |  | TRUE
34 | bus_LV_249-4_0_6_node_22 | 0.4 | n |  | TRUE
35 | bus_LV_249-4_0_6_node_21 | 0.4 | n |  | TRUE
36 | bus_LV_249-4_0_6_node_46 | 0.4 | n |  | TRUE
37 | bus_LV_249-4_0_6_node_18 | 0.4 | n |  | TRUE
38 | bus_LV_249-4_0_6_node_47 | 0.4 | n |  | TRUE
39 | bus_LV_249-4_0_6_node_17 | 0.4 | n |  | TRUE
40 | bus_LV_249-4_0_6_node_174 | 0.4 | n |  | TRUE
41 | bus_LV_249-4_0_6_node_85 | 0.4 | n |  | TRUE
42 | bus_LV_249-4_0_6_node_82 | 0.4 | n |  | TRUE
43 | bus_LV_249-4_0_6_node_19 | 0.4 | n |  | TRUE
44 | bus_LV_249-4_0_6_node_65 | 0.4 | n |  | TRUE
45 | bus_LV_249-4_0_6_node_68 | 0.4 | n |  | TRUE
46 | bus_LV_249-4_0_6_node_92 | 0.4 | n |  | TRUE
47 | bus_LV_249-4_0_6_node_67 | 0.4 | n |  | TRUE
48 | bus_LV_249-4_0_6_node_23 | 0.4 | n |  | TRUE
49 | bus_LV_249-4_0_6_node_66 | 0.4 | n |  | TRUE
50 | bus_LV_249-4_0_6_node_36 | 0.4 | n |  | TRUE
51 | bus_LV_249-4_0_6_node_175 | 0.4 | n |  | TRUE
52 | bus_LV_249-4_0_6_node_81 | 0.4 | n |  | TRUE
53 | bus_LV_249-4_0_6_node_32 | 0.4 | n |  | TRUE
54 | bus_LV_249-4_0_6_node_33 | 0.4 | n |  | TRUE
55 | bus_LV_249-4_0_6_node_103 | 0.4 | n |  | TRUE
56 | bus_LV_249-4_0_6_node_83 | 0.4 | n |  | TRUE
57 | bus_LV_249-4_0_6_node_20 | 0.4 | n |  | TRUE
58 | bus_LV_249-4_0_6_node_64 | 0.4 | n |  | TRUE
59 | bus_LV_249-4_0_6_node_45 | 0.4 | n |  | TRUE
60 | bus_LV_249-4_0_6_node_34 | 0.4 | n |  | TRUE
61 | bus_LV_249-4_0_6_node_91 | 0.4 | n |  | TRUE
62 | bus_LV_249-4_0_6_node_63 | 0.4 | n |  | TRUE
63 | bus_LV_249-4_0_6_node_40 | 0.4 | n |  | TRUE
64 | bus_LV_249-4_0_6_node_26 | 0.4 | n |  | TRUE
65 | bus_LV_249-4_0_6_node_27 | 0.4 | n |  | TRUE
66 | bus_LV_249-4_0_6_node_28 | 0.4 | n |  | TRUE
67 | bus_LV_249-4_0_6_node_29 | 0.4 | n |  | TRUE
68 | bus_LV_249-4_0_6_node_30 | 0.4 | n |  | TRUE
69 | bus_LV_249-4_0_6_node_31 | 0.4 | n |  | TRUE
70 | bus_LV_249-4_0_6_node_41 | 0.4 | n |  | TRUE
71 | bus_LV_249-4_0_6_node_42 | 0.4 | n |  | TRUE
72 | bus_LV_249-4_0_6_node_44 | 0.4 | n |  | TRUE
73 | bus_LV_249-4_0_6_node_43 | 0.4 | n |  | TRUE
74 | bus_LV_249-4_0_6_node_62 | 0.4 | n |  | TRUE
75 | bus_LV_249-4_0_6_node_57 | 0.4 | n |  | TRUE
76 | bus_LV_249-4_0_6_node_69 | 0.4 | n |  | TRUE
77 | bus_LV_249-4_0_6_node_51 | 0.4 | n |  | TRUE
78 | bus_LV_249-4_0_6_node_53 | 0.4 | n |  | TRUE
79 | bus_LV_249-4_0_6_node_50 | 0.4 | n |  | TRUE
80 | bus_LV_249-4_0_6_node_107 | 0.4 | n |  | TRUE
81 | bus_LV_249-4_0_6_node_37 | 0.4 | n |  | TRUE
82 | bus_LV_249-4_0_6_node_38 | 0.4 | n |  | TRUE
83 | bus_LV_249-4_0_6_node_39 | 0.4 | n |  | TRUE
84 | bus_LV_249-4_0_6_node_49 | 0.4 | n |  | TRUE
85 | bus_LV_249-4_0_6_node_48 | 0.4 | n |  | TRUE
86 | bus_LV_249-4_0_6_node_70 | 0.4 | n |  | TRUE
87 | bus_LV_249-4_0_6_node_56 | 0.4 | n |  | TRUE
88 | bus_LV_249-4_0_6_node_71 | 0.4 | n |  | TRUE
89 | bus_LV_249-4_0_6_node_52 | 0.4 | n |  | TRUE
90 | bus_LV_249-4_0_6_node_54 | 0.4 | n |  | TRUE
91 | bus_LV_249-4_0_6_node_55 | 0.4 | n |  | TRUE
92 | bus_LV_249-4_0_6_node_74 | 0.4 | n |  | TRUE
93 | bus_LV_249-4_0_6_node_76 | 0.4 | n |  | TRUE
94 | bus_LV_249-4_0_6_node_72 | 0.4 | n |  | TRUE
95 | bus_LV_249-4_0_6_node_60 | 0.4 | n |  | TRUE
96 | bus_LV_249-4_0_6_node_58 | 0.4 | n |  | TRUE
97 | bus_LV_249-4_0_6_node_59 | 0.4 | n |  | TRUE
98 | bus_LV_249-4_0_6_node_61 | 0.4 | n |  | TRUE
99 | bus_LV_249-4_0_6_node_87 | 0.4 | n |  | TRUE
100 | bus_LV_249-4_0_6_node_116 | 0.4 | n |  | TRUE
101 | bus_LV_249-4_0_6_node_90 | 0.4 | n |  | TRUE
102 | bus_LV_249-4_0_6_node_162 | 0.4 | n |  | TRUE
103 | bus_LV_249-4_0_6_node_86 | 0.4 | n |  | TRUE
104 | bus_LV_249-4_0_6_node_114 | 0.4 | n |  | TRUE
105 | bus_LV_249-4_0_6_node_75 | 0.4 | n |  | TRUE
106 | bus_LV_249-4_0_6_node_100 | 0.4 | n |  | TRUE
107 | bus_LV_249-4_0_6_node_167 | 0.4 | n |  | TRUE
108 | bus_LV_249-4_0_6_node_121 | 0.4 | n |  | TRUE
109 | bus_LV_249-4_0_6_node_99 | 0.4 | n |  | TRUE
110 | bus_LV_249-4_0_6_node_168 | 0.4 | n |  | TRUE
111 | bus_LV_249-4_0_6_node_77 | 0.4 | n |  | TRUE
112 | bus_LV_249-4_0_6_node_78 | 0.4 | n |  | TRUE
113 | bus_LV_249-4_0_6_node_80 | 0.4 | n |  | TRUE
114 | bus_LV_249-4_0_6_node_117 | 0.4 | n |  | TRUE
115 | bus_LV_249-4_0_6_node_118 | 0.4 | n |  | TRUE
116 | bus_LV_249-4_0_6_node_108 | 0.4 | n |  | TRUE
117 | bus_LV_249-4_0_6_node_84 | 0.4 | n |  | TRUE
118 | bus_LV_249-4_0_6_node_93 | 0.4 | n |  | TRUE
119 | bus_LV_249-4_0_6_node_106 | 0.4 | n |  | TRUE
120 | bus_LV_249-4_0_6_node_101 | 0.4 | n |  | TRUE
121 | bus_LV_249-4_0_6_node_88 | 0.4 | n |  | TRUE
122 | bus_LV_249-4_0_6_node_89 | 0.4 | n |  | TRUE
123 | bus_LV_249-4_0_6_node_109 | 0.4 | n |  | TRUE
124 | bus_LV_249-4_0_6_node_112 | 0.4 | n |  | TRUE
125 | bus_LV_249-4_0_6_node_160 | 0.4 | n |  | TRUE
126 | bus_LV_249-4_0_6_node_110 | 0.4 | n |  | TRUE
127 | bus_LV_249-4_0_6_node_163 | 0.4 | n |  | TRUE
128 | bus_LV_249-4_0_6_node_115 | 0.4 | n |  | TRUE
129 | bus_LV_249-4_0_6_node_94 | 0.4 | n |  | TRUE
130 | bus_LV_249-4_0_6_node_95 | 0.4 | n |  | TRUE
131 | bus_LV_249-4_0_6_node_96 | 0.4 | n |  | TRUE
132 | bus_LV_249-4_0_6_node_97 | 0.4 | n |  | TRUE
133 | bus_LV_249-4_0_6_node_98 | 0.4 | n |  | TRUE
134 | bus_LV_249-4_0_6_node_136 | 0.4 | n |  | TRUE
135 | bus_LV_249-4_0_6_node_137 | 0.4 | n |  | TRUE
136 | bus_LV_249-4_0_6_node_119 | 0.4 | n |  | TRUE
137 | bus_LV_249-4_0_6_node_105 | 0.4 | n |  | TRUE
138 | bus_LV_249-4_0_6_node_113 | 0.4 | n |  | TRUE
139 | bus_LV_249-4_0_6_node_111 | 0.4 | n |  | TRUE
140 | bus_LV_249-4_0_6_node_132 | 0.4 | n |  | TRUE
141 | bus_LV_249-4_0_6_node_146 | 0.4 | n |  | TRUE
142 | bus_LV_249-4_0_6_node_130 | 0.4 | n |  | TRUE
143 | bus_LV_249-4_0_6_node_166 | 0.4 | n |  | TRUE
144 | bus_LV_249-4_0_6_node_150 | 0.4 | n |  | TRUE
145 | bus_LV_249-4_0_6_node_120 | 0.4 | n |  | TRUE
146 | bus_LV_249-4_0_6_node_122 | 0.4 | n |  | TRUE
147 | bus_LV_249-4_0_6_node_123 | 0.4 | n |  | TRUE
148 | bus_LV_249-4_0_6_node_124 | 0.4 | n |  | TRUE
149 | bus_LV_249-4_0_6_node_176 | 0.4 | n |  | TRUE
150 | bus_LV_249-4_0_6_node_125 | 0.4 | n |  | TRUE
151 | bus_LV_249-4_0_6_node_169 | 0.4 | n |  | TRUE
152 | bus_LV_249-4_0_6_node_126 | 0.4 | n |  | TRUE
153 | bus_LV_249-4_0_6_node_127 | 0.4 | n |  | TRUE
154 | bus_LV_249-4_0_6_node_139 | 0.4 | n |  | TRUE
155 | bus_LV_249-4_0_6_node_128 | 0.4 | n |  | TRUE
156 | bus_LV_249-4_0_6_node_138 | 0.4 | n |  | TRUE
157 | bus_LV_249-4_0_6_node_129 | 0.4 | n |  | TRUE
158 | bus_LV_249-4_0_6_node_131 | 0.4 | n |  | TRUE
159 | bus_LV_249-4_0_6_node_135 | 0.4 | n |  | TRUE
160 | bus_LV_249-4_0_6_node_140 | 0.4 | n |  | TRUE
161 | bus_LV_249-4_0_6_node_134 | 0.4 | n |  | TRUE
162 | bus_LV_249-4_0_6_node_141 | 0.4 | n |  | TRUE
163 | bus_LV_249-4_0_6_node_133 | 0.4 | n |  | TRUE
164 | bus_LV_249-4_0_6_node_142 | 0.4 | n |  | TRUE
165 | bus_LV_249-4_0_6_node_143 | 0.4 | n |  | TRUE
166 | bus_LV_249-4_0_6_node_173 | 0.4 | n |  | TRUE
167 | bus_LV_249-4_0_6_node_144 | 0.4 | n |  | TRUE
168 | bus_LV_249-4_0_6_node_149 | 0.4 | n |  | TRUE
169 | bus_LV_249-4_0_6_node_157 | 0.4 | n |  | TRUE
170 | bus_MV_517_0_node_76 | 20 | n |  | TRUE

## load
| name | bus | p_mw | q_mvar | const_z_percent | const_i_percent | sn_mva | scaling | in_service | type
0 | LV_249-4_0_6_load_0 | 0 | 0.0063209 | 0.0015842 | 0 | 0 |  | 1 | TRUE | wye
1 | LV_249-4_0_6_load_152 | 6 | 0.0013876 | 0.00034777 | 0 | 0 |  | 1 | TRUE | wye
2 | LV_249-4_0_6_load_151 | 9 | 0.001129 | 0.00028294 | 0 | 0 |  | 1 | TRUE | wye
3 | LV_249-4_0_6_load_159 | 10 | 0.036382 | 0.0091182 | 0 | 0 |  | 1 | TRUE | wye
4 | LV_249-4_0_6_load_177 | 11 | 0.027214 | 0.0068205 | 0 | 0 |  | 1 | TRUE | wye
5 | LV_249-4_0_6_load_153 | 13 | 0.0043619 | 0.0010932 | 0 | 0 |  | 1 | TRUE | wye
6 | LV_249-4_0_6_load_164 | 15 | 0.0032211 | 0.00080728 | 0 | 0 |  | 1 | TRUE | wye
7 | LV_249-4_0_6_load_158 | 18 | 0.0010295 | 0.00025802 | 0 | 0 |  | 1 | TRUE | wye
8 | LV_249-4_0_6_load_156 | 19 | 0.0011844 | 0.00029684 | 0 | 0 |  | 1 | TRUE | wye
9 | LV_249-4_0_6_load_148 | 20 | 0.0029339 | 0.00073532 | 0 | 0 |  | 1 | TRUE | wye
10 | LV_249-4_0_6_load_145 | 21 | 0.0017218 | 0.00043154 | 0 | 0 |  | 1 | TRUE | wye
11 | LV_249-4_0_6_load_170 | 22 | 0.000292 | 7.3182e-05 | 0 | 0 |  | 1 | TRUE | wye
12 | LV_249-4_0_6_load_171 | 23 | 0.00058247 | 0.00014598 | 0 | 0 |  | 1 | TRUE | wye
13 | LV_249-4_0_6_load_9 | 24 | 0.016528 | 0.0041423 | 0 | 0 |  | 1 | TRUE | wye
14 | LV_249-4_0_6_load_10 | 25 | 0.0084338 | 0.0021137 | 0 | 0 |  | 1 | TRUE | wye
15 | LV_249-4_0_6_load_161 | 30 | 0.01548 | 0.0038797 | 0 | 0 |  | 1 | TRUE | wye
16 | LV_249-4_0_6_load_35 | 33 | 0.0067661 | 0.0016958 | 0 | 0 |  | 1 | TRUE | wye
17 | LV_249-4_0_6_load_46 | 36 | 0.011557 | 0.0028964 | 0 | 0 |  | 1 | TRUE | wye
18 | LV_249-4_0_6_load_47 | 38 | 0.0069361 | 0.0017384 | 0 | 0 |  | 1 | TRUE | wye
19 | LV_249-4_0_6_load_174 | 40 | 0.001904 | 0.0004772 | 0 | 0 |  | 1 | TRUE | wye
20 | LV_249-4_0_6_load_85 | 41 | 0.0067964 | 0.0017033 | 0 | 0 |  | 1 | TRUE | wye
21 | LV_249-4_0_6_load_82 | 42 | 0.0028237 | 0.00070768 | 0 | 0 |  | 1 | TRUE | wye
22 | LV_249-4_0_6_load_19 | 43 | 0.012379 | 0.0031025 | 0 | 0 |  | 1 | TRUE | wye
23 | LV_249-4_0_6_load_65 | 44 | 0.0051203 | 0.0012833 | 0 | 0 |  | 1 | TRUE | wye
24 | LV_249-4_0_6_load_68 | 45 | 0.0076574 | 0.0019191 | 0 | 0 |  | 1 | TRUE | wye
25 | LV_249-4_0_6_load_92 | 46 | 0.0034711 | 0.00086994 | 0 | 0 |  | 1 | TRUE | wye
26 | LV_249-4_0_6_load_67 | 47 | 0.0096385 | 0.0024156 | 0 | 0 |  | 1 | TRUE | wye
27 | LV_249-4_0_6_load_66 | 49 | 0.022681 | 0.0056844 | 0 | 0 |  | 1 | TRUE | wye
28 | LV_249-4_0_6_load_175 | 51 | 0.011203 | 0.0028078 | 0 | 0 |  | 1 | TRUE | wye
29 | LV_249-4_0_6_load_32 | 53 | 0.0062038 | 0.0015548 | 0 | 0 |  | 1 | TRUE | wye
30 | LV_249-4_0_6_load_83 | 56 | 0.003545 | 0.00088845 | 0 | 0 |  | 1 | TRUE | wye
31 | LV_249-4_0_6_load_20 | 57 | 0.0079775 | 0.0019994 | 0 | 0 |  | 1 | TRUE | wye
32 | LV_249-4_0_6_load_91 | 61 | 0.0051168 | 0.0012824 | 0 | 0 |  | 1 | TRUE | wye
33 | LV_249-4_0_6_load_63 | 62 | 0.013544 | 0.0033943 | 0 | 0 |  | 1 | TRUE | wye
34 | LV_249-4_0_6_load_40 | 63 | 0.0042211 | 0.0010579 | 0 | 0 |  | 1 | TRUE | wye
35 | LV_249-4_0_6_load_26 | 64 | 0.0056048 | 0.0014047 | 0 | 0 |  | 1 | TRUE | wye
36 | LV_249-4_0_6_load_27 | 65 | 0.0029824 | 0.00074745 | 0 | 0 |  | 1 | TRUE | wye
37 | LV_249-4_0_6_load_41 | 70 | 0.0057491 | 0.0014409 | 0 | 0 |  | 1 | TRUE | wye
38 | LV_249-4_0_6_load_42 | 71 | 0.0043718 | 0.0010957 | 0 | 0 |  | 1 | TRUE | wye
39 | LV_249-4_0_6_load_44 | 72 | 0.0076225 | 0.0019104 | 0 | 0 |  | 1 | TRUE | wye
40 | LV_249-4_0_6_load_43 | 73 | 0.0079512 | 0.0019927 | 0 | 0 |  | 1 | TRUE | wye
41 | LV_249-4_0_6_load_62 | 74 | 0.0024931 | 0.00062484 | 0 | 0 |  | 1 | TRUE | wye
42 | LV_249-4_0_6_load_57 | 75 | 0.0049405 | 0.0012382 | 0 | 0 |  | 1 | TRUE | wye
43 | LV_249-4_0_6_load_69 | 76 | 0.0055144 | 0.001382 | 0 | 0 |  | 1 | TRUE | wye
44 | LV_249-4_0_6_load_50 | 79 | 0.0042538 | 0.0010661 | 0 | 0 |  | 1 | TRUE | wye
45 | LV_249-4_0_6_load_107 | 80 | 0.0041563 | 0.0010417 | 0 | 0 |  | 1 | TRUE | wye
46 | LV_249-4_0_6_load_37 | 81 | 0.0064481 | 0.001616 | 0 | 0 |  | 1 | TRUE | wye
47 | LV_249-4_0_6_load_49 | 84 | 0.0044961 | 0.0011268 | 0 | 0 |  | 1 | TRUE | wye
48 | LV_249-4_0_6_load_48 | 85 | 0.006412 | 0.001607 | 0 | 0 |  | 1 | TRUE | wye
49 | LV_249-4_0_6_load_70 | 86 | 0.0033013 | 0.00082737 | 0 | 0 |  | 1 | TRUE | wye
50 | LV_249-4_0_6_load_56 | 87 | 0.0034004 | 0.00085222 | 0 | 0 |  | 1 | TRUE | wye
51 | LV_249-4_0_6_load_71 | 88 | 0.0025985 | 0.00065124 | 0 | 0 |  | 1 | TRUE | wye
52 | LV_249-4_0_6_load_54 | 90 | 0.0013728 | 0.00034405 | 0 | 0 |  | 1 | TRUE | wye
53 | LV_249-4_0_6_load_55 | 91 | 0.0016552 | 0.00041484 | 0 | 0 |  | 1 | TRUE | wye
54 | LV_249-4_0_6_load_74 | 92 | 0.0038901 | 0.00097495 | 0 | 0 |  | 1 | TRUE | wye
55 | LV_249-4_0_6_load_76 | 93 | 0.0040774 | 0.0010219 | 0 | 0 |  | 1 | TRUE | wye
56 | LV_249-4_0_6_load_72 | 94 | 0.002491 | 0.0006243 | 0 | 0 |  | 1 | TRUE | wye
57 | LV_249-4_0_6_load_60 | 95 | 0.0027911 | 0.00069951 | 0 | 0 |  | 1 | TRUE | wye
58 | LV_249-4_0_6_load_61 | 98 | 0.0045071 | 0.0011296 | 0 | 0 |  | 1 | TRUE | wye
59 | LV_249-4_0_6_load_87 | 99 | 0.0033314 | 0.00083493 | 0 | 0 |  | 1 | TRUE | wye
60 | LV_249-4_0_6_load_116 | 100 | 0.0027089 | 0.00067891 | 0 | 0 |  | 1 | TRUE | wye
61 | LV_249-4_0_6_load_90 | 101 | 0.0032083 | 0.00080407 | 0 | 0 |  | 1 | TRUE | wye
62 | LV_249-4_0_6_load_86 | 103 | 0.0036667 | 0.00091897 | 0 | 0 |  | 1 | TRUE | wye
63 | LV_249-4_0_6_load_114 | 104 | 0.0021558 | 0.0005403 | 0 | 0 |  | 1 | TRUE | wye
64 | LV_249-4_0_6_load_167 | 107 | 0.0052401 | 0.0013133 | 0 | 0 |  | 1 | TRUE | wye
65 | LV_249-4_0_6_load_121 | 108 | 0.0023903 | 0.00059908 | 0 | 0 |  | 1 | TRUE | wye
66 | LV_249-4_0_6_load_77 | 111 | 0.00666 | 0.0016691 | 0 | 0 |  | 1 | TRUE | wye
67 | LV_249-4_0_6_load_78 | 112 | 0.0079488 | 0.0019922 | 0 | 0 |  | 1 | TRUE | wye
68 | LV_249-4_0_6_load_80 | 113 | 0.0027116 | 0.00067959 | 0 | 0 |  | 1 | TRUE | wye
69 | LV_249-4_0_6_load_117 | 114 | 0.0042341 | 0.0010612 | 0 | 0 |  | 1 | TRUE | wye
70 | LV_249-4_0_6_load_118 | 115 | 0.0014386 | 0.00036054 | 0 | 0 |  | 1 | TRUE | wye
71 | LV_249-4_0_6_load_108 | 116 | 0.0039776 | 0.00099688 | 0 | 0 |  | 1 | TRUE | wye
72 | LV_249-4_0_6_load_84 | 117 | 0.0053702 | 0.0013459 | 0 | 0 |  | 1 | TRUE | wye
73 | LV_249-4_0_6_load_93 | 118 | 0.0058556 | 0.0014676 | 0 | 0 |  | 1 | TRUE | wye
74 | LV_249-4_0_6_load_106 | 119 | 0.031431 | 0.0078773 | 0 | 0 |  | 1 | TRUE | wye
75 | LV_249-4_0_6_load_101 | 120 | 0.0046855 | 0.0011743 | 0 | 0 |  | 1 | TRUE | wye
76 | LV_249-4_0_6_load_88 | 121 | 0.0049078 | 0.00123 | 0 | 0 |  | 1 | TRUE | wye
77 | LV_249-4_0_6_load_109 | 123 | 0.0050479 | 0.0012651 | 0 | 0 |  | 1 | TRUE | wye
78 | LV_249-4_0_6_load_112 | 124 | 0.004226 | 0.0010591 | 0 | 0 |  | 1 | TRUE | wye
79 | LV_249-4_0_6_load_110 | 126 | 0.0010572 | 0.00026497 | 0 | 0 |  | 1 | TRUE | wye
80 | LV_249-4_0_6_load_115 | 128 | 0.0043507 | 0.0010904 | 0 | 0 |  | 1 | TRUE | wye
81 | LV_249-4_0_6_load_94 | 129 | 0.0085791 | 0.0021501 | 0 | 0 |  | 1 | TRUE | wye
82 | LV_249-4_0_6_load_97 | 132 | 0.0040378 | 0.001012 | 0 | 0 |  | 1 | TRUE | wye
83 | LV_249-4_0_6_load_98 | 133 | 0.0087249 | 0.0021867 | 0 | 0 |  | 1 | TRUE | wye
84 | LV_249-4_0_6_load_137 | 135 | 0.0047656 | 0.0011944 | 0 | 0 |  | 1 | TRUE | wye
85 | LV_249-4_0_6_load_119 | 136 | 0.0070335 | 0.0017628 | 0 | 0 |  | 1 | TRUE | wye
86 | LV_249-4_0_6_load_105 | 137 | 0.0018808 | 0.00047136 | 0 | 0 |  | 1 | TRUE | wye
87 | LV_249-4_0_6_load_111 | 139 | 0.0021962 | 0.00055043 | 0 | 0 |  | 1 | TRUE | wye
88 | LV_249-4_0_6_load_146 | 141 | 0.0035909 | 0.00089998 | 0 | 0 |  | 1 | TRUE | wye
89 | LV_249-4_0_6_load_166 | 143 | 0.0045059 | 0.0011293 | 0 | 0 |  | 1 | TRUE | wye
90 | LV_249-4_0_6_load_120 | 145 | 0.0062847 | 0.0015751 | 0 | 0 |  | 1 | TRUE | wye
91 | LV_249-4_0_6_load_124 | 148 | 0.0024921 | 0.00062458 | 0 | 0 |  | 1 | TRUE | wye
92 | LV_249-4_0_6_load_176 | 149 | 0.00081982 | 0.00020547 | 0 | 0 |  | 1 | TRUE | wye
93 | LV_249-4_0_6_load_169 | 151 | 0.0051828 | 0.0012989 | 0 | 0 |  | 1 | TRUE | wye
94 | LV_249-4_0_6_load_126 | 152 | 0.0018436 | 0.00046205 | 0 | 0 |  | 1 | TRUE | wye
95 | LV_249-4_0_6_load_139 | 154 | 0.0010097 | 0.00025306 | 0 | 0 |  | 1 | TRUE | wye
96 | LV_249-4_0_6_load_128 | 155 | 0.0014268 | 0.00035759 | 0 | 0 |  | 1 | TRUE | wye
97 | LV_249-4_0_6_load_138 | 156 | 0.0026469 | 0.00066339 | 0 | 0 |  | 1 | TRUE | wye
98 | LV_249-4_0_6_load_129 | 157 | 0.0038506 | 0.00096506 | 0 | 0 |  | 1 | TRUE | wye
99 | LV_249-4_0_6_load_135 | 159 | 0.0023686 | 0.00059363 | 0 | 0 |  | 1 | TRUE | wye
100 | LV_249-4_0_6_load_134 | 161 | 0.003606 | 0.00090376 | 0 | 0 |  | 1 | TRUE | wye
101 | LV_249-4_0_6_load_141 | 162 | 0.0010834 | 0.00027151 | 0 | 0 |  | 1 | TRUE | wye
102 | LV_249-4_0_6_load_133 | 163 | 0.0040872 | 0.0010243 | 0 | 0 |  | 1 | TRUE | wye
103 | LV_249-4_0_6_load_142 | 164 | 0.0030212 | 0.00075719 | 0 | 0 |  | 1 | TRUE | wye
104 | LV_249-4_0_6_load_143 | 165 | 0.0049815 | 0.0012485 | 0 | 0 |  | 1 | TRUE | wye
105 | LV_249-4_0_6_load_173 | 166 | 0.001529 | 0.00038319 | 0 | 0 |  | 1 | TRUE | wye
106 | LV_249-4_0_6_load_144 | 167 | 0.0019639 | 0.00049219 | 0 | 0 |  | 1 | TRUE | wye
107 | LV_249-4_0_6_load_149 | 168 | 0.0043434 | 0.0010885 | 0 | 0 |  | 1 | TRUE | wye
108 | LV_249-4_0_6_load_157 | 169 | 0.00022792 | 5.7122e-05 | 0 | 0 |  | 1 | TRUE | wye

## ext_grid
| name | bus | vm_pu | va_degree | slack_weight | in_service
0 |  | 87 | 1 | 0 | 1 | TRUE

## line
| name | std_type | from_bus | to_bus | length_km | r_ohm_per_km | x_ohm_per_km | c_nf_per_km | g_us_per_km | max_i_ka | df | parallel | type | in_service
0 | LV_249-4_0_6_line_0 |  | 0 | 1 | 0.045916 | 0.125 | 0.08 | 261 | 0 | 0.364 | 1 | 1 | cs | TRUE
1 | LV_249-4_0_6_line_1 |  | 0 | 2 | 0.028611 | 0.125 | 0.08 | 261 | 0 | 0.364 | 1 | 1 | cs | TRUE
2 | LV_249-4_0_6_line_2 |  | 1 | 3 | 0.025527 | 0.125 | 0.08 | 261 | 0 | 0.364 | 1 | 1 | cs | TRUE
3 | LV_249-4_0_6_line_3 |  | 2 | 4 | 0.019994 | 0.125 | 0.08 | 261 | 0 | 0.364 | 1 | 1 | cs | TRUE
4 | LV_249-4_0_6_line_4 |  | 2 | 5 | 0.004272 | 0.125 | 0.08 | 261 | 0 | 0.364 | 1 | 1 | cs | TRUE
5 | LV_249-4_0_6_line_5 |  | 3 | 6 | 0.016191 | 0.125 | 0.08 | 261 | 0 | 0.364 | 1 | 1 | cs | TRUE
6 | LV_249-4_0_6_line_6 |  | 4 | 10 | 0.027348 | 0.125 | 0.08 | 261 | 0 | 0.364 | 1 | 1 | cs | TRUE
7 | LV_249-4_0_6_line_7 |  | 5 | 11 | 0.008097 | 0.125 | 0.08 | 261 | 0 | 0.364 | 1 | 1 | cs | TRUE
8 | LV_249-4_0_6_line_8 |  | 5 | 12 | 0.024214 | 0.125 | 0.08 | 261 | 0 | 0.364 | 1 | 1 | cs | TRUE
9 | LV_249-4_0_6_line_9 |  | 6 | 13 | 0.031626 | 0.125 | 0.08 | 261 | 0 | 0.364 | 1 | 1 | cs | TRUE
10 | LV_249-4_0_6_line_10 |  | 7 | 8 | 0.00921 | 0.125 | 0.08 | 261 | 0 | 0.364 | 1 | 1 | cs | TRUE
11 | LV_249-4_0_6_line_11 |  | 7 | 9 | 0.012466 | 0.125 | 0.08 | 261 | 0 | 0.364 | 1 | 1 | cs | TRUE
12 | LV_249-4_0_6_line_12 |  | 8 | 20 | 0.021506 | 0.125 | 0.08 | 261 | 0 | 0.364 | 1 | 1 | cs | TRUE
13 | LV_249-4_0_6_line_13 |  | 8 | 21 | 0.0098175 | 0.125 | 0.08 | 261 | 0 | 0.364 | 1 | 1 | cs | TRUE
14 | LV_249-4_0_6_line_14 |  | 10 | 16 | 0.042958 | 0.125 | 0.08 | 261 | 0 | 0.364 | 1 | 1 | cs | TRUE
15 | LV_249-4_0_6_line_15 |  | 12 | 23 | 0.00886 | 0.125 | 0.08 | 261 | 0 | 0.364 | 1 | 1 | cs | TRUE
16 | LV_249-4_0_6_line_16 |  | 14 | 15 | 0.024605 | 0.125 | 0.08 | 261 | 0 | 0.364 | 1 | 1 | cs | TRUE
17 | LV_249-4_0_6_line_17 |  | 14 | 16 | 0.019181 | 0.125 | 0.08 | 261 | 0 | 0.364 | 1 | 1 | cs | TRUE
18 | LV_249-4_0_6_line_18 |  | 15 | 127 | 0.019619 | 0.125 | 0.08 | 261 | 0 | 0.364 | 1 | 1 | cs | TRUE
19 | LV_249-4_0_6_line_19 |  | 17 | 18 | 0.021717 | 0.125 | 0.08 | 261 | 0 | 0.364 | 1 | 1 | cs | TRUE
20 | LV_249-4_0_6_line_20 |  | 17 | 19 | 0.025218 | 0.125 | 0.08 | 261 | 0 | 0.364 | 1 | 1 | cs | TRUE
21 | LV_249-4_0_6_line_21 |  | 19 | 169 | 0.019181 | 0.125 | 0.08 | 261 | 0 | 0.364 | 1 | 1 | cs | TRUE
22 | LV_249-4_0_6_line_22 |  | 20 | 168 | 0.027484 | 0.125 | 0.08 | 261 | 0 | 0.364 | 1 | 1 | cs | TRUE
23 | LV_249-4_0_6_line_23 |  | 21 | 141 | 0.028655 | 0.125 | 0.08 | 261 | 0 | 0.364 | 1 | 1 | cs | TRUE
24 | LV_249-4_0_6_line_24 |  | 22 | 23 | 0.027226 | 0.125 | 0.08 | 261 | 0 | 0.364 | 1 | 1 | cs | TRUE
25 | LV_249-4_0_6_line_25 |  | 24 | 25 | 0.020352 | 0.125 | 0.08 | 261 | 0 | 0.364 | 1 | 1 | cs | TRUE
26 | LV_249-4_0_6_line_26 |  | 24 | 26 | 0.031328 | 0.125 | 0.08 | 261 | 0 | 0.364 | 1 | 1 | cs | TRUE
27 | LV_249-4_0_6_line_27 |  | 25 | 27 | 0.023538 | 0.125 | 0.08 | 261 | 0 | 0.364 | 1 | 1 | cs | TRUE
28 | LV_249-4_0_6_line_28 |  | 26 | 28 | 0.023616 | 0.125 | 0.08 | 261 | 0 | 0.364 | 1 | 1 | cs | TRUE
29 | LV_249-4_0_6_line_29 |  | 27 | 29 | 0.00699 | 0.125 | 0.08 | 261 | 0 | 0.364 | 1 | 1 | cs | TRUE
30 | LV_249-4_0_6_line_30 |  | 28 | 30 | 0.0020667 | 0.125 | 0.08 | 261 | 0 | 0.364 | 1 | 1 | cs | TRUE
31 | LV_249-4_0_6_line_31 |  | 29 | 37 | 0.053646 | 0.125 | 0.08 | 261 | 0 | 0.364 | 1 | 2 | cs | TRUE
32 | LV_249-4_0_6_line_32 |  | 29 | 38 | 0.034097 | 0.125 | 0.08 | 261 | 0 | 0.364 | 1 | 1 | cs | TRUE
33 | LV_249-4_0_6_line_33 |  | 30 | 47 | 0.018076 | 0.125 | 0.08 | 261 | 0 | 0.364 | 1 | 1 | cs | TRUE
34 | LV_249-4_0_6_line_34 |  | 31 | 32 | 0.024616 | 0.125 | 0.08 | 261 | 0 | 0.364 | 1 | 3 | cs | TRUE
35 | LV_249-4_0_6_line_35 |  | 31 | 33 | 0.025202 | 0.125 | 0.08 | 261 | 0 | 0.364 | 1 | 1 | cs | TRUE
36 | LV_249-4_0_6_line_36 |  | 31 | 34 | 0.048977 | 0.125 | 0.08 | 261 | 0 | 0.364 | 1 | 3 | cs | TRUE
37 | LV_249-4_0_6_line_37 |  | 31 | 35 | 0.037106 | 0.125 | 0.08 | 261 | 0 | 0.364 | 1 | 1 | cs | TRUE
38 | LV_249-4_0_6_line_38 |  | 31 | 36 | 0.069298 | 0.125 | 0.08 | 261 | 0 | 0.364 | 1 | 1 | cs | TRUE
39 | LV_249-4_0_6_line_39 |  | 32 | 46 | 0.0068458 | 0.125 | 0.08 | 261 | 0 | 0.364 | 1 | 3 | cs | TRUE
40 | LV_249-4_0_6_line_40 |  | 34 | 44 | 0.018726 | 0.125 | 0.08 | 261 | 0 | 0.364 | 1 | 3 | cs | TRUE
41 | LV_249-4_0_6_line_41 |  | 34 | 45 | 0.018986 | 0.125 | 0.08 | 261 | 0 | 0.364 | 1 | 1 | cs | TRUE
42 | LV_249-4_0_6_line_42 |  | 35 | 43 | 0.0086893 | 0.125 | 0.08 | 261 | 0 | 0.364 | 1 | 1 | cs | TRUE
43 | LV_249-4_0_6_line_43 |  | 37 | 41 | 0.029392 | 0.125 | 0.08 | 261 | 0 | 0.364 | 1 | 1 | cs | TRUE
44 | LV_249-4_0_6_line_44 |  | 37 | 42 | 0.048829 | 0.125 | 0.08 | 261 | 0 | 0.364 | 1 | 3 | cs | TRUE
45 | LV_249-4_0_6_line_45 |  | 37 | 39 | 0.13466 | 0.125 | 0.08 | 261 | 0 | 0.364 | 1 | 1 | cs | TRUE
46 | LV_249-4_0_6_line_46 |  | 39 | 40 | 0.080034 | 0.125 | 0.08 | 261 | 0 | 0.364 | 1 | 1 | cs | TRUE
47 | LV_249-4_0_6_line_47 |  | 41 | 55 | 0.015569 | 0.125 | 0.08 | 261 | 0 | 0.364 | 1 | 1 | cs | TRUE
48 | LV_249-4_0_6_line_48 |  | 42 | 56 | 0.02829 | 0.125 | 0.08 | 261 | 0 | 0.364 | 1 | 3 | cs | TRUE
49 | LV_249-4_0_6_line_49 |  | 43 | 57 | 0.0062367 | 0.125 | 0.08 | 261 | 0 | 0.364 | 1 | 1 | cs | TRUE
50 | LV_249-4_0_6_line_50 |  | 44 | 58 | 0.0067465 | 0.125 | 0.08 | 261 | 0 | 0.364 | 1 | 3 | cs | TRUE
51 | LV_249-4_0_6_line_51 |  | 45 | 59 | 0.014324 | 0.125 | 0.08 | 261 | 0 | 0.364 | 1 | 1 | cs | TRUE
52 | LV_249-4_0_6_line_52 |  | 46 | 61 | 0.027937 | 0.125 | 0.08 | 261 | 0 | 0.364 | 1 | 3 | cs | TRUE
53 | LV_249-4_0_6_line_53 |  | 47 | 48 | 0.018029 | 0.125 | 0.08 | 261 | 0 | 0.364 | 1 | 1 | cs | TRUE
54 | LV_249-4_0_6_line_54 |  | 48 | 49 | 0.045044 | 0.125 | 0.08 | 261 | 0 | 0.364 | 1 | 1 | cs | TRUE
55 | LV_249-4_0_6_line_55 |  | 49 | 60 | 0.029632 | 0.125 | 0.08 | 261 | 0 | 0.364 | 1 | 1 | cs | TRUE
56 | LV_249-4_0_6_line_56 |  | 50 | 51 | 0.008876 | 0.125 | 0.08 | 261 | 0 | 0.364 | 1 | 1 | cs | TRUE
57 | LV_249-4_0_6_line_57 |  | 50 | 52 | 0.080613 | 0.125 | 0.08 | 261 | 0 | 0.364 | 1 | 1 | cs | TRUE
58 | LV_249-4_0_6_line_58 |  | 52 | 80 | 0.046896 | 0.125 | 0.08 | 261 | 0 | 0.364 | 1 | 1 | cs | TRUE
59 | LV_249-4_0_6_line_59 |  | 53 | 54 | 0.02248 | 0.125 | 0.08 | 261 | 0 | 0.364 | 1 | 1 | cs | TRUE
60 | LV_249-4_0_6_line_60 |  | 54 | 60 | 0.010792 | 0.125 | 0.08 | 261 | 0 | 0.364 | 1 | 1 | cs | TRUE
61 | LV_249-4_0_6_line_61 |  | 55 | 119 | 0.034822 | 0.125 | 0.08 | 261 | 0 | 0.364 | 1 | 1 | cs | TRUE
62 | LV_249-4_0_6_line_62 |  | 55 | 120 | 0.033874 | 0.125 | 0.08 | 261 | 0 | 0.364 | 1 | 1 | cs | TRUE
63 | LV_249-4_0_6_line_63 |  | 56 | 117 | 0.022393 | 0.125 | 0.08 | 261 | 0 | 0.364 | 1 | 3 | cs | TRUE
64 | LV_249-4_0_6_line_64 |  | 58 | 71 | 0.01077 | 0.125 | 0.08 | 261 | 0 | 0.364 | 1 | 3 | cs | TRUE
65 | LV_249-4_0_6_line_65 |  | 59 | 76 | 0.01788 | 0.125 | 0.08 | 261 | 0 | 0.364 | 1 | 1 | cs | TRUE
66 | LV_249-4_0_6_line_66 |  | 61 | 118 | 0.030371 | 0.125 | 0.08 | 261 | 0 | 0.364 | 1 | 3 | cs | TRUE
67 | LV_249-4_0_6_line_67 |  | 62 | 63 | 0.0072982 | 0.125 | 0.08 | 261 | 0 | 0.364 | 1 | 1 | cs | TRUE
68 | LV_249-4_0_6_line_68 |  | 63 | 82 | 0.016278 | 0.125 | 0.08 | 261 | 0 | 0.364 | 1 | 1 | cs | TRUE
69 | LV_249-4_0_6_line_69 |  | 64 | 65 | 0.019718 | 0.125 | 0.08 | 261 | 0 | 0.364 | 1 | 1 | cs | TRUE
70 | LV_249-4_0_6_line_70 |  | 64 | 66 | 0.0044563 | 0.125 | 0.08 | 261 | 0 | 0.364 | 1 | 1 | cs | TRUE
71 | LV_249-4_0_6_line_71 |  | 65 | 67 | 0.014809 | 0.125 | 0.08 | 261 | 0 | 0.364 | 1 | 1 | cs | TRUE
72 | LV_249-4_0_6_line_72 |  | 66 | 68 | 0.019705 | 0.125 | 0.08 | 261 | 0 | 0.364 | 1 | 1 | cs | TRUE
73 | LV_249-4_0_6_line_73 |  | 66 | 69 | 0.009268 | 0.125 | 0.08 | 261 | 0 | 0.364 | 1 | 1 | cs | TRUE
74 | LV_249-4_0_6_line_74 |  | 67 | 70 | 0.0047095 | 0.125 | 0.08 | 261 | 0 | 0.364 | 1 | 3 | cs | TRUE
75 | LV_249-4_0_6_line_75 |  | 67 | 71 | 0.01125 | 0.125 | 0.08 | 261 | 0 | 0.364 | 1 | 3 | cs | TRUE
76 | LV_249-4_0_6_line_76 |  | 68 | 72 | 0.014061 | 0.125 | 0.08 | 261 | 0 | 0.364 | 1 | 1 | cs | TRUE
77 | LV_249-4_0_6_line_77 |  | 68 | 73 | 0.012447 | 0.125 | 0.08 | 261 | 0 | 0.364 | 1 | 1 | cs | TRUE
78 | LV_249-4_0_6_line_78 |  | 69 | 74 | 0.019132 | 0.125 | 0.08 | 261 | 0 | 0.364 | 1 | 1 | cs | TRUE
79 | LV_249-4_0_6_line_79 |  | 70 | 75 | 0.0032459 | 0.125 | 0.08 | 261 | 0 | 0.364 | 1 | 3 | cs | TRUE
80 | LV_249-4_0_6_line_80 |  | 75 | 87 | 0.024217 | 0.125 | 0.08 | 261 | 0 | 0.364 | 1 | 3 | cs | TRUE
81 | LV_249-4_0_6_line_81 |  | 77 | 78 | 0.030351 | 0.125 | 0.08 | 261 | 0 | 0.364 | 1 | 1 | cs | TRUE
82 | LV_249-4_0_6_line_82 |  | 77 | 79 | 0.026551 | 0.125 | 0.08 | 261 | 0 | 0.364 | 1 | 1 | cs | TRUE
83 | LV_249-4_0_6_line_83 |  | 78 | 92 | 0.0025183 | 0.125 | 0.08 | 261 | 0 | 0.364 | 1 | 1 | cs | TRUE
84 | LV_249-4_0_6_line_84 |  | 78 | 93 | 0.027893 | 0.125 | 0.08 | 261 | 0 | 0.364 | 1 | 1 | cs | TRUE
85 | LV_249-4_0_6_line_85 |  | 79 | 89 | 0.019139 | 0.125 | 0.08 | 261 | 0 | 0.364 | 1 | 1 | cs | TRUE
86 | LV_249-4_0_6_line_86 |  | 80 | 116 | 0.029866 | 0.125 | 0.08 | 261 | 0 | 0.364 | 1 | 1 | cs | TRUE
87 | LV_249-4_0_6_line_87 |  | 81 | 82 | 0.015063 | 0.125 | 0.08 | 261 | 0 | 0.364 | 1 | 1 | cs | TRUE
88 | LV_249-4_0_6_line_88 |  | 82 | 83 | 0.025274 | 0.125 | 0.08 | 261 | 0 | 0.364 | 1 | 1 | cs | TRUE
89 | LV_249-4_0_6_line_89 |  | 83 | 84 | 0.0019193 | 0.125 | 0.08 | 261 | 0 | 0.364 | 1 | 1 | cs | TRUE
90 | LV_249-4_0_6_line_90 |  | 83 | 85 | 0.015573 | 0.125 | 0.08 | 261 | 0 | 0.364 | 1 | 1 | cs | TRUE
91 | LV_249-4_0_6_line_91 |  | 84 | 86 | 0.017469 | 0.125 | 0.08 | 261 | 0 | 0.364 | 1 | 1 | cs | TRUE
92 | LV_249-4_0_6_line_92 |  | 86 | 88 | 0.0011095 | 0.125 | 0.08 | 261 | 0 | 0.364 | 1 | 1 | cs | TRUE
93 | LV_249-4_0_6_line_93 |  | 87 | 96 | 0.016194 | 0.125 | 0.08 | 261 | 0 | 0.364 | 1 | 3 | cs | TRUE
94 | LV_249-4_0_6_line_94 |  | 88 | 91 | 0.0033758 | 0.125 | 0.08 | 261 | 0 | 0.364 | 1 | 1 | cs | TRUE
95 | LV_249-4_0_6_line_95 |  | 89 | 90 | 0.00078659 | 0.125 | 0.08 | 261 | 0 | 0.364 | 1 | 1 | cs | TRUE
96 | LV_249-4_0_6_line_96 |  | 89 | 91 | 0.001838 | 0.125 | 0.08 | 261 | 0 | 0.364 | 1 | 1 | cs | TRUE
97 | LV_249-4_0_6_line_97 |  | 90 | 94 | 0.018388 | 0.125 | 0.08 | 261 | 0 | 0.364 | 1 | 1 | cs | TRUE
98 | LV_249-4_0_6_line_98 |  | 93 | 95 | 0.030069 | 0.125 | 0.08 | 261 | 0 | 0.364 | 1 | 1 | cs | TRUE
99 | LV_249-4_0_6_line_99 |  | 95 | 96 | 0.015962 | 0.125 | 0.08 | 261 | 0 | 0.364 | 1 | 1 | cs | TRUE
100 | LV_249-4_0_6_line_100 |  | 96 | 97 | 0.020921 | 0.125 | 0.08 | 261 | 0 | 0.364 | 1 | 3 | cs | TRUE
101 | LV_249-4_0_6_line_101 |  | 96 | 98 | 0.016391 | 0.125 | 0.08 | 261 | 0 | 0.364 | 1 | 1 | cs | TRUE
102 | LV_249-4_0_6_line_102 |  | 97 | 99 | 0.021521 | 0.125 | 0.08 | 261 | 0 | 0.364 | 1 | 3 | cs | TRUE
103 | LV_249-4_0_6_line_103 |  | 98 | 100 | 0.024019 | 0.125 | 0.08 | 261 | 0 | 0.364 | 1 | 1 | cs | TRUE
104 | LV_249-4_0_6_line_104 |  | 99 | 103 | 0.034462 | 0.125 | 0.08 | 261 | 0 | 0.364 | 1 | 3 | cs | TRUE
105 | LV_249-4_0_6_line_105 |  | 100 | 104 | 0.0094734 | 0.125 | 0.08 | 261 | 0 | 0.364 | 1 | 1 | cs | TRUE
106 | LV_249-4_0_6_line_106 |  | 101 | 102 | 0.017249 | 0.125 | 0.08 | 261 | 0 | 0.364 | 1 | 1 | cs | TRUE
107 | LV_249-4_0_6_line_107 |  | 102 | 127 | 0.018096 | 0.125 | 0.08 | 261 | 0 | 0.364 | 1 | 1 | cs | TRUE
108 | LV_249-4_0_6_line_108 |  | 102 | 128 | 0.0090314 | 0.125 | 0.08 | 261 | 0 | 0.364 | 1 | 1 | cs | TRUE
109 | LV_249-4_0_6_line_109 |  | 103 | 121 | 0.014968 | 0.125 | 0.08 | 261 | 0 | 0.364 | 1 | 3 | cs | TRUE
110 | LV_249-4_0_6_line_110 |  | 104 | 138 | 0.016556 | 0.125 | 0.08 | 261 | 0 | 0.364 | 1 | 1 | cs | TRUE
111 | LV_249-4_0_6_line_111 |  | 105 | 106 | 0.032001 | 0.125 | 0.08 | 261 | 0 | 0.364 | 1 | 1 | cs | TRUE
112 | LV_249-4_0_6_line_112 |  | 105 | 107 | 0.023435 | 0.125 | 0.08 | 261 | 0 | 0.364 | 1 | 1 | cs | TRUE
113 | LV_249-4_0_6_line_113 |  | 106 | 108 | 0.029912 | 0.125 | 0.08 | 261 | 0 | 0.364 | 1 | 1 | cs | TRUE
114 | LV_249-4_0_6_line_114 |  | 106 | 109 | 0.024459 | 0.125 | 0.08 | 261 | 0 | 0.364 | 1 | 1 | cs | TRUE
115 | LV_249-4_0_6_line_115 |  | 107 | 110 | 0.024898 | 0.125 | 0.08 | 261 | 0 | 0.364 | 1 | 1 | cs | TRUE
116 | LV_249-4_0_6_line_116 |  | 108 | 136 | 0.014485 | 0.125 | 0.08 | 261 | 0 | 0.364 | 1 | 1 | cs | TRUE
117 | LV_249-4_0_6_line_117 |  | 109 | 116 | 0.01854 | 0.125 | 0.08 | 261 | 0 | 0.364 | 1 | 1 | cs | TRUE
118 | LV_249-4_0_6_line_118 |  | 109 | 131 | 0.022683 | 0.125 | 0.08 | 261 | 0 | 0.364 | 1 | 1 | cs | TRUE
119 | LV_249-4_0_6_line_119 |  | 110 | 151 | 0.01787 | 0.125 | 0.08 | 261 | 0 | 0.364 | 1 | 1 | cs | TRUE
120 | LV_249-4_0_6_line_120 |  | 111 | 112 | 0.016634 | 0.125 | 0.08 | 261 | 0 | 0.364 | 1 | 1 | cs | TRUE
121 | LV_249-4_0_6_line_121 |  | 112 | 113 | 0.0056423 | 0.125 | 0.08 | 261 | 0 | 0.364 | 1 | 1 | cs | TRUE
122 | LV_249-4_0_6_line_122 |  | 113 | 114 | 0.016538 | 0.125 | 0.08 | 261 | 0 | 0.364 | 1 | 1 | cs | TRUE
123 | LV_249-4_0_6_line_123 |  | 114 | 115 | 0.00038399 | 0.125 | 0.08 | 261 | 0 | 0.364 | 1 | 1 | cs | TRUE
124 | LV_249-4_0_6_line_124 |  | 115 | 132 | 0.0043189 | 0.125 | 0.08 | 261 | 0 | 0.364 | 1 | 1 | cs | TRUE
125 | LV_249-4_0_6_line_125 |  | 117 | 118 | 0.004245 | 0.125 | 0.08 | 261 | 0 | 0.364 | 1 | 3 | cs | TRUE
126 | LV_249-4_0_6_line_126 |  | 121 | 122 | 0.020774 | 0.125 | 0.08 | 261 | 0 | 0.364 | 1 | 3 | cs | TRUE
127 | LV_249-4_0_6_line_127 |  | 122 | 123 | 0.010678 | 0.125 | 0.08 | 261 | 0 | 0.364 | 1 | 3 | cs | TRUE
128 | LV_249-4_0_6_line_128 |  | 123 | 126 | 0.0062528 | 0.125 | 0.08 | 261 | 0 | 0.364 | 1 | 3 | cs | TRUE
129 | LV_249-4_0_6_line_129 |  | 124 | 125 | 0.0022094 | 0.125 | 0.08 | 261 | 0 | 0.364 | 1 | 1 | cs | TRUE
130 | LV_249-4_0_6_line_130 |  | 125 | 143 | 0.01788 | 0.125 | 0.08 | 261 | 0 | 0.364 | 1 | 1 | cs | TRUE
131 | LV_249-4_0_6_line_131 |  | 125 | 144 | 0.025963 | 0.125 | 0.08 | 261 | 0 | 0.364 | 1 | 1 | cs | TRUE
132 | LV_249-4_0_6_line_132 |  | 126 | 139 | 0.020004 | 0.125 | 0.08 | 261 | 0 | 0.364 | 1 | 3 | cs | TRUE
133 | LV_249-4_0_6_line_133 |  | 128 | 138 | 0.019392 | 0.125 | 0.08 | 261 | 0 | 0.364 | 1 | 1 | cs | TRUE
134 | LV_249-4_0_6_line_134 |  | 129 | 130 | 0.024243 | 0.125 | 0.08 | 261 | 0 | 0.364 | 1 | 1 | cs | TRUE
135 | LV_249-4_0_6_line_135 |  | 129 | 131 | 0.019737 | 0.125 | 0.08 | 261 | 0 | 0.364 | 1 | 1 | cs | TRUE
136 | LV_249-4_0_6_line_136 |  | 130 | 132 | 0.018959 | 0.125 | 0.08 | 261 | 0 | 0.364 | 1 | 1 | cs | TRUE
137 | LV_249-4_0_6_line_137 |  | 130 | 133 | 0.0013431 | 0.125 | 0.08 | 261 | 0 | 0.364 | 1 | 1 | cs | TRUE
138 | LV_249-4_0_6_line_138 |  | 133 | 134 | 0.017293 | 0.125 | 0.08 | 261 | 0 | 0.364 | 1 | 1 | cs | TRUE
139 | LV_249-4_0_6_line_139 |  | 134 | 135 | 0.020859 | 0.125 | 0.08 | 261 | 0 | 0.364 | 1 | 1 | cs | TRUE
140 | LV_249-4_0_6_line_140 |  | 136 | 145 | 4.2443e-05 | 0.125 | 0.08 | 261 | 0 | 0.364 | 1 | 1 | cs | TRUE
141 | LV_249-4_0_6_line_141 |  | 137 | 138 | 0.0083169 | 0.125 | 0.08 | 261 | 0 | 0.364 | 1 | 1 | cs | TRUE
142 | LV_249-4_0_6_line_142 |  | 139 | 140 | 0.01036 | 0.125 | 0.08 | 261 | 0 | 0.364 | 1 | 2 | cs | TRUE
143 | LV_249-4_0_6_line_143 |  | 140 | 141 | 0.017529 | 0.125 | 0.08 | 261 | 0 | 0.364 | 1 | 1 | cs | TRUE
144 | LV_249-4_0_6_line_144 |  | 140 | 142 | 0.033116 | 0.125 | 0.08 | 261 | 0 | 0.364 | 1 | 1 | cs | TRUE
145 | LV_249-4_0_6_line_145 |  | 142 | 155 | 0.010142 | 0.125 | 0.08 | 261 | 0 | 0.364 | 1 | 1 | cs | TRUE
146 | LV_249-4_0_6_line_146 |  | 142 | 153 | 0.02572 | 0.125 | 0.08 | 261 | 0 | 0.364 | 1 | 1 | cs | TRUE
147 | LV_249-4_0_6_line_147 |  | 144 | 169 | 9.0592e-05 | 0.125 | 0.08 | 261 | 0 | 0.364 | 1 | 1 | cs | TRUE
148 | LV_249-4_0_6_line_148 |  | 144 | 168 | 0.010401 | 0.125 | 0.08 | 261 | 0 | 0.364 | 1 | 1 | cs | TRUE
149 | LV_249-4_0_6_line_149 |  | 145 | 146 | 0.010789 | 0.125 | 0.08 | 261 | 0 | 0.364 | 1 | 1 | cs | TRUE
150 | LV_249-4_0_6_line_150 |  | 146 | 147 | 0.014613 | 0.125 | 0.08 | 261 | 0 | 0.364 | 1 | 1 | cs | TRUE
151 | LV_249-4_0_6_line_151 |  | 146 | 148 | 0.013183 | 0.125 | 0.08 | 261 | 0 | 0.364 | 1 | 1 | cs | TRUE
152 | LV_249-4_0_6_line_152 |  | 147 | 149 | 0.024895 | 0.125 | 0.08 | 261 | 0 | 0.364 | 1 | 1 | cs | TRUE
153 | LV_249-4_0_6_line_153 |  | 148 | 150 | 0.01774 | 0.125 | 0.08 | 261 | 0 | 0.364 | 1 | 1 | cs | TRUE
154 | LV_249-4_0_6_line_154 |  | 150 | 152 | 0.017389 | 0.125 | 0.08 | 261 | 0 | 0.364 | 1 | 1 | cs | TRUE
155 | LV_249-4_0_6_line_155 |  | 150 | 153 | 0.005934 | 0.125 | 0.08 | 261 | 0 | 0.364 | 1 | 1 | cs | TRUE
156 | LV_249-4_0_6_line_156 |  | 153 | 154 | 0.014794 | 0.125 | 0.08 | 261 | 0 | 0.364 | 1 | 1 | cs | TRUE
157 | LV_249-4_0_6_line_157 |  | 154 | 156 | 0.0022115 | 0.125 | 0.08 | 261 | 0 | 0.364 | 1 | 1 | cs | TRUE
158 | LV_249-4_0_6_line_158 |  | 155 | 157 | 0.023883 | 0.125 | 0.08 | 261 | 0 | 0.364 | 1 | 1 | cs | TRUE
159 | LV_249-4_0_6_line_159 |  | 157 | 158 | 0.0096313 | 0.125 | 0.08 | 261 | 0 | 0.364 | 1 | 1 | cs | TRUE
160 | LV_249-4_0_6_line_160 |  | 158 | 159 | 0.018682 | 0.125 | 0.08 | 261 | 0 | 0.364 | 1 | 1 | cs | TRUE
161 | LV_249-4_0_6_line_161 |  | 158 | 160 | 0.017557 | 0.125 | 0.08 | 261 | 0 | 0.364 | 1 | 1 | cs | TRUE
162 | LV_249-4_0_6_line_162 |  | 159 | 161 | 0.0044849 | 0.125 | 0.08 | 261 | 0 | 0.364 | 1 | 1 | cs | TRUE
163 | LV_249-4_0_6_line_163 |  | 160 | 162 | 0.0018058 | 0.125 | 0.08 | 261 | 0 | 0.364 | 1 | 1 | cs | TRUE
164 | LV_249-4_0_6_line_164 |  | 161 | 163 | 0.015261 | 0.125 | 0.08 | 261 | 0 | 0.364 | 1 | 1 | cs | TRUE
165 | LV_249-4_0_6_line_165 |  | 162 | 166 | 0.0090787 | 0.125 | 0.08 | 261 | 0 | 0.364 | 1 | 1 | cs | TRUE
166 | LV_249-4_0_6_line_166 |  | 164 | 165 | 0.020574 | 0.125 | 0.08 | 261 | 0 | 0.364 | 1 | 1 | cs | TRUE
167 | LV_249-4_0_6_line_167 |  | 165 | 167 | 0.010986 | 0.125 | 0.08 | 261 | 0 | 0.364 | 1 | 1 | cs | TRUE
168 | LV_249-4_0_6_line_168 |  | 166 | 167 | 0.0095038 | 0.125 | 0.08 | 261 | 0 | 0.364 | 1 | 1 | cs | TRUE

## trafo
| name | std_type | hv_bus | lv_bus | sn_mva | vn_hv_kv | vn_lv_kv | vk_percent | vkr_percent | pfe_kw | i0_percent | shift_degree | tap_side | tap_neutral | tap_min | tap_max | tap_step_percent | tap_step_degree | tap_pos | tap_phase_shifter | parallel | df | in_service
0 | LV_249-4_0_6_trafo_56 | 0.63 MVA 20/0.4 kV | 170 | 87 | 0.63 | 20 | 0.4 | 6 | 1.206 | 1.65 | 0.2619 | 150 | hv | 0 | -2 | 2 | 2.5 | 0 | 0 | FALSE | 1 | 1 | TRUE

## line_geodata
| x0 | y0 | x1 | y1 | x2 | y2 | x3 | y3 | x4 | y4 | x5 | y5
0 | 2675824.6605 | 1251732.959 | 2675823.8908 | 1251755.9326 | 2675822.5285 | 1251778.8216
1 | 2675832.1085 | 1251803.8284 | 2675821.8137 | 1251790.8316 | 2675822.5285 | 1251778.8216
2 | 2675848.8823 | 1251740.5634 | 2675840.1859 | 1251736.538 | 2675827.0716 | 1251733.2901 | 2675824.6605 | 1251732.959
3 | 2675832.1085 | 1251803.8284 | 2675852.1377 | 1251802.8506
4 | 2675832.1085 | 1251803.8284 | 2675827.8329 | 1251804.1072
5 | 2675848.8823 | 1251740.5634 | 2675849.0416 | 1251724.3729
6 | 2675852.1377 | 1251802.8506 | 2675858.6487 | 1251803.0674 | 2675879.371 | 1251805.2146
7 | 2675825.9282 | 1251811.9775 | 2675827.8329 | 1251804.1072
8 | 2675803.5868 | 1251805.498 | 2675827.8329 | 1251804.1072
9 | 2675849.0416 | 1251724.3729 | 2675849.3527 | 1251692.748
10 | 2675921.6463 | 1251650.8516 | 2675912.6614 | 1251648.7127
11 | 2675912.6614 | 1251648.7127 | 2675912.9259 | 1251636.25
12 | 2675921.6463 | 1251650.8516 | 2675918.438 | 1251672.1166
13 | 2675921.6463 | 1251650.8516 | 2675931.2717 | 1251652.784
14 | 2675922.2284 | 1251807.9852 | 2675890.6087 | 1251806.379 | 2675879.371 | 1251805.2146
15 | 2675803.5868 | 1251805.498 | 2675794.7663 | 1251806.3338
16 | 2675920.405 | 1251788.8923 | 2675929.9495 | 1251792.6951 | 2675934.3687 | 1251792.9964 | 2675939.1875 | 1251790.9678 | 2675943.8344 | 1251790.4703
17 | 2675922.2284 | 1251807.9852 | 2675920.405 | 1251788.8923
18 | 2675962.8262 | 1251788.6913 | 2675958.9855 | 1251790.3655 | 2675954.7891 | 1251791.5348 | 2675946.33 | 1251790.2032 | 2675943.8344 | 1251790.4703
19 | 2675917.085 | 1251754.0798 | 2675928.4542 | 1251755.6711 | 2675933.6037 | 1251753.7579 | 2675938.3276 | 1251754.1904
20 | 2675917.085 | 1251754.0798 | 2675914.9989 | 1251731.9258 | 2675914.9393 | 1251728.9607
21 | 2675914.9393 | 1251728.9607 | 2675914.5536 | 1251709.7832
22 | 2675918.438 | 1251672.1166 | 2675914.3379 | 1251699.2934
23 | 2675931.2717 | 1251652.784 | 2675959.3657 | 1251658.4241
24 | 2675794.7663 | 1251806.3338 | 2675775.6715 | 1251808.143 | 2675767.6643 | 1251808.9276
25 | 2675936.1383 | 1252060.4849 | 2675935.0576 | 1252058.3107 | 2675932.3021 | 1252051.8929 | 2675930.2207 | 1252045.2836 | 2675929.3972 | 1252041.3587
26 | 2675951.1003 | 1252087.9825 | 2675947.4892 | 1252082.3654 | 2675938.0889 | 1252064.4095 | 2675936.1383 | 1252060.4849
27 | 2675924.7099 | 1252018.2932 | 2675925.6969 | 1252023.721 | 2675929.3972 | 1252041.3587
28 | 2675972.5285 | 1252082.5976 | 2675962.7822 | 1252088.6882 | 2675958.6698 | 1252089.7919 | 2675954.4239 | 1252089.5373 | 2675951.1003 | 1252087.9825
29 | 2675923.4546 | 1252011.4165 | 2675924.7099 | 1252018.2932
30 | 2675972.5285 | 1252082.5976 | 2675974.2472 | 1252081.4499
31 | 2675902.6467 | 1251968.9745 | 2675913.3966 | 1251991.1729 | 2675918.7481 | 1252014.1138 | 2675923.4546 | 1252011.4165
32 | 2675923.4546 | 1252011.4165 | 2675951.6709 | 1251995.2329 | 2675953.1157 | 1251994.6203
33 | 2675974.2472 | 1252081.4499 | 2675989.2797 | 1252071.4121
34 | 2676089.4184 | 1251933.7436 | 2676086.0486 | 1251931.6655 | 2676082.1012 | 1251930.4918 | 2676077.8643 | 1251930.7042 | 2676071.8942 | 1251931.8729 | 2676066.2305 | 1251929.1649
35 | 2676089.4184 | 1251933.7436 | 2676107.3143 | 1251950.141 | 2676108.0545 | 1251950.7034
36 | 2676065.0868 | 1251896.5707 | 2676080.5601 | 1251917.6737 | 2676084.3513 | 1251922.7817 | 2676086.5549 | 1251925.7455 | 2676092.8836 | 1251931.909 | 2676089.4184 | 1251933.7436
37 | 2676089.4184 | 1251933.7436 | 2676092.8836 | 1251931.909 | 2676086.5549 | 1251925.7455 | 2676084.3513 | 1251922.7817 | 2676087.6923 | 1251921.2234 | 2676103.0833 | 1251914.0714
38 | 2676089.4184 | 1251933.7436 | 2676033.4889 | 1251963.2697 | 2676031.3765 | 1251960.2626 | 2676029.3586 | 1251961.5215
39 | 2676066.2305 | 1251929.1649 | 2676059.4664 | 1251930.2191
40 | 2676065.0868 | 1251896.5707 | 2676054.5715 | 1251881.0763
41 | 2676065.0868 | 1251896.5707 | 2676078.8013 | 1251887.7292 | 2676081.2197 | 1251886.6007
42 | 2676103.0833 | 1251914.0714 | 2676102.518 | 1251912.8299 | 2676109.1633 | 1251909.7479
43 | 2675902.6467 | 1251968.9745 | 2675895.0282 | 1251950.9526 | 2675892.5006 | 1251941.4577
44 | 2675902.6467 | 1251968.9745 | 2675910.9656 | 1251965.3228 | 2675944.6514 | 1251952.8786 | 2675948.3984 | 1251952.0725
45 | 2675781.7166 | 1252028.2036 | 2675812.1737 | 1252013.816 | 2675841.3373 | 1251999.6676 | 2675847.3296 | 1251996.7533 | 2675902.6467 | 1251968.9745
46 | 2675781.7166 | 1252028.2036 | 2675749.5522 | 1252043.3146 | 2675731.4396 | 1252051.478 | 2675716.0208 | 1252058.5084 | 2675708.9057 | 1252061.8866
47 | 2675893.5827 | 1251925.9269 | 2675892.5006 | 1251941.4577
48 | 2675948.3984 | 1251952.0725 | 2675976.056 | 1251946.1225
49 | 2676109.1633 | 1251909.7479 | 2676114.8211 | 1251907.1239
50 | 2676050.783 | 1251875.494 | 2676054.5715 | 1251881.0763
51 | 2676094.2003 | 1251880.5438 | 2676081.2197 | 1251886.6007
52 | 2676031.8626 | 1251934.5215 | 2676059.4664 | 1251930.2191
53 | 2676004.2733 | 1252061.4002 | 2675989.2797 | 1252071.4121
54 | 2676004.2733 | 1252061.4002 | 2675998.5427 | 1252052.7426 | 2676021.3109 | 1252026.6073
55 | 2676045.259 | 1252009.4323 | 2676024.6185 | 1252022.8107 | 2676021.3109 | 1252026.6073
56 | 2676235.4001 | 1251756.9901 | 2676243.4716 | 1251753.2468
57 | 2676221.3562 | 1251675.8501 | 2676231.2386 | 1251716.1511 | 2676236.9675 | 1251737.2514 | 2676243.4716 | 1251753.2468
58 | 2676221.3562 | 1251675.8501 | 2676206.561 | 1251680.0518 | 2676176.2166 | 1251688.563
59 | 2676052.9506 | 1252017.0255 | 2676071.7554 | 1252004.708
60 | 2676045.259 | 1252009.4323 | 2676052.9506 | 1252017.0255
61 | 2675893.5827 | 1251925.9269 | 2675884.3198 | 1251907.8283 | 2675877.0842 | 1251895.2487
62 | 2675893.5827 | 1251925.9269 | 2675894.9837 | 1251921.4415 | 2675897.7218 | 1251912.7369 | 2675906.7678 | 1251900.0657 | 2675909.4307 | 1251896.4617
63 | 2675976.056 | 1251946.1225 | 2675997.9484 | 1251941.4128
64 | 2676050.783 | 1251875.494 | 2676045.4693 | 1251866.126
65 | 2676094.2003 | 1251880.5438 | 2676110.4495 | 1251872.9803
66 | 2676031.8626 | 1251934.5215 | 2676025.0363 | 1251935.5854 | 2676002.0984 | 1251940.52
67 | 2676165.58 | 1251869.305 | 2676161.15 | 1251863.505
68 | 2676150.8798 | 1251850.8834 | 2676155.5577 | 1251856.292 | 2676158.6692 | 1251860.2571 | 2676161.15 | 1251863.505
69 | 2676071.9237 | 1251844.9806 | 2676069.8547 | 1251845.0386 | 2676061.1697 | 1251848.9634 | 2676054.5555 | 1251849.1453 | 2676053.2084 | 1251849.8075
70 | 2676076.3782 | 1251844.8556 | 2676071.9237 | 1251844.9806
71 | 2676039.9187 | 1251856.3405 | 2676053.2084 | 1251849.8075
72 | 2676076.3782 | 1251844.8556 | 2676081.8338 | 1251859.0693 | 2676085.0848 | 1251862.1689
73 | 2676084.7109 | 1251840.7484 | 2676076.3782 | 1251844.8556
74 | 2676039.9187 | 1251856.3405 | 2676037.5952 | 1251852.2441
75 | 2676039.9187 | 1251856.3405 | 2676045.4693 | 1251866.126
76 | 2676085.0848 | 1251862.1689 | 2676072.1965 | 1251867.7899
77 | 2676085.0848 | 1251862.1689 | 2676096.3975 | 1251856.977
78 | 2676084.7109 | 1251840.7484 | 2676096.0724 | 1251841.1612 | 2676103.1729 | 1251838.024
79 | 2676037.5952 | 1251852.2441 | 2676035.9938 | 1251849.4207
80 | 2676024.0461 | 1251828.3559 | 2676035.9938 | 1251849.4207
81 | 2676084.5187 | 1251786.3839 | 2676094.1641 | 1251808.1681 | 2676096.372 | 1251814.3232
82 | 2676096.372 | 1251814.3232 | 2676097.793 | 1251818.2777 | 2676111.0019 | 1251815.3118 | 2676115.1096 | 1251810.4832 | 2676117.4014 | 1251809.5576
83 | 2676084.5187 | 1251786.3839 | 2676086.8238 | 1251785.37
84 | 2676084.5187 | 1251786.3839 | 2676058.6865 | 1251796.9061
85 | 2676135.1473 | 1251802.3902 | 2676117.4014 | 1251809.5576
86 | 2676176.2166 | 1251688.563 | 2676175.404 | 1251688.791 | 2676147.9588 | 1251698.2287
87 | 2676150.8798 | 1251850.8834 | 2676136.694 | 1251855.9483
88 | 2676142.5824 | 1251827.0038 | 2676150.8798 | 1251850.8834
89 | 2676142.5824 | 1251827.0038 | 2676142.0274 | 1251825.1665
90 | 2676142.5824 | 1251827.0038 | 2676128.1076 | 1251832.7491
91 | 2676136.9758 | 1251808.4433 | 2676142.0274 | 1251825.1665
92 | 2676136.9758 | 1251808.4433 | 2676136.6549 | 1251807.3812
93 | 2676016.057 | 1251814.2703 | 2676024.0461 | 1251828.3559
94 | 2676136.6549 | 1251807.3812 | 2676135.6788 | 1251804.1497
95 | 2676135.1473 | 1251802.3902 | 2676134.9264 | 1251801.6353
96 | 2676135.1473 | 1251802.3902 | 2676135.6788 | 1251804.1497
97 | 2676134.9264 | 1251801.6353 | 2676129.7636 | 1251783.9872
98 | 2676030.8394 | 1251808.249 | 2676058.6865 | 1251796.9061
99 | 2676016.057 | 1251814.2703 | 2676030.8394 | 1251808.249
100 | 2676016.057 | 1251814.2703 | 2676009.1018 | 1251802.7949 | 2676005.2447 | 1251796.3407
101 | 2676016.057 | 1251814.2703 | 2676000.9882 | 1251820.7203
102 | 2676005.2447 | 1251796.3407 | 2676000.5154 | 1251788.452 | 2675995.9211 | 1251777.0168
103 | 2676000.9882 | 1251820.7203 | 2675978.9067 | 1251830.1722 | 2675978.9067 | 1251830.1722
104 | 2675985.2603 | 1251744.3092 | 2675990.2682 | 1251762.9464 | 2675995.9211 | 1251777.0168
105 | 2675969.4733 | 1251831.0427 | 2675978.9067 | 1251830.1722
106 | 2675963.8556 | 1251806.7065 | 2675969.0923 | 1251807.4075 | 2675981.0468 | 1251806.8878
107 | 2675963.8556 | 1251806.7065 | 2675963.9092 | 1251796.055 | 2675962.8262 | 1251788.6913
108 | 2675963.8556 | 1251806.7065 | 2675962.1747 | 1251813.59 | 2675961.6478 | 1251815.463
109 | 2675985.2603 | 1251744.3092 | 2675983.0787 | 1251736.1902 | 2675982.3163 | 1251729.6735
110 | 2675952.9873 | 1251832.5639 | 2675969.4733 | 1251831.0427
111 | 2676105.8193 | 1251704.0971 | 2676114.9959 | 1251734.7596
112 | 2676114.9959 | 1251734.7596 | 2676093.4903 | 1251744.0703
113 | 2676105.8193 | 1251704.0971 | 2676087.5934 | 1251699.8044 | 2676076.8063 | 1251696.8396
114 | 2676130.3509 | 1251704.0232 | 2676105.8193 | 1251704.0971
115 | 2676071.642 | 1251751.1372 | 2676087.3192 | 1251744.6448 | 2676087.9828 | 1251746.4547 | 2676093.4903 | 1251744.0703
116 | 2676076.8063 | 1251696.8396 | 2676072.8666 | 1251695.7568 | 2676062.4696 | 1251695.5307
117 | 2676130.3509 | 1251704.0232 | 2676135.9123 | 1251702.3712 | 2676147.9588 | 1251698.2287
118 | 2676130.3509 | 1251704.0232 | 2676123.2611 | 1251682.4719
119 | 2676055.0921 | 1251757.9965 | 2676071.642 | 1251751.1372
120 | 2676164.8381 | 1251618.3107 | 2676149.4087 | 1251624.5257
121 | 2676144.175 | 1251626.6339 | 2676149.4087 | 1251624.5257
122 | 2676144.175 | 1251626.6339 | 2676128.8344 | 1251632.8131
123 | 2676128.4783 | 1251632.9565 | 2676128.8344 | 1251632.8131
124 | 2676124.4721 | 1251634.5702 | 2676128.4783 | 1251632.9565
125 | 2675997.9484 | 1251941.4128 | 2676002.0984 | 1251940.52
126 | 2675979.9022 | 1251709.0407 | 2675982.3163 | 1251729.6735
127 | 2675979.9022 | 1251709.0407 | 2675978.9182 | 1251700.4329 | 2675978.7948 | 1251698.4221
128 | 2675978.7948 | 1251698.4221 | 2675978.4118 | 1251692.181
129 | 2675940.469 | 1251712.2154 | 2675942.6738 | 1251712.0721
130 | 2675940.469 | 1251712.2154 | 2675941.3214 | 1251730.0753
131 | 2675940.469 | 1251712.2154 | 2675914.5518 | 1251709.6927
132 | 2675978.4118 | 1251692.181 | 2675977.1867 | 1251672.2148
133 | 2675952.9873 | 1251832.5639 | 2675957.7487 | 1251826.187 | 2675960.3637 | 1251820.0271 | 2675961.6478 | 1251815.463
134 | 2676106.8859 | 1251641.654 | 2676115.9122 | 1251664.1536
135 | 2676123.2611 | 1251682.4719 | 2676115.9122 | 1251664.1536
136 | 2676106.8859 | 1251641.654 | 2676124.4721 | 1251634.5702
137 | 2676106.8859 | 1251641.654 | 2676105.6623 | 1251642.2081
138 | 2676089.9098 | 1251649.3416 | 2676105.6623 | 1251642.2081
139 | 2676089.9098 | 1251649.3416 | 2676081.453 | 1251630.2735
140 | 2676062.4271 | 1251695.5298 | 2676062.4696 | 1251695.5307
141 | 2675952.9873 | 1251832.5639 | 2675944.7056 | 1251833.329
142 | 2675976.5522 | 1251661.8744 | 2675977.1867 | 1251672.2148
143 | 2675976.5522 | 1251661.8744 | 2675959.3657 | 1251658.4241
144 | 2675976.5522 | 1251661.8744 | 2676001.805 | 1251667.9581 | 2676008.9954 | 1251668.7621
145 | 2676008.9954 | 1251668.7621 | 2676006.6689 | 1251658.8902
146 | 2676008.9954 | 1251668.7621 | 2676025.6648 | 1251669.6654 | 2676034.5513 | 1251667.7002
147 | 2675914.5536 | 1251709.7832 | 2675914.5518 | 1251709.6927
148 | 2675914.5518 | 1251709.6927 | 2675914.3379 | 1251699.2934
149 | 2676051.6402 | 1251695.2952 | 2676062.4271 | 1251695.5298
150 | 2676051.6402 | 1251695.2952 | 2676047.9284 | 1251701.0407 | 2676041.3755 | 1251705.2597
151 | 2676051.6402 | 1251695.2952 | 2676046.8392 | 1251683.0177
152 | 2676041.3755 | 1251705.2597 | 2676039.0485 | 1251706.6086 | 2676029.5113 | 1251709.2882 | 2676021.648 | 1251713.2791 | 2676021.8593 | 1251716.8067
153 | 2676040.3787 | 1251666.4963 | 2676046.8392 | 1251683.0177
154 | 2676040.3787 | 1251666.4963 | 2676055.7778 | 1251662.869 | 2676057.2518 | 1251662.3321
155 | 2676040.3787 | 1251666.4963 | 2676034.5513 | 1251667.7002
156 | 2676034.5513 | 1251667.7002 | 2676034.0409 | 1251664.5358 | 2676030.2091 | 1251653.5992
157 | 2676029.4778 | 1251651.5121 | 2676030.2091 | 1251653.5992
158 | 2676006.6689 | 1251658.8902 | 2676001.1904 | 1251635.6437
159 | 2675998.9811 | 1251626.2692 | 2676001.1904 | 1251635.6437
160 | 2675998.9811 | 1251626.2692 | 2675995.0906 | 1251607.9968
161 | 2675998.9811 | 1251626.2692 | 2676006.5142 | 1251620.9619 | 2676014.2398 | 1251617.7142
162 | 2675995.0906 | 1251607.9968 | 2675994.1567 | 1251603.6102
163 | 2676014.2398 | 1251617.7142 | 2676015.9328 | 1251617.086
164 | 2675994.2073 | 1251588.5106 | 2675993.1436 | 1251598.8521 | 2675994.1567 | 1251603.6102
165 | 2676024.4445 | 1251613.928 | 2676015.9328 | 1251617.086
166 | 2676043.7929 | 1251607.1946 | 2676060.6625 | 1251601.6536 | 2676063.2677 | 1251602.726
167 | 2676043.7929 | 1251607.1946 | 2676033.3551 | 1251610.6231
168 | 2676024.4445 | 1251613.928 | 2676033.329 | 1251610.6316 | 2676033.3551 | 1251610.6231

## bus_geodata
| x | y | coords
0 | 2675822.5285 | 1251778.8216
1 | 2675824.6605 | 1251732.959
2 | 2675832.1085 | 1251803.8284
3 | 2675848.8823 | 1251740.5634
4 | 2675852.1377 | 1251802.8506
5 | 2675827.8329 | 1251804.1072
6 | 2675849.0416 | 1251724.3729
7 | 2675912.6614 | 1251648.7127
8 | 2675921.6463 | 1251650.8516
9 | 2675912.9259 | 1251636.25
10 | 2675879.371 | 1251805.2146
11 | 2675825.9282 | 1251811.9775
12 | 2675803.5868 | 1251805.498
13 | 2675849.3527 | 1251692.748
14 | 2675920.405 | 1251788.8923
15 | 2675943.8344 | 1251790.4703
16 | 2675922.2284 | 1251807.9852
17 | 2675917.085 | 1251754.0798
18 | 2675938.3276 | 1251754.1904
19 | 2675914.9393 | 1251728.9607
20 | 2675918.438 | 1251672.1166
21 | 2675931.2717 | 1251652.784
22 | 2675767.6643 | 1251808.9276
23 | 2675794.7663 | 1251806.3338
24 | 2675936.1383 | 1252060.4849
25 | 2675929.3972 | 1252041.3587
26 | 2675951.1003 | 1252087.9825
27 | 2675924.7099 | 1252018.2932
28 | 2675972.5285 | 1252082.5976
29 | 2675923.4546 | 1252011.4165
30 | 2675974.2472 | 1252081.4499
31 | 2676089.4184 | 1251933.7436
32 | 2676066.2305 | 1251929.1649
33 | 2676108.0545 | 1251950.7034
34 | 2676065.0868 | 1251896.5707
35 | 2676103.0833 | 1251914.0714
36 | 2676029.3586 | 1251961.5215
37 | 2675902.6467 | 1251968.9745
38 | 2675953.1157 | 1251994.6203
39 | 2675781.7166 | 1252028.2036
40 | 2675708.9057 | 1252061.8866
41 | 2675892.5006 | 1251941.4577
42 | 2675948.3984 | 1251952.0725
43 | 2676109.1633 | 1251909.7479
44 | 2676054.5715 | 1251881.0763
45 | 2676081.2197 | 1251886.6007
46 | 2676059.4664 | 1251930.2191
47 | 2675989.2797 | 1252071.4121
48 | 2676004.2733 | 1252061.4002
49 | 2676021.3109 | 1252026.6073
50 | 2676243.4716 | 1251753.2468
51 | 2676235.4001 | 1251756.9901
52 | 2676221.3562 | 1251675.8501
53 | 2676071.7554 | 1252004.708
54 | 2676052.9506 | 1252017.0255
55 | 2675893.5827 | 1251925.9269
56 | 2675976.056 | 1251946.1225
57 | 2676114.8211 | 1251907.1239
58 | 2676050.783 | 1251875.494
59 | 2676094.2003 | 1251880.5438
60 | 2676045.259 | 1252009.4323
61 | 2676031.8626 | 1251934.5215
62 | 2676165.58 | 1251869.305
63 | 2676161.15 | 1251863.505
64 | 2676071.9237 | 1251844.9806
65 | 2676053.2084 | 1251849.8075
66 | 2676076.3782 | 1251844.8556
67 | 2676039.9187 | 1251856.3405
68 | 2676085.0848 | 1251862.1689
69 | 2676084.7109 | 1251840.7484
70 | 2676037.5952 | 1251852.2441
71 | 2676045.4693 | 1251866.126
72 | 2676072.1965 | 1251867.7899
73 | 2676096.3976 | 1251856.977
74 | 2676103.1729 | 1251838.024
75 | 2676035.9938 | 1251849.4207
76 | 2676110.4495 | 1251872.9803
77 | 2676096.372 | 1251814.3232
78 | 2676084.5187 | 1251786.3839
79 | 2676117.4014 | 1251809.5576
80 | 2676176.2166 | 1251688.5631
81 | 2676136.694 | 1251855.9483
82 | 2676150.8798 | 1251850.8834
83 | 2676142.5824 | 1251827.0038
84 | 2676142.0274 | 1251825.1665
85 | 2676128.1076 | 1251832.7491
86 | 2676136.9758 | 1251808.4433
87 | 2676024.0461 | 1251828.3559
88 | 2676136.6549 | 1251807.3812
89 | 2676135.1473 | 1251802.3902
90 | 2676134.9264 | 1251801.6353
91 | 2676135.6788 | 1251804.1497
92 | 2676086.8238 | 1251785.37
93 | 2676058.6865 | 1251796.9061
94 | 2676129.7636 | 1251783.9872
95 | 2676030.8394 | 1251808.249
96 | 2676016.057 | 1251814.2703
97 | 2676005.2447 | 1251796.3407
98 | 2676000.9882 | 1251820.7203
99 | 2675995.9211 | 1251777.0168
100 | 2675978.9067 | 1251830.1722
101 | 2675981.0468 | 1251806.8878
102 | 2675963.8556 | 1251806.7065
103 | 2675985.2603 | 1251744.3092
104 | 2675969.4733 | 1251831.0427
105 | 2676114.9959 | 1251734.7596
106 | 2676105.8193 | 1251704.0971
107 | 2676093.4903 | 1251744.0703
108 | 2676076.8063 | 1251696.8396
109 | 2676130.3509 | 1251704.0232
110 | 2676071.642 | 1251751.1372
111 | 2676164.8381 | 1251618.3107
112 | 2676149.4087 | 1251624.5257
113 | 2676144.175 | 1251626.6339
114 | 2676128.8344 | 1251632.8131
115 | 2676128.4782 | 1251632.9565
116 | 2676147.9588 | 1251698.2287
117 | 2675997.9484 | 1251941.4128
118 | 2676002.0984 | 1251940.52
119 | 2675877.0842 | 1251895.2487
120 | 2675909.4307 | 1251896.4617
121 | 2675982.3163 | 1251729.6735
122 | 2675979.9022 | 1251709.0407
123 | 2675978.7948 | 1251698.4221
124 | 2675942.6738 | 1251712.0721
125 | 2675940.469 | 1251712.2154
126 | 2675978.4118 | 1251692.181
127 | 2675962.8262 | 1251788.6913
128 | 2675961.6478 | 1251815.4629
129 | 2676115.9122 | 1251664.1536
130 | 2676106.8859 | 1251641.654
131 | 2676123.2611 | 1251682.4719
132 | 2676124.4721 | 1251634.5702
133 | 2676105.6624 | 1251642.2081
134 | 2676089.9098 | 1251649.3416
135 | 2676081.453 | 1251630.2735
136 | 2676062.4696 | 1251695.5307
137 | 2675944.7056 | 1251833.329
138 | 2675952.9873 | 1251832.5639
139 | 2675977.1867 | 1251672.2148
140 | 2675976.5522 | 1251661.8744
141 | 2675959.3657 | 1251658.4241
142 | 2676008.9954 | 1251668.7621
143 | 2675941.3214 | 1251730.0753
144 | 2675914.5518 | 1251709.6927
145 | 2676062.4272 | 1251695.5298
146 | 2676051.6402 | 1251695.2952
147 | 2676041.3755 | 1251705.2597
148 | 2676046.8392 | 1251683.0177
149 | 2676021.8593 | 1251716.8067
150 | 2676040.3787 | 1251666.4963
151 | 2676055.0921 | 1251757.9965
152 | 2676057.2518 | 1251662.3321
153 | 2676034.5513 | 1251667.7002
154 | 2676030.2091 | 1251653.5992
155 | 2676006.6689 | 1251658.8902
156 | 2676029.4778 | 1251651.5121
157 | 2676001.1904 | 1251635.6437
158 | 2675998.9811 | 1251626.2692
159 | 2675995.0906 | 1251607.9968
160 | 2676014.2398 | 1251617.7142
161 | 2675994.1567 | 1251603.6102
162 | 2676015.9328 | 1251617.086
163 | 2675994.2073 | 1251588.5106
164 | 2676063.2677 | 1251602.726
165 | 2676043.7929 | 1251607.1946
166 | 2676024.4445 | 1251613.928
167 | 2676033.3551 | 1251610.6231
168 | 2675914.3379 | 1251699.2934
169 | 2675914.5536 | 1251709.7832
170 | 2676016.057 | 1251814.2703

## line_std_types
| c_nf_per_km | r_ohm_per_km | x_ohm_per_km | max_i_ka | type | q_mm2 | alpha | voltage_rating
NAYY 4x50 SE | 210 | 0.642 | 0.083 | 0.142 | cs | 50 | 0.00403 | LV
NAYY 4x120 SE | 264 | 0.225 | 0.08 | 0.242 | cs | 120 | 0.00403 | LV
NAYY 4x150 SE | 261 | 0.208 | 0.08 | 0.27 | cs | 150 | 0.00403 | LV
NA2XS2Y 1x95 RM/25 12/20 kV | 216 | 0.313 | 0.132 | 0.252 | cs | 95 | 0.00403 | MV
NA2XS2Y 1x185 RM/25 12/20 kV | 273 | 0.161 | 0.117 | 0.362 | cs | 185 | 0.00403 | MV
NA2XS2Y 1x240 RM/25 12/20 kV | 304 | 0.122 | 0.112 | 0.421 | cs | 240 | 0.00403 | MV
NA2XS2Y 1x95 RM/25 6/10 kV | 315 | 0.313 | 0.123 | 0.249 | cs | 95 | 0.00403 | MV
NA2XS2Y 1x185 RM/25 6/10 kV | 406 | 0.161 | 0.11 | 0.358 | cs | 185 | 0.00403 | MV
NA2XS2Y 1x240 RM/25 6/10 kV | 456 | 0.122 | 0.105 | 0.416 | cs | 240 | 0.00403 | MV
NA2XS2Y 1x150 RM/25 12/20 kV | 250 | 0.206 | 0.116 | 0.319 | cs | 150 | 0.00403 | MV
NA2XS2Y 1x120 RM/25 12/20 kV | 230 | 0.253 | 0.119 | 0.283 | cs | 120 | 0.00403 | MV
NA2XS2Y 1x70 RM/25 12/20 kV | 190 | 0.443 | 0.132 | 0.22 | cs | 70 | 0.00403 | MV
NA2XS2Y 1x150 RM/25 6/10 kV | 360 | 0.206 | 0.11 | 0.315 | cs | 150 | 0.00403 | MV
NA2XS2Y 1x120 RM/25 6/10 kV | 340 | 0.253 | 0.113 | 0.28 | cs | 120 | 0.00403 | MV
NA2XS2Y 1x70 RM/25 6/10 kV | 280 | 0.443 | 0.123 | 0.217 | cs | 70 | 0.00403 | MV
N2XS(FL)2Y 1x120 RM/35 64/110 kV | 112 | 0.153 | 0.166 | 0.366 | cs | 120 | 0.00393 | HV
N2XS(FL)2Y 1x185 RM/35 64/110 kV | 125 | 0.099 | 0.156 | 0.457 | cs | 185 | 0.00393 | HV
N2XS(FL)2Y 1x240 RM/35 64/110 kV | 135 | 0.075 | 0.149 | 0.526 | cs | 240 | 0.00393 | HV
N2XS(FL)2Y 1x300 RM/35 64/110 kV | 144 | 0.06 | 0.144 | 0.588 | cs | 300 | 0.00393 | HV
15-AL1/3-ST1A 0.4 | 11 | 1.8769 | 0.35 | 0.105 | ol | 16 | 0.00403 | LV
24-AL1/4-ST1A 0.4 | 11.25 | 1.2012 | 0.335 | 0.14 | ol | 24 | 0.00403 | LV
48-AL1/8-ST1A 0.4 | 12.2 | 0.5939 | 0.3 | 0.21 | ol | 48 | 0.00403 | LV
94-AL1/15-ST1A 0.4 | 13.2 | 0.306 | 0.29 | 0.35 | ol | 94 | 0.00403 | LV
34-AL1/6-ST1A 10.0 | 9.7 | 0.8342 | 0.36 | 0.17 | ol | 34 | 0.00403 | MV
48-AL1/8-ST1A 10.0 | 10.1 | 0.5939 | 0.35 | 0.21 | ol | 48 | 0.00403 | MV
70-AL1/11-ST1A 10.0 | 10.4 | 0.4132 | 0.339 | 0.29 | ol | 70 | 0.00403 | MV
94-AL1/15-ST1A 10.0 | 10.75 | 0.306 | 0.33 | 0.35 | ol | 94 | 0.00403 | MV
122-AL1/20-ST1A 10.0 | 11.1 | 0.2376 | 0.323 | 0.41 | ol | 122 | 0.00403 | MV
149-AL1/24-ST1A 10.0 | 11.25 | 0.194 | 0.315 | 0.47 | ol | 149 | 0.00403 | MV
34-AL1/6-ST1A 20.0 | 9.15 | 0.8342 | 0.382 | 0.17 | ol | 34 | 0.00403 | MV
48-AL1/8-ST1A 20.0 | 9.5 | 0.5939 | 0.372 | 0.21 | ol | 48 | 0.00403 | MV
70-AL1/11-ST1A 20.0 | 9.7 | 0.4132 | 0.36 | 0.29 | ol | 70 | 0.00403 | MV
94-AL1/15-ST1A 20.0 | 10 | 0.306 | 0.35 | 0.35 | ol | 94 | 0.00403 | MV
122-AL1/20-ST1A 20.0 | 10.3 | 0.2376 | 0.344 | 0.41 | ol | 122 | 0.00403 | MV
149-AL1/24-ST1A 20.0 | 10.5 | 0.194 | 0.337 | 0.47 | ol | 149 | 0.00403 | MV
184-AL1/30-ST1A 20.0 | 10.75 | 0.1571 | 0.33 | 0.535 | ol | 184 | 0.00403 | MV
243-AL1/39-ST1A 20.0 | 11 | 0.1188 | 0.32 | 0.645 | ol | 243 | 0.00403 | MV
48-AL1/8-ST1A 110.0 | 8 | 0.5939 | 0.46 | 0.21 | ol | 48 | 0.00403 | HV
70-AL1/11-ST1A 110.0 | 8.4 | 0.4132 | 0.45 | 0.29 | ol | 70 | 0.00403 | HV
94-AL1/15-ST1A 110.0 | 8.65 | 0.306 | 0.44 | 0.35 | ol | 94 | 0.00403 | HV
122-AL1/20-ST1A 110.0 | 8.5 | 0.2376 | 0.43 | 0.41 | ol | 122 | 0.00403 | HV
149-AL1/24-ST1A 110.0 | 8.75 | 0.194 | 0.41 | 0.47 | ol | 149 | 0.00403 | HV
184-AL1/30-ST1A 110.0 | 8.8 | 0.1571 | 0.4 | 0.535 | ol | 184 | 0.00403 | HV
243-AL1/39-ST1A 110.0 | 9 | 0.1188 | 0.39 | 0.645 | ol | 243 | 0.00403 | HV
305-AL1/39-ST1A 110.0 | 9.2 | 0.0949 | 0.38 | 0.74 | ol | 305 | 0.00403 | HV
490-AL1/64-ST1A 110.0 | 9.75 | 0.059 | 0.37 | 0.96 | ol | 490 | 0.00403 | HV
679-AL1/86-ST1A 110.0 | 9.95 | 0.042 | 0.36 | 1.15 | ol | 679 | 0.00403 | HV
490-AL1/64-ST1A 220.0 | 10 | 0.059 | 0.285 | 0.96 | ol | 490 | 0.00403 | HV
679-AL1/86-ST1A 220.0 | 11.7 | 0.042 | 0.275 | 1.15 | ol | 679 | 0.00403 | HV
490-AL1/64-ST1A 380.0 | 11 | 0.059 | 0.253 | 0.96 | ol | 490 | 0.00403 | HV
679-AL1/86-ST1A 380.0 | 14.6 | 0.042 | 0.25 | 1.15 | ol | 679 | 0.00403 | HV

## trafo_std_types
| i0_percent | pfe_kw | vkr_percent | sn_mva | vn_lv_kv | vn_hv_kv | vk_percent | shift_degree | vector_group | tap_side | tap_neutral | tap_min | tap_max | tap_step_degree | tap_step_percent | tap_phase_shifter
160 MVA 380/110 kV | 0.06 | 60 | 0.25 | 160 | 110 | 380 | 12.2 | 0 | Yy0 | hv | 0 | -9 | 9 | 0 | 1.5 | FALSE
100 MVA 220/110 kV | 0.06 | 55 | 0.26 | 100 | 110 | 220 | 12 | 0 | Yy0 | hv | 0 | -9 | 9 | 0 | 1.5 | FALSE
63 MVA 110/20 kV | 0.04 | 22 | 0.32 | 63 | 20 | 110 | 18 | 150 | YNd5 | hv | 0 | -9 | 9 | 0 | 1.5 | FALSE
40 MVA 110/20 kV | 0.05 | 18 | 0.34 | 40 | 20 | 110 | 16.2 | 150 | YNd5 | hv | 0 | -9 | 9 | 0 | 1.5 | FALSE
25 MVA 110/20 kV | 0.07 | 14 | 0.41 | 25 | 20 | 110 | 12 | 150 | YNd5 | hv | 0 | -9 | 9 | 0 | 1.5 | FALSE
63 MVA 110/10 kV | 0.04 | 22 | 0.32 | 63 | 10 | 110 | 18 | 150 | YNd5 | hv | 0 | -9 | 9 | 0 | 1.5 | FALSE
40 MVA 110/10 kV | 0.05 | 18 | 0.34 | 40 | 10 | 110 | 16.2 | 150 | YNd5 | hv | 0 | -9 | 9 | 0 | 1.5 | FALSE
25 MVA 110/10 kV | 0.07 | 14 | 0.41 | 25 | 10 | 110 | 12 | 150 | YNd5 | hv | 0 | -9 | 9 | 0 | 1.5 | FALSE
0.25 MVA 20/0.4 kV | 0.32 | 0.8 | 1.44 | 0.25 | 0.4 | 20 | 6 | 150 | Yzn5 | hv | 0 | -2 | 2 | 0 | 2.5 | FALSE
0.4 MVA 20/0.4 kV | 0.3375 | 1.35 | 1.425 | 0.4 | 0.4 | 20 | 6 | 150 | Dyn5 | hv | 0 | -2 | 2 | 0 | 2.5 | FALSE
0.63 MVA 20/0.4 kV | 0.2619 | 1.65 | 1.206 | 0.63 | 0.4 | 20 | 6 | 150 | Dyn5 | hv | 0 | -2 | 2 | 0 | 2.5 | FALSE
0.25 MVA 10/0.4 kV | 0.24 | 0.6 | 1.2 | 0.25 | 0.4 | 10 | 4 | 150 | Dyn5 | hv | 0 | -2 | 2 | 0 | 2.5 | FALSE
0.4 MVA 10/0.4 kV | 0.2375 | 0.95 | 1.325 | 0.4 | 0.4 | 10 | 4 | 150 | Dyn5 | hv | 0 | -2 | 2 | 0 | 2.5 | FALSE
0.63 MVA 10/0.4 kV | 0.1873 | 1.18 | 1.0794 | 0.63 | 0.4 | 10 | 4 | 150 | Dyn5 | hv | 0 | -2 | 2 | 0 | 2.5 | FALSE

## trafo3w_std_types
| sn_hv_mva | sn_mv_mva | sn_lv_mva | vn_hv_kv | vn_mv_kv | vn_lv_kv | vk_hv_percent | vk_mv_percent | vk_lv_percent | vkr_hv_percent | vkr_mv_percent | vkr_lv_percent | pfe_kw | i0_percent | shift_mv_degree | shift_lv_degree | vector_group | tap_side | tap_neutral | tap_min | tap_max | tap_step_percent
63/25/38 MVA 110/20/10 kV | 63 | 25 | 38 | 110 | 20 | 10 | 10.4 | 10.4 | 10.4 | 0.28 | 0.32 | 0.35 | 35 | 0.89 | 0 | 0 | YN0yn0yn0 | hv | 0 | -10 | 10 | 1.2
63/25/38 MVA 110/10/10 kV | 63 | 25 | 38 | 110 | 10 | 10 | 10.4 | 10.4 | 10.4 | 0.28 | 0.32 | 0.35 | 35 | 0.89 | 0 | 0 | YN0yn0yn0 | hv | 0 | -10 | 10 | 1.2

## fuse_std_types
| fuse_type | i_rated_a | t_avg | t_min | t_total | x_avg | x_min | x_total
HV 100A | HV 100A | 100 | 0 | [10.0, 3.64, 0.854, 0.281, 0.1, 0.0531, 0.022, 0.01] | [10.0, 4.267, 1.21, 0.403, 0.1, 0.058, 0.022, 0.01] | 0 | [300.0, 350.0, 450.0, 550.0, 700.0, 850.0, 1200.0, 1752.0] | [600.0, 700.0, 900.0, 1150.0, 1665.0, 2000.0, 3000.0, 4313.0]
HV 10A | HV 10A | 10 | 0 | [10.0, 1675.0, 0.344, 0.156, 0.1, 0.0417, 0.0171, 0.01] | [10.0, 1.3, 0.3, 0.155, 0.1, 0.0555, 0.023, 0.01] | 0 | [30.0, 32.0, 35.0, 37.0, 39.0, 50.0, 70.0, 88.0] | [60.0, 70.0, 80.0, 87.0, 94.0, 110.0, 150.0, 216.0]
HV 125A | HV 125A | 125 | 0 | [10.0, 1.82, 0.344, 0.1, 0.0467, 0.0269, 0.01] | [10.0, 2.478, 0.426, 0.1, 0.0427, 0.0211, 0.01] | 0 | [375.0, 500.0, 700.0, 925.0, 1200.0, 1500.0, 2341.0] | [750.0, 1000.0, 1500.0, 2200.0, 3000.0, 4000.0, 5765.0]
HV 160A | HV 160A | 160 | 0 | [10.0, 4.15, 1.03, 0.198, 0.1, 0.051, 0.0172, 0.01] | [10.0, 2.3, 0.734, 0.274, 0.1, 0.046, 0.0177, 0.01] | 0 | [480.0, 550.0, 700.0, 1000.0, 1260.0, 1600.0, 2500.0, 3227.0] | [960.0, 1300.0, 1700.0, 2200.0, 2996.0, 4000.0, 6000.0, 7946.0]
HV 16A | HV 16A | 16 | 0 | [10.0, 0.352, 0.164, 0.1, 0.0649, 0.0342, 0.01] | [10.0, 2.34, 0.722, 0.181, 0.1, 0.055, 0.0296, 0.01] | 0 | [48.0, 60.0, 65.0, 71.0, 80.0, 100.0, 162.0] | [96.0, 110.0, 125.0, 150.0, 168.0, 200.0, 250.0, 398.0]
HV 200A | HV 200A | 200 | 0 | [10.0, 4.267, 1.21, 0.403, 0.1, 0.058, 0.022, 0.01] | [10.0, 3.73, 1.654, 0.328, 0.1, 0.0531, 0.019, 0.01] | 0 | [600.0, 700.0, 900.0, 1150.0, 1665.0, 2000.0, 3000.0, 4313.0] | [1200.0, 1500.0, 1800.0, 2700.0, 3960.0, 5000.0, 7500.0, 10620.0]
HV 20A | HV 20A | 20 | 0 | [10.0, 1.3, 0.3, 0.155, 0.1, 0.0555, 0.023, 0.01] | [10.0, 1.3, 0.161, 0.1, 0.0611, 0.0399, 0.0141, 0.01] | 0 | [60.0, 70.0, 80.0, 87.0, 94.0, 110.0, 150.0, 216.0] | [120.0, 150.0, 200.0, 223.0, 260.0, 300.0, 450.0, 532.0]
HV 25A | HV 25A | 25 | 0 | [10.0, 2.512, 0.833, 0.299, 0.1, 0.0372, 0.0223, 0.01] | [10.0, 3.125, 0.597, 0.198, 0.1, 0.0378, 0.022, 0.01] | 0 | [75.0, 82.0, 90.0, 100.0, 124.0, 170.0, 200.0, 289.0] | [150.0, 170.0, 210.0, 250.0, 294.0, 400.0, 500.0, 711.0]
HV 31.5A | HV 31.5A | 31.5 | 0 | [10.0, 2.34, 0.722, 0.181, 0.1, 0.055, 0.0296, 0.01] | [10.0, 2.84, 0.368, 0.164, 0.1, 0.0621, 0.0378, 0.0195, 0.01] | 0 | [95.0, 110.0, 125.0, 150.0, 165.0, 200.0, 250.0, 390.0] | [189.0, 220.0, 300.0, 350.0, 393.0, 450.0, 530.0, 700.0, 960.0]
HV 40A | HV 40A | 40 | 0 | [10.0, 1.3, 0.161, 0.1, 0.0611, 0.0399, 0.0141, 0.01] | [10.0, 2.05, 0.369, 0.198, 0.1, 0.051, 0.0298, 0.01] | 0 | [120.0, 150.0, 200.0, 223.0, 260.0, 300.0, 450.0, 532.0] | [240.0, 300.0, 400.0, 450.0, 530.0, 650.0, 800.0, 1311.0]
HV 50A | HV 50A | 50 | 0 | [10.0, 3.215, 0.597, 0.198, 0.1, 0.0378, 0.022, 0.01] | [10.0, 3.64, 0.854, 0.281, 0.1, 0.0531, 0.022, 0.01] | 0 | [150.0, 170.0, 210.0, 250.0, 294.0, 400.0, 500.0, 711.0] | [300.0, 350.0, 450.0, 550.0, 700.0, 850.0, 1200.0, 1752.0]
HV 6.3A | HV 6.3A | 6.3 | 0 | [10.0, 1.39, 0.344, 0.168, 0.1, 0.056, 0.0263, 0.01] | [10.0, 1.711, 0.516, 0.198, 0.1, 0.0634, 0.0303, 0.01] | 0 | [19.0, 19.5, 20.4, 20.8, 22.0, 25.0, 32.0, 48.0] | [38.0, 40.0, 43.0, 48.0, 53.0, 60.0, 75.0, 118.0]
HV 63A | HV 63A | 63 | 0 | [10.0, 2.84, 0.368, 0.164, 0.1, 0.0621, 0.0378, 0.0195, 0.01] | [10.0, 1.82, 0.344, 0.1, 0.0467, 0.0269, 0.01] | 0 | [189.0, 220.0, 300.0, 350.0, 393.0, 450.0, 530.0, 700.0, 961.0] | [378.0, 500.0, 700.0, 934.0, 1200.0, 1500.0, 2366.0]
HV 80A | HV 80A | 80 | 0 | [10.0, 2.05, 0.369, 0.198, 0.1, 0.051, 0.0298, 0.01] | [10.0, 4.15, 1.03, 0.198, 0.1, 0.051, 0.0172, 0.01] | 0 | [240.0, 300.0, 400.0, 450.0, 530.0, 650.0, 800.0, 1311.0] | [480.0, 550.0, 700.0, 1000.0, 1260.0, 1600.0, 2500.0, 3227.0]
Siemens NH-1-100 | Siemens NH-1-100 | 100 | [5400.0, 2000.0, 400.0, 20.0, 1.0, 0.2, 0.012, 0.004] | 0 | 0 | [150.0, 190.0, 250.0, 430.0, 900.0, 1250.0, 2700.0, 3600.0] | 0 | 0
Siemens NH-1-125 | Siemens NH-1-125 | 125 | [4800.0, 120.0, 7.0, 0.1, 0.004] | 0 | 0 | [180.0, 400.0, 740.0, 2000.0, 4250.0] | 0 | 0
Siemens NH-1-16 | Siemens NH-1-16 | 16 | [4000.0, 400.0, 2.0, 0.1, 0.04, 0.01] | 0 | 0 | [26.0, 35.0, 75.0, 150.0, 200.0, 300.0] | 0 | 0
Siemens NH-1-160 | Siemens NH-1-160 | 160 | [4800.0, 120.0, 7.0, 0.1, 0.004] | 0 | 0 | [210.0, 500.0, 900.0, 2300.0, 5000.0] | 0 | 0
Siemens NH-1-25 | Siemens NH-1-25 | 25 | [4000.0, 1000.0, 10.0, 0.2, 0.02, 0.01] | 0 | 0 | [40.0, 50.0, 100.0, 210.0, 400.0, 500.0] | 0 | 0
Siemens NH-1-50 | Siemens NH-1-50 | 50 | [4000.0, 40.0, 4.0, 1.0, 0.02, 0.01] | 0 | 0 | [86.0, 200.0, 300.0, 400.0, 1000.0, 1280.0] | 0 | 0
Siemens NH-1-63 | Siemens NH-1-63 | 63 | [4000.0, 100.0, 10.0, 2.0, 0.04, 0.01] | 0 | 0 | [100.0, 200.0, 300.0, 400.0, 1000.0, 1500.0] | 0 | 0
Siemens NH-1-80 | Siemens NH-1-80 | 80 | [4800.0, 120.0, 7.0, 0.1, 0.01] | 0 | 0 | [150.58, 250.0, 450.0, 1150.0, 2470.0] | 0 | 0
Siemens NH-2-1000 | Siemens NH-2-1000 | 1000 | [4800.0, 120.0, 7.0, 0.1, 0.004] | 0 | 0 | [1900.0, 3500.0, 8400.0, 24000.0, 52000.0] | 0 | 0
Siemens NH-2-200 | Siemens NH-2-200 | 200 | [4800.0, 120.0, 7.0, 0.1, 0.004] | 0 | 0 | [280.0, 650.0, 1200.0, 3000.0, 7000.0] | 0 | 0
Siemens NH-2-224 | Siemens NH-2-224 | 224 | [4800.0, 120.0, 7.0, 0.2, 0.04, 0.004] | 0 | 0 | [400.0, 750.0, 1453.0, 3025.0, 4315.0, 7600.0] | 0 | 0
Siemens NH-2-250 | Siemens NH-2-250 | 250 | [4800.0, 120.0, 7.0, 0.1, 0.004] | 0 | 0 | [450.0, 800.0, 1650.0, 4000.0, 8500.0] | 0 | 0
Siemens NH-2-315 | Siemens NH-2-315 | 315 | [4800.0, 120.0, 7.0, 0.1, 0.004] | 0 | 0 | [550.0, 920.0, 1900.0, 5000.0, 11000.0] | 0 | 0
Siemens NH-2-355 | Siemens NH-2-355 | 355 | [4800.0, 120.0, 6.0, 0.1, 0.004] | 0 | 0 | [650.0, 1116.27, 2350.0, 5840.0, 12790.0] | 0 | 0
Siemens NH-2-400 | Siemens NH-2-400 | 400 | [4800.0, 120.0, 7.0, 0.1, 0.004] | 0 | 0 | [720.0, 1350.0, 2800.0, 6500.0, 15000.0] | 0 | 0
Siemens NH-2-425 | Siemens NH-2-425 | 425 | [4800.0, 120.0, 7.0, 0.1, 0.004] | 0 | 0 | [850.0, 1500.0, 3050.0, 7500.0, 16500.0] | 0 | 0
Siemens NH-2-630 | Siemens NH-2-630 | 630 | [4800.0, 120.0, 7.0, 0.1, 0.004] | 0 | 0 | [1200.0, 2000.0, 4800.0, 12000.0, 26000.0] | 0 | 0

## res_bus
| vm_pu | va_degree | p_mw | q_mvar
0 | 0.97931 | -0.39821 | 0.0063209 | 0.0015842
1 | 0.97906 | -0.40301 | 0 | 0
2 | 0.97963 | -0.39194 | 0 | 0
3 | 0.97893 | -0.40568 | 0 | 0
4 | 0.98037 | -0.37736 | 0 | 0
5 | 0.97952 | -0.39412 | 0 | 0
6 | 0.97884 | -0.40738 | 0.0013876 | 0.00034777
7 | 0.98859 | -0.21721 | 0 | 0
8 | 0.9886 | -0.21702 | 0 | 0
9 | 0.98858 | -0.21746 | 0.001129 | 0.00028294
10 | 0.98139 | -0.35746 | 0.036382 | 0.0091182
11 | 0.97931 | -0.39812 | 0.027214 | 0.0068205
12 | 0.9795 | -0.3945 | 0 | 0
13 | 0.97871 | -0.40989 | 0.0043619 | 0.0010932
14 | 0.98579 | -0.27176 | 0 | 0
15 | 0.98753 | -0.23804 | 0.0032211 | 0.00080728
16 | 0.98443 | -0.29814 | 0 | 0
17 | 0.98768 | -0.23503 | 0 | 0
18 | 0.98766 | -0.23543 | 0.0010295 | 0.00025802
19 | 0.9877 | -0.23456 | 0.0011844 | 0.00029684
20 | 0.98824 | -0.22411 | 0.0029339 | 0.00073532
21 | 0.98878 | -0.2136 | 0.0017218 | 0.00043154
22 | 0.97948 | -0.39479 | 0.000292 | 7.3182e-05
23 | 0.97949 | -0.39464 | 0.00058247 | 0.00014598
24 | 0.97717 | -0.43921 | 0.016528 | 0.0041423
25 | 0.9785 | -0.41304 | 0.0084338 | 0.0021137
26 | 0.97559 | -0.47014 | 0 | 0
27 | 0.98024 | -0.37926 | 0 | 0
28 | 0.9744 | -0.49353 | 0 | 0
29 | 0.98075 | -0.36925 | 0 | 0
30 | 0.9743 | -0.49558 | 0.01548 | 0.0038797
31 | 0.99142 | -0.16322 | 0 | 0
32 | 0.99023 | -0.18608 | 0 | 0
33 | 0.99127 | -0.16625 | 0.0067661 | 0.0016958
34 | 0.99438 | -0.10676 | 0 | 0
35 | 0.99073 | -0.17663 | 0 | 0
36 | 0.99069 | -0.17743 | 0.011557 | 0.0028964
37 | 0.98289 | -0.32759 | 0 | 0
38 | 0.98053 | -0.37354 | 0.0069361 | 0.0017384
39 | 0.98266 | -0.33223 | 0 | 0
40 | 0.98252 | -0.33498 | 0.001904 | 0.0004772
41 | 0.98173 | -0.35037 | 0.0067964 | 0.0017033
42 | 0.98487 | -0.28927 | 0.0028237 | 0.00070768
43 | 0.99057 | -0.17977 | 0.012379 | 0.0031025
44 | 0.99558 | -0.083809 | 0.0051203 | 0.0012833
45 | 0.99415 | -0.11117 | 0.0076574 | 0.0019191
46 | 0.9899 | -0.19245 | 0.0034711 | 0.00086994
47 | 0.97365 | -0.50837 | 0.0096385 | 0.0024156
48 | 0.97316 | -0.51795 | 0 | 0
49 | 0.97195 | -0.54193 | 0.022681 | 0.0056844
50 | 0.97196 | -0.54057 | 0 | 0
51 | 0.97187 | -0.5424 | 0.011203 | 0.0028078
52 | 0.9728 | -0.52392 | 0 | 0
53 | 0.97159 | -0.54914 | 0.0062038 | 0.0015548
54 | 0.97172 | -0.54656 | 0 | 0
55 | 0.98121 | -0.36055 | 0 | 0
56 | 0.98604 | -0.26667 | 0.003545 | 0.00088845
57 | 0.99052 | -0.18065 | 0.0079775 | 0.0019994
58 | 0.99603 | -0.075353 | 0 | 0
59 | 0.99408 | -0.11256 | 0 | 0
60 | 0.97178 | -0.54533 | 0 | 0
61 | 0.98857 | -0.21791 | 0.0051168 | 0.0012824
62 | 0.98917 | -0.20802 | 0.013544 | 0.0033943
63 | 0.98926 | -0.20626 | 0.0042211 | 0.0010579
64 | 0.99671 | -0.062623 | 0.0056048 | 0.0014047
65 | 0.99713 | -0.054437 | 0.0029824 | 0.00074745
66 | 0.99664 | -0.064036 | 0 | 0
67 | 0.99749 | -0.047519 | 0 | 0
68 | 0.99636 | -0.069423 | 0 | 0
69 | 0.99661 | -0.064442 | 0 | 0
70 | 0.99785 | -0.040785 | 0.0057491 | 0.0014409
71 | 0.99674 | -0.06187 | 0.0043718 | 0.0010957
72 | 0.99626 | -0.071305 | 0.0076225 | 0.0019104
73 | 0.99627 | -0.071161 | 0.0079512 | 0.0019927
74 | 0.99657 | -0.065279 | 0.0024931 | 0.00062484
75 | 0.9981 | -0.036038 | 0.0049405 | 0.0012382
76 | 0.99399 | -0.1143 | 0.0055144 | 0.001382
77 | 0.99299 | -0.134 | 0 | 0
78 | 0.99441 | -0.10678 | 0 | 0
79 | 0.99176 | -0.15787 | 0.0042538 | 0.0010661
80 | 0.97329 | -0.51424 | 0.0041563 | 0.0010417
81 | 0.98944 | -0.20284 | 0.0064481 | 0.001616
82 | 0.98953 | -0.20111 | 0 | 0
83 | 0.99009 | -0.19022 | 0 | 0
84 | 0.99014 | -0.18917 | 0.0044961 | 0.0011268
85 | 0.99 | -0.192 | 0.006412 | 0.001607
86 | 0.99071 | -0.17827 | 0.0033013 | 0.00082737
87 | 1 | 0 | -0.60288 | -0.15418
88 | 0.99074 | -0.17752 | 0.0025985 | 0.00065124
89 | 0.99094 | -0.17366 | 0 | 0
90 | 0.99094 | -0.17372 | 0.0013728 | 0.00034405
91 | 0.99087 | -0.17506 | 0.0016552 | 0.00041484
92 | 0.9944 | -0.10695 | 0.0038901 | 0.00097495
93 | 0.9958 | -0.07993 | 0.0040774 | 0.0010219
94 | 0.9909 | -0.17453 | 0.002491 | 0.0006243
95 | 0.99742 | -0.048921 | 0.0027911 | 0.00069951
96 | 0.99832 | -0.031721 | 0 | 0
97 | 0.99718 | -0.053265 | 0 | 0
98 | 0.99683 | -0.060025 | 0.0045071 | 0.0011296
99 | 0.99601 | -0.075478 | 0.0033314 | 0.00083493
100 | 0.99474 | -0.099746 | 0.0027089 | 0.00067891
101 | 0.99026 | -0.1854 | 0.0032083 | 0.00080407
102 | 0.99032 | -0.18442 | 0 | 0
103 | 0.99416 | -0.11048 | 0.0036667 | 0.00091897
104 | 0.99394 | -0.11501 | 0.0021558 | 0.0005403
105 | 0.97531 | -0.47462 | 0 | 0
106 | 0.97562 | -0.46851 | 0 | 0
107 | 0.97508 | -0.47909 | 0.0052401 | 0.0013133
108 | 0.97782 | -0.4254 | 0.0023903 | 0.00059908
109 | 0.97406 | -0.49921 | 0 | 0
110 | 0.97496 | -0.48146 | 0 | 0
111 | 0.97017 | -0.57604 | 0.00666 | 0.0016691
112 | 0.97027 | -0.57398 | 0.0079488 | 0.0019922
113 | 0.97035 | -0.57246 | 0.0027116 | 0.00067959
114 | 0.97061 | -0.56716 | 0.0042341 | 0.0010612
115 | 0.97062 | -0.567 | 0.0014386 | 0.00036054
116 | 0.97372 | -0.5058 | 0.0039776 | 0.00099688
117 | 0.98699 | -0.24834 | 0.0053702 | 0.0013459
118 | 0.98718 | -0.24473 | 0.0058556 | 0.0014676
119 | 0.98019 | -0.38038 | 0.031431 | 0.0078773
120 | 0.98106 | -0.36342 | 0.0046855 | 0.0011743
121 | 0.99338 | -0.1254 | 0.0049078 | 0.00123
122 | 0.99232 | -0.14555 | 0 | 0
123 | 0.99178 | -0.15592 | 0.0050479 | 0.0012651
124 | 0.98752 | -0.23802 | 0.004226 | 0.0010591
125 | 0.98753 | -0.23785 | 0 | 0
126 | 0.99147 | -0.16181 | 0.0010572 | 0.00026497
127 | 0.98898 | -0.21011 | 0 | 0
128 | 0.99101 | -0.17111 | 0.0043507 | 0.0010904
129 | 0.97211 | -0.53755 | 0.0085791 | 0.0021501
130 | 0.97119 | -0.55569 | 0 | 0
131 | 0.97302 | -0.5197 | 0 | 0
132 | 0.97072 | -0.56517 | 0.0040378 | 0.001012
133 | 0.97118 | -0.55603 | 0.0087249 | 0.0021867
134 | 0.9711 | -0.55755 | 0 | 0
135 | 0.97101 | -0.55939 | 0.0047656 | 0.0011944
136 | 0.97892 | -0.40397 | 0.0070335 | 0.0017628
137 | 0.99256 | -0.14138 | 0.0018808 | 0.00047136
138 | 0.99257 | -0.1411 | 0 | 0
139 | 0.99049 | -0.18056 | 0.0021962 | 0.00055043
140 | 0.98974 | -0.19495 | 0 | 0
141 | 0.98934 | -0.20272 | 0.0035909 | 0.00089998
142 | 0.9857 | -0.27264 | 0 | 0
143 | 0.98746 | -0.23929 | 0.0045059 | 0.0011293
144 | 0.98774 | -0.2338 | 0 | 0
145 | 0.97892 | -0.4039 | 0.0062847 | 0.0015751
146 | 0.97987 | -0.38535 | 0 | 0
147 | 0.97986 | -0.38557 | 0 | 0
148 | 0.98105 | -0.36255 | 0.0024921 | 0.00062458
149 | 0.97984 | -0.38594 | 0.00081982 | 0.00020547
150 | 0.98267 | -0.33115 | 0 | 0
151 | 0.97488 | -0.48316 | 0.0051828 | 0.0012989
152 | 0.98264 | -0.33173 | 0.0018436 | 0.00046205
153 | 0.98322 | -0.32047 | 0 | 0
154 | 0.98317 | -0.32145 | 0.0010097 | 0.00025306
155 | 0.98544 | -0.27773 | 0.0014268 | 0.00035759
156 | 0.98316 | -0.32155 | 0.0026469 | 0.00066339
157 | 0.98485 | -0.28909 | 0.0038506 | 0.00096506
158 | 0.98465 | -0.29301 | 0 | 0
159 | 0.98448 | -0.29639 | 0.0023686 | 0.00059363
160 | 0.98445 | -0.29698 | 0 | 0
161 | 0.98445 | -0.29701 | 0.003606 | 0.00090376
162 | 0.98443 | -0.29739 | 0.0010834 | 0.00027151
163 | 0.98439 | -0.29813 | 0.0040872 | 0.0010243
164 | 0.98411 | -0.30367 | 0.0030212 | 0.00075719
165 | 0.98416 | -0.30255 | 0.0049815 | 0.0012485
166 | 0.98433 | -0.29927 | 0.001529 | 0.00038319
167 | 0.98424 | -0.30097 | 0.0019639 | 0.00049219
168 | 0.98785 | -0.23172 | 0.0043434 | 0.0010885
169 | 0.98774 | -0.2338 | 0.00022792 | 5.7122e-05
170 | 0.99998 | 149.9956 | 0 | 0

## res_line
| p_from_mw | q_from_mvar | p_to_mw | q_to_mvar | pl_mw | ql_mvar | i_from_ka | i_to_ka | i_ka | vm_from_pu | va_from_degree | vm_to_pu | va_to_degree | loading_percent
0 | 0.0057525 | 0.0014414 | -0.0057512 | -0.0014411 | 1.3155e-06 | 2.6434e-07 | 0.0087406 | 0.0087408 | 0.0087408 | 0.97931 | -0.39821 | 0.97906 | -0.40301 | 2.4013
1 | -0.012073 | -0.0030256 | 0.012077 | 0.0030275 | 3.6107e-06 | 1.9508e-06 | 0.018345 | 0.018345 | 0.018345 | 0.97931 | -0.39821 | 0.97963 | -0.39194 | 5.0398
2 | 0.0057512 | 0.0014411 | -0.0057505 | -0.001441 | 7.3137e-07 | 1.471e-07 | 0.0087408 | 0.0087409 | 0.0087409 | 0.97906 | -0.40301 | 0.97893 | -0.40568 | 2.4013
3 | -0.040174 | -0.010071 | 0.040202 | 0.010089 | 2.792e-05 | 1.7617e-05 | 0.061023 | 0.061023 | 0.061023 | 0.97963 | -0.39194 | 0.98037 | -0.37736 | 16.7646
4 | 0.028097 | 0.0070439 | -0.028094 | -0.0070421 | 2.918e-06 | 1.8137e-06 | 0.042679 | 0.042679 | 0.042679 | 0.97963 | -0.39194 | 0.97952 | -0.39412 | 11.7249
5 | 0.0057505 | 0.001441 | -0.00575 | -0.0014409 | 4.639e-07 | 9.3356e-08 | 0.0087409 | 0.008741 | 0.008741 | 0.97893 | -0.40568 | 0.97884 | -0.40738 | 2.4014
6 | -0.040202 | -0.010089 | 0.04024 | 0.010113 | 3.8189e-05 | 2.4096e-05 | 0.061023 | 0.061023 | 0.061023 | 0.98037 | -0.37736 | 0.98139 | -0.35746 | 16.7646
7 | 0.027219 | 0.0068237 | -0.027214 | -0.0068205 | 5.1918e-06 | 3.2208e-06 | 0.04135 | 0.04135 | 0.04135 | 0.97952 | -0.39412 | 0.97931 | -0.39812 | 11.36
8 | 0.0008745 | 0.00021842 | -0.00087448 | -0.00021872 | 1.602e-08 | -2.9453e-07 | 0.0013282 | 0.0013283 | 0.0013283 | 0.97952 | -0.39412 | 0.9795 | -0.3945 | 0.36492
9 | 0.0043624 | 0.0010931 | -0.0043619 | -0.0010932 | 5.2158e-07 | -6.3682e-08 | 0.0066315 | 0.0066317 | 0.0066317 | 0.97884 | -0.40738 | 0.97871 | -0.40989 | 1.8219
10 | -0.001129 | -0.00028279 | 0.001129 | 0.00028268 | 9.9722e-09 | -1.1171e-07 | 0.0016992 | 0.0016992 | 0.0016992 | 0.98859 | -0.21721 | 0.9886 | -0.21702 | 0.46683
11 | 0.001129 | 0.00028279 | -0.001129 | -0.00028294 | 1.3498e-08 | -1.5119e-07 | 0.0016992 | 0.0016993 | 0.0016993 | 0.98859 | -0.21721 | 0.98858 | -0.21746 | 0.46684
12 | 0.018466 | 0.0046317 | -0.01846 | -0.004628 | 6.2309e-06 | 3.7121e-06 | 0.027796 | 0.027796 | 0.027796 | 0.9886 | -0.21702 | 0.98824 | -0.22411 | 7.6363
13 | -0.019595 | -0.0049144 | 0.019598 | 0.0049163 | 3.2028e-06 | 1.9239e-06 | 0.029495 | 0.029495 | 0.029495 | 0.9886 | -0.21702 | 0.98878 | -0.2136 | 8.1031
14 | -0.076622 | -0.019231 | 0.076839 | 0.01937 | 0.00021747 | 0.00013863 | 0.11619 | 0.11619 | 0.11619 | 0.98139 | -0.35746 | 0.98443 | -0.29814 | 31.9195
15 | 0.00087448 | 0.00021872 | -0.00087448 | -0.00021882 | 5.8625e-09 | -1.0777e-07 | 0.0013283 | 0.0013284 | 0.0013284 | 0.9795 | -0.3945 | 0.97949 | -0.39464 | 0.36493
16 | -0.076937 | -0.019432 | 0.077061 | 0.019511 | 0.00012456 | 7.9403e-05 | 0.11619 | 0.11619 | 0.11619 | 0.98579 | -0.27176 | 0.98753 | -0.23804 | 31.9194
17 | 0.076937 | 0.019432 | -0.076839 | -0.01937 | 9.7099e-05 | 6.1899e-05 | 0.11619 | 0.11619 | 0.11619 | 0.98579 | -0.27176 | 0.98443 | -0.29814 | 31.9194
18 | -0.080282 | -0.020319 | 0.08039 | 0.020387 | 0.00010779 | 6.8733e-05 | 0.12104 | 0.12104 | 0.12104 | 0.98753 | -0.23804 | 0.98898 | -0.21011 | 33.2528
19 | 0.0010295 | 0.00025775 | -0.0010295 | -0.00025802 | 1.9591e-08 | -2.6539e-07 | 0.001551 | 0.0015511 | 0.0015511 | 0.98768 | -0.23503 | 0.98766 | -0.23543 | 0.42612
20 | -0.0010295 | -0.00025775 | 0.0010295 | 0.00025744 | 2.2746e-08 | -3.0819e-07 | 0.001551 | 0.0015508 | 0.001551 | 0.98768 | -0.23503 | 0.9877 | -0.23456 | 0.42609
21 | -0.002214 | -0.00055429 | 0.002214 | 0.00055409 | 8.0011e-08 | -1.943e-07 | 0.0033352 | 0.0033351 | 0.0033352 | 0.9877 | -0.23456 | 0.98774 | -0.2338 | 0.91627
22 | 0.015526 | 0.0038927 | -0.01552 | -0.0038894 | 5.6331e-06 | 3.2532e-06 | 0.023378 | 0.023378 | 0.023378 | 0.98824 | -0.22411 | 0.98785 | -0.23172 | 6.4226
23 | -0.02132 | -0.0053479 | 0.021331 | 0.0053546 | 1.1063e-05 | 6.7124e-06 | 0.032086 | 0.032086 | 0.032086 | 0.98878 | -0.2136 | 0.98934 | -0.20272 | 8.8149
24 | -0.000292 | -7.3182e-05 | 0.000292 | 7.2841e-05 | 2.0085e-09 | -3.4139e-07 | 0.0004436 | 0.00044348 | 0.0004436 | 0.97948 | -0.39479 | 0.97949 | -0.39464 | 0.12187
25 | -0.070749 | -0.017814 | 0.070838 | 0.01787 | 8.8633e-05 | 5.647e-05 | 0.10777 | 0.10777 | 0.10777 | 0.97717 | -0.43921 | 0.9785 | -0.41304 | 29.6059
26 | 0.054222 | 0.013672 | -0.054141 | -0.013621 | 8.0149e-05 | 5.0903e-05 | 0.082597 | 0.082598 | 0.082598 | 0.97717 | -0.43921 | 0.97559 | -0.47014 | 22.6916
27 | -0.079272 | -0.019984 | 0.0794 | 0.020066 | 0.00012836 | 8.1856e-05 | 0.12059 | 0.12059 | 0.12059 | 0.9785 | -0.41304 | 0.98024 | -0.37926 | 33.1293
28 | 0.054141 | 0.013621 | -0.054081 | -0.013582 | 6.0419e-05 | 3.8374e-05 | 0.082598 | 0.082598 | 0.082598 | 0.97559 | -0.47014 | 0.9744 | -0.49353 | 22.6917
29 | -0.0794 | -0.020066 | 0.079438 | 0.02009 | 3.8118e-05 | 2.4308e-05 | 0.12059 | 0.12059 | 0.12059 | 0.98024 | -0.37926 | 0.98075 | -0.36925 | 33.1293
30 | 0.054081 | 0.013582 | -0.054076 | -0.013579 | 5.2873e-06 | 3.3581e-06 | 0.082598 | 0.082598 | 0.082598 | 0.9744 | -0.49353 | 0.9743 | -0.49558 | 22.6917
31 | -0.086376 | -0.021829 | 0.086549 | 0.021938 | 0.00017292 | 0.00010931 | 0.13112 | 0.13112 | 0.13112 | 0.98075 | -0.36925 | 0.98289 | -0.32759 | 18.0105
32 | 0.0069376 | 0.0017388 | -0.0069361 | -0.0017384 | 1.4167e-06 | 4.765e-07 | 0.010526 | 0.010526 | 0.010526 | 0.98075 | -0.36925 | 0.98053 | -0.37354 | 2.8918
33 | 0.038595 | 0.0096992 | -0.038572 | -0.0096843 | 2.356e-05 | 1.4853e-05 | 0.058955 | 0.058955 | 0.058955 | 0.9743 | -0.49558 | 0.97365 | -0.50837 | 16.1965
34 | 0.15879 | 0.040513 | -0.15861 | -0.040402 | 0.00017514 | 0.00011114 | 0.23858 | 0.23858 | 0.23858 | 0.99142 | -0.16322 | 0.99023 | -0.18608 | 21.8476
35 | 0.0067671 | 0.0016961 | -0.0067661 | -0.0016958 | 9.7493e-07 | 2.9902e-07 | 0.010157 | 0.010157 | 0.010157 | 0.99142 | -0.16322 | 0.99127 | -0.16625 | 2.7903
36 | -0.19749 | -0.050221 | 0.19803 | 0.050564 | 0.00053883 | 0.00034295 | 0.29667 | 0.29667 | 0.29667 | 0.99142 | -0.16322 | 0.99438 | -0.10676 | 27.1676
37 | 0.020373 | 0.0051117 | -0.02036 | -0.0051038 | 1.3012e-05 | 7.8497e-06 | 0.03058 | 0.03058 | 0.03058 | 0.99142 | -0.16322 | 0.99073 | -0.17663 | 8.4011
38 | 0.011565 | 0.0029005 | -0.011557 | -0.0028964 | 7.83e-06 | 4.1182e-06 | 0.017358 | 0.017358 | 0.017358 | 0.99142 | -0.16322 | 0.99069 | -0.17743 | 4.7688
39 | 0.15861 | 0.040402 | -0.15856 | -0.040371 | 4.8707e-05 | 3.0908e-05 | 0.23858 | 0.23858 | 0.23858 | 0.99023 | -0.18608 | 0.9899 | -0.19245 | 21.8476
40 | -0.2112 | -0.053867 | 0.21144 | 0.054016 | 0.0002343 | 0.00014923 | 0.31639 | 0.31639 | 0.31639 | 0.99438 | -0.10676 | 0.99558 | -0.083809 | 28.973
41 | 0.013175 | 0.0033028 | -0.013173 | -0.0033013 | 2.7677e-06 | 1.5251e-06 | 0.019716 | 0.019716 | 0.019716 | 0.99438 | -0.10676 | 0.99415 | -0.11117 | 5.4166
42 | 0.02036 | 0.0051038 | -0.020357 | -0.005102 | 3.0471e-06 | 1.8383e-06 | 0.03058 | 0.03058 | 0.03058 | 0.99073 | -0.17663 | 0.99057 | -0.17977 | 8.4011
43 | 0.043007 | 0.010814 | -0.04296 | -0.010784 | 4.6742e-05 | 2.9543e-05 | 0.065122 | 0.065122 | 0.065122 | 0.98289 | -0.32759 | 0.98173 | -0.35037 | 17.8906
44 | -0.13146 | -0.033227 | 0.1317 | 0.03338 | 0.000242 | 0.00015302 | 0.19912 | 0.19912 | 0.19912 | 0.98289 | -0.32759 | 0.98487 | -0.28927 | 18.2345
45 | 0.0019047 | 0.0004749 | -0.0019043 | -0.00047634 | 4.1972e-07 | -1.4377e-06 | 0.0028827 | 0.0028833 | 0.0028833 | 0.98289 | -0.32759 | 0.98266 | -0.33223 | 0.79211
46 | 0.0019043 | 0.00047634 | -0.001904 | -0.0004772 | 2.4954e-07 | -8.5404e-07 | 0.0028833 | 0.0028836 | 0.0028836 | 0.98266 | -0.33223 | 0.98252 | -0.33498 | 0.79221
47 | 0.036164 | 0.0090812 | -0.036146 | -0.0090701 | 1.7546e-05 | 1.1032e-05 | 0.054821 | 0.054821 | 0.054821 | 0.98173 | -0.35037 | 0.98121 | -0.36055 | 15.0606
48 | -0.13453 | -0.034088 | 0.13467 | 0.03418 | 0.00014628 | 9.2539e-05 | 0.20339 | 0.20339 | 0.20339 | 0.98487 | -0.28927 | 0.98604 | -0.26667 | 18.6251
49 | 0.0079778 | 0.0019995 | -0.0079775 | -0.0019994 | 3.359e-07 | 1.3469e-07 | 0.011984 | 0.011984 | 0.011984 | 0.99057 | -0.17977 | 0.99052 | -0.18065 | 3.2924
50 | -0.21656 | -0.055299 | 0.21665 | 0.055356 | 8.8549e-05 | 5.6408e-05 | 0.32404 | 0.32404 | 0.32404 | 0.99558 | -0.083809 | 0.99603 | -0.075353 | 29.6738
51 | 0.0055152 | 0.0013821 | -0.0055148 | -0.0013821 | 3.6604e-07 | 4.8551e-08 | 0.0082549 | 0.008255 | 0.008255 | 0.99415 | -0.11117 | 0.99408 | -0.11256 | 2.2679
52 | 0.15509 | 0.039501 | -0.1549 | -0.03938 | 0.00019017 | 0.00012063 | 0.23336 | 0.23336 | 0.23336 | 0.9899 | -0.19245 | 0.98857 | -0.21791 | 21.3699
53 | 0.028933 | 0.0072687 | -0.02892 | -0.0072604 | 1.3223e-05 | 8.2387e-06 | 0.044225 | 0.044225 | 0.044225 | 0.97365 | -0.50837 | 0.97316 | -0.51795 | 12.1497
54 | 0.02892 | 0.0072604 | -0.028887 | -0.0072398 | 3.3037e-05 | 2.0585e-05 | 0.044225 | 0.044225 | 0.044225 | 0.97316 | -0.51795 | 0.97195 | -0.54193 | 12.1497
55 | 0.006206 | 0.0015554 | -0.006205 | -0.0015551 | 1.0031e-06 | 2.7481e-07 | 0.0095011 | 0.0095012 | 0.0095012 | 0.97195 | -0.54193 | 0.97178 | -0.54533 | 2.6102
56 | 0.011204 | 0.0028084 | -0.011203 | -0.0028078 | 9.7937e-07 | 5.168e-07 | 0.017153 | 0.017153 | 0.017153 | 0.97196 | -0.54057 | 0.97187 | -0.5424 | 4.7125
57 | -0.011204 | -0.0028084 | 0.011213 | 0.0028131 | 8.8946e-06 | 4.6926e-06 | 0.017153 | 0.017153 | 0.017153 | 0.97196 | -0.54057 | 0.9728 | -0.52392 | 4.7125
58 | -0.011213 | -0.0028131 | 0.011218 | 0.0028158 | 5.1742e-06 | 2.7289e-06 | 0.017153 | 0.017153 | 0.017153 | 0.9728 | -0.52392 | 0.97329 | -0.51424 | 4.7124
59 | -0.0062038 | -0.0015548 | 0.0062046 | 0.001555 | 7.6101e-07 | 2.0861e-07 | 0.0095014 | 0.0095013 | 0.0095014 | 0.97159 | -0.54914 | 0.97172 | -0.54656 | 2.6103
60 | -0.0062046 | -0.001555 | 0.006205 | 0.0015551 | 3.6534e-07 | 1.0012e-07 | 0.0095013 | 0.0095012 | 0.0095013 | 0.97172 | -0.54656 | 0.97178 | -0.54533 | 2.6102
61 | 0.03146 | 0.0078958 | -0.031431 | -0.0078773 | 2.9729e-05 | 1.8587e-05 | 0.047714 | 0.047714 | 0.047714 | 0.98121 | -0.36055 | 0.98019 | -0.38038 | 13.1083
62 | 0.0046861 | 0.0011743 | -0.0046855 | -0.0011743 | 6.4154e-07 | -1.7207e-08 | 0.0071065 | 0.0071067 | 0.0071067 | 0.98121 | -0.36055 | 0.98106 | -0.36342 | 1.9524
63 | -0.13822 | -0.035069 | 0.13834 | 0.035146 | 0.00012196 | 7.7197e-05 | 0.20874 | 0.20873 | 0.20874 | 0.98604 | -0.26667 | 0.98699 | -0.24834 | 19.1149
64 | -0.21665 | -0.055356 | 0.21679 | 0.055446 | 0.00014136 | 9.0048e-05 | 0.32404 | 0.32404 | 0.32404 | 0.99603 | -0.075353 | 0.99674 | -0.06187 | 29.6738
65 | 0.0055148 | 0.0013821 | -0.0055144 | -0.001382 | 4.5692e-07 | 6.0647e-08 | 0.008255 | 0.0082551 | 0.0082551 | 0.99408 | -0.11256 | 0.99399 | -0.1143 | 2.2679
66 | 0.14978 | 0.038098 | -0.14959 | -0.037975 | 0.00019332 | 0.00012256 | 0.22566 | 0.22566 | 0.22566 | 0.98857 | -0.21791 | 0.98718 | -0.24473 | 20.6646
67 | -0.013544 | -0.0033943 | 0.013545 | 0.003395 | 1.136e-06 | 6.3336e-07 | 0.020374 | 0.020374 | 0.020374 | 0.98917 | -0.20802 | 0.98926 | -0.20626 | 5.5972
68 | -0.017766 | -0.0044529 | 0.01777 | 0.0044555 | 4.3591e-06 | 2.5808e-06 | 0.026723 | 0.026723 | 0.026723 | 0.98926 | -0.20626 | 0.98953 | -0.20111 | 7.3415
69 | -0.023678 | -0.0059359 | 0.023688 | 0.0059416 | 9.2404e-06 | 5.6568e-06 | 0.035351 | 0.03535 | 0.035351 | 0.99671 | -0.062623 | 0.99713 | -0.054437 | 9.7117
70 | 0.018074 | 0.0045312 | -0.018072 | -0.0045305 | 1.2167e-06 | 7.2061e-07 | 0.026983 | 0.026983 | 0.026983 | 0.99671 | -0.062623 | 0.99664 | -0.064036 | 7.4129
71 | -0.02667 | -0.006689 | 0.026679 | 0.0066945 | 8.797e-06 | 5.4368e-06 | 0.039801 | 0.039801 | 0.039801 | 0.99713 | -0.054437 | 0.99749 | -0.047519 | 10.9343
72 | 0.015579 | 0.0039059 | -0.015575 | -0.0039036 | 3.9981e-06 | 2.3021e-06 | 0.023261 | 0.023261 | 0.023261 | 0.99664 | -0.064036 | 0.99636 | -0.069423 | 6.3903
73 | 0.0024933 | 0.00062456 | -0.0024932 | -0.00062465 | 4.8159e-08 | -8.9948e-08 | 0.0037225 | 0.0037225 | 0.0037225 | 0.99664 | -0.064036 | 0.99661 | -0.064442 | 1.0227
74 | -0.24799 | -0.063334 | 0.24807 | 0.063385 | 8.075e-05 | 5.1496e-05 | 0.37036 | 0.37036 | 0.37036 | 0.99749 | -0.047519 | 0.99785 | -0.040785 | 33.9162
75 | 0.22131 | 0.056639 | -0.22116 | -0.056542 | 0.00015367 | 9.7906e-05 | 0.33056 | 0.33056 | 0.33056 | 0.99749 | -0.047519 | 0.99674 | -0.06187 | 30.2715
76 | 0.0076232 | 0.0019106 | -0.0076225 | -0.0019104 | 6.8344e-07 | 2.543e-07 | 0.011385 | 0.011385 | 0.011385 | 0.99636 | -0.069423 | 0.99626 | -0.071305 | 3.1278
77 | 0.0079518 | 0.001993 | -0.0079512 | -0.0019927 | 6.5831e-07 | 2.5922e-07 | 0.011876 | 0.011876 | 0.011876 | 0.99636 | -0.069423 | 0.99627 | -0.071161 | 3.2626
78 | 0.0024932 | 0.00062465 | -0.0024931 | -0.00062484 | 9.9418e-08 | -1.8566e-07 | 0.0037225 | 0.0037226 | 0.0037226 | 0.99661 | -0.064442 | 0.99657 | -0.065279 | 1.0227
79 | -0.25382 | -0.064826 | 0.25388 | 0.064863 | 5.8262e-05 | 3.7161e-05 | 0.37894 | 0.37894 | 0.37894 | 0.99785 | -0.040785 | 0.9981 | -0.036038 | 34.7013
80 | -0.25882 | -0.066102 | 0.25927 | 0.06639 | 0.00045174 | 0.00028816 | 0.3863 | 0.3863 | 0.3863 | 0.9981 | -0.036038 | 1 | 0 | 35.3758
81 | -0.050935 | -0.012818 | 0.051001 | 0.01286 | 6.6338e-05 | 4.2063e-05 | 0.076345 | 0.076345 | 0.076345 | 0.99299 | -0.134 | 0.99441 | -0.10678 | 20.9739
82 | 0.050935 | 0.012818 | -0.050877 | -0.012781 | 5.8033e-05 | 3.6798e-05 | 0.076345 | 0.076345 | 0.076345 | 0.99299 | -0.134 | 0.99176 | -0.15787 | 20.9739
83 | 0.0038901 | 0.00097494 | -0.0038901 | -0.00097495 | 3.2001e-08 | -1.2189e-08 | 0.0058211 | 0.0058211 | 0.0058211 | 0.99441 | -0.10678 | 0.9944 | -0.10695 | 1.5992
84 | -0.054891 | -0.013835 | 0.054962 | 0.01388 | 7.0617e-05 | 4.4833e-05 | 0.082166 | 0.082166 | 0.082166 | 0.99441 | -0.10678 | 0.9958 | -0.07993 | 22.5731
85 | 0.046623 | 0.011715 | -0.046588 | -0.011693 | 3.513e-05 | 2.2236e-05 | 0.069963 | 0.069963 | 0.069963 | 0.99176 | -0.15787 | 0.99094 | -0.17366 | 19.2206
86 | -0.015375 | -0.0038574 | 0.015381 | 0.003861 | 6.1889e-06 | 3.5895e-06 | 0.023507 | 0.023507 | 0.023507 | 0.97329 | -0.51424 | 0.97372 | -0.5058 | 6.458
87 | -0.0064481 | -0.001616 | 0.0064486 | 0.0016162 | 5.3117e-07 | 1.4647e-07 | 0.0096973 | 0.0096972 | 0.0096973 | 0.98944 | -0.20284 | 0.98953 | -0.20111 | 2.6641
88 | -0.024219 | -0.0060717 | 0.024231 | 0.0060794 | 1.2571e-05 | 7.7208e-06 | 0.03642 | 0.03642 | 0.03642 | 0.98953 | -0.20111 | 0.99009 | -0.19022 | 10.0055
89 | -0.030644 | -0.0076865 | 0.030645 | 0.0076875 | 1.5268e-06 | 9.5245e-07 | 0.046057 | 0.046057 | 0.046057 | 0.99009 | -0.19022 | 0.99014 | -0.18917 | 12.6531
90 | 0.0064126 | 0.0016072 | -0.006412 | -0.001607 | 5.4244e-07 | 1.469e-07 | 0.0096375 | 0.0096376 | 0.0096376 | 0.99009 | -0.19022 | 0.99 | -0.192 | 2.6477
91 | -0.035142 | -0.0088143 | 0.03516 | 0.0088258 | 1.8273e-05 | 1.147e-05 | 0.052814 | 0.052814 | 0.052814 | 0.99014 | -0.18917 | 0.99071 | -0.17827 | 14.5094
92 | -0.038461 | -0.0096532 | 0.038463 | 0.009654 | 1.3886e-06 | 8.7444e-07 | 0.057773 | 0.057773 | 0.057773 | 0.99071 | -0.17827 | 0.99074 | -0.17752 | 15.8716
93 | 0.34196 | 0.087787 | -0.34143 | -0.087451 | 0.00052562 | 0.00033576 | 0.50958 | 0.50958 | 0.50958 | 1 | 0 | 0.99832 | -0.031721 | 46.6646
94 | -0.041061 | -0.010305 | 0.041066 | 0.010308 | 4.8154e-06 | 3.0384e-06 | 0.061675 | 0.061675 | 0.061675 | 0.99074 | -0.17752 | 0.99087 | -0.17506 | 16.9438
95 | 0.0038639 | 0.00096817 | -0.0038639 | -0.00096818 | 9.9295e-09 | -3.7785e-09 | 0.005802 | 0.005802 | 0.005802 | 0.99094 | -0.17366 | 0.99094 | -0.17372 | 1.594
96 | 0.042724 | 0.010725 | -0.042721 | -0.010723 | 2.8373e-06 | 1.7922e-06 | 0.064161 | 0.064161 | 0.064161 | 0.99094 | -0.17366 | 0.99087 | -0.17506 | 17.6267
97 | 0.0024911 | 0.00062413 | -0.002491 | -0.0006243 | 9.6484e-08 | -1.7512e-07 | 0.0037406 | 0.0037407 | 0.0037407 | 0.99094 | -0.17372 | 0.9909 | -0.17453 | 1.0277
98 | -0.059039 | -0.014902 | 0.059127 | 0.014958 | 8.7833e-05 | 5.5822e-05 | 0.088259 | 0.088259 | 0.088259 | 0.9958 | -0.07993 | 0.99742 | -0.048921 | 24.2469
99 | -0.061918 | -0.015657 | 0.061969 | 0.01569 | 5.1129e-05 | 3.2514e-05 | 0.092422 | 0.092422 | 0.092422 | 0.99742 | -0.048921 | 0.99832 | -0.031721 | 25.3908
100 | 0.17948 | 0.04616 | -0.17929 | -0.046041 | 0.00018774 | 0.00011933 | 0.26794 | 0.26794 | 0.26794 | 0.99832 | -0.031721 | 0.99718 | -0.053265 | 24.5363
101 | 0.099984 | 0.025601 | -0.099847 | -0.025513 | 0.00013687 | 8.738e-05 | 0.14922 | 0.14922 | 0.14922 | 0.99832 | -0.031721 | 0.99683 | -0.060025 | 40.9945
102 | 0.17929 | 0.046041 | -0.1791 | -0.045918 | 0.00019313 | 0.00012276 | 0.26794 | 0.26794 | 0.26794 | 0.99718 | -0.053265 | 0.99601 | -0.075478 | 24.5363
103 | 0.09534 | 0.024384 | -0.095157 | -0.024267 | 0.00018288 | 0.00011673 | 0.14249 | 0.14249 | 0.14249 | 0.99683 | -0.060025 | 0.99474 | -0.099746 | 39.1462
104 | 0.17577 | 0.045083 | -0.17547 | -0.044894 | 0.00029787 | 0.00018929 | 0.26296 | 0.26296 | 0.26296 | 0.99601 | -0.075478 | 0.99416 | -0.11048 | 24.0806
105 | 0.092448 | 0.023588 | -0.09238 | -0.023545 | 6.8087e-05 | 4.3453e-05 | 0.13844 | 0.13844 | 0.13844 | 0.99474 | -0.099746 | 0.99394 | -0.11501 | 38.033
106 | -0.0032083 | -0.00080407 | 0.0032084 | 0.00080394 | 1.5033e-07 | -1.2571e-07 | 0.0048209 | 0.0048208 | 0.0048209 | 0.99026 | -0.1854 | 0.99032 | -0.18442 | 1.3244
107 | 0.080489 | 0.020451 | -0.08039 | -0.020387 | 9.942e-05 | 6.3396e-05 | 0.12104 | 0.12104 | 0.12104 | 0.99032 | -0.18442 | 0.98898 | -0.21011 | 33.2528
108 | -0.083698 | -0.021255 | 0.083751 | 0.021289 | 5.365e-05 | 3.4219e-05 | 0.12586 | 0.12586 | 0.12586 | 0.99032 | -0.18442 | 0.99101 | -0.17111 | 34.5771
109 | 0.1718 | 0.043975 | -0.17168 | -0.043896 | 0.00012403 | 7.8799e-05 | 0.25747 | 0.25747 | 0.25747 | 0.99416 | -0.11048 | 0.99338 | -0.1254 | 23.578
110 | 0.090224 | 0.023004 | -0.09011 | -0.022932 | 0.00011351 | 7.2431e-05 | 0.13521 | 0.13521 | 0.13521 | 0.99394 | -0.11501 | 0.99257 | -0.1411 | 37.1464
111 | -0.010426 | -0.0026135 | 0.010429 | 0.002615 | 3.0366e-06 | 1.5439e-06 | 0.015907 | 0.015907 | 0.015907 | 0.97531 | -0.47462 | 0.97562 | -0.46851 | 4.3701
112 | 0.010426 | 0.0026135 | -0.010424 | -0.0026124 | 2.2237e-06 | 1.1308e-06 | 0.015907 | 0.015907 | 0.015907 | 0.97531 | -0.47462 | 0.97508 | -0.47909 | 4.3702
113 | -0.079142 | -0.019938 | 0.079305 | 0.020043 | 0.00016353 | 0.00010429 | 0.12074 | 0.12074 | 0.12074 | 0.97562 | -0.46851 | 0.97782 | -0.4254 | 33.1715
114 | 0.068712 | 0.017323 | -0.068612 | -0.017259 | 0.00010081 | 6.4213e-05 | 0.10484 | 0.10484 | 0.10484 | 0.97562 | -0.46851 | 0.97406 | -0.49921 | 28.8014
115 | 0.0051838 | 0.0012991 | -0.0051833 | -0.001299 | 5.8428e-07 | 6.3417e-08 | 0.0079107 | 0.0079108 | 0.0079108 | 0.97508 | -0.47909 | 0.97496 | -0.48146 | 2.1733
116 | -0.081696 | -0.020642 | 0.08178 | 0.020695 | 8.4037e-05 | 5.3602e-05 | 0.12438 | 0.12438 | 0.12438 | 0.97782 | -0.4254 | 0.97892 | -0.40397 | 34.1708
117 | 0.019365 | 0.0048616 | -0.019359 | -0.0048579 | 6.0856e-06 | 3.6641e-06 | 0.029585 | 0.029585 | 0.029585 | 0.97406 | -0.49921 | 0.97372 | -0.5058 | 8.1279
118 | 0.049247 | 0.012397 | -0.049199 | -0.012367 | 4.8169e-05 | 3.0546e-05 | 0.075252 | 0.075252 | 0.075252 | 0.97406 | -0.49921 | 0.97302 | -0.5197 | 20.6736
119 | 0.0051833 | 0.001299 | -0.0051828 | -0.0012989 | 4.1937e-07 | 4.5571e-08 | 0.0079108 | 0.0079109 | 0.0079109 | 0.97496 | -0.48146 | 0.97488 | -0.48316 | 2.1733
120 | -0.00666 | -0.0016691 | 0.0066606 | 0.0016694 | 6.5087e-07 | 2.1113e-07 | 0.010215 | 0.010215 | 0.010215 | 0.97017 | -0.57604 | 0.97027 | -0.57398 | 2.8063
121 | -0.014609 | -0.0036615 | 0.01461 | 0.0036621 | 1.0621e-06 | 6.1008e-07 | 0.022405 | 0.022405 | 0.022405 | 0.97027 | -0.57398 | 0.97035 | -0.57246 | 6.1553
122 | -0.017322 | -0.0043417 | 0.017326 | 0.0043443 | 4.3761e-06 | 2.5963e-06 | 0.026563 | 0.026563 | 0.026563 | 0.97035 | -0.57246 | 0.97061 | -0.56716 | 7.2976
123 | -0.02156 | -0.0054055 | 0.021561 | 0.0054056 | 1.5733e-07 | 9.5944e-08 | 0.033054 | 0.033054 | 0.033054 | 0.97061 | -0.56716 | 0.97062 | -0.567 | 9.0809
124 | -0.022999 | -0.0057661 | 0.023001 | 0.0057673 | 2.0136e-06 | 1.2353e-06 | 0.03526 | 0.03526 | 0.03526 | 0.97062 | -0.567 | 0.97072 | -0.56517 | 9.6867
125 | -0.14371 | -0.036492 | 0.14373 | 0.036508 | 2.4948e-05 | 1.5804e-05 | 0.21683 | 0.21683 | 0.21683 | 0.98699 | -0.24834 | 0.98718 | -0.24473 | 19.8563
126 | 0.16677 | 0.042666 | -0.16661 | -0.042563 | 0.00016245 | 0.00010316 | 0.25012 | 0.25012 | 0.25012 | 0.99338 | -0.1254 | 0.99232 | -0.14555 | 22.9048
127 | 0.16661 | 0.042563 | -0.16652 | -0.04251 | 8.3506e-05 | 5.303e-05 | 0.25012 | 0.25012 | 0.25012 | 0.99232 | -0.14555 | 0.99178 | -0.15592 | 22.9048
128 | 0.16148 | 0.041245 | -0.16143 | -0.041216 | 4.5981e-05 | 2.9186e-05 | 0.24255 | 0.24255 | 0.24255 | 0.99178 | -0.15592 | 0.99147 | -0.16181 | 22.2113
129 | -0.004226 | -0.0010591 | 0.004226 | 0.0010591 | 3.3596e-08 | -6.7664e-09 | 0.0063678 | 0.0063677 | 0.0063678 | 0.98752 | -0.23802 | 0.98753 | -0.23785 | 1.7494
130 | 0.0045062 | 0.0011292 | -0.0045059 | -0.0011293 | 3.0912e-07 | -3.0906e-08 | 0.0067899 | 0.00679 | 0.00679 | 0.98753 | -0.23785 | 0.98746 | -0.23929 | 1.8654
131 | -0.0087322 | -0.0021884 | 0.0087339 | 0.0021891 | 1.6855e-06 | 7.4649e-07 | 0.013158 | 0.013157 | 0.013158 | 0.98753 | -0.23785 | 0.98774 | -0.2338 | 3.6147
132 | 0.16037 | 0.040951 | -0.16023 | -0.040859 | 0.00014518 | 9.2144e-05 | 0.24096 | 0.24096 | 0.24096 | 0.99147 | -0.16181 | 0.99049 | -0.18056 | 22.066
133 | -0.088102 | -0.022379 | 0.08823 | 0.022461 | 0.00012746 | 8.1325e-05 | 0.13239 | 0.13239 | 0.13239 | 0.99101 | -0.17111 | 0.99257 | -0.1411 | 36.3718
134 | 0.040578 | 0.01019 | -0.040543 | -0.010168 | 3.5081e-05 | 2.2152e-05 | 0.06212 | 0.06212 | 0.06212 | 0.97211 | -0.53755 | 0.97119 | -0.55569 | 17.066
135 | -0.049157 | -0.01234 | 0.049199 | 0.012367 | 4.1914e-05 | 2.658e-05 | 0.075252 | 0.075252 | 0.075252 | 0.97211 | -0.53755 | 0.97302 | -0.5197 | 20.6737
136 | 0.027051 | 0.0067869 | -0.027039 | -0.0067793 | 1.2215e-05 | 7.583e-06 | 0.041449 | 0.041449 | 0.041449 | 0.97119 | -0.55569 | 0.97072 | -0.56517 | 11.3872
137 | 0.013491 | 0.0033812 | -0.013491 | -0.003381 | 2.1521e-07 | 1.2112e-07 | 0.020671 | 0.020671 | 0.020671 | 0.97119 | -0.55569 | 0.97118 | -0.55603 | 5.6788
138 | 0.0047664 | 0.0011944 | -0.004766 | -0.0011944 | 3.4585e-07 | 7.3827e-09 | 0.0073029 | 0.007303 | 0.007303 | 0.97118 | -0.55603 | 0.9711 | -0.55755 | 2.0063
139 | 0.004766 | 0.0011944 | -0.0047656 | -0.0011944 | 4.1719e-07 | 8.9568e-09 | 0.007303 | 0.0073031 | 0.0073031 | 0.9711 | -0.55755 | 0.97101 | -0.55939 | 2.0063
140 | -0.088813 | -0.022458 | 0.088813 | 0.022458 | 2.9039e-07 | 1.8531e-07 | 0.13507 | 0.13507 | 0.13507 | 0.97892 | -0.40397 | 0.97892 | -0.4039 | 37.108
141 | -0.0018808 | -0.00047136 | 0.0018808 | 0.00047127 | 2.4794e-08 | -9.1628e-08 | 0.0028196 | 0.0028195 | 0.0028196 | 0.99256 | -0.14138 | 0.99257 | -0.1411 | 0.77461
142 | 0.15803 | 0.040308 | -0.15792 | -0.040238 | 0.00010972 | 6.9953e-05 | 0.23766 | 0.23766 | 0.23766 | 0.99049 | -0.18056 | 0.98974 | -0.19495 | 32.6458
143 | 0.024931 | 0.0062602 | -0.024922 | -0.0062546 | 9.2376e-06 | 5.6869e-06 | 0.037487 | 0.037487 | 0.037487 | 0.98974 | -0.19495 | 0.98934 | -0.20272 | 10.2987
144 | 0.13299 | 0.033978 | -0.13249 | -0.03366 | 0.00049761 | 0.00031805 | 0.20017 | 0.20017 | 0.20017 | 0.98974 | -0.19495 | 0.9857 | -0.27264 | 54.9931
145 | 0.027951 | 0.0070159 | -0.027944 | -0.0070117 | 6.7728e-06 | 4.2053e-06 | 0.042199 | 0.042199 | 0.042199 | 0.9857 | -0.27264 | 0.98544 | -0.27773 | 11.5931
146 | 0.10454 | 0.026644 | -0.1043 | -0.02649 | 0.00024071 | 0.00015372 | 0.15798 | 0.15798 | 0.15798 | 0.9857 | -0.27264 | 0.98322 | -0.32047 | 43.4001
147 | 0.002442 | 0.00061122 | -0.002442 | -0.00061122 | 4.6035e-10 | -8.6468e-10 | 0.0036785 | 0.0036785 | 0.0036785 | 0.98774 | -0.2338 | 0.98774 | -0.2338 | 1.0106
148 | -0.011176 | -0.0028003 | 0.011177 | 0.0028009 | 1.1056e-06 | 5.7444e-07 | 0.016836 | 0.016836 | 0.016836 | 0.98774 | -0.2338 | 0.98785 | -0.23172 | 4.6253
149 | -0.095098 | -0.024033 | 0.095183 | 0.024087 | 8.463e-05 | 5.4027e-05 | 0.14463 | 0.14463 | 0.14463 | 0.97892 | -0.4039 | 0.97987 | -0.38535 | 39.7324
150 | 0.00081984 | 0.00020498 | -0.00081983 | -0.00020516 | 8.4919e-09 | -1.7864e-07 | 0.0012448 | 0.0012449 | 0.0012449 | 0.97987 | -0.38535 | 0.97986 | -0.38557 | 0.342
151 | -0.096003 | -0.024292 | 0.096108 | 0.024359 | 0.00010519 | 6.7155e-05 | 0.14587 | 0.14587 | 0.14587 | 0.97987 | -0.38535 | 0.98105 | -0.36255 | 40.0744
152 | 0.00081983 | 0.00020516 | -0.00081982 | -0.00020547 | 1.4469e-08 | -3.0432e-07 | 0.0012449 | 0.001245 | 0.001245 | 0.97986 | -0.38557 | 0.97984 | -0.38594 | 0.34203
153 | -0.0986 | -0.024984 | 0.098749 | 0.025079 | 0.00014898 | 9.5124e-05 | 0.14965 | 0.14965 | 0.14965 | 0.98105 | -0.36255 | 0.98267 | -0.33115 | 41.1128
154 | 0.0018437 | 0.00046187 | -0.0018436 | -0.00046205 | 5.0825e-08 | -1.8776e-07 | 0.0027917 | 0.0027918 | 0.0027918 | 0.98267 | -0.33115 | 0.98264 | -0.33173 | 0.76698
155 | -0.10059 | -0.025541 | 0.10064 | 0.025574 | 5.1712e-05 | 3.302e-05 | 0.15244 | 0.15244 | 0.15244 | 0.98267 | -0.33115 | 0.98322 | -0.32047 | 41.8797
156 | 0.0036568 | 0.00091635 | -0.0036567 | -0.00091643 | 1.6992e-07 | -7.8868e-08 | 0.0055343 | 0.0055343 | 0.0055343 | 0.98322 | -0.32047 | 0.98317 | -0.32145 | 1.5204
157 | 0.002647 | 0.00066337 | -0.0026469 | -0.00066339 | 1.331e-08 | -1.9526e-08 | 0.0040061 | 0.0040062 | 0.0040062 | 0.98317 | -0.32145 | 0.98316 | -0.32155 | 1.1006
158 | 0.026517 | 0.0066541 | -0.026503 | -0.0066453 | 1.4362e-05 | 8.8875e-06 | 0.040044 | 0.040044 | 0.040044 | 0.98544 | -0.27773 | 0.98485 | -0.28909 | 11.0012
159 | 0.022652 | 0.0056802 | -0.022648 | -0.0056776 | 4.231e-06 | 2.5853e-06 | 0.034227 | 0.034227 | 0.034227 | 0.98485 | -0.28909 | 0.98465 | -0.29301 | 9.4029
160 | 0.010064 | 0.0025226 | -0.010062 | -0.0025218 | 1.6205e-06 | 7.9953e-07 | 0.015209 | 0.015209 | 0.015209 | 0.98465 | -0.29301 | 0.98448 | -0.29639 | 4.1783
161 | 0.012584 | 0.003155 | -0.012582 | -0.0031537 | 2.3812e-06 | 1.3007e-06 | 0.019018 | 0.019018 | 0.019018 | 0.98465 | -0.29301 | 0.98445 | -0.29698 | 5.2247
162 | 0.0076937 | 0.0019281 | -0.0076935 | -0.0019281 | 2.2743e-07 | 8.8533e-08 | 0.011629 | 0.011629 | 0.011629 | 0.98448 | -0.29639 | 0.98445 | -0.29701 | 3.1947
163 | 0.012582 | 0.0031537 | -0.012582 | -0.0031536 | 2.4492e-07 | 1.3379e-07 | 0.019018 | 0.019018 | 0.019018 | 0.98445 | -0.29698 | 0.98443 | -0.29739 | 5.2247
164 | 0.0040874 | 0.0010243 | -0.0040872 | -0.0010243 | 2.1844e-07 | -5.4217e-08 | 0.0061782 | 0.0061783 | 0.0061783 | 0.98445 | -0.29701 | 0.98439 | -0.29813 | 1.6973
165 | 0.011498 | 0.0028821 | -0.011497 | -0.0028815 | 1.0284e-06 | 5.4277e-07 | 0.01738 | 0.01738 | 0.01738 | 0.98443 | -0.29739 | 0.98433 | -0.29927 | 4.7748
166 | -0.0030212 | -0.00075719 | 0.0030214 | 0.00075703 | 1.61e-07 | -1.5837e-07 | 0.0045682 | 0.0045681 | 0.0045682 | 0.98411 | -0.30367 | 0.98416 | -0.30255 | 1.255
167 | -0.0080029 | -0.0020055 | 0.0080035 | 0.0020058 | 6.0319e-07 | 2.4643e-07 | 0.0121 | 0.0121 | 0.0121 | 0.98416 | -0.30255 | 0.98424 | -0.30097 | 3.3242
168 | 0.0099682 | 0.0024984 | -0.0099674 | -0.002498 | 8.0927e-07 | 3.9714e-07 | 0.015069 | 0.015069 | 0.015069 | 0.98433 | -0.29927 | 0.98424 | -0.30097 | 4.1398

## res_trafo
| p_hv_mw | q_hv_mvar | p_lv_mw | q_lv_mvar | pl_mw | ql_mvar | i_hv_ka | i_lv_ka | vm_hv_pu | va_hv_degree | vm_lv_pu | va_lv_degree | loading_percent
0 | -1.2729e-15 | -1.3162e-15 | 0.00165 | 1.2699e-07 | 0.00165 | 1.2699e-07 | 5.2857e-17 | 0.0023815 | 0.99998 | 149.9956 | 1 | 0 | 0.2619

## res_ext_grid
| p_mw | q_mvar
0 | 0.60628 | 0.15503

## res_load
| p_mw | q_mvar
0 | 0.0063209 | 0.0015842
1 | 0.0013876 | 0.00034777
2 | 0.001129 | 0.00028294
3 | 0.036382 | 0.0091182
4 | 0.027214 | 0.0068205
5 | 0.0043619 | 0.0010932
6 | 0.0032211 | 0.00080728
7 | 0.0010295 | 0.00025802
8 | 0.0011844 | 0.00029684
9 | 0.0029339 | 0.00073532
10 | 0.0017218 | 0.00043154
11 | 0.000292 | 7.3182e-05
12 | 0.00058247 | 0.00014598
13 | 0.016528 | 0.0041423
14 | 0.0084338 | 0.0021137
15 | 0.01548 | 0.0038797
16 | 0.0067661 | 0.0016958
17 | 0.011557 | 0.0028964
18 | 0.0069361 | 0.0017384
19 | 0.001904 | 0.0004772
20 | 0.0067964 | 0.0017033
21 | 0.0028237 | 0.00070768
22 | 0.012379 | 0.0031025
23 | 0.0051203 | 0.0012833
24 | 0.0076574 | 0.0019191
25 | 0.0034711 | 0.00086994
26 | 0.0096385 | 0.0024156
27 | 0.022681 | 0.0056844
28 | 0.011203 | 0.0028078
29 | 0.0062038 | 0.0015548
30 | 0.003545 | 0.00088845
31 | 0.0079775 | 0.0019994
32 | 0.0051168 | 0.0012824
33 | 0.013544 | 0.0033943
34 | 0.0042211 | 0.0010579
35 | 0.0056048 | 0.0014047
36 | 0.0029824 | 0.00074745
37 | 0.0057491 | 0.0014409
38 | 0.0043718 | 0.0010957
39 | 0.0076225 | 0.0019104
40 | 0.0079512 | 0.0019927
41 | 0.0024931 | 0.00062484
42 | 0.0049405 | 0.0012382
43 | 0.0055144 | 0.001382
44 | 0.0042538 | 0.0010661
45 | 0.0041563 | 0.0010417
46 | 0.0064481 | 0.001616
47 | 0.0044961 | 0.0011268
48 | 0.006412 | 0.001607
49 | 0.0033013 | 0.00082737
50 | 0.0034004 | 0.00085222
51 | 0.0025985 | 0.00065124
52 | 0.0013728 | 0.00034405
53 | 0.0016552 | 0.00041484
54 | 0.0038901 | 0.00097495
55 | 0.0040774 | 0.0010219
56 | 0.002491 | 0.0006243
57 | 0.0027911 | 0.00069951
58 | 0.0045071 | 0.0011296
59 | 0.0033314 | 0.00083493
60 | 0.0027089 | 0.00067891
61 | 0.0032083 | 0.00080407
62 | 0.0036667 | 0.00091897
63 | 0.0021558 | 0.0005403
64 | 0.0052401 | 0.0013133
65 | 0.0023903 | 0.00059908
66 | 0.00666 | 0.0016691
67 | 0.0079488 | 0.0019922
68 | 0.0027116 | 0.00067959
69 | 0.0042341 | 0.0010612
70 | 0.0014386 | 0.00036054
71 | 0.0039776 | 0.00099688
72 | 0.0053702 | 0.0013459
73 | 0.0058556 | 0.0014676
74 | 0.031431 | 0.0078773
75 | 0.0046855 | 0.0011743
76 | 0.0049078 | 0.00123
77 | 0.0050479 | 0.0012651
78 | 0.004226 | 0.0010591
79 | 0.0010572 | 0.00026497
80 | 0.0043507 | 0.0010904
81 | 0.0085791 | 0.0021501
82 | 0.0040378 | 0.001012
83 | 0.0087249 | 0.0021867
84 | 0.0047656 | 0.0011944
85 | 0.0070335 | 0.0017628
86 | 0.0018808 | 0.00047136
87 | 0.0021962 | 0.00055043
88 | 0.0035909 | 0.00089998
89 | 0.0045059 | 0.0011293
90 | 0.0062847 | 0.0015751
91 | 0.0024921 | 0.00062458
92 | 0.00081982 | 0.00020547
93 | 0.0051828 | 0.0012989
94 | 0.0018436 | 0.00046205
95 | 0.0010097 | 0.00025306
96 | 0.0014268 | 0.00035759
97 | 0.0026469 | 0.00066339
98 | 0.0038506 | 0.00096506
99 | 0.0023686 | 0.00059363
100 | 0.003606 | 0.00090376
101 | 0.0010834 | 0.00027151
102 | 0.0040872 | 0.0010243
103 | 0.0030212 | 0.00075719
104 | 0.0049815 | 0.0012485
105 | 0.001529 | 0.00038319
106 | 0.0019639 | 0.00049219
107 | 0.0043434 | 0.0010885
108 | 0.00022792 | 5.7122e-05

## dtypes
| element | column | dtype
0 | bus | name | object
1 | bus | vn_kv | float64
2 | bus | type | object
3 | bus | zone | object
4 | bus | in_service | bool
5 | load | name | object
6 | load | bus | uint32
7 | load | p_mw | float64
8 | load | q_mvar | float64
9 | load | const_z_percent | float64
10 | load | const_i_percent | float64
11 | load | sn_mva | float64
12 | load | scaling | float64
13 | load | in_service | bool
14 | load | type | object
15 | ext_grid | name | object
16 | ext_grid | bus | uint32
17 | ext_grid | vm_pu | float64
18 | ext_grid | va_degree | float64
19 | ext_grid | slack_weight | float64
20 | ext_grid | in_service | bool
21 | line | name | object
22 | line | std_type | object
23 | line | from_bus | uint32
24 | line | to_bus | uint32
25 | line | length_km | float64
26 | line | r_ohm_per_km | float64
27 | line | x_ohm_per_km | float64
28 | line | c_nf_per_km | float64
29 | line | g_us_per_km | float64
30 | line | max_i_ka | float64
31 | line | df | float64
32 | line | parallel | uint32
33 | line | type | object
34 | line | in_service | bool
35 | trafo | name | object
36 | trafo | std_type | object
37 | trafo | hv_bus | uint32
38 | trafo | lv_bus | uint32
39 | trafo | sn_mva | float64
40 | trafo | vn_hv_kv | float64
41 | trafo | vn_lv_kv | float64
42 | trafo | vk_percent | float64
43 | trafo | vkr_percent | float64
44 | trafo | pfe_kw | float64
45 | trafo | i0_percent | float64
46 | trafo | shift_degree | float64
47 | trafo | tap_side | object
48 | trafo | tap_neutral | int32
49 | trafo | tap_min | int32
50 | trafo | tap_max | int32
51 | trafo | tap_step_percent | float64
52 | trafo | tap_step_degree | float64
53 | trafo | tap_pos | int32
54 | trafo | tap_phase_shifter | bool
55 | trafo | parallel | uint32
56 | trafo | df | float64
57 | trafo | in_service | bool
58 | line_geodata | coords | object
59 | bus_geodata | x | float64
60 | bus_geodata | y | float64
61 | bus_geodata | coords | object
62 | res_bus | vm_pu | float64
63 | res_bus | va_degree | float64
64 | res_bus | p_mw | float64
65 | res_bus | q_mvar | float64
66 | res_line | p_from_mw | float64
67 | res_line | q_from_mvar | float64
68 | res_line | p_to_mw | float64
69 | res_line | q_to_mvar | float64
70 | res_line | pl_mw | float64
71 | res_line | ql_mvar | float64
72 | res_line | i_from_ka | float64
73 | res_line | i_to_ka | float64
74 | res_line | i_ka | float64
75 | res_line | vm_from_pu | float64
76 | res_line | va_from_degree | float64
77 | res_line | vm_to_pu | float64
78 | res_line | va_to_degree | float64
79 | res_line | loading_percent | float64
80 | res_trafo | p_hv_mw | float64
81 | res_trafo | q_hv_mvar | float64
82 | res_trafo | p_lv_mw | float64
83 | res_trafo | q_lv_mvar | float64
84 | res_trafo | pl_mw | float64
85 | res_trafo | ql_mvar | float64
86 | res_trafo | i_hv_ka | float64
87 | res_trafo | i_lv_ka | float64
88 | res_trafo | vm_hv_pu | float64
89 | res_trafo | va_hv_degree | float64
90 | res_trafo | vm_lv_pu | float64
91 | res_trafo | va_lv_degree | float64
92 | res_trafo | loading_percent | float64
93 | res_ext_grid | p_mw | float64
94 | res_ext_grid | q_mvar | float64
95 | res_load | p_mw | float64
96 | res_load | q_mvar | float64

## parameters
| version | format_version | converged | OPF_converged | name | f_hz | sn_mva
0 | 2.14.6 | 2.14.0 | TRUE | FALSE |  | 50 | 1