## bus
| name | vn_kv | type | zone | in_service
0 | bus_LV_2495-5_0_2_node_0 | 0.4 | n |  | TRUE
1 | bus_LV_2495-5_0_2_node_2 | 0.4 | n |  | TRUE
2 | bus_LV_2495-5_0_2_node_4 | 0.4 | n |  | TRUE
3 | bus_LV_2495-5_0_2_node_5 | 0.4 | n |  | TRUE
4 | bus_LV_2495-5_0_2_node_3 | 0.4 | n |  | TRUE
5 | bus_LV_2495-5_0_2_node_88 | 0.4 | n |  | TRUE
6 | bus_LV_2495-5_0_2_node_18 | 0.4 | n |  | TRUE
7 | bus_LV_2495-5_0_2_node_15 | 0.4 | n |  | TRUE
8 | bus_LV_2495-5_0_2_node_16 | 0.4 | n |  | TRUE
9 | bus_LV_2495-5_0_2_node_17 | 0.4 | n |  | TRUE
10 | bus_LV_2495-5_0_2_node_19 | 0.4 | n |  | TRUE
11 | bus_LV_2495-5_0_2_node_68 | 0.4 | n |  | TRUE
12 | bus_LV_2495-5_0_2_node_69 | 0.4 | n |  | TRUE
13 | bus_LV_2495-5_0_2_node_70 | 0.4 | n |  | TRUE
14 | bus_LV_2495-5_0_2_node_53 | 0.4 | n |  | TRUE
15 | bus_LV_2495-5_0_2_node_38 | 0.4 | n |  | TRUE
16 | bus_LV_2495-5_0_2_node_72 | 0.4 | n |  | TRUE
17 | bus_LV_2495-5_0_2_node_67 | 0.4 | n |  | TRUE
18 | bus_LV_2495-5_0_2_node_6 | 0.4 | n |  | TRUE
19 | bus_LV_2495-5_0_2_node_7 | 0.4 | n |  | TRUE
20 | bus_LV_2495-5_0_2_node_66 | 0.4 | n |  | TRUE
21 | bus_LV_2495-5_0_2_node_8 | 0.4 | n |  | TRUE
22 | bus_LV_2495-5_0_2_node_64 | 0.4 | n |  | TRUE
23 | bus_LV_2495-5_0_2_node_65 | 0.4 | n |  | TRUE
24 | bus_LV_2495-5_0_2_node_12 | 0.4 | n |  | TRUE
25 | bus_LV_2495-5_0_2_node_10 | 0.4 | n |  | TRUE
26 | bus_LV_2495-5_0_2_node_9 | 0.4 | n |  | TRUE
27 | bus_LV_2495-5_0_2_node_11 | 0.4 | n |  | TRUE
28 | bus_LV_2495-5_0_2_node_13 | 0.4 | n |  | TRUE
29 | bus_LV_2495-5_0_2_node_14 | 0.4 | n |  | TRUE
30 | bus_LV_2495-5_0_2_node_92 | 0.4 | n |  | TRUE
31 | bus_LV_2495-5_0_2_node_36 | 0.4 | n |  | TRUE
32 | bus_LV_2495-5_0_2_node_93 | 0.4 | n |  | TRUE
33 | bus_LV_2495-5_0_2_node_35 | 0.4 | n |  | TRUE
34 | bus_LV_2495-5_0_2_node_20 | 0.4 | n |  | TRUE
35 | bus_LV_2495-5_0_2_node_21 | 0.4 | n |  | TRUE
36 | bus_LV_2495-5_0_2_node_22 | 0.4 | n |  | TRUE
37 | bus_LV_2495-5_0_2_node_110 | 0.4 | n |  | TRUE
38 | bus_LV_2495-5_0_2_node_23 | 0.4 | n |  | TRUE
39 | bus_LV_2495-5_0_2_node_24 | 0.4 | n |  | TRUE
40 | bus_LV_2495-5_0_2_node_82 | 0.4 | n |  | TRUE
41 | bus_LV_2495-5_0_2_node_52 | 0.4 | n |  | TRUE
42 | bus_LV_2495-5_0_2_node_77 | 0.4 | n |  | TRUE
43 | bus_LV_2495-5_0_2_node_78 | 0.4 | n |  | TRUE
44 | bus_LV_2495-5_0_2_node_79 | 0.4 | n |  | TRUE
45 | bus_LV_2495-5_0_2_node_94 | 0.4 | n |  | TRUE
46 | bus_LV_2495-5_0_2_node_25 | 0.4 | n |  | TRUE
47 | bus_LV_2495-5_0_2_node_26 | 0.4 | n |  | TRUE
48 | bus_LV_2495-5_0_2_node_27 | 0.4 | n |  | TRUE
49 | bus_LV_2495-5_0_2_node_28 | 0.4 | n |  | TRUE
50 | bus_LV_2495-5_0_2_node_29 | 0.4 | n |  | TRUE
51 | bus_LV_2495-5_0_2_node_47 | 0.4 | n |  | TRUE
52 | bus_LV_2495-5_0_2_node_54 | 0.4 | n |  | TRUE
53 | bus_LV_2495-5_0_2_node_45 | 0.4 | n |  | TRUE
54 | bus_LV_2495-5_0_2_node_55 | 0.4 | n |  | TRUE
55 | bus_LV_2495-5_0_2_node_30 | 0.4 | n |  | TRUE
56 | bus_LV_2495-5_0_2_node_31 | 0.4 | n |  | TRUE
57 | bus_LV_2495-5_0_2_node_32 | 0.4 | n |  | TRUE
58 | bus_LV_2495-5_0_2_node_33 | 0.4 | n |  | TRUE
59 | bus_LV_2495-5_0_2_node_34 | 0.4 | n |  | TRUE
60 | bus_LV_2495-5_0_2_node_81 | 0.4 | n |  | TRUE
61 | bus_LV_2495-5_0_2_node_37 | 0.4 | n |  | TRUE
62 | bus_LV_2495-5_0_2_node_39 | 0.4 | n |  | TRUE
63 | bus_LV_2495-5_0_2_node_71 | 0.4 | n |  | TRUE
64 | bus_LV_2495-5_0_2_node_86 | 0.4 | n |  | TRUE
65 | bus_LV_2495-5_0_2_node_87 | 0.4 | n |  | TRUE
66 | bus_LV_2495-5_0_2_node_40 | 0.4 | n |  | TRUE
67 | bus_LV_2495-5_0_2_node_41 | 0.4 | n |  | TRUE
68 | bus_LV_2495-5_0_2_node_42 | 0.4 | n |  | TRUE
69 | bus_LV_2495-5_0_2_node_43 | 0.4 | n |  | TRUE
70 | bus_LV_2495-5_0_2_node_44 | 0.4 | n |  | TRUE
71 | bus_LV_2495-5_0_2_node_95 | 0.4 | n |  | TRUE
72 | bus_LV_2495-5_0_2_node_49 | 0.4 | n |  | TRUE
73 | bus_LV_2495-5_0_2_node_107 | 0.4 | n |  | TRUE
74 | bus_LV_2495-5_0_2_node_50 | 0.4 | n |  | TRUE
75 | bus_LV_2495-5_0_2_node_46 | 0.4 | n |  | TRUE
76 | bus_LV_2495-5_0_2_node_48 | 0.4 | n |  | TRUE
77 | bus_LV_2495-5_0_2_node_73 | 0.4 | n |  | TRUE
78 | bus_LV_2495-5_0_2_node_74 | 0.4 | n |  | TRUE
79 | bus_LV_2495-5_0_2_node_51 | 0.4 | n |  | TRUE
80 | bus_LV_2495-5_0_2_node_63 | 0.4 | n |  | TRUE
81 | bus_LV_2495-5_0_2_node_61 | 0.4 | n |  | TRUE
82 | bus_LV_2495-5_0_2_node_56 | 0.4 | n |  | TRUE
83 | bus_LV_2495-5_0_2_node_57 | 0.4 | n |  | TRUE
84 | bus_LV_2495-5_0_2_node_59 | 0.4 | n |  | TRUE
85 | bus_LV_2495-5_0_2_node_83 | 0.4 | n |  | TRUE
86 | bus_LV_2495-5_0_2_node_84 | 0.4 | n |  | TRUE
87 | bus_LV_2495-5_0_2_node_85 | 0.4 | n |  | TRUE
88 | bus_LV_2495-5_0_2_node_104 | 0.4 | n |  | TRUE
89 | bus_LV_2495-5_0_2_node_106 | 0.4 | n |  | TRUE
90 | bus_LV_2495-5_0_2_node_100 | 0.4 | n |  | TRUE
91 | bus_LV_2495-5_0_2_node_98 | 0.4 | n |  | TRUE
92 | bus_LV_2495-5_0_2_node_60 | 0.4 | n |  | TRUE
93 | bus_LV_2495-5_0_2_node_62 | 0.4 | n |  | TRUE
94 | bus_LV_2495-5_0_2_node_80 | 0.4 | n |  | TRUE
95 | bus_LV_2495-5_0_2_node_89 | 0.4 | n |  | TRUE
96 | bus_LV_2495-5_0_2_node_90 | 0.4 | n |  | TRUE
97 | bus_LV_2495-5_0_2_node_91 | 0.4 | n |  | TRUE
98 | bus_LV_2495-5_0_2_node_75 | 0.4 | n |  | TRUE
99 | bus_LV_2495-5_0_2_node_76 | 0.4 | n |  | TRUE
100 | bus_LV_2495-5_0_2_node_96 | 0.4 | n |  | TRUE
101 | bus_LV_2495-5_0_2_node_99 | 0.4 | n |  | TRUE
102 | bus_LV_2495-5_0_2_node_108 | 0.4 | n |  | TRUE
103 | bus_LV_2495-5_0_2_node_111 | 0.4 | n |  | TRUE
104 | bus_LV_2495-5_0_2_node_102 | 0.4 | n |  | TRUE
105 | bus_LV_2495-5_0_2_node_97 | 0.4 | n |  | TRUE
106 | bus_LV_2495-5_0_2_node_101 | 0.4 | n |  | TRUE
107 | bus_LV_2495-5_0_2_node_103 | 0.4 | n |  | TRUE
108 | bus_LV_2495-5_0_2_node_105 | 0.4 | n |  | TRUE
109 | bus_MV_291_1_node_93 | 20 | n |  | TRUE

## load
| name | bus | p_mw | q_mvar | const_z_percent | const_i_percent | sn_mva | scaling | in_service | type
0 | LV_2495-5_0_2_load_0 | 0 | 0.00019782 | 4.9577e-05 | 0 | 0 |  | 1 | TRUE | wye
1 | LV_2495-5_0_2_load_4 | 2 | 0.00014522 | 3.6396e-05 | 0 | 0 |  | 1 | TRUE | wye
2 | LV_2495-5_0_2_load_5 | 3 | 0.00014067 | 3.5256e-05 | 0 | 0 |  | 1 | TRUE | wye
3 | LV_2495-5_0_2_load_3 | 4 | 0.00089826 | 0.00022513 | 0 | 0 |  | 1 | TRUE | wye
4 | LV_2495-5_0_2_load_88 | 5 | 0.00014449 | 3.6213e-05 | 0 | 0 |  | 1 | TRUE | wye
5 | LV_2495-5_0_2_load_15 | 7 | 0.0011778 | 0.00029518 | 0 | 0 |  | 1 | TRUE | wye
6 | LV_2495-5_0_2_load_16 | 8 | 0.00021773 | 5.4568e-05 | 0 | 0 |  | 1 | TRUE | wye
7 | LV_2495-5_0_2_load_19 | 10 | 0.001605 | 0.00040225 | 0 | 0 |  | 1 | TRUE | wye
8 | LV_2495-5_0_2_load_68 | 11 | 0.0017925 | 0.00044925 | 0 | 0 |  | 1 | TRUE | wye
9 | LV_2495-5_0_2_load_69 | 12 | 0.00062054 | 0.00015552 | 0 | 0 |  | 1 | TRUE | wye
10 | LV_2495-5_0_2_load_70 | 13 | 0.0013751 | 0.00034463 | 0 | 0 |  | 1 | TRUE | wye
11 | LV_2495-5_0_2_load_53 | 14 | 0.00046192 | 0.00011577 | 0 | 0 |  | 1 | TRUE | wye
12 | LV_2495-5_0_2_load_38 | 15 | 0.00027321 | 6.8472e-05 | 0 | 0 |  | 1 | TRUE | wye
13 | LV_2495-5_0_2_load_72 | 16 | 0.0014083 | 0.00035295 | 0 | 0 |  | 1 | TRUE | wye
14 | LV_2495-5_0_2_load_67 | 17 | 0.0022614 | 0.00056676 | 0 | 0 |  | 1 | TRUE | wye
15 | LV_2495-5_0_2_load_6 | 18 | 0.00084037 | 0.00021062 | 0 | 0 |  | 1 | TRUE | wye
16 | LV_2495-5_0_2_load_7 | 19 | 0.00089451 | 0.00022419 | 0 | 0 |  | 1 | TRUE | wye
17 | LV_2495-5_0_2_load_66 | 20 | 0.0030288 | 0.00075908 | 0 | 0 |  | 1 | TRUE | wye
18 | LV_2495-5_0_2_load_8 | 21 | 0.00036863 | 9.2387e-05 | 0 | 0 |  | 1 | TRUE | wye
19 | LV_2495-5_0_2_load_64 | 22 | 0.00077084 | 0.00019319 | 0 | 0 |  | 1 | TRUE | wye
20 | LV_2495-5_0_2_load_65 | 23 | 0.00050377 | 0.00012626 | 0 | 0 |  | 1 | TRUE | wye
21 | LV_2495-5_0_2_load_10 | 25 | 0.0012094 | 0.00030311 | 0 | 0 |  | 1 | TRUE | wye
22 | LV_2495-5_0_2_load_9 | 26 | 0.0016189 | 0.00040573 | 0 | 0 |  | 1 | TRUE | wye
23 | LV_2495-5_0_2_load_13 | 28 | 0.0066152 | 0.0016579 | 0 | 0 |  | 1 | TRUE | wye
24 | LV_2495-5_0_2_load_14 | 29 | 0.0070695 | 0.0017718 | 0 | 0 |  | 1 | TRUE | wye
25 | LV_2495-5_0_2_load_92 | 30 | 0.00072627 | 0.00018202 | 0 | 0 |  | 1 | TRUE | wye
26 | LV_2495-5_0_2_load_36 | 31 | 0.00036418 | 9.1271e-05 | 0 | 0 |  | 1 | TRUE | wye
27 | LV_2495-5_0_2_load_35 | 33 | 0.00095648 | 0.00023972 | 0 | 0 |  | 1 | TRUE | wye
28 | LV_2495-5_0_2_load_20 | 34 | 0.00033537 | 8.4052e-05 | 0 | 0 |  | 1 | TRUE | wye
29 | LV_2495-5_0_2_load_21 | 35 | 0.00094563 | 0.000237 | 0 | 0 |  | 1 | TRUE | wye
30 | LV_2495-5_0_2_load_22 | 36 | 0.0004699 | 0.00011777 | 0 | 0 |  | 1 | TRUE | wye
31 | LV_2495-5_0_2_load_110 | 37 | 0.0010796 | 0.00027058 | 0 | 0 |  | 1 | TRUE | wye
32 | LV_2495-5_0_2_load_23 | 38 | 0.00049015 | 0.00012284 | 0 | 0 |  | 1 | TRUE | wye
33 | LV_2495-5_0_2_load_24 | 39 | 0.00084003 | 0.00021053 | 0 | 0 |  | 1 | TRUE | wye
34 | LV_2495-5_0_2_load_52 | 41 | 0.001826 | 0.00045765 | 0 | 0 |  | 1 | TRUE | wye
35 | LV_2495-5_0_2_load_77 | 42 | 0.0011298 | 0.00028314 | 0 | 0 |  | 1 | TRUE | wye
36 | LV_2495-5_0_2_load_78 | 43 | 0.0044381 | 0.0011123 | 0 | 0 |  | 1 | TRUE | wye
37 | LV_2495-5_0_2_load_25 | 46 | 0.00025998 | 6.5157e-05 | 0 | 0 |  | 1 | TRUE | wye
38 | LV_2495-5_0_2_load_26 | 47 | 0.00026535 | 6.6504e-05 | 0 | 0 |  | 1 | TRUE | wye
39 | LV_2495-5_0_2_load_27 | 48 | 0.00026517 | 6.6458e-05 | 0 | 0 |  | 1 | TRUE | wye
40 | LV_2495-5_0_2_load_28 | 49 | 0.00088393 | 0.00022153 | 0 | 0 |  | 1 | TRUE | wye
41 | LV_2495-5_0_2_load_29 | 50 | 0.00026572 | 6.6597e-05 | 0 | 0 |  | 1 | TRUE | wye
42 | LV_2495-5_0_2_load_47 | 51 | 0.0069019 | 0.0017298 | 0 | 0 |  | 1 | TRUE | wye
43 | LV_2495-5_0_2_load_54 | 52 | 0.0002645 | 6.629e-05 | 0 | 0 |  | 1 | TRUE | wye
44 | LV_2495-5_0_2_load_45 | 53 | 0.0044611 | 0.0011181 | 0 | 0 |  | 1 | TRUE | wye
45 | LV_2495-5_0_2_load_55 | 54 | 0.0074723 | 0.0018727 | 0 | 0 |  | 1 | TRUE | wye
46 | LV_2495-5_0_2_load_30 | 55 | 0.0041477 | 0.0010395 | 0 | 0 |  | 1 | TRUE | wye
47 | LV_2495-5_0_2_load_31 | 56 | 0.0031168 | 0.00078115 | 0 | 0 |  | 1 | TRUE | wye
48 | LV_2495-5_0_2_load_33 | 58 | 0.0049687 | 0.0012453 | 0 | 0 |  | 1 | TRUE | wye
49 | LV_2495-5_0_2_load_34 | 59 | 0.0081274 | 0.0020369 | 0 | 0 |  | 1 | TRUE | wye
50 | LV_2495-5_0_2_load_81 | 60 | 0.00059282 | 0.00014857 | 0 | 0 |  | 1 | TRUE | wye
51 | LV_2495-5_0_2_load_39 | 62 | 0.00074935 | 0.0001878 | 0 | 0 |  | 1 | TRUE | wye
52 | LV_2495-5_0_2_load_71 | 63 | 0.00036824 | 9.2289e-05 | 0 | 0 |  | 1 | TRUE | wye
53 | LV_2495-5_0_2_load_86 | 64 | 0.0001623 | 4.0677e-05 | 0 | 0 |  | 1 | TRUE | wye
54 | LV_2495-5_0_2_load_87 | 65 | 0.00090685 | 0.00022728 | 0 | 0 |  | 1 | TRUE | wye
55 | LV_2495-5_0_2_load_40 | 66 | 0.00037975 | 9.5175e-05 | 0 | 0 |  | 1 | TRUE | wye
56 | LV_2495-5_0_2_load_41 | 67 | 0.0007125 | 0.00017857 | 0 | 0 |  | 1 | TRUE | wye
57 | LV_2495-5_0_2_load_42 | 68 | 0.00038703 | 9.6998e-05 | 0 | 0 |  | 1 | TRUE | wye
58 | LV_2495-5_0_2_load_44 | 70 | 0.00037928 | 9.5057e-05 | 0 | 0 |  | 1 | TRUE | wye
59 | LV_2495-5_0_2_load_49 | 72 | 0.00107 | 0.00026818 | 0 | 0 |  | 1 | TRUE | wye
60 | LV_2495-5_0_2_load_107 | 73 | 0.00085161 | 0.00021343 | 0 | 0 |  | 1 | TRUE | wye
61 | LV_2495-5_0_2_load_50 | 74 | 0.00061012 | 0.00015291 | 0 | 0 |  | 1 | TRUE | wye
62 | LV_2495-5_0_2_load_46 | 75 | 0.0012642 | 0.00031684 | 0 | 0 |  | 1 | TRUE | wye
63 | LV_2495-5_0_2_load_48 | 76 | 0.0021828 | 0.00054706 | 0 | 0 |  | 1 | TRUE | wye
64 | LV_2495-5_0_2_load_73 | 77 | 0.0042499 | 0.0010651 | 0 | 0 |  | 1 | TRUE | wye
65 | LV_2495-5_0_2_load_74 | 78 | 0.0049587 | 0.0012428 | 0 | 0 |  | 1 | TRUE | wye
66 | LV_2495-5_0_2_load_51 | 79 | 0.00039471 | 9.8924e-05 | 0 | 0 |  | 1 | TRUE | wye
67 | LV_2495-5_0_2_load_63 | 80 | 0.0048672 | 0.0012198 | 0 | 0 |  | 1 | TRUE | wye
68 | LV_2495-5_0_2_load_61 | 81 | 0.00042021 | 0.00010531 | 0 | 0 |  | 1 | TRUE | wye
69 | LV_2495-5_0_2_load_56 | 82 | 0.0015605 | 0.0003911 | 0 | 0 |  | 1 | TRUE | wye
70 | LV_2495-5_0_2_load_57 | 83 | 0.0016525 | 0.00041416 | 0 | 0 |  | 1 | TRUE | wye
71 | LV_2495-5_0_2_load_59 | 84 | 0.0028032 | 0.00070256 | 0 | 0 |  | 1 | TRUE | wye
72 | LV_2495-5_0_2_load_83 | 85 | 0.00075606 | 0.00018949 | 0 | 0 |  | 1 | TRUE | wye
73 | LV_2495-5_0_2_load_84 | 86 | 0.00064431 | 0.00016148 | 0 | 0 |  | 1 | TRUE | wye
74 | LV_2495-5_0_2_load_106 | 89 | 0.00024562 | 6.1558e-05 | 0 | 0 |  | 1 | TRUE | wye
75 | LV_2495-5_0_2_load_60 | 92 | 0.00041904 | 0.00010502 | 0 | 0 |  | 1 | TRUE | wye
76 | LV_2495-5_0_2_load_62 | 93 | 0.00074201 | 0.00018597 | 0 | 0 |  | 1 | TRUE | wye
77 | LV_2495-5_0_2_load_89 | 95 | 0.00059244 | 0.00014848 | 0 | 0 |  | 1 | TRUE | wye
78 | LV_2495-5_0_2_load_90 | 96 | 0.00077008 | 0.000193 | 0 | 0 |  | 1 | TRUE | wye
79 | LV_2495-5_0_2_load_91 | 97 | 0.0012448 | 0.00031197 | 0 | 0 |  | 1 | TRUE | wye
80 | LV_2495-5_0_2_load_75 | 98 | 0.0018903 | 0.00047376 | 0 | 0 |  | 1 | TRUE | wye
81 | LV_2495-5_0_2_load_76 | 99 | 0.0011515 | 0.0002886 | 0 | 0 |  | 1 | TRUE | wye
82 | LV_2495-5_0_2_load_96 | 100 | 0.0013873 | 0.00034768 | 0 | 0 |  | 1 | TRUE | wye
83 | LV_2495-5_0_2_load_108 | 102 | 0.0031478 | 0.00078892 | 0 | 0 |  | 1 | TRUE | wye
84 | LV_2495-5_0_2_load_111 | 103 | 0.001402 | 0.00035138 | 0 | 0 |  | 1 | TRUE | wye
85 | LV_2495-5_0_2_load_97 | 105 | 0.0036299 | 0.00090973 | 0 | 0 |  | 1 | TRUE | wye
86 | LV_2495-5_0_2_load_101 | 106 | 0.0085551 | 0.0021441 | 0 | 0 |  | 1 | TRUE | wye
87 | LV_2495-5_0_2_load_105 | 108 | 0.0005996 | 0.00015027 | 0 | 0 |  | 1 | TRUE | wye

## ext_grid
| name | bus | vm_pu | va_degree | slack_weight | in_service
0 |  | 105 | 1 | 0 | 1 | TRUE

## line
| name | std_type | from_bus | to_bus | length_km | r_ohm_per_km | x_ohm_per_km | c_nf_per_km | g_us_per_km | max_i_ka | df | parallel | type | in_service
0 | LV_2495-5_0_2_line_0 |  | 0 | 1 | 0.024099 | 0.125 | 0.08 | 261 | 0 | 0.364 | 1 | 1 | cs | TRUE
1 | LV_2495-5_0_2_line_1 |  | 1 | 2 | 0.0066968 | 0.125 | 0.08 | 261 | 0 | 0.364 | 1 | 1 | cs | TRUE
2 | LV_2495-5_0_2_line_2 |  | 1 | 3 | 0.0068192 | 0.125 | 0.08 | 261 | 0 | 0.364 | 1 | 1 | cs | TRUE
3 | LV_2495-5_0_2_line_3 |  | 2 | 5 | 0.0072604 | 0.125 | 0.08 | 261 | 0 | 0.364 | 1 | 1 | cs | TRUE
4 | LV_2495-5_0_2_line_4 |  | 3 | 14 | 0.048482 | 0.125 | 0.08 | 261 | 0 | 0.364 | 1 | 1 | cs | TRUE
5 | LV_2495-5_0_2_line_5 |  | 4 | 5 | 0.033025 | 0.125 | 0.08 | 261 | 0 | 0.364 | 1 | 1 | cs | TRUE
6 | LV_2495-5_0_2_line_6 |  | 4 | 6 | 0.10826 | 0.125 | 0.08 | 261 | 0 | 0.364 | 1 | 1 | cs | TRUE
7 | LV_2495-5_0_2_line_7 |  | 6 | 8 | 0.054384 | 0.125 | 0.08 | 261 | 0 | 0.364 | 1 | 1 | cs | TRUE
8 | LV_2495-5_0_2_line_8 |  | 7 | 8 | 0.097418 | 0.125 | 0.08 | 261 | 0 | 0.364 | 1 | 1 | cs | TRUE
9 | LV_2495-5_0_2_line_9 |  | 7 | 9 | 0.014593 | 0.125 | 0.08 | 261 | 0 | 0.364 | 1 | 1 | cs | TRUE
10 | LV_2495-5_0_2_line_10 |  | 9 | 10 | 0.016866 | 0.125 | 0.08 | 261 | 0 | 0.364 | 1 | 1 | cs | TRUE
11 | LV_2495-5_0_2_line_11 |  | 10 | 11 | 0.018169 | 0.125 | 0.08 | 261 | 0 | 0.364 | 1 | 1 | cs | TRUE
12 | LV_2495-5_0_2_line_12 |  | 11 | 12 | 0.0025154 | 0.125 | 0.08 | 261 | 0 | 0.364 | 1 | 1 | cs | TRUE
13 | LV_2495-5_0_2_line_13 |  | 12 | 13 | 0.016793 | 0.125 | 0.08 | 261 | 0 | 0.364 | 1 | 1 | cs | TRUE
14 | LV_2495-5_0_2_line_14 |  | 14 | 15 | 0.026198 | 0.125 | 0.08 | 261 | 0 | 0.364 | 1 | 1 | cs | TRUE
15 | LV_2495-5_0_2_line_15 |  | 15 | 63 | 0.068037 | 0.125 | 0.08 | 261 | 0 | 0.364 | 1 | 1 | cs | TRUE
16 | LV_2495-5_0_2_line_16 |  | 15 | 61 | 0.024511 | 0.125 | 0.08 | 261 | 0 | 0.364 | 1 | 1 | cs | TRUE
17 | LV_2495-5_0_2_line_17 |  | 16 | 17 | 0.059676 | 0.125 | 0.08 | 261 | 0 | 0.364 | 1 | 1 | cs | TRUE
18 | LV_2495-5_0_2_line_18 |  | 17 | 23 | 0.05613 | 0.125 | 0.08 | 261 | 0 | 0.364 | 1 | 1 | cs | TRUE
19 | LV_2495-5_0_2_line_19 |  | 18 | 19 | 0.0082418 | 0.125 | 0.08 | 261 | 0 | 0.364 | 1 | 1 | cs | TRUE
20 | LV_2495-5_0_2_line_20 |  | 18 | 20 | 0.036537 | 0.125 | 0.08 | 261 | 0 | 0.364 | 1 | 1 | cs | TRUE
21 | LV_2495-5_0_2_line_21 |  | 19 | 21 | 8.6255e-05 | 0.125 | 0.08 | 261 | 0 | 0.364 | 1 | 1 | cs | TRUE
22 | LV_2495-5_0_2_line_22 |  | 20 | 22 | 0.016398 | 0.125 | 0.08 | 261 | 0 | 0.364 | 1 | 1 | cs | TRUE
23 | LV_2495-5_0_2_line_23 |  | 21 | 24 | 0.023455 | 0.125 | 0.08 | 261 | 0 | 0.364 | 1 | 1 | cs | TRUE
24 | LV_2495-5_0_2_line_24 |  | 22 | 23 | 0.0029617 | 0.125 | 0.08 | 261 | 0 | 0.364 | 1 | 1 | cs | TRUE
25 | LV_2495-5_0_2_line_25 |  | 24 | 25 | 0.0043896 | 0.125 | 0.08 | 261 | 0 | 0.364 | 1 | 1 | cs | TRUE
26 | LV_2495-5_0_2_line_26 |  | 25 | 26 | 0.036857 | 0.125 | 0.08 | 261 | 0 | 0.364 | 1 | 1 | cs | TRUE
27 | LV_2495-5_0_2_line_27 |  | 26 | 27 | 0.047992 | 0.125 | 0.08 | 261 | 0 | 0.364 | 1 | 1 | cs | TRUE
28 | LV_2495-5_0_2_line_28 |  | 27 | 28 | 0.0044056 | 0.125 | 0.08 | 261 | 0 | 0.364 | 1 | 1 | cs | TRUE
29 | LV_2495-5_0_2_line_29 |  | 27 | 29 | 0.037565 | 0.125 | 0.08 | 261 | 0 | 0.364 | 1 | 1 | cs | TRUE
30 | LV_2495-5_0_2_line_30 |  | 28 | 30 | 0.017533 | 0.125 | 0.08 | 261 | 0 | 0.364 | 1 | 1 | cs | TRUE
31 | LV_2495-5_0_2_line_31 |  | 29 | 31 | 0.020021 | 0.125 | 0.08 | 261 | 0 | 0.364 | 1 | 1 | cs | TRUE
32 | LV_2495-5_0_2_line_32 |  | 30 | 32 | 0.011169 | 0.125 | 0.08 | 261 | 0 | 0.364 | 1 | 1 | cs | TRUE
33 | LV_2495-5_0_2_line_33 |  | 31 | 33 | 0.010923 | 0.125 | 0.08 | 261 | 0 | 0.364 | 1 | 1 | cs | TRUE
34 | LV_2495-5_0_2_line_34 |  | 32 | 100 | 0.047919 | 0.125 | 0.08 | 261 | 0 | 0.364 | 1 | 2 | cs | TRUE
35 | LV_2495-5_0_2_line_35 |  | 32 | 99 | 0.0076767 | 0.125 | 0.08 | 261 | 0 | 0.364 | 1 | 2 | cs | TRUE
36 | LV_2495-5_0_2_line_36 |  | 33 | 61 | 0.028698 | 0.125 | 0.08 | 261 | 0 | 0.364 | 1 | 1 | cs | TRUE
37 | LV_2495-5_0_2_line_37 |  | 34 | 35 | 0.03597 | 0.125 | 0.08 | 261 | 0 | 0.364 | 1 | 1 | cs | TRUE
38 | LV_2495-5_0_2_line_38 |  | 34 | 36 | 0.017428 | 0.125 | 0.08 | 261 | 0 | 0.364 | 1 | 1 | cs | TRUE
39 | LV_2495-5_0_2_line_39 |  | 34 | 37 | 0.024572 | 0.125 | 0.08 | 261 | 0 | 0.364 | 1 | 1 | cs | TRUE
40 | LV_2495-5_0_2_line_40 |  | 35 | 38 | 0.024331 | 0.125 | 0.08 | 261 | 0 | 0.364 | 1 | 1 | cs | TRUE
41 | LV_2495-5_0_2_line_41 |  | 36 | 39 | 0.032777 | 0.125 | 0.08 | 261 | 0 | 0.364 | 1 | 1 | cs | TRUE
42 | LV_2495-5_0_2_line_42 |  | 37 | 40 | 0.029909 | 0.125 | 0.08 | 261 | 0 | 0.364 | 1 | 1 | cs | TRUE
43 | LV_2495-5_0_2_line_43 |  | 39 | 41 | 0.002962 | 0.125 | 0.08 | 261 | 0 | 0.364 | 1 | 1 | cs | TRUE
44 | LV_2495-5_0_2_line_44 |  | 40 | 44 | 0.006047 | 0.125 | 0.08 | 261 | 0 | 0.364 | 1 | 1 | cs | TRUE
45 | LV_2495-5_0_2_line_45 |  | 41 | 45 | 0.022219 | 0.125 | 0.08 | 261 | 0 | 0.364 | 1 | 1 | cs | TRUE
46 | LV_2495-5_0_2_line_46 |  | 42 | 43 | 0.038054 | 0.125 | 0.08 | 261 | 0 | 0.364 | 1 | 1 | cs | TRUE
47 | LV_2495-5_0_2_line_47 |  | 42 | 44 | 0.040475 | 0.125 | 0.08 | 261 | 0 | 0.364 | 1 | 1 | cs | TRUE
48 | LV_2495-5_0_2_line_48 |  | 43 | 94 | 0.11121 | 0.125 | 0.08 | 261 | 0 | 0.364 | 1 | 1 | cs | TRUE
49 | LV_2495-5_0_2_line_49 |  | 44 | 60 | 0.08167 | 0.125 | 0.08 | 261 | 0 | 0.364 | 1 | 1 | cs | TRUE
50 | LV_2495-5_0_2_line_50 |  | 45 | 69 | 0.069432 | 0.125 | 0.08 | 261 | 0 | 0.364 | 1 | 1 | cs | TRUE
51 | LV_2495-5_0_2_line_51 |  | 46 | 47 | 1.972e-05 | 0.125 | 0.08 | 261 | 0 | 0.364 | 1 | 2 | cs | TRUE
52 | LV_2495-5_0_2_line_52 |  | 46 | 48 | 2.0234e-05 | 0.125 | 0.08 | 261 | 0 | 0.364 | 1 | 2 | cs | TRUE
53 | LV_2495-5_0_2_line_53 |  | 47 | 49 | 0.047076 | 0.125 | 0.08 | 261 | 0 | 0.364 | 1 | 2 | cs | TRUE
54 | LV_2495-5_0_2_line_54 |  | 48 | 50 | 0.0062014 | 0.125 | 0.08 | 261 | 0 | 0.364 | 1 | 2 | cs | TRUE
55 | LV_2495-5_0_2_line_55 |  | 49 | 51 | 0.00061541 | 0.125 | 0.08 | 261 | 0 | 0.364 | 1 | 2 | cs | TRUE
56 | LV_2495-5_0_2_line_56 |  | 50 | 52 | 1.3662e-05 | 0.125 | 0.08 | 261 | 0 | 0.364 | 1 | 2 | cs | TRUE
57 | LV_2495-5_0_2_line_57 |  | 51 | 53 | 0.0097006 | 0.125 | 0.08 | 261 | 0 | 0.364 | 1 | 2 | cs | TRUE
58 | LV_2495-5_0_2_line_58 |  | 52 | 54 | 0.0002271 | 0.125 | 0.08 | 261 | 0 | 0.364 | 1 | 2 | cs | TRUE
59 | LV_2495-5_0_2_line_59 |  | 53 | 75 | 0.010263 | 0.125 | 0.08 | 261 | 0 | 0.364 | 1 | 2 | cs | TRUE
60 | LV_2495-5_0_2_line_60 |  | 54 | 59 | 0.023773 | 0.125 | 0.08 | 261 | 0 | 0.364 | 1 | 2 | cs | TRUE
61 | LV_2495-5_0_2_line_61 |  | 55 | 56 | 0.019256 | 0.125 | 0.08 | 261 | 0 | 0.364 | 1 | 1 | cs | TRUE
62 | LV_2495-5_0_2_line_62 |  | 55 | 57 | 0.064668 | 0.125 | 0.08 | 261 | 0 | 0.364 | 1 | 1 | cs | TRUE
63 | LV_2495-5_0_2_line_63 |  | 57 | 58 | 0.018196 | 0.125 | 0.08 | 261 | 0 | 0.364 | 1 | 2 | cs | TRUE
64 | LV_2495-5_0_2_line_64 |  | 57 | 59 | 0.01102 | 0.125 | 0.08 | 261 | 0 | 0.364 | 1 | 2 | cs | TRUE
65 | LV_2495-5_0_2_line_65 |  | 58 | 60 | 0.025164 | 0.125 | 0.08 | 261 | 0 | 0.364 | 1 | 1 | cs | TRUE
66 | LV_2495-5_0_2_line_66 |  | 61 | 62 | 0.023632 | 0.125 | 0.08 | 261 | 0 | 0.364 | 1 | 1 | cs | TRUE
67 | LV_2495-5_0_2_line_67 |  | 62 | 64 | 0.0038075 | 0.125 | 0.08 | 261 | 0 | 0.364 | 1 | 1 | cs | TRUE
68 | LV_2495-5_0_2_line_68 |  | 64 | 65 | 0.0095604 | 0.125 | 0.08 | 261 | 0 | 0.364 | 1 | 1 | cs | TRUE
69 | LV_2495-5_0_2_line_69 |  | 66 | 67 | 0.014241 | 0.125 | 0.08 | 261 | 0 | 0.364 | 1 | 1 | cs | TRUE
70 | LV_2495-5_0_2_line_70 |  | 66 | 68 | 0.0069725 | 0.125 | 0.08 | 261 | 0 | 0.364 | 1 | 1 | cs | TRUE
71 | LV_2495-5_0_2_line_71 |  | 67 | 69 | 0.018662 | 0.125 | 0.08 | 261 | 0 | 0.364 | 1 | 1 | cs | TRUE
72 | LV_2495-5_0_2_line_72 |  | 68 | 70 | 0.017311 | 0.125 | 0.08 | 261 | 0 | 0.364 | 1 | 1 | cs | TRUE
73 | LV_2495-5_0_2_line_73 |  | 69 | 71 | 0.03666 | 0.125 | 0.08 | 261 | 0 | 0.364 | 1 | 1 | cs | TRUE
74 | LV_2495-5_0_2_line_74 |  | 70 | 72 | 0.0094022 | 0.125 | 0.08 | 261 | 0 | 0.364 | 1 | 1 | cs | TRUE
75 | LV_2495-5_0_2_line_75 |  | 71 | 73 | 0.014595 | 0.125 | 0.08 | 261 | 0 | 0.364 | 1 | 1 | cs | TRUE
76 | LV_2495-5_0_2_line_76 |  | 72 | 74 | 0.014604 | 0.125 | 0.08 | 261 | 0 | 0.364 | 1 | 1 | cs | TRUE
77 | LV_2495-5_0_2_line_77 |  | 74 | 79 | 0.010389 | 0.125 | 0.08 | 261 | 0 | 0.364 | 1 | 1 | cs | TRUE
78 | LV_2495-5_0_2_line_78 |  | 75 | 76 | 0.045887 | 0.125 | 0.08 | 261 | 0 | 0.364 | 1 | 2 | cs | TRUE
79 | LV_2495-5_0_2_line_79 |  | 76 | 77 | 0.0085685 | 0.125 | 0.08 | 261 | 0 | 0.364 | 1 | 2 | cs | TRUE
80 | LV_2495-5_0_2_line_80 |  | 77 | 78 | 0.029354 | 0.125 | 0.08 | 261 | 0 | 0.364 | 1 | 2 | cs | TRUE
81 | LV_2495-5_0_2_line_81 |  | 78 | 98 | 0.025621 | 0.125 | 0.08 | 261 | 0 | 0.364 | 1 | 2 | cs | TRUE
82 | LV_2495-5_0_2_line_82 |  | 79 | 80 | 0.01628 | 0.125 | 0.08 | 261 | 0 | 0.364 | 1 | 1 | cs | TRUE
83 | LV_2495-5_0_2_line_83 |  | 80 | 81 | 0.009466 | 0.125 | 0.08 | 261 | 0 | 0.364 | 1 | 1 | cs | TRUE
84 | LV_2495-5_0_2_line_84 |  | 81 | 92 | 0.026719 | 0.125 | 0.08 | 261 | 0 | 0.364 | 1 | 1 | cs | TRUE
85 | LV_2495-5_0_2_line_85 |  | 82 | 83 | 0.040604 | 0.125 | 0.08 | 261 | 0 | 0.364 | 1 | 1 | cs | TRUE
86 | LV_2495-5_0_2_line_86 |  | 83 | 84 | 0.032988 | 0.125 | 0.08 | 261 | 0 | 0.364 | 1 | 1 | cs | TRUE
87 | LV_2495-5_0_2_line_87 |  | 83 | 85 | 0.095577 | 0.125 | 0.08 | 261 | 0 | 0.364 | 1 | 1 | cs | TRUE
88 | LV_2495-5_0_2_line_88 |  | 84 | 89 | 0.23737 | 0.125 | 0.08 | 261 | 0 | 0.364 | 1 | 1 | cs | TRUE
89 | LV_2495-5_0_2_line_89 |  | 85 | 86 | 0.0050459 | 0.125 | 0.08 | 261 | 0 | 0.364 | 1 | 1 | cs | TRUE
90 | LV_2495-5_0_2_line_90 |  | 86 | 87 | 0.024674 | 0.125 | 0.08 | 261 | 0 | 0.364 | 1 | 1 | cs | TRUE
91 | LV_2495-5_0_2_line_91 |  | 87 | 91 | 0.087776 | 0.125 | 0.08 | 261 | 0 | 0.364 | 1 | 1 | cs | TRUE
92 | LV_2495-5_0_2_line_92 |  | 88 | 89 | 0.012533 | 0.125 | 0.08 | 261 | 0 | 0.364 | 1 | 1 | cs | TRUE
93 | LV_2495-5_0_2_line_93 |  | 88 | 90 | 0.076635 | 0.125 | 0.08 | 261 | 0 | 0.364 | 1 | 1 | cs | TRUE
94 | LV_2495-5_0_2_line_94 |  | 90 | 103 | 0.014304 | 0.125 | 0.08 | 261 | 0 | 0.364 | 1 | 1 | cs | TRUE
95 | LV_2495-5_0_2_line_95 |  | 90 | 104 | 0.064782 | 0.125 | 0.08 | 261 | 0 | 0.364 | 1 | 1 | cs | TRUE
96 | LV_2495-5_0_2_line_96 |  | 90 | 94 | 0.089855 | 0.125 | 0.08 | 261 | 0 | 0.364 | 1 | 1 | cs | TRUE
97 | LV_2495-5_0_2_line_97 |  | 91 | 97 | 0.023498 | 0.125 | 0.08 | 261 | 0 | 0.364 | 1 | 1 | cs | TRUE
98 | LV_2495-5_0_2_line_98 |  | 92 | 93 | 0.025562 | 0.125 | 0.08 | 261 | 0 | 0.364 | 1 | 1 | cs | TRUE
99 | LV_2495-5_0_2_line_99 |  | 94 | 101 | 0.016035 | 0.125 | 0.08 | 261 | 0 | 0.364 | 1 | 1 | cs | TRUE
100 | LV_2495-5_0_2_line_100 |  | 95 | 96 | 0.0041473 | 0.125 | 0.08 | 261 | 0 | 0.364 | 1 | 1 | cs | TRUE
101 | LV_2495-5_0_2_line_101 |  | 96 | 97 | 0.028227 | 0.125 | 0.08 | 261 | 0 | 0.364 | 1 | 1 | cs | TRUE
102 | LV_2495-5_0_2_line_102 |  | 98 | 99 | 0.015639 | 0.125 | 0.08 | 261 | 0 | 0.364 | 1 | 2 | cs | TRUE
103 | LV_2495-5_0_2_line_103 |  | 100 | 105 | 0.023625 | 0.125 | 0.08 | 261 | 0 | 0.364 | 1 | 2 | cs | TRUE
104 | LV_2495-5_0_2_line_104 |  | 101 | 102 | 0.010795 | 0.125 | 0.08 | 261 | 0 | 0.364 | 1 | 1 | cs | TRUE
105 | LV_2495-5_0_2_line_105 |  | 104 | 106 | 0.027293 | 0.125 | 0.08 | 261 | 0 | 0.364 | 1 | 1 | cs | TRUE
106 | LV_2495-5_0_2_line_106 |  | 106 | 107 | 0.019825 | 0.125 | 0.08 | 261 | 0 | 0.364 | 1 | 1 | cs | TRUE
107 | LV_2495-5_0_2_line_107 |  | 107 | 108 | 0.0099359 | 0.125 | 0.08 | 261 | 0 | 0.364 | 1 | 1 | cs | TRUE

## trafo
| name | std_type | hv_bus | lv_bus | sn_mva | vn_hv_kv | vn_lv_kv | vk_percent | vkr_percent | pfe_kw | i0_percent | shift_degree | tap_side | tap_neutral | tap_min | tap_max | tap_step_percent | tap_step_degree | tap_pos | tap_phase_shifter | parallel | df | in_service
0 | LV_2495-5_0_2_trafo_97 | 0.63 MVA 20/0.4 kV | 109 | 105 | 0.63 | 20 | 0.4 | 6 | 1.206 | 1.65 | 0.2619 | 150 | hv | 0 | -2 | 2 | 2.5 | 0 | 0 | FALSE | 1 | 1 | TRUE

## line_geodata
| x0 | y0 | x1 | y1 | x2 | y2 | x3 | y3 | x4 | y4 | x5 | y5 | x6 | y6 | x7 | y7
0 | 2640638.1042 | 1246599.9989 | 2640639.4 | 1246600.497 | 2640644.6991 | 1246603.2018 | 2640649.9029 | 1246607.6959 | 2640655.003 | 1246614.1017 | 2640655.9394 | 1246615.5178
1 | 2640638.1042 | 1246599.9989 | 2640644.6402 | 1246601.4574
2 | 2640638.1042 | 1246599.9989 | 2640634.4043 | 1246598.7061 | 2640631.5626 | 1246598.1279
3 | 2640644.6402 | 1246601.4574 | 2640651.7264 | 1246603.0386
4 | 2640631.5626 | 1246598.1279 | 2640626.9971 | 1246597.1988 | 2640595.9011 | 1246592.5052 | 2640583.6798 | 1246590.5634
5 | 2640651.7264 | 1246603.0386 | 2640683.9585 | 1246610.2309
6 | 2640683.9585 | 1246610.2309 | 2640772.0997 | 1246673.0993
7 | 2640772.0997 | 1246673.0993 | 2640770.7002 | 1246684.3972 | 2640769.6029 | 1246688.0031 | 2640768.2013 | 1246690.8064 | 2640749.4043 | 1246721.0974 | 2640749.1763 | 1246721.482
8 | 2640749.1763 | 1246721.482 | 2640727.4034 | 1246758.2042 | 2640700.7021 | 1246805.5968 | 2640700.5406 | 1246805.8836
9 | 2640695.2 | 1246819.3015 | 2640696.703 | 1246812.6963 | 2640700.5406 | 1246805.8836
10 | 2640695.2 | 1246819.3015 | 2640699.2039 | 1246823.5984 | 2640708.385 | 1246829.6441
11 | 2640723.5592 | 1246839.6364 | 2640708.385 | 1246829.6441
12 | 2640723.5592 | 1246839.6364 | 2640725.66 | 1246841.0198
13 | 2640739.6856 | 1246850.2556 | 2640725.66 | 1246841.0198
14 | 2640557.8066 | 1246586.4525 | 2640583.6798 | 1246590.5634
15 | 2640557.8066 | 1246586.4525 | 2640570.7262 | 1246519.6532
16 | 2640533.5993 | 1246582.6063 | 2640557.8066 | 1246586.4525
17 | 2640576.7419 | 1246478.1937 | 2640614.1705 | 1246491.3746 | 2640623.4636 | 1246495.4854 | 2640626.6404 | 1246504.791 | 2640626.6404 | 1246504.791
18 | 2640523.4038 | 1246460.8784 | 2640536.9616 | 1246464.1845 | 2640576.7419 | 1246478.1937
19 | 2640468.3522 | 1246451.6645 | 2640468.1015 | 1246452.0957 | 2640465.6035 | 1246456.2036 | 2640464.6057 | 1246458.964
20 | 2640468.3522 | 1246451.6645 | 2640504.595 | 1246456.2917
21 | 2640464.5764 | 1246459.0451 | 2640464.6057 | 1246458.964
22 | 2640504.595 | 1246456.2917 | 2640520.5265 | 1246460.1767
23 | 2640456.6034 | 1246481.1031 | 2640464.5764 | 1246459.0451
24 | 2640520.5265 | 1246460.1767 | 2640523.4038 | 1246460.8784
25 | 2640456.6034 | 1246481.1031 | 2640455.2872 | 1246485.2907
26 | 2640449.4006 | 1246521.5482 | 2640450.9021 | 1246515.1978 | 2640451.1037 | 1246509.9957 | 2640452.1985 | 1246500.0967 | 2640452.9014 | 1246494.4978 | 2640453.901 | 1246489.7014 | 2640455.2872 | 1246485.2907
27 | 2640437.4971 | 1246567.9968 | 2640438.6023 | 1246560.9997 | 2640439.9018 | 1246555.4049 | 2640449.1987 | 1246522.4021 | 2640449.4006 | 1246521.5482
28 | 2640437.4971 | 1246567.9968 | 2640433.1403 | 1246567.3429
29 | 2640437.4971 | 1246567.9968 | 2640474.6404 | 1246573.6084
30 | 2640433.1403 | 1246567.3429 | 2640415.8019 | 1246564.7406
31 | 2640474.6404 | 1246573.6084 | 2640494.4369 | 1246576.5993
32 | 2640404.8029 | 1246562.8041 | 2640412.8976 | 1246564.3047 | 2640415.8019 | 1246564.7406
33 | 2640494.4369 | 1246576.5993 | 2640505.2373 | 1246578.231
34 | 2640404.8029 | 1246562.8041 | 2640398.6332 | 1246610.3243
35 | 2640404.8029 | 1246562.8041 | 2640397.2608 | 1246561.3724
36 | 2640533.5993 | 1246582.6063 | 2640524.8997 | 1246581.2016 | 2640505.2373 | 1246578.231
37 | 2640122.851 | 1246732.5912 | 2640143.6999 | 1246735.7023 | 2640158.4677 | 1246737.6051
38 | 2640105.6137 | 1246730.0191 | 2640122.851 | 1246732.5912
39 | 2640123.3723 | 1246708.0244 | 2640122.851 | 1246732.5912
40 | 2640182.5992 | 1246740.7144 | 2640158.4677 | 1246737.6051
41 | 2640105.6137 | 1246730.0191 | 2640073.1955 | 1246725.1817
42 | 2640123.3723 | 1246708.0244 | 2640130.2614 | 1246678.9184
43 | 2640073.1955 | 1246725.1817 | 2640070.266 | 1246724.7446
44 | 2640136.1199 | 1246680.4813 | 2640130.2614 | 1246678.9184
45 | 2640048.2009 | 1246722.6042 | 2640056.3656 | 1246722.6704 | 2640070.266 | 1246724.7446
46 | 2640175.5418 | 1246689.6515 | 2640177.1835 | 1246690.032 | 2640208.8481 | 1246695.4833 | 2640213.046 | 1246696.0654
47 | 2640136.1199 | 1246680.4813 | 2640169.574 | 1246688.2683 | 2640175.5418 | 1246689.6515
48 | 2640323.3397 | 1246710.3142 | 2640316.6015 | 1246709.3011 | 2640240.2105 | 1246699.8321 | 2640213.046 | 1246696.0654
49 | 2640136.1199 | 1246680.4813 | 2640139.1717 | 1246669.2723 | 2640153.7981 | 1246617.5038 | 2640157.8248 | 1246601.7525
50 | 2640048.2009 | 1246722.6042 | 2640044.4016 | 1246740.5015 | 2640042.8985 | 1246751.6987 | 2640039.262 | 1246791.367
51 | 2640207.0469 | 1246550.0403 | 2640207.0661 | 1246550.0358
52 | 2640207.0272 | 1246550.0449 | 2640207.0469 | 1246550.0403
53 | 2640207.0661 | 1246550.0358 | 2640227.3979 | 1246545.2989 | 2640239.4999 | 1246542.9016 | 2640249.5989 | 1246541.8026 | 2640253.2925 | 1246541.525
54 | 2640200.9876 | 1246551.452 | 2640207.0272 | 1246550.0449
55 | 2640253.2925 | 1246541.525 | 2640253.9062 | 1246541.4788
56 | 2640200.9743 | 1246551.4551 | 2640200.9876 | 1246551.452
57 | 2640263.5963 | 1246541.2051 | 2640257.6022 | 1246541.2009 | 2640253.9062 | 1246541.4788
58 | 2640200.7531 | 1246551.5066 | 2640200.9743 | 1246551.4551
59 | 2640263.5963 | 1246541.2051 | 2640264.899 | 1246541.206 | 2640273.7038 | 1246541.5993 | 2640273.8502 | 1246541.6116
60 | 2640177.6924 | 1246557.2698 | 2640180.8977 | 1246556.5025 | 2640190.9018 | 1246553.8018 | 2640200.7531 | 1246551.5066
61 | 2640083.219 | 1246557.1641 | 2640102.412 | 1246558.7155
62 | 2640166.9033 | 1246559.4986 | 2640154.497 | 1246560.0039 | 2640136.2003 | 1246561.4033 | 2640127.9017 | 1246561.0025 | 2640115.8015 | 1246559.7977 | 2640102.412 | 1246558.7155
63 | 2640166.9033 | 1246559.4986 | 2640166.9031 | 1246564.0016 | 2640166.2038 | 1246569.1002 | 2640164.2029 | 1246576.8029 | 2640164.0572 | 1246577.3725
64 | 2640166.9033 | 1246559.4986 | 2640173.4 | 1246558.2974 | 2640177.6924 | 1246557.2698
65 | 2640157.8248 | 1246601.7525 | 2640164.0572 | 1246577.3725
66 | 2640533.5993 | 1246582.6063 | 2640533.3685 | 1246606.2375
67 | 2640533.3685 | 1246606.2375 | 2640533.3313 | 1246610.0448
68 | 2640533.6034 | 1246619.5974 | 2640533.2976 | 1246613.5024 | 2640533.3313 | 1246610.0448
69 | 2640057.8049 | 1246793.4741 | 2640071.9549 | 1246795.082
70 | 2640078.8829 | 1246795.8692 | 2640071.9549 | 1246795.082
71 | 2640039.262 | 1246791.367 | 2640057.8049 | 1246793.4741
72 | 2640096.0832 | 1246797.8237 | 2640078.8829 | 1246795.8692
73 | 2640033.1039 | 1246827.5048 | 2640039.262 | 1246791.367
74 | 2640105.4253 | 1246798.8853 | 2640096.0832 | 1246797.8237
75 | 2640033.1039 | 1246827.5048 | 2640037.2299 | 1246835.0488 | 2640042.5433 | 1246837.8273
76 | 2640105.4253 | 1246798.8853 | 2640119.936 | 1246800.5342
77 | 2640130.2583 | 1246801.7071 | 2640119.936 | 1246800.5342
78 | 2640319.4253 | 1246546.8489 | 2640315.5043 | 1246546.1972 | 2640296.5982 | 1246543.9006 | 2640286.8018 | 1246542.7 | 2640273.8502 | 1246541.6116
79 | 2640327.8779 | 1246548.2537 | 2640319.4253 | 1246546.8489
80 | 2640327.8779 | 1246548.2537 | 2640331.198 | 1246548.8055 | 2640352.3971 | 1246552.6966 | 2640356.7504 | 1246553.5441
81 | 2640356.7504 | 1246553.5441 | 2640381.8997 | 1246558.44
82 | 2640130.2583 | 1246801.7071 | 2640140.7979 | 1246802.9048 | 2640146.4497 | 1246803.3864
83 | 2640155.8815 | 1246804.1903 | 2640146.4497 | 1246803.3864
84 | 2640182.5043 | 1246806.4592 | 2640155.8815 | 1246804.1903
85 | 2640434.4066 | 1247081.8796 | 2640438.8016 | 1247074.6957 | 2640440.8977 | 1247071.897 | 2640443.804 | 1247068.8037 | 2640446.4035 | 1247066.3976 | 2640449.9993 | 1247064.0983 | 2640462.0995 | 1247057.3986 | 2640464.1554 | 1247055.4973
86 | 2640485.4039 | 1247030.3063 | 2640474.5001 | 1247044.2967 | 2640464.9042 | 1247054.8049 | 2640464.1554 | 1247055.4973
87 | 2640542.0879 | 1247110.828 | 2640464.1554 | 1247055.4973
88 | 2640416.0703 | 1246803.2838 | 2640485.4039 | 1247030.3063
89 | 2640542.0879 | 1247110.828 | 2640541.6981 | 1247111.7999 | 2640540.5897 | 1247115.6419
90 | 2640535.2008 | 1247139.6962 | 2640536.5024 | 1247131.5997 | 2640540.3984 | 1247116.3051 | 2640540.5897 | 1247115.6419
91 | 2640535.2008 | 1247139.6962 | 2640559.7002 | 1247144.4 | 2640568.099 | 1247146.6033 | 2640586.2974 | 1247152.6984 | 2640604.7304 | 1247159.8069 | 2640608.9332 | 1247164.8167 | 2640610.0981 | 1247173.397
92 | 2640403.6024 | 1246804.4998 | 2640414.9995 | 1246803.499 | 2640416.0703 | 1246803.2838
93 | 2640399.0095 | 1246728.0515 | 2640400.4393 | 1246755.4459 | 2640400.5397 | 1246757.3367 | 2640401.4013 | 1246773.898 | 2640401.7459 | 1246778.7591 | 2640402.7998 | 1246793.6983 | 2640403.8007 | 1246800.8988 | 2640403.6024 | 1246804.4998
94 | 2640384.6832 | 1246728.7989 | 2640387.6909 | 1246728.5859 | 2640399.0095 | 1246728.0515
95 | 2640399.0095 | 1246728.0515 | 2640400.4393 | 1246755.4459 | 2640437.7361 | 1246753.4541
96 | 2640323.3397 | 1246710.3142 | 2640350.5541 | 1246712.6006 | 2640384.1014 | 1246713.2958 | 2640398.3169 | 1246713.2926 | 2640398.7289 | 1246722.6682 | 2640399.0095 | 1246728.0515
97 | 2640610.0981 | 1247173.397 | 2640633.5661 | 1247174.5803
98 | 2640182.5043 | 1246806.4592 | 2640186.9971 | 1246806.8422 | 2640202.6705 | 1246807.8934 | 2640208.0142 | 1246807.842
99 | 2640323.3397 | 1246710.3142 | 2640322.6039 | 1246726.3308
100 | 2640665.8997 | 1247176.2105 | 2640661.7577 | 1247176.0016
101 | 2640661.7577 | 1247176.0016 | 2640633.5661 | 1247174.5803
102 | 2640397.2608 | 1246561.3724 | 2640385.3021 | 1246559.1023 | 2640381.8997 | 1246558.44
103 | 2640398.6332 | 1246610.3243 | 2640395.5914 | 1246633.7523
104 | 2640322.6039 | 1246726.3308 | 2640311.8238 | 1246725.7614
105 | 2640437.7361 | 1246753.4541 | 2640442.111 | 1246753.2171 | 2640464.9267 | 1246751.1237
106 | 2640484.6703 | 1246749.3268 | 2640483.5065 | 1246749.419 | 2640464.9267 | 1246751.1237
107 | 2640484.6703 | 1246749.3268 | 2640494.5693 | 1246748.4721

## bus_geodata
| x | y | coords
0 | 2640655.9394 | 1246615.5178
1 | 2640638.1042 | 1246599.9989
2 | 2640644.6402 | 1246601.4574
3 | 2640631.5626 | 1246598.1279
4 | 2640683.9585 | 1246610.2309
5 | 2640651.7264 | 1246603.0386
6 | 2640772.0997 | 1246673.0993
7 | 2640700.5406 | 1246805.8836
8 | 2640749.1763 | 1246721.482
9 | 2640695.2 | 1246819.3015
10 | 2640708.385 | 1246829.6441
11 | 2640723.5592 | 1246839.6364
12 | 2640725.66 | 1246841.0198
13 | 2640739.6856 | 1246850.2556
14 | 2640583.6798 | 1246590.5634
15 | 2640557.8066 | 1246586.4525
16 | 2640626.6404 | 1246504.791
17 | 2640576.7419 | 1246478.1937
18 | 2640468.3522 | 1246451.6645
19 | 2640464.6057 | 1246458.964
20 | 2640504.595 | 1246456.2917
21 | 2640464.5764 | 1246459.0451
22 | 2640520.5265 | 1246460.1767
23 | 2640523.4038 | 1246460.8784
24 | 2640456.6034 | 1246481.1031
25 | 2640455.2872 | 1246485.2907
26 | 2640449.4006 | 1246521.5482
27 | 2640437.4971 | 1246567.9968
28 | 2640433.1403 | 1246567.3429
29 | 2640474.6404 | 1246573.6084
30 | 2640415.8019 | 1246564.7406
31 | 2640494.4369 | 1246576.5993
32 | 2640404.8029 | 1246562.8041
33 | 2640505.2373 | 1246578.231
34 | 2640122.851 | 1246732.5912
35 | 2640158.4677 | 1246737.6051
36 | 2640105.6137 | 1246730.0191
37 | 2640123.3723 | 1246708.0244
38 | 2640182.5992 | 1246740.7144
39 | 2640073.1955 | 1246725.1817
40 | 2640130.2614 | 1246678.9184
41 | 2640070.266 | 1246724.7446
42 | 2640175.5418 | 1246689.6515
43 | 2640213.046 | 1246696.0654
44 | 2640136.1199 | 1246680.4813
45 | 2640048.2009 | 1246722.6042
46 | 2640207.0469 | 1246550.0403
47 | 2640207.0661 | 1246550.0358
48 | 2640207.0272 | 1246550.0449
49 | 2640253.2925 | 1246541.525
50 | 2640200.9876 | 1246551.452
51 | 2640253.9062 | 1246541.4788
52 | 2640200.9743 | 1246551.4551
53 | 2640263.5963 | 1246541.2051
54 | 2640200.7531 | 1246551.5066
55 | 2640102.412 | 1246558.7155
56 | 2640083.219 | 1246557.1641
57 | 2640166.9033 | 1246559.4986
58 | 2640164.0572 | 1246577.3725
59 | 2640177.6924 | 1246557.2698
60 | 2640157.8248 | 1246601.7525
61 | 2640533.5993 | 1246582.6063
62 | 2640533.3685 | 1246606.2375
63 | 2640570.7262 | 1246519.6532
64 | 2640533.3313 | 1246610.0448
65 | 2640533.6034 | 1246619.5974
66 | 2640071.9549 | 1246795.082
67 | 2640057.8049 | 1246793.4741
68 | 2640078.8829 | 1246795.8692
69 | 2640039.262 | 1246791.367
70 | 2640096.0832 | 1246797.8237
71 | 2640033.1039 | 1246827.5048
72 | 2640105.4253 | 1246798.8853
73 | 2640042.5433 | 1246837.8273
74 | 2640119.936 | 1246800.5342
75 | 2640273.8502 | 1246541.6116
76 | 2640319.4253 | 1246546.8489
77 | 2640327.8779 | 1246548.2537
78 | 2640356.7504 | 1246553.5441
79 | 2640130.2583 | 1246801.7071
80 | 2640146.4497 | 1246803.3864
81 | 2640155.8815 | 1246804.1903
82 | 2640434.4066 | 1247081.8796
83 | 2640464.1554 | 1247055.4973
84 | 2640485.4039 | 1247030.3063
85 | 2640542.0879 | 1247110.828
86 | 2640540.5897 | 1247115.6419
87 | 2640535.2008 | 1247139.6962
88 | 2640403.6024 | 1246804.4998
89 | 2640416.0703 | 1246803.2838
90 | 2640399.0095 | 1246728.0515
91 | 2640610.0981 | 1247173.397
92 | 2640182.5043 | 1246806.4592
93 | 2640208.0142 | 1246807.842
94 | 2640323.3397 | 1246710.3142
95 | 2640665.8997 | 1247176.2105
96 | 2640661.7577 | 1247176.0016
97 | 2640633.5661 | 1247174.5803
98 | 2640381.8997 | 1246558.44
99 | 2640397.2608 | 1246561.3724
100 | 2640398.6332 | 1246610.3243
101 | 2640322.6039 | 1246726.3308
102 | 2640311.8238 | 1246725.7614
103 | 2640384.6832 | 1246728.7989
104 | 2640437.7361 | 1246753.4541
105 | 2640395.5914 | 1246633.7523
106 | 2640464.9267 | 1246751.1237
107 | 2640484.6703 | 1246749.3268
108 | 2640494.5693 | 1246748.4721
109 | 2640392.5984 | 1246656.8053

## line_std_types
| c_nf_per_km | r_ohm_per_km | x_ohm_per_km | max_i_ka | type | q_mm2 | alpha | voltage_rating
NAYY 4x50 SE | 210 | 0.642 | 0.083 | 0.142 | cs | 50 | 0.00403 | LV
NAYY 4x120 SE | 264 | 0.225 | 0.08 | 0.242 | cs | 120 | 0.00403 | LV
NAYY 4x150 SE | 261 | 0.208 | 0.08 | 0.27 | cs | 150 | 0.00403 | LV
NA2XS2Y 1x95 RM/25 12/20 kV | 216 | 0.313 | 0.132 | 0.252 | cs | 95 | 0.00403 | MV
NA2XS2Y 1x185 RM/25 12/20 kV | 273 | 0.161 | 0.117 | 0.362 | cs | 185 | 0.00403 | MV
NA2XS2Y 1x240 RM/25 12/20 kV | 304 | 0.122 | 0.112 | 0.421 | cs | 240 | 0.00403 | MV
NA2XS2Y 1x95 RM/25 6/10 kV | 315 | 0.313 | 0.123 | 0.249 | cs | 95 | 0.00403 | MV
NA2XS2Y 1x185 RM/25 6/10 kV | 406 | 0.161 | 0.11 | 0.358 | cs | 185 | 0.00403 | MV
NA2XS2Y 1x240 RM/25 6/10 kV | 456 | 0.122 | 0.105 | 0.416 | cs | 240 | 0.00403 | MV
NA2XS2Y 1x150 RM/25 12/20 kV | 250 | 0.206 | 0.116 | 0.319 | cs | 150 | 0.00403 | MV
NA2XS2Y 1x120 RM/25 12/20 kV | 230 | 0.253 | 0.119 | 0.283 | cs | 120 | 0.00403 | MV
NA2XS2Y 1x70 RM/25 12/20 kV | 190 | 0.443 | 0.132 | 0.22 | cs | 70 | 0.00403 | MV
NA2XS2Y 1x150 RM/25 6/10 kV | 360 | 0.206 | 0.11 | 0.315 | cs | 150 | 0.00403 | MV
NA2XS2Y 1x120 RM/25 6/10 kV | 340 | 0.253 | 0.113 | 0.28 | cs | 120 | 0.00403 | MV
NA2XS2Y 1x70 RM/25 6/10 kV | 280 | 0.443 | 0.123 | 0.217 | cs | 70 | 0.00403 | MV
N2XS(FL)2Y 1x120 RM/35 64/110 kV | 112 | 0.153 | 0.166 | 0.366 | cs | 120 | 0.00393 | HV
N2XS(FL)2Y 1x185 RM/35 64/110 kV | 125 | 0.099 | 0.156 | 0.457 | cs | 185 | 0.00393 | HV
N2XS(FL)2Y 1x240 RM/35 64/110 kV | 135 | 0.075 | 0.149 | 0.526 | cs | 240 | 0.00393 | HV
N2XS(FL)2Y 1x300 RM/35 64/110 kV | 144 | 0.06 | 0.144 | 0.588 | cs | 300 | 0.00393 | HV
15-AL1/3-ST1A 0.4 | 11 | 1.8769 | 0.35 | 0.105 | ol | 16 | 0.00403 | LV
24-AL1/4-ST1A 0.4 | 11.25 | 1.2012 | 0.335 | 0.14 | ol | 24 | 0.00403 | LV
48-AL1/8-ST1A 0.4 | 12.2 | 0.5939 | 0.3 | 0.21 | ol | 48 | 0.00403 | LV
94-AL1/15-ST1A 0.4 | 13.2 | 0.306 | 0.29 | 0.35 | ol | 94 | 0.00403 | LV
34-AL1/6-ST1A 10.0 | 9.7 | 0.8342 | 0.36 | 0.17 | ol | 34 | 0.00403 | MV
48-AL1/8-ST1A 10.0 | 10.1 | 0.5939 | 0.35 | 0.21 | ol | 48 | 0.00403 | MV
70-AL1/11-ST1A 10.0 | 10.4 | 0.4132 | 0.339 | 0.29 | ol | 70 | 0.00403 | MV
94-AL1/15-ST1A 10.0 | 10.75 | 0.306 | 0.33 | 0.35 | ol | 94 | 0.00403 | MV
122-AL1/20-ST1A 10.0 | 11.1 | 0.2376 | 0.323 | 0.41 | ol | 122 | 0.00403 | MV
149-AL1/24-ST1A 10.0 | 11.25 | 0.194 | 0.315 | 0.47 | ol | 149 | 0.00403 | MV
34-AL1/6-ST1A 20.0 | 9.15 | 0.8342 | 0.382 | 0.17 | ol | 34 | 0.00403 | MV
48-AL1/8-ST1A 20.0 | 9.5 | 0.5939 | 0.372 | 0.21 | ol | 48 | 0.00403 | MV
70-AL1/11-ST1A 20.0 | 9.7 | 0.4132 | 0.36 | 0.29 | ol | 70 | 0.00403 | MV
94-AL1/15-ST1A 20.0 | 10 | 0.306 | 0.35 | 0.35 | ol | 94 | 0.00403 | MV
122-AL1/20-ST1A 20.0 | 10.3 | 0.2376 | 0.344 | 0.41 | ol | 122 | 0.00403 | MV
149-AL1/24-ST1A 20.0 | 10.5 | 0.194 | 0.337 | 0.47 | ol | 149 | 0.00403 | MV
184-AL1/30-ST1A 20.0 | 10.75 | 0.1571 | 0.33 | 0.535 | ol | 184 | 0.00403 | MV
243-AL1/39-ST1A 20.0 | 11 | 0.1188 | 0.32 | 0.645 | ol | 243 | 0.00403 | MV
48-AL1/8-ST1A 110.0 | 8 | 0.5939 | 0.46 | 0.21 | ol | 48 | 0.00403 | HV
70-AL1/11-ST1A 110.0 | 8.4 | 0.4132 | 0.45 | 0.29 | ol | 70 | 0.00403 | HV
94-AL1/15-ST1A 110.0 | 8.65 | 0.306 | 0.44 | 0.35 | ol | 94 | 0.00403 | HV
122-AL1/20-ST1A 110.0 | 8.5 | 0.2376 | 0.43 | 0.41 | ol | 122 | 0.00403 | HV
149-AL1/24-ST1A 110.0 | 8.75 | 0.194 | 0.41 | 0.47 | ol | 149 | 0.00403 | HV
184-AL1/30-ST1A 110.0 | 8.8 | 0.1571 | 0.4 | 0.535 | ol | 184 | 0.00403 | HV
243-AL1/39-ST1A 110.0 | 9 | 0.1188 | 0.39 | 0.645 | ol | 243 | 0.00403 | HV
305-AL1/39-ST1A 110.0 | 9.2 | 0.0949 | 0.38 | 0.74 | ol | 305 | 0.00403 | HV
490-AL1/64-ST1A 110.0 | 9.75 | 0.059 | 0.37 | 0.96 | ol | 490 | 0.00403 | HV
679-AL1/86-ST1A 110.0 | 9.95 | 0.042 | 0.36 | 1.15 | ol | 679 | 0.00403 | HV
490-AL1/64-ST1A 220.0 | 10 | 0.059 | 0.285 | 0.96 | ol | 490 | 0.00403 | HV
679-AL1/86-ST1A 220.0 | 11.7 | 0.042 | 0.275 | 1.15 | ol | 679 | 0.00403 | HV
490-AL1/64-ST1A 380.0 | 11 | 0.059 | 0.253 | 0.96 | ol | 490 | 0.00403 | HV
679-AL1/86-ST1A 380.0 | 14.6 | 0.042 | 0.25 | 1.15 | ol | 679 | 0.00403 | HV

## trafo_std_types
| i0_percent | pfe_kw | vkr_percent | sn_mva | vn_lv_kv | vn_hv_kv | vk_percent | shift_degree | vector_group | tap_side | tap_neutral | tap_min | tap_max | tap_step_degree | tap_step_percent | tap_phase_shifter
160 MVA 380/110 kV | 0.06 | 60 | 0.25 | 160 | 110 | 380 | 12.2 | 0 | Yy0 | hv | 0 | -9 | 9 | 0 | 1.5 | FALSE
100 MVA 220/110 kV | 0.06 | 55 | 0.26 | 100 | 110 | 220 | 12 | 0 | Yy0 | hv | 0 | -9 | 9 | 0 | 1.5 | FALSE
63 MVA 110/20 kV | 0.04 | 22 | 0.32 | 63 | 20 | 110 | 18 | 150 | YNd5 | hv | 0 | -9 | 9 | 0 | 1.5 | FALSE
40 MVA 110/20 kV | 0.05 | 18 | 0.34 | 40 | 20 | 110 | 16.2 | 150 | YNd5 | hv | 0 | -9 | 9 | 0 | 1.5 | FALSE
25 MVA 110/20 kV | 0.07 | 14 | 0.41 | 25 | 20 | 110 | 12 | 150 | YNd5 | hv | 0 | -9 | 9 | 0 | 1.5 | FALSE
63 MVA 110/10 kV | 0.04 | 22 | 0.32 | 63 | 10 | 110 | 18 | 150 | YNd5 | hv | 0 | -9 | 9 | 0 | 1.5 | FALSE
40 MVA 110/10 kV | 0.05 | 18 | 0.34 | 40 | 10 | 110 | 16.2 | 150 | YNd5 | hv | 0 | -9 | 9 | 0 | 1.5 | FALSE
25 MVA 110/10 kV | 0.07 | 14 | 0.41 | 25 | 10 | 110 | 12 | 150 | YNd5 | hv | 0 | -9 | 9 | 0 | 1.5 | FALSE
0.25 MVA 20/0.4 kV | 0.32 | 0.8 | 1.44 | 0.25 | 0.4 | 20 | 6 | 150 | Yzn5 | hv | 0 | -2 | 2 | 0 | 2.5 | FALSE
0.4 MVA 20/0.4 kV | 0.3375 | 1.35 | 1.425 | 0.4 | 0.4 | 20 | 6 | 150 | Dyn5 | hv | 0 | -2 | 2 | 0 | 2.5 | FALSE
0.63 MVA 20/0.4 kV | 0.2619 | 1.65 | 1.206 | 0.63 | 0.4 | 20 | 6 | 150 | Dyn5 | hv | 0 | -2 | 2 | 0 | 2.5 | FALSE
0.25 MVA 10/0.4 kV | 0.24 | 0.6 | 1.2 | 0.25 | 0.4 | 10 | 4 | 150 | Dyn5 | hv | 0 | -2 | 2 | 0 | 2.5 | FALSE
0.4 MVA 10/0.4 kV | 0.2375 | 0.95 | 1.325 | 0.4 | 0.4 | 10 | 4 | 150 | Dyn5 | hv | 0 | -2 | 2 | 0 | 2.5 | FALSE
0.63 MVA 10/0.4 kV | 0.1873 | 1.18 | 1.0794 | 0.63 | 0.4 | 10 | 4 | 150 | Dyn5 | hv | 0 | -2 | 2 | 0 | 2.5 | FALSE

## trafo3w_std_types
| sn_hv_mva | sn_mv_mva | sn_lv_mva | vn_hv_kv | vn_mv_kv | vn_lv_kv | vk_hv_percent | vk_mv_percent | vk_lv_percent | vkr_hv_percent | vkr_mv_percent | vkr_lv_percent | pfe_kw | i0_percent | shift_mv_degree | shift_lv_degree | vector_group | tap_side | tap_neutral | tap_min | tap_max | tap_step_percent
63/25/38 MVA 110/20/10 kV | 63 | 25 | 38 | 110 | 20 | 10 | 10.4 | 10.4 | 10.4 | 0.28 | 0.32 | 0.35 | 35 | 0.89 | 0 | 0 | YN0yn0yn0 | hv | 0 | -10 | 10 | 1.2
63/25/38 MVA 110/10/10 kV | 63 | 25 | 38 | 110 | 10 | 10 | 10.4 | 10.4 | 10.4 | 0.28 | 0.32 | 0.35 | 35 | 0.89 | 0 | 0 | YN0yn0yn0 | hv | 0 | -10 | 10 | 1.2

## fuse_std_types
| fuse_type | i_rated_a | t_avg | t_min | t_total | x_avg | x_min | x_total
HV 100A | HV 100A | 100 | 0 | [10.0, 3.64, 0.854, 0.281, 0.1, 0.0531, 0.022, 0.01] | [10.0, 4.267, 1.21, 0.403, 0.1, 0.058, 0.022, 0.01] | 0 | [300.0, 350.0, 450.0, 550.0, 700.0, 850.0, 1200.0, 1752.0] | [600.0, 700.0, 900.0, 1150.0, 1665.0, 2000.0, 3000.0, 4313.0]
HV 10A | HV 10A | 10 | 0 | [10.0, 1675.0, 0.344, 0.156, 0.1, 0.0417, 0.0171, 0.01] | [10.0, 1.3, 0.3, 0.155, 0.1, 0.0555, 0.023, 0.01] | 0 | [30.0, 32.0, 35.0, 37.0, 39.0, 50.0, 70.0, 88.0] | [60.0, 70.0, 80.0, 87.0, 94.0, 110.0, 150.0, 216.0]
HV 125A | HV 125A | 125 | 0 | [10.0, 1.82, 0.344, 0.1, 0.0467, 0.0269, 0.01] | [10.0, 2.478, 0.426, 0.1, 0.0427, 0.0211, 0.01] | 0 | [375.0, 500.0, 700.0, 925.0, 1200.0, 1500.0, 2341.0] | [750.0, 1000.0, 1500.0, 2200.0, 3000.0, 4000.0, 5765.0]
HV 160A | HV 160A | 160 | 0 | [10.0, 4.15, 1.03, 0.198, 0.1, 0.051, 0.0172, 0.01] | [10.0, 2.3, 0.734, 0.274, 0.1, 0.046, 0.0177, 0.01] | 0 | [480.0, 550.0, 700.0, 1000.0, 1260.0, 1600.0, 2500.0, 3227.0] | [960.0, 1300.0, 1700.0, 2200.0, 2996.0, 4000.0, 6000.0, 7946.0]
HV 16A | HV 16A | 16 | 0 | [10.0, 0.352, 0.164, 0.1, 0.0649, 0.0342, 0.01] | [10.0, 2.34, 0.722, 0.181, 0.1, 0.055, 0.0296, 0.01] | 0 | [48.0, 60.0, 65.0, 71.0, 80.0, 100.0, 162.0] | [96.0, 110.0, 125.0, 150.0, 168.0, 200.0, 250.0, 398.0]
HV 200A | HV 200A | 200 | 0 | [10.0, 4.267, 1.21, 0.403, 0.1, 0.058, 0.022, 0.01] | [10.0, 3.73, 1.654, 0.328, 0.1, 0.0531, 0.019, 0.01] | 0 | [600.0, 700.0, 900.0, 1150.0, 1665.0, 2000.0, 3000.0, 4313.0] | [1200.0, 1500.0, 1800.0, 2700.0, 3960.0, 5000.0, 7500.0, 10620.0]
HV 20A | HV 20A | 20 | 0 | [10.0, 1.3, 0.3, 0.155, 0.1, 0.0555, 0.023, 0.01] | [10.0, 1.3, 0.161, 0.1, 0.0611, 0.0399, 0.0141, 0.01] | 0 | [60.0, 70.0, 80.0, 87.0, 94.0, 110.0, 150.0, 216.0] | [120.0, 150.0, 200.0, 223.0, 260.0, 300.0, 450.0, 532.0]
HV 25A | HV 25A | 25 | 0 | [10.0, 2.512, 0.833, 0.299, 0.1, 0.0372, 0.0223, 0.01] | [10.0, 3.125, 0.597, 0.198, 0.1, 0.0378, 0.022, 0.01] | 0 | [75.0, 82.0, 90.0, 100.0, 124.0, 170.0, 200.0, 289.0] | [150.0, 170.0, 210.0, 250.0, 294.0, 400.0, 500.0, 711.0]
HV 31.5A | HV 31.5A | 31.5 | 0 | [10.0, 2.34, 0.722, 0.181, 0.1, 0.055, 0.0296, 0.01] | [10.0, 2.84, 0.368, 0.164, 0.1, 0.0621, 0.0378, 0.0195, 0.01] | 0 | [95.0, 110.0, 125.0, 150.0, 165.0, 200.0, 250.0, 390.0] | [189.0, 220.0, 300.0, 350.0, 393.0, 450.0, 530.0, 700.0, 960.0]
HV 40A | HV 40A | 40 | 0 | [10.0, 1.3, 0.161, 0.1, 0.0611, 0.0399, 0.0141, 0.01] | [10.0, 2.05, 0.369, 0.198, 0.1, 0.051, 0.0298, 0.01] | 0 | [120.0, 150.0, 200.0, 223.0, 260.0, 300.0, 450.0, 532.0] | [240.0, 300.0, 400.0, 450.0, 530.0, 650.0, 800.0, 1311.0]
HV 50A | HV 50A | 50 | 0 | [10.0, 3.215, 0.597, 0.198, 0.1, 0.0378, 0.022, 0.01] | [10.0, 3.64, 0.854, 0.281, 0.1, 0.0531, 0.022, 0.01] | 0 | [150.0, 170.0, 210.0, 250.0, 294.0, 400.0, 500.0, 711.0] | [300.0, 350.0, 450.0, 550.0, 700.0, 850.0, 1200.0, 1752.0]
HV 6.3A | HV 6.3A | 6.3 | 0 | [10.0, 1.39, 0.344, 0.168, 0.1, 0.056, 0.0263, 0.01] | [10.0, 1.711, 0.516, 0.198, 0.1, 0.0634, 0.0303, 0.01] | 0 | [19.0, 19.5, 20.4, 20.8, 22.0, 25.0, 32.0, 48.0] | [38.0, 40.0, 43.0, 48.0, 53.0, 60.0, 75.0, 118.0]
HV 63A | HV 63A | 63 | 0 | [10.0, 2.84, 0.368, 0.164, 0.1, 0.0621, 0.0378, 0.0195, 0.01] | [10.0, 1.82, 0.344, 0.1, 0.0467, 0.0269, 0.01] | 0 | [189.0, 220.0, 300.0, 350.0, 393.0, 450.0, 530.0, 700.0, 961.0] | [378.0, 500.0, 700.0, 934.0, 1200.0, 1500.0, 2366.0]
HV 80A | HV 80A | 80 | 0 | [10.0, 2.05, 0.369, 0.198, 0.1, 0.051, 0.0298, 0.01] | [10.0, 4.15, 1.03, 0.198, 0.1, 0.051, 0.0172, 0.01] | 0 | [240.0, 300.0, 400.0, 450.0, 530.0, 650.0, 800.0, 1311.0] | [480.0, 550.0, 700.0, 1000.0, 1260.0, 1600.0, 2500.0, 3227.0]
Siemens NH-1-100 | Siemens NH-1-100 | 100 | [5400.0, 2000.0, 400.0, 20.0, 1.0, 0.2, 0.012, 0.004] | 0 | 0 | [150.0, 190.0, 250.0, 430.0, 900.0, 1250.0, 2700.0, 3600.0] | 0 | 0
Siemens NH-1-125 | Siemens NH-1-125 | 125 | [4800.0, 120.0, 7.0, 0.1, 0.004] | 0 | 0 | [180.0, 400.0, 740.0, 2000.0, 4250.0] | 0 | 0
Siemens NH-1-16 | Siemens NH-1-16 | 16 | [4000.0, 400.0, 2.0, 0.1, 0.04, 0.01] | 0 | 0 | [26.0, 35.0, 75.0, 150.0, 200.0, 300.0] | 0 | 0
Siemens NH-1-160 | Siemens NH-1-160 | 160 | [4800.0, 120.0, 7.0, 0.1, 0.004] | 0 | 0 | [210.0, 500.0, 900.0, 2300.0, 5000.0] | 0 | 0
Siemens NH-1-25 | Siemens NH-1-25 | 25 | [4000.0, 1000.0, 10.0, 0.2, 0.02, 0.01] | 0 | 0 | [40.0, 50.0, 100.0, 210.0, 400.0, 500.0] | 0 | 0
Siemens NH-1-50 | Siemens NH-1-50 | 50 | [4000.0, 40.0, 4.0, 1.0, 0.02, 0.01] | 0 | 0 | [86.0, 200.0, 300.0, 400.0, 1000.0, 1280.0] | 0 | 0
Siemens NH-1-63 | Siemens NH-1-63 | 63 | [4000.0, 100.0, 10.0, 2.0, 0.04, 0.01] | 0 | 0 | [100.0, 200.0, 300.0, 400.0, 1000.0, 1500.0] | 0 | 0
Siemens NH-1-80 | Siemens NH-1-80 | 80 | [4800.0, 120.0, 7.0, 0.1, 0.01] | 0 | 0 | [150.58, 250.0, 450.0, 1150.0, 2470.0] | 0 | 0
Siemens NH-2-1000 | Siemens NH-2-1000 | 1000 | [4800.0, 120.0, 7.0, 0.1, 0.004] | 0 | 0 | [1900.0, 3500.0, 8400.0, 24000.0, 52000.0] | 0 | 0
Siemens NH-2-200 | Siemens NH-2-200 | 200 | [4800.0, 120.0, 7.0, 0.1, 0.004] | 0 | 0 | [280.0, 650.0, 1200.0, 3000.0, 7000.0] | 0 | 0
Siemens NH-2-224 | Siemens NH-2-224 | 224 | [4800.0, 120.0, 7.0, 0.2, 0.04, 0.004] | 0 | 0 | [400.0, 750.0, 1453.0, 3025.0, 4315.0, 7600.0] | 0 | 0
Siemens NH-2-250 | Siemens NH-2-250 | 250 | [4800.0, 120.0, 7.0, 0.1, 0.004] | 0 | 0 | [450.0, 800.0, 1650.0, 4000.0, 8500.0] | 0 | 0
Siemens NH-2-315 | Siemens NH-2-315 | 315 | [4800.0, 120.0, 7.0, 0.1, 0.004] | 0 | 0 | [550.0, 920.0, 1900.0, 5000.0, 11000.0] | 0 | 0
Siemens NH-2-355 | Siemens NH-2-355 | 355 | [4800.0, 120.0, 6.0, 0.1, 0.004] | 0 | 0 | [650.0, 1116.27, 2350.0, 5840.0, 12790.0] | 0 | 0
Siemens NH-2-400 | Siemens NH-2-400 | 400 | [4800.0, 120.0, 7.0, 0.1, 0.004] | 0 | 0 | [720.0, 1350.0, 2800.0, 6500.0, 15000.0] | 0 | 0
Siemens NH-2-425 | Siemens NH-2-425 | 425 | [4800.0, 120.0, 7.0, 0.1, 0.004] | 0 | 0 | [850.0, 1500.0, 3050.0, 7500.0, 16500.0] | 0 | 0
Siemens NH-2-630 | Siemens NH-2-630 | 630 | [4800.0, 120.0, 7.0, 0.1, 0.004] | 0 | 0 | [1200.0, 2000.0, 4800.0, 12000.0, 26000.0] | 0 | 0

## res_bus
| vm_pu | va_degree | p_mw | q_mvar
0 | 0.9919 | -0.1552 | 0.00019782 | 4.9577e-05
1 | 0.9919 | -0.15511 | 0 | 0
2 | 0.99185 | -0.15606 | 0.00014522 | 3.6396e-05
3 | 0.99195 | -0.15412 | 0.00014067 | 3.5256e-05
4 | 0.99157 | -0.16157 | 0.00089826 | 0.00022513
5 | 0.9918 | -0.15707 | 0.00014449 | 3.6213e-05
6 | 0.99089 | -0.17463 | 0 | 0
7 | 0.98997 | -0.19258 | 0.0011778 | 0.00029518
8 | 0.99056 | -0.18119 | 0.00021773 | 5.4568e-05
9 | 0.9899 | -0.19398 | 0 | 0
10 | 0.98981 | -0.19559 | 0.001605 | 0.00040225
11 | 0.98975 | -0.19682 | 0.0017925 | 0.00044925
12 | 0.98975 | -0.19691 | 0.00062054 | 0.00015552
13 | 0.98973 | -0.19732 | 0.0013751 | 0.00034463
14 | 0.99232 | -0.14697 | 0.00046192 | 0.00011577
15 | 0.99253 | -0.1429 | 0.00027321 | 6.8472e-05
16 | 0.99218 | -0.14976 | 0.0014083 | 0.00035295
17 | 0.99225 | -0.14827 | 0.0022614 | 0.00056676
18 | 0.99279 | -0.13781 | 0.00084037 | 0.00021062
19 | 0.99286 | -0.13652 | 0.00089451 | 0.00022419
20 | 0.99253 | -0.14297 | 0.0030288 | 0.00075908
21 | 0.99286 | -0.13651 | 0.00036863 | 9.2387e-05
22 | 0.99245 | -0.1444 | 0.00077084 | 0.00019319
23 | 0.99244 | -0.14462 | 0.00050377 | 0.00012626
24 | 0.99308 | -0.13233 | 0 | 0
25 | 0.99312 | -0.13155 | 0.0012094 | 0.00030311
26 | 0.9935 | -0.12419 | 0.0016189 | 0.00040573
27 | 0.99406 | -0.11326 | 0 | 0
28 | 0.99419 | -0.11073 | 0.0066152 | 0.0016579
29 | 0.99339 | -0.12628 | 0.0070695 | 0.0017718
30 | 0.99482 | -0.09862 | 0.00072627 | 0.00018202
31 | 0.99316 | -0.13073 | 0.00036418 | 9.1271e-05
32 | 0.99523 | -0.090773 | 0 | 0
33 | 0.99304 | -0.13309 | 0.00095648 | 0.00023972
34 | 0.97951 | -0.39416 | 0.00033537 | 8.4052e-05
35 | 0.97946 | -0.3951 | 0.00094563 | 0.000237
36 | 0.97928 | -0.39872 | 0.0004699 | 0.00011777
37 | 0.97988 | -0.38695 | 0.0010796 | 0.00027058
38 | 0.97945 | -0.39532 | 0.00049015 | 0.00012284
39 | 0.97886 | -0.40701 | 0.00084003 | 0.00021053
40 | 0.98036 | -0.3776 | 0 | 0
41 | 0.97882 | -0.40771 | 0.001826 | 0.00045765
42 | 0.97934 | -0.39744 | 0.0011298 | 0.00028314
43 | 0.97833 | -0.41713 | 0.0044381 | 0.0011123
44 | 0.98045 | -0.37571 | 0 | 0
45 | 0.97859 | -0.41226 | 0 | 0
46 | 0.98683 | -0.25192 | 0.00025998 | 6.5157e-05
47 | 0.98683 | -0.25191 | 0.00026535 | 6.6504e-05
48 | 0.98683 | -0.25193 | 0.00026517 | 6.6458e-05
49 | 0.9885 | -0.2197 | 0.00088393 | 0.00022153
50 | 0.98662 | -0.25614 | 0.00026572 | 6.6597e-05
51 | 0.98853 | -0.21928 | 0.0069019 | 0.0017298
52 | 0.98662 | -0.25615 | 0.0002645 | 6.629e-05
53 | 0.9889 | -0.21198 | 0.0044611 | 0.0011181
54 | 0.98661 | -0.2563 | 0.0074723 | 0.0018727
55 | 0.98512 | -0.28507 | 0.0041477 | 0.0010395
56 | 0.98507 | -0.28615 | 0.0031168 | 0.00078115
57 | 0.98556 | -0.27663 | 0 | 0
58 | 0.98511 | -0.28519 | 0.0049687 | 0.0012453
59 | 0.98586 | -0.27074 | 0.0081274 | 0.0020369
60 | 0.98401 | -0.30664 | 0.00059282 | 0.00014857
61 | 0.99274 | -0.1388 | 0 | 0
62 | 0.9927 | -0.13956 | 0.00074935 | 0.0001878
63 | 0.99251 | -0.14334 | 0.00036824 | 9.2289e-05
64 | 0.9927 | -0.13964 | 0.0001623 | 4.0677e-05
65 | 0.99269 | -0.13979 | 0.00090685 | 0.00022728
66 | 0.97756 | -0.43252 | 0.00037975 | 9.5175e-05
67 | 0.97769 | -0.43001 | 0.0007125 | 0.00017857
68 | 0.9775 | -0.4337 | 0.00038703 | 9.6998e-05
69 | 0.97787 | -0.42647 | 0 | 0
70 | 0.97735 | -0.43651 | 0.00037928 | 9.5057e-05
71 | 0.97784 | -0.42704 | 0 | 0
72 | 0.97728 | -0.43798 | 0.00107 | 0.00026818
73 | 0.97783 | -0.42727 | 0.00085161 | 0.00021343
74 | 0.97718 | -0.43996 | 0.00061012 | 0.00015291
75 | 0.98932 | -0.20386 | 0.0012642 | 0.00031684
76 | 0.99124 | -0.16713 | 0.0021828 | 0.00054706
77 | 0.9916 | -0.16012 | 0.0042499 | 0.0010651
78 | 0.99291 | -0.13504 | 0.0049587 | 0.0012428
79 | 0.97711 | -0.44126 | 0.00039471 | 9.8924e-05
80 | 0.97702 | -0.44318 | 0.0048672 | 0.0012198
81 | 0.977 | -0.44345 | 0.00042021 | 0.00010531
82 | 0.97074 | -0.56663 | 0.0015605 | 0.0003911
83 | 0.9708 | -0.56545 | 0.0016525 | 0.00041416
84 | 0.97102 | -0.56104 | 0.0028032 | 0.00070256
85 | 0.97044 | -0.57255 | 0.00075606 | 0.00018949
86 | 0.97043 | -0.57286 | 0.00064431 | 0.00016148
87 | 0.97037 | -0.57405 | 0 | 0
88 | 0.97337 | -0.51472 | 0 | 0
89 | 0.97325 | -0.5171 | 0.00024562 | 6.1558e-05
90 | 0.9741 | -0.50023 | 0 | 0
91 | 0.97015 | -0.57829 | 0 | 0
92 | 0.97697 | -0.44402 | 0.00041904 | 0.00010502
93 | 0.97696 | -0.44437 | 0.00074201 | 0.00018597
94 | 0.97585 | -0.46587 | 0 | 0
95 | 0.97006 | -0.58019 | 0.00059244 | 0.00014848
96 | 0.97006 | -0.58014 | 0.00077008 | 0.000193
97 | 0.9701 | -0.57943 | 0.0012448 | 0.00031197
98 | 0.99411 | -0.11208 | 0.0018903 | 0.00047376
99 | 0.99486 | -0.097836 | 0.0011515 | 0.0002886
100 | 0.99841 | -0.030071 | 0.0013873 | 0.00034768
101 | 0.9758 | -0.4668 | 0 | 0
102 | 0.97577 | -0.46742 | 0.0031478 | 0.00078892
103 | 0.97408 | -0.5006 | 0.001402 | 0.00035138
104 | 0.97355 | -0.51113 | 0 | 0
105 | 1 | 0 | -0.14936 | -0.037752
106 | 0.97332 | -0.51573 | 0.0085551 | 0.0021441
107 | 0.9733 | -0.51595 | 0 | 0
108 | 0.9733 | -0.51606 | 0.0005996 | 0.00015027
109 | 0.99998 | 149.9956 | 0 | 0

## res_line
| p_from_mw | q_from_mvar | p_to_mw | q_to_mvar | pl_mw | ql_mvar | i_from_ka | i_to_ka | i_ka | vm_from_pu | va_from_degree | vm_to_pu | va_to_degree | loading_percent
0 | -0.00019782 | -4.9577e-05 | 0.00019782 | 4.9267e-05 | 7.9557e-10 | -3.1055e-07 | 0.00029676 | 0.00029665 | 0.00029676 | 0.9919 | -0.1552 | 0.9919 | -0.15511 | 0.081527
1 | 0.00799 | 0.0020028 | -0.0079896 | -0.0020027 | 3.6081e-07 | 1.4448e-07 | 0.011986 | 0.011986 | 0.011986 | 0.9919 | -0.15511 | 0.99185 | -0.15606 | 3.293
2 | -0.0081878 | -0.0020521 | 0.0081882 | 0.0020523 | 3.8581e-07 | 1.589e-07 | 0.012283 | 0.012283 | 0.012283 | 0.9919 | -0.15511 | 0.99195 | -0.15412 | 3.3745
3 | 0.0078444 | 0.0019663 | -0.007844 | -0.0019661 | 3.7709e-07 | 1.4764e-07 | 0.011769 | 0.011769 | 0.011769 | 0.99185 | -0.15606 | 0.9918 | -0.15707 | 3.2331
4 | -0.0083289 | -0.0020875 | 0.0083317 | 0.0020887 | 2.838e-06 | 1.1902e-06 | 0.012494 | 0.012494 | 0.012494 | 0.99195 | -0.15412 | 0.99232 | -0.14697 | 3.4324
5 | -0.0076979 | -0.0019293 | 0.0076995 | 0.0019299 | 1.6526e-06 | 6.3161e-07 | 0.011552 | 0.011552 | 0.011552 | 0.99157 | -0.16157 | 0.9918 | -0.15707 | 3.1736
6 | 0.0067996 | 0.0017042 | -0.0067954 | -0.0017029 | 4.2275e-06 | 1.31e-06 | 0.010204 | 0.010204 | 0.010204 | 0.99157 | -0.16157 | 0.99089 | -0.17463 | 2.8034
7 | 0.0067954 | 0.0017029 | -0.0067933 | -0.0017022 | 2.1237e-06 | 6.5887e-07 | 0.010204 | 0.010205 | 0.010205 | 0.99089 | -0.17463 | 0.99056 | -0.18119 | 2.8035
8 | -0.006572 | -0.0016466 | 0.0065755 | 0.0016476 | 3.5645e-06 | 1.028e-06 | 0.0098781 | 0.0098777 | 0.0098781 | 0.98997 | -0.19258 | 0.99056 | -0.18119 | 2.7138
9 | 0.0053942 | 0.0013514 | -0.0053938 | -0.0013514 | 3.5974e-07 | 4.2617e-08 | 0.0081078 | 0.0081079 | 0.0081079 | 0.98997 | -0.19258 | 0.9899 | -0.19398 | 2.2274
10 | 0.0053938 | 0.0013514 | -0.0053934 | -0.0013513 | 4.1578e-07 | 4.9294e-08 | 0.0081079 | 0.0081079 | 0.0081079 | 0.9899 | -0.19398 | 0.98981 | -0.19559 | 2.2275
11 | 0.0037884 | 0.00094908 | -0.0037882 | -0.00094917 | 2.2098e-07 | -9.2085e-08 | 0.0056951 | 0.0056952 | 0.0056952 | 0.98981 | -0.19559 | 0.98975 | -0.19682 | 1.5646
12 | 0.0019956 | 0.00049992 | -0.0019956 | -0.00049995 | 8.4908e-09 | -2.6893e-08 | 0.0030002 | 0.0030002 | 0.0030002 | 0.98975 | -0.19682 | 0.98975 | -0.19691 | 0.82424
13 | 0.0013751 | 0.00034443 | -0.0013751 | -0.00034463 | 2.6915e-08 | -1.9859e-07 | 0.0020673 | 0.0020674 | 0.0020674 | 0.98975 | -0.19691 | 0.98973 | -0.19732 | 0.56796
14 | -0.0087936 | -0.0022045 | 0.0087953 | 0.0022052 | 1.7083e-06 | 7.5477e-07 | 0.013187 | 0.013186 | 0.013187 | 0.99232 | -0.14697 | 0.99253 | -0.1429 | 3.6227
15 | 0.00036825 | 9.1415e-05 | -0.00036824 | -9.2289e-05 | 7.7721e-09 | -8.7432e-07 | 0.00055177 | 0.00055208 | 0.00055208 | 0.99253 | -0.1429 | 0.99251 | -0.14334 | 0.15167
16 | -0.0094368 | -0.0023651 | 0.0094386 | 0.002366 | 1.8398e-06 | 8.606e-07 | 0.014148 | 0.014148 | 0.014148 | 0.99253 | -0.1429 | 0.99274 | -0.1388 | 3.8867
17 | -0.0014083 | -0.00035295 | 0.0014084 | 0.00035225 | 9.9817e-08 | -7.0689e-07 | 0.0021121 | 0.0021118 | 0.0021121 | 0.99218 | -0.14976 | 0.99225 | -0.14827 | 0.58025
18 | -0.0036698 | -0.00091901 | 0.0036705 | 0.00091869 | 6.3742e-07 | -3.1721e-07 | 0.0055031 | 0.0055029 | 0.0055031 | 0.99225 | -0.14827 | 0.99244 | -0.14462 | 1.5118
19 | -0.0088166 | -0.0022086 | 0.0088171 | 0.0022089 | 5.3966e-07 | 2.388e-07 | 0.013214 | 0.013214 | 0.013214 | 0.99279 | -0.13781 | 0.99286 | -0.13652 | 3.6302
20 | 0.0079762 | 0.001998 | -0.0079742 | -0.0019972 | 1.9581e-06 | 7.8084e-07 | 0.011954 | 0.011955 | 0.011955 | 0.99279 | -0.13781 | 0.99253 | -0.14297 | 3.2842
21 | -0.0097116 | -0.002433 | 0.0097116 | 0.002433 | 6.8494e-09 | 3.271e-09 | 0.014555 | 0.014555 | 0.014555 | 0.99286 | -0.13652 | 0.99286 | -0.13651 | 3.9985
22 | 0.0049454 | 0.0012381 | -0.0049451 | -0.0012381 | 3.38e-07 | 4.4063e-09 | 0.0074138 | 0.0074139 | 0.0074139 | 0.99253 | -0.14297 | 0.99245 | -0.1444 | 2.0368
23 | -0.01008 | -0.0025254 | 0.010082 | 0.0025264 | 2.0073e-06 | 9.8129e-07 | 0.015107 | 0.015107 | 0.015107 | 0.99286 | -0.13651 | 0.99308 | -0.13233 | 4.1503
24 | 0.0041743 | 0.0010449 | -0.0041742 | -0.001045 | 4.3497e-08 | -1.0432e-08 | 0.0062582 | 0.0062582 | 0.0062582 | 0.99245 | -0.1444 | 0.99244 | -0.14462 | 1.7193
25 | -0.010082 | -0.0025264 | 0.010083 | 0.0025266 | 3.7567e-07 | 1.8363e-07 | 0.015107 | 0.015107 | 0.015107 | 0.99308 | -0.13233 | 0.99312 | -0.13155 | 4.1503
26 | -0.011292 | -0.0028297 | 0.011296 | 0.0028318 | 3.9564e-06 | 2.055e-06 | 0.016919 | 0.016919 | 0.016919 | 0.99312 | -0.13155 | 0.9935 | -0.12419 | 4.6481
27 | -0.012915 | -0.0032375 | 0.012922 | 0.0032412 | 6.734e-06 | 3.6879e-06 | 0.019344 | 0.019343 | 0.019344 | 0.9935 | -0.12419 | 0.99406 | -0.11326 | 5.3142
28 | -0.032588 | -0.0081764 | 0.032592 | 0.0081788 | 3.9319e-06 | 2.4593e-06 | 0.048785 | 0.048785 | 0.048785 | 0.99406 | -0.11326 | 0.99419 | -0.11073 | 13.4024
29 | 0.019667 | 0.0049352 | -0.019654 | -0.0049278 | 1.221e-05 | 7.3279e-06 | 0.029441 | 0.029441 | 0.029441 | 0.99406 | -0.11326 | 0.99339 | -0.12628 | 8.0883
30 | -0.039207 | -0.0098367 | 0.03923 | 0.009851 | 2.2643e-05 | 1.4264e-05 | 0.058686 | 0.058686 | 0.058686 | 0.99419 | -0.11073 | 0.99482 | -0.09862 | 16.1224
31 | 0.012585 | 0.0031561 | -0.012582 | -0.0031546 | 2.6683e-06 | 1.4486e-06 | 0.018852 | 0.018852 | 0.018852 | 0.99339 | -0.12628 | 0.99316 | -0.13073 | 5.1791
32 | -0.039956 | -0.010033 | 0.039971 | 0.010042 | 1.4964e-05 | 9.4321e-06 | 0.059772 | 0.059772 | 0.059772 | 0.99482 | -0.09862 | 0.99523 | -0.090773 | 16.4209
33 | 0.012218 | 0.0030633 | -0.012217 | -0.0030626 | 1.3727e-06 | 7.372e-07 | 0.018306 | 0.018306 | 0.018306 | 0.99316 | -0.13073 | 0.99304 | -0.13309 | 5.0292
34 | -0.14568 | -0.036996 | 0.14611 | 0.037268 | 0.00042694 | 0.00027199 | 0.21799 | 0.21799 | 0.21799 | 0.99523 | -0.090773 | 0.99841 | -0.030071 | 29.9432
35 | 0.10571 | 0.026953 | -0.10567 | -0.02693 | 3.6031e-05 | 2.286e-05 | 0.15821 | 0.15821 | 0.15821 | 0.99523 | -0.090773 | 0.99486 | -0.097836 | 21.7328
36 | 0.01126 | 0.0028229 | -0.011257 | -0.0028213 | 3.0639e-06 | 1.5898e-06 | 0.016873 | 0.016873 | 0.016873 | 0.99304 | -0.13309 | 0.99274 | -0.1388 | 4.6355
37 | 0.0014359 | 0.00035913 | -0.0014358 | -0.00035954 | 6.4167e-08 | -4.1167e-07 | 0.002181 | 0.0021812 | 0.0021812 | 0.97951 | -0.39416 | 0.97946 | -0.3951 | 0.59922
38 | 0.014396 | 0.0036135 | -0.014393 | -0.0036117 | 3.1262e-06 | 1.7815e-06 | 0.021871 | 0.021871 | 0.021871 | 0.97951 | -0.39416 | 0.97928 | -0.39872 | 6.0085
39 | -0.016167 | -0.0040567 | 0.016172 | 0.0040599 | 5.5589e-06 | 3.2483e-06 | 0.024562 | 0.024561 | 0.024562 | 0.97951 | -0.39416 | 0.97988 | -0.38695 | 6.7477
40 | 0.00049016 | 0.00012254 | -0.00049015 | -0.00012284 | 5.0587e-09 | -3.0299e-07 | 0.00074455 | 0.00074466 | 0.00074466 | 0.97946 | -0.3951 | 0.97945 | -0.39532 | 0.20458
41 | 0.013923 | 0.0034939 | -0.013917 | -0.0034908 | 5.502e-06 | 3.1091e-06 | 0.021157 | 0.021157 | 0.021157 | 0.97928 | -0.39872 | 0.97886 | -0.40701 | 5.8124
42 | -0.017252 | -0.0043305 | 0.01726 | 0.004335 | 7.6995e-06 | 4.5507e-06 | 0.026201 | 0.026201 | 0.026201 | 0.97988 | -0.38695 | 0.98036 | -0.3776 | 7.198
43 | 0.013077 | 0.0032803 | -0.013077 | -0.0032801 | 4.3899e-07 | 2.4372e-07 | 0.01988 | 0.01988 | 0.01988 | 0.97886 | -0.40701 | 0.97882 | -0.40771 | 5.4616
44 | -0.01726 | -0.004335 | 0.017261 | 0.004336 | 1.5567e-06 | 9.2002e-07 | 0.026201 | 0.026201 | 0.026201 | 0.98036 | -0.3776 | 0.98045 | -0.37571 | 7.198
45 | 0.011251 | 0.0028224 | -0.011248 | -0.0028211 | 2.4377e-06 | 1.2809e-06 | 0.017104 | 0.017104 | 0.017104 | 0.97882 | -0.40771 | 0.97859 | -0.41226 | 4.699
46 | 0.02857 | 0.0072082 | -0.028543 | -0.0071915 | 2.6911e-05 | 1.6745e-05 | 0.043426 | 0.043426 | 0.043426 | 0.97934 | -0.39744 | 0.97833 | -0.41713 | 11.9303
47 | -0.029699 | -0.0074914 | 0.02973 | 0.0075107 | 3.0931e-05 | 1.9286e-05 | 0.045143 | 0.045143 | 0.045143 | 0.97934 | -0.39744 | 0.98045 | -0.37571 | 12.4019
48 | 0.024105 | 0.0060792 | -0.024049 | -0.0060447 | 5.61e-05 | 3.4511e-05 | 0.036676 | 0.036677 | 0.036677 | 0.97833 | -0.41713 | 0.97585 | -0.46587 | 10.076
49 | -0.046992 | -0.011847 | 0.047148 | 0.011945 | 0.00015588 | 9.8731e-05 | 0.071343 | 0.071343 | 0.071343 | 0.98045 | -0.37571 | 0.98401 | -0.30664 | 19.5998
50 | 0.011248 | 0.0028211 | -0.011241 | -0.0028171 | 7.6176e-06 | 4.0036e-06 | 0.017104 | 0.017105 | 0.017105 | 0.97859 | -0.41226 | 0.97787 | -0.42647 | 4.6991
51 | -0.076783 | -0.01943 | 0.076783 | 0.01943 | 4.9618e-08 | 3.1247e-08 | 0.11585 | 0.11585 | 0.11585 | 0.98683 | -0.25192 | 0.98683 | -0.25191 | 15.9128
52 | 0.076523 | 0.019365 | -0.076523 | -0.019365 | 5.0569e-08 | 3.1863e-08 | 0.11545 | 0.11545 | 0.11545 | 0.98683 | -0.25192 | 0.98683 | -0.25193 | 15.859
53 | -0.077048 | -0.019496 | 0.077168 | 0.019572 | 0.00011928 | 7.5131e-05 | 0.11625 | 0.11624 | 0.11625 | 0.98683 | -0.25191 | 0.9885 | -0.2197 | 15.9678
54 | 0.076258 | 0.019298 | -0.076242 | -0.019289 | 1.5392e-05 | 9.6923e-06 | 0.11505 | 0.11505 | 0.11505 | 0.98683 | -0.25193 | 0.98662 | -0.25614 | 15.804
55 | -0.078052 | -0.019793 | 0.078053 | 0.019794 | 1.5952e-06 | 1.0051e-06 | 0.11758 | 0.11758 | 0.11758 | 0.9885 | -0.2197 | 0.98853 | -0.21928 | 16.1505
56 | 0.075977 | 0.019222 | -0.075977 | -0.019222 | 3.3673e-08 | 2.1207e-08 | 0.11465 | 0.11465 | 0.11465 | 0.98662 | -0.25614 | 0.98662 | -0.25615 | 15.749
57 | -0.084955 | -0.021524 | 0.084985 | 0.021543 | 2.9784e-05 | 1.8813e-05 | 0.12796 | 0.12796 | 0.12796 | 0.98853 | -0.21928 | 0.9889 | -0.21198 | 17.5776
58 | 0.075712 | 0.019156 | -0.075712 | -0.019155 | 5.5585e-07 | 3.4995e-07 | 0.11425 | 0.11425 | 0.11425 | 0.98662 | -0.25615 | 0.98661 | -0.2563 | 15.6942
59 | -0.089446 | -0.022661 | 0.089481 | 0.022683 | 3.4904e-05 | 2.2075e-05 | 0.13468 | 0.13468 | 0.13468 | 0.9889 | -0.21198 | 0.98932 | -0.20386 | 18.4996
60 | 0.068239 | 0.017283 | -0.068192 | -0.017253 | 4.7275e-05 | 2.9649e-05 | 0.10298 | 0.10298 | 0.10298 | 0.98661 | -0.2563 | 0.98586 | -0.27074 | 14.1462
61 | 0.003117 | 0.000781 | -0.0031168 | -0.00078115 | 1.6006e-07 | -1.4271e-07 | 0.0047081 | 0.0047082 | 0.0047082 | 0.98512 | -0.28507 | 0.98507 | -0.28615 | 1.2935
62 | -0.0072647 | -0.0018205 | 0.0072676 | 0.0018216 | 2.9199e-06 | 1.045e-06 | 0.010973 | 0.010973 | 0.010973 | 0.98512 | -0.28507 | 0.98556 | -0.27663 | 3.0146
63 | 0.05278 | 0.013384 | -0.052758 | -0.01337 | 2.1695e-05 | 1.3422e-05 | 0.079744 | 0.079745 | 0.079745 | 0.98556 | -0.27663 | 0.98511 | -0.28519 | 10.9539
64 | -0.060048 | -0.015205 | 0.060065 | 0.015216 | 1.7005e-05 | 1.0602e-05 | 0.090717 | 0.090717 | 0.090717 | 0.98556 | -0.27663 | 0.98586 | -0.27074 | 12.4611
65 | 0.04779 | 0.012125 | -0.04774 | -0.012094 | 4.9245e-05 | 3.1197e-05 | 0.072239 | 0.072239 | 0.072239 | 0.98511 | -0.28519 | 0.98401 | -0.30664 | 19.846
66 | 0.0018186 | 0.00045533 | -0.0018185 | -0.00045559 | 6.5843e-08 | -2.634e-07 | 0.0027257 | 0.0027258 | 0.0027258 | 0.99274 | -0.1388 | 0.9927 | -0.13956 | 0.74884
67 | 0.0010692 | 0.00026779 | -0.0010692 | -0.00026783 | 3.6669e-09 | -4.6878e-08 | 0.0016026 | 0.0016026 | 0.0016026 | 0.9927 | -0.13956 | 0.9927 | -0.13964 | 0.44027
68 | 0.00090685 | 0.00022716 | -0.00090685 | -0.00022728 | 6.6244e-09 | -1.1936e-07 | 0.0013593 | 0.0013593 | 0.0013593 | 0.9927 | -0.13964 | 0.99269 | -0.13979 | 0.37344
69 | -0.0096735 | -0.0024243 | 0.0096747 | 0.0024249 | 1.1579e-06 | 5.6249e-07 | 0.014725 | 0.014725 | 0.014725 | 0.97756 | -0.43252 | 0.97769 | -0.43001 | 4.0453
70 | 0.0092938 | 0.0023291 | -0.0092932 | -0.0023289 | 5.2328e-07 | 2.4749e-07 | 0.014147 | 0.014147 | 0.014147 | 0.97756 | -0.43252 | 0.9775 | -0.4337 | 3.8865
71 | -0.010387 | -0.0026034 | 0.010389 | 0.0026043 | 1.7491e-06 | 8.8533e-07 | 0.015809 | 0.015809 | 0.015809 | 0.97769 | -0.43001 | 0.97787 | -0.42647 | 4.3432
72 | 0.0089062 | 0.0022319 | -0.008905 | -0.0022313 | 1.1932e-06 | 5.4669e-07 | 0.013558 | 0.013558 | 0.013558 | 0.9775 | -0.4337 | 0.97735 | -0.43651 | 3.7246
73 | 0.00085165 | 0.00021281 | -0.00085162 | -0.00021326 | 2.3084e-08 | -4.4511e-07 | 0.0012957 | 0.0012959 | 0.0012959 | 0.97787 | -0.42647 | 0.97784 | -0.42704 | 0.35601
74 | 0.0085257 | 0.0021363 | -0.0085251 | -0.002136 | 5.9405e-07 | 2.6237e-07 | 0.01298 | 0.01298 | 0.01298 | 0.97735 | -0.43651 | 0.97728 | -0.43798 | 3.566
75 | 0.00085162 | 0.00021326 | -0.00085161 | -0.00021343 | 9.1914e-09 | -1.7719e-07 | 0.0012959 | 0.001296 | 0.001296 | 0.97784 | -0.42704 | 0.97783 | -0.42727 | 0.35603
76 | 0.0074551 | 0.0018678 | -0.0074544 | -0.0018676 | 7.0563e-07 | 2.6863e-07 | 0.011351 | 0.011351 | 0.011351 | 0.97728 | -0.43798 | 0.97718 | -0.43996 | 3.1184
77 | 0.0068443 | 0.0017146 | -0.0068438 | -0.0017145 | 4.2315e-07 | 1.4068e-07 | 0.010422 | 0.010422 | 0.010422 | 0.97718 | -0.43996 | 0.97711 | -0.44126 | 2.8632
78 | -0.090745 | -0.023 | 0.090906 | 0.023101 | 0.00016049 | 0.00010153 | 0.13658 | 0.13658 | 0.13658 | 0.98932 | -0.20386 | 0.99124 | -0.16713 | 18.7608
79 | -0.093088 | -0.023648 | 0.09312 | 0.023668 | 3.1424e-05 | 1.9891e-05 | 0.13986 | 0.13985 | 0.13986 | 0.99124 | -0.16713 | 0.9916 | -0.16012 | 19.2109
80 | -0.09737 | -0.024733 | 0.097487 | 0.024808 | 0.00011769 | 7.4566e-05 | 0.14623 | 0.14623 | 0.14623 | 0.9916 | -0.16012 | 0.99291 | -0.13504 | 20.0869
81 | -0.10245 | -0.026051 | 0.10256 | 0.026123 | 0.00011343 | 7.1934e-05 | 0.15366 | 0.15366 | 0.15366 | 0.99291 | -0.13504 | 0.99411 | -0.11208 | 21.1076
82 | 0.0064491 | 0.0016156 | -0.0064485 | -0.0016154 | 5.8882e-07 | 1.7295e-07 | 0.0098209 | 0.009821 | 0.009821 | 0.97711 | -0.44126 | 0.97702 | -0.44318 | 2.6981
83 | 0.0015813 | 0.00039557 | -0.0015813 | -0.00039568 | 2.0586e-08 | -1.0537e-07 | 0.0024081 | 0.0024082 | 0.0024082 | 0.97702 | -0.44318 | 0.977 | -0.44345 | 0.66159
84 | 0.0011611 | 0.00029036 | -0.0011611 | -0.00029068 | 3.1328e-08 | -3.1454e-07 | 0.0017682 | 0.0017683 | 0.0017683 | 0.977 | -0.44345 | 0.97697 | -0.44402 | 0.4858
85 | -0.0015605 | -0.0003911 | 0.0015606 | 0.00039066 | 8.7121e-08 | -4.4626e-07 | 0.0023921 | 0.0023919 | 0.0023921 | 0.97074 | -0.56663 | 0.9708 | -0.56545 | 0.65716
86 | -0.007223 | -0.0018074 | 0.0072246 | 0.0018079 | 1.516e-06 | 5.6226e-07 | 0.01107 | 0.01107 | 0.01107 | 0.9708 | -0.56545 | 0.97102 | -0.56104 | 3.0413
87 | 0.0040099 | 0.0010025 | -0.0040086 | -0.0010029 | 1.3537e-06 | -3.1495e-07 | 0.0061454 | 0.0061459 | 0.0061459 | 0.9708 | -0.56545 | 0.97044 | -0.57255 | 1.6884
88 | -0.010028 | -0.0025105 | 0.010049 | 0.002521 | 2.1016e-05 | 1.0507e-05 | 0.015366 | 0.015365 | 0.015366 | 0.97102 | -0.56104 | 0.97325 | -0.5171 | 4.2214
89 | 0.0032525 | 0.00081337 | -0.0032525 | -0.0008134 | 4.7051e-08 | -3.2229e-08 | 0.0049866 | 0.0049866 | 0.0049866 | 0.97044 | -0.57255 | 0.97043 | -0.57286 | 1.3699
90 | 0.0026082 | 0.00065192 | -0.002608 | -0.00065213 | 1.4794e-07 | -2.1014e-07 | 0.0039986 | 0.0039987 | 0.0039987 | 0.97043 | -0.57286 | 0.97037 | -0.57405 | 1.0986
91 | 0.002608 | 0.00065213 | -0.0026075 | -0.00065288 | 5.2638e-07 | -7.4721e-07 | 0.0039987 | 0.0039991 | 0.0039991 | 0.97037 | -0.57405 | 0.97015 | -0.57829 | 1.0987
92 | 0.010296 | 0.0025831 | -0.010294 | -0.0025825 | 1.1644e-06 | 5.8947e-07 | 0.01574 | 0.01574 | 0.01574 | 0.97337 | -0.51472 | 0.97325 | -0.5171 | 4.3243
93 | -0.010296 | -0.0025831 | 0.010303 | 0.0025867 | 7.1198e-06 | 3.6034e-06 | 0.01574 | 0.01574 | 0.01574 | 0.97337 | -0.51472 | 0.9741 | -0.50023 | 4.3242
94 | 0.001402 | 0.00035122 | -0.001402 | -0.00035138 | 2.4604e-08 | -1.6231e-07 | 0.0021417 | 0.0021417 | 0.0021417 | 0.9741 | -0.50023 | 0.97408 | -0.5006 | 0.58839
95 | 0.0091615 | 0.0022972 | -0.0091568 | -0.002295 | 4.7584e-06 | 2.2394e-06 | 0.013995 | 0.013996 | 0.013996 | 0.9741 | -0.50023 | 0.97355 | -0.51113 | 3.845
96 | -0.020866 | -0.0052352 | 0.020901 | 0.005256 | 3.4239e-05 | 2.0792e-05 | 0.031877 | 0.031876 | 0.031877 | 0.9741 | -0.50023 | 0.97585 | -0.46587 | 8.7574
97 | 0.0026075 | 0.00065288 | -0.0026073 | -0.00065308 | 1.4093e-07 | -1.9994e-07 | 0.0039991 | 0.0039992 | 0.0039992 | 0.97015 | -0.57829 | 0.9701 | -0.57943 | 1.0987
98 | 0.00074203 | 0.00018565 | -0.00074201 | -0.00018597 | 1.2242e-08 | -3.1224e-07 | 0.0011301 | 0.0011302 | 0.0011302 | 0.97697 | -0.44402 | 0.97696 | -0.44437 | 0.31049
99 | 0.0031481 | 0.00078874 | -0.0031479 | -0.00078885 | 1.3856e-07 | -1.1164e-07 | 0.0048002 | 0.0048003 | 0.0048003 | 0.97585 | -0.46587 | 0.9758 | -0.4668 | 1.3188
100 | -0.00059244 | -0.00014848 | 0.00059244 | 0.00014843 | 1.2844e-09 | -5.0378e-08 | 0.00090877 | 0.00090875 | 0.00090877 | 0.97006 | -0.58019 | 0.97006 | -0.58014 | 0.24966
101 | -0.0013625 | -0.00034143 | 0.0013626 | 0.00034111 | 4.6235e-08 | -3.189e-07 | 0.00209 | 0.0020899 | 0.00209 | 0.97006 | -0.58014 | 0.9701 | -0.57943 | 0.57418
102 | -0.10445 | -0.026596 | 0.10452 | 0.026642 | 7.181e-05 | 4.5553e-05 | 0.15649 | 0.15649 | 0.15649 | 0.99411 | -0.11208 | 0.99486 | -0.097836 | 21.4962
103 | -0.14749 | -0.037615 | 0.14771 | 0.037752 | 0.0002145 | 0.00013666 | 0.22005 | 0.22005 | 0.22005 | 0.99841 | -0.030071 | 1 | 0 | 30.2271
104 | 0.0031479 | 0.00078885 | -0.0031478 | -0.00078892 | 9.3283e-08 | -7.5148e-08 | 0.0048003 | 0.0048004 | 0.0048004 | 0.9758 | -0.4668 | 0.97577 | -0.46742 | 1.3188
105 | 0.0091568 | 0.002295 | -0.0091547 | -0.002294 | 2.0048e-06 | 9.4378e-07 | 0.013996 | 0.013996 | 0.013996 | 0.97355 | -0.51113 | 0.97332 | -0.51573 | 3.845
106 | 0.00059961 | 0.00014991 | -0.0005996 | -0.00015015 | 6.2462e-09 | -2.424e-07 | 0.00091656 | 0.00091665 | 0.00091665 | 0.97332 | -0.51573 | 0.9733 | -0.51595 | 0.25183
107 | 0.0005996 | 0.00015015 | -0.0005996 | -0.00015027 | 3.1309e-09 | -1.2148e-07 | 0.00091665 | 0.00091669 | 0.00091669 | 0.9733 | -0.51595 | 0.9733 | -0.51606 | 0.25184

## res_trafo
| p_hv_mw | q_hv_mvar | p_lv_mw | q_lv_mvar | pl_mw | ql_mvar | i_hv_ka | i_lv_ka | vm_hv_pu | va_hv_degree | vm_lv_pu | va_lv_degree | loading_percent
0 | -1.2729e-15 | -1.3162e-15 | 0.00165 | 1.2699e-07 | 0.00165 | 1.2699e-07 | 5.2857e-17 | 0.0023815 | 0.99998 | 149.9956 | 1 | 0 | 0.2619

## res_ext_grid
| p_mw | q_mvar
0 | 0.15299 | 0.038662

## res_load
| p_mw | q_mvar
0 | 0.00019782 | 4.9577e-05
1 | 0.00014522 | 3.6396e-05
2 | 0.00014067 | 3.5256e-05
3 | 0.00089826 | 0.00022513
4 | 0.00014449 | 3.6213e-05
5 | 0.0011778 | 0.00029518
6 | 0.00021773 | 5.4568e-05
7 | 0.001605 | 0.00040225
8 | 0.0017925 | 0.00044925
9 | 0.00062054 | 0.00015552
10 | 0.0013751 | 0.00034463
11 | 0.00046192 | 0.00011577
12 | 0.00027321 | 6.8472e-05
13 | 0.0014083 | 0.00035295
14 | 0.0022614 | 0.00056676
15 | 0.00084037 | 0.00021062
16 | 0.00089451 | 0.00022419
17 | 0.0030288 | 0.00075908
18 | 0.00036863 | 9.2387e-05
19 | 0.00077084 | 0.00019319
20 | 0.00050377 | 0.00012626
21 | 0.0012094 | 0.00030311
22 | 0.0016189 | 0.00040573
23 | 0.0066152 | 0.0016579
24 | 0.0070695 | 0.0017718
25 | 0.00072627 | 0.00018202
26 | 0.00036418 | 9.1271e-05
27 | 0.00095648 | 0.00023972
28 | 0.00033537 | 8.4052e-05
29 | 0.00094563 | 0.000237
30 | 0.0004699 | 0.00011777
31 | 0.0010796 | 0.00027058
32 | 0.00049015 | 0.00012284
33 | 0.00084003 | 0.00021053
34 | 0.001826 | 0.00045765
35 | 0.0011298 | 0.00028314
36 | 0.0044381 | 0.0011123
37 | 0.00025998 | 6.5157e-05
38 | 0.00026535 | 6.6504e-05
39 | 0.00026517 | 6.6458e-05
40 | 0.00088393 | 0.00022153
41 | 0.00026572 | 6.6597e-05
42 | 0.0069019 | 0.0017298
43 | 0.0002645 | 6.629e-05
44 | 0.0044611 | 0.0011181
45 | 0.0074723 | 0.0018727
46 | 0.0041477 | 0.0010395
47 | 0.0031168 | 0.00078115
48 | 0.0049687 | 0.0012453
49 | 0.0081274 | 0.0020369
50 | 0.00059282 | 0.00014857
51 | 0.00074935 | 0.0001878
52 | 0.00036824 | 9.2289e-05
53 | 0.0001623 | 4.0677e-05
54 | 0.00090685 | 0.00022728
55 | 0.00037975 | 9.5175e-05
56 | 0.0007125 | 0.00017857
57 | 0.00038703 | 9.6998e-05
58 | 0.00037928 | 9.5057e-05
59 | 0.00107 | 0.00026818
60 | 0.00085161 | 0.00021343
61 | 0.00061012 | 0.00015291
62 | 0.0012642 | 0.00031684
63 | 0.0021828 | 0.00054706
64 | 0.0042499 | 0.0010651
65 | 0.0049587 | 0.0012428
66 | 0.00039471 | 9.8924e-05
67 | 0.0048672 | 0.0012198
68 | 0.00042021 | 0.00010531
69 | 0.0015605 | 0.0003911
70 | 0.0016525 | 0.00041416
71 | 0.0028032 | 0.00070256
72 | 0.00075606 | 0.00018949
73 | 0.00064431 | 0.00016148
74 | 0.00024562 | 6.1558e-05
75 | 0.00041904 | 0.00010502
76 | 0.00074201 | 0.00018597
77 | 0.00059244 | 0.00014848
78 | 0.00077008 | 0.000193
79 | 0.0012448 | 0.00031197
80 | 0.0018903 | 0.00047376
81 | 0.0011515 | 0.0002886
82 | 0.0013873 | 0.00034768
83 | 0.0031478 | 0.00078892
84 | 0.001402 | 0.00035138
85 | 0.0036299 | 0.00090973
86 | 0.0085551 | 0.0021441
87 | 0.0005996 | 0.00015027

## dtypes
| element | column | dtype
0 | bus | name | object
1 | bus | vn_kv | float64
2 | bus | type | object
3 | bus | zone | object
4 | bus | in_service | bool
5 | load | name | object
6 | load | bus | uint32
7 | load | p_mw | float64
8 | load | q_mvar | float64
9 | load | const_z_percent | float64
10 | load | const_i_percent | float64
11 | load | sn_mva | float64
12 | load | scaling | float64
13 | load | in_service | bool
14 | load | type | object
15 | ext_grid | name | object
16 | ext_grid | bus | uint32
17 | ext_grid | vm_pu | float64
18 | ext_grid | va_degree | float64
19 | ext_grid | slack_weight | float64
20 | ext_grid | in_service | bool
21 | line | name | object
22 | line | std_type | object
23 | line | from_bus | uint32
24 | line | to_bus | uint32
25 | line | length_km | float64
26 | line | r_ohm_per_km | float64
27 | line | x_ohm_per_km | float64
28 | line | c_nf_per_km | float64
29 | line | g_us_per_km | float64
30 | line | max_i_ka | float64
31 | line | df | float64
32 | line | parallel | uint32
33 | line | type | object
34 | line | in_service | bool
35 | trafo | name | object
36 | trafo | std_type | object
37 | trafo | hv_bus | uint32
38 | trafo | lv_bus | uint32
39 | trafo | sn_mva | float64
40 | trafo | vn_hv_kv | float64
41 | trafo | vn_lv_kv | float64
42 | trafo | vk_percent | float64
43 | trafo | vkr_percent | float64
44 | trafo | pfe_kw | float64
45 | trafo | i0_percent | float64
46 | trafo | shift_degree | float64
47 | trafo | tap_side | object
48 | trafo | tap_neutral | int32
49 | trafo | tap_min | int32
50 | trafo | tap_max | int32
51 | trafo | tap_step_percent | float64
52 | trafo | tap_step_degree | float64
53 | trafo | tap_pos | int32
54 | trafo | tap_phase_shifter | bool
55 | trafo | parallel | uint32
56 | trafo | df | float64
57 | trafo | in_service | bool
58 | line_geodata | coords | object
59 | bus_geodata | x | float64
60 | bus_geodata | y | float64
61 | bus_geodata | coords | object
62 | res_bus | vm_pu | float64
63 | res_bus | va_degree | float64
64 | res_bus | p_mw | float64
65 | res_bus | q_mvar | float64
66 | res_line | p_from_mw | float64
67 | res_line | q_from_mvar | float64
68 | res_line | p_to_mw | float64
69 | res_line | q_to_mvar | float64
70 | res_line | pl_mw | float64
71 | res_line | ql_mvar | float64
72 | res_line | i_from_ka | float64
73 | res_line | i_to_ka | float64
74 | res_line | i_ka | float64
75 | res_line | vm_from_pu | float64
76 | res_line | va_from_degree | float64
77 | res_line | vm_to_pu | float64
78 | res_line | va_to_degree | float64
79 | res_line | loading_percent | float64
80 | res_trafo | p_hv_mw | float64
81 | res_trafo | q_hv_mvar | float64
82 | res_trafo | p_lv_mw | float64
83 | res_trafo | q_lv_mvar | float64
84 | res_trafo | pl_mw | float64
85 | res_trafo | ql_mvar | float64
86 | res_trafo | i_hv_ka | float64
87 | res_trafo | i_lv_ka | float64
88 | res_trafo | vm_hv_pu | float64
89 | res_trafo | va_hv_degree | float64
90 | res_trafo | vm_lv_pu | float64
91 | res_trafo | va_lv_degree | float64
92 | res_trafo | loading_percent | float64
93 | res_ext_grid | p_mw | float64
94 | res_ext_grid | q_mvar | float64
95 | res_load | p_mw | float64
96 | res_load | q_mvar | float64

## parameters
| version | format_version | converged | OPF_converged | name | f_hz | sn_mva
0 | 2.14.6 | 2.14.0 | TRUE | FALSE |  | 50 | 1