## bus
| name | vn_kv | type | zone | in_service
0 | bus_LV_2495-7_0_4_node_0 | 0.4 | n |  | TRUE
1 | bus_LV_2495-7_0_4_node_1 | 0.4 | n |  | TRUE
2 | bus_LV_2495-7_0_4_node_2 | 0.4 | n |  | TRUE
3 | bus_LV_2495-7_0_4_node_3 | 0.4 | n |  | TRUE
4 | bus_LV_2495-7_0_4_node_4 | 0.4 | n |  | TRUE
5 | bus_LV_2495-7_0_4_node_6 | 0.4 | n |  | TRUE
6 | bus_LV_2495-7_0_4_node_63 | 0.4 | n |  | TRUE
7 | bus_LV_2495-7_0_4_node_35 | 0.4 | n |  | TRUE
8 | bus_LV_2495-7_0_4_node_34 | 0.4 | n |  | TRUE
9 | bus_LV_2495-7_0_4_node_5 | 0.4 | n |  | TRUE
10 | bus_LV_2495-7_0_4_node_7 | 0.4 | n |  | TRUE
11 | bus_LV_2495-7_0_4_node_60 | 0.4 | n |  | TRUE
12 | bus_LV_2495-7_0_4_node_8 | 0.4 | n |  | TRUE
13 | bus_LV_2495-7_0_4_node_9 | 0.4 | n |  | TRUE
14 | bus_LV_2495-7_0_4_node_18 | 0.4 | n |  | TRUE
15 | bus_LV_2495-7_0_4_node_86 | 0.4 | n |  | TRUE
16 | bus_LV_2495-7_0_4_node_70 | 0.4 | n |  | TRUE
17 | bus_LV_2495-7_0_4_node_16 | 0.4 | n |  | TRUE
18 | bus_LV_2495-7_0_4_node_58 | 0.4 | n |  | TRUE
19 | bus_LV_2495-7_0_4_node_59 | 0.4 | n |  | TRUE
20 | bus_LV_2495-7_0_4_node_61 | 0.4 | n |  | TRUE
21 | bus_LV_2495-7_0_4_node_62 | 0.4 | n |  | TRUE
22 | bus_LV_2495-7_0_4_node_87 | 0.4 | n |  | TRUE
23 | bus_LV_2495-7_0_4_node_98 | 0.4 | n |  | TRUE
24 | bus_LV_2495-7_0_4_node_69 | 0.4 | n |  | TRUE
25 | bus_LV_2495-7_0_4_node_68 | 0.4 | n |  | TRUE
26 | bus_LV_2495-7_0_4_node_96 | 0.4 | n |  | TRUE
27 | bus_LV_2495-7_0_4_node_97 | 0.4 | n |  | TRUE
28 | bus_LV_2495-7_0_4_node_100 | 0.4 | n |  | TRUE
29 | bus_LV_2495-7_0_4_node_15 | 0.4 | n |  | TRUE
30 | bus_LV_2495-7_0_4_node_17 | 0.4 | n |  | TRUE
31 | bus_LV_2495-7_0_4_node_19 | 0.4 | n |  | TRUE
32 | bus_LV_2495-7_0_4_node_20 | 0.4 | n |  | TRUE
33 | bus_LV_2495-7_0_4_node_75 | 0.4 | n |  | TRUE
34 | bus_LV_2495-7_0_4_node_36 | 0.4 | n |  | TRUE
35 | bus_LV_2495-7_0_4_node_37 | 0.4 | n |  | TRUE
36 | bus_LV_2495-7_0_4_node_64 | 0.4 | n |  | TRUE
37 | bus_LV_2495-7_0_4_node_72 | 0.4 | n |  | TRUE
38 | bus_LV_2495-7_0_4_node_73 | 0.4 | n |  | TRUE
39 | bus_LV_2495-7_0_4_node_51 | 0.4 | n |  | TRUE
40 | bus_LV_2495-7_0_4_node_41 | 0.4 | n |  | TRUE
41 | bus_LV_2495-7_0_4_node_49 | 0.4 | n |  | TRUE
42 | bus_LV_2495-7_0_4_node_83 | 0.4 | n |  | TRUE
43 | bus_LV_2495-7_0_4_node_40 | 0.4 | n |  | TRUE
44 | bus_LV_2495-7_0_4_node_10 | 0.4 | n |  | TRUE
45 | bus_LV_2495-7_0_4_node_11 | 0.4 | n |  | TRUE
46 | bus_LV_2495-7_0_4_node_12 | 0.4 | n |  | TRUE
47 | bus_LV_2495-7_0_4_node_13 | 0.4 | n |  | TRUE
48 | bus_LV_2495-7_0_4_node_14 | 0.4 | n |  | TRUE
49 | bus_LV_2495-7_0_4_node_25 | 0.4 | n |  | TRUE
50 | bus_LV_2495-7_0_4_node_21 | 0.4 | n |  | TRUE
51 | bus_LV_2495-7_0_4_node_65 | 0.4 | n |  | TRUE
52 | bus_LV_2495-7_0_4_node_109 | 0.4 | n |  | TRUE
53 | bus_LV_2495-7_0_4_node_22 | 0.4 | n |  | TRUE
54 | bus_LV_2495-7_0_4_node_23 | 0.4 | n |  | TRUE
55 | bus_LV_2495-7_0_4_node_24 | 0.4 | n |  | TRUE
56 | bus_LV_2495-7_0_4_node_90 | 0.4 | n |  | TRUE
57 | bus_LV_2495-7_0_4_node_92 | 0.4 | n |  | TRUE
58 | bus_LV_2495-7_0_4_node_46 | 0.4 | n |  | TRUE
59 | bus_LV_2495-7_0_4_node_91 | 0.4 | n |  | TRUE
60 | bus_LV_2495-7_0_4_node_110 | 0.4 | n |  | TRUE
61 | bus_LV_2495-7_0_4_node_85 | 0.4 | n |  | TRUE
62 | bus_LV_2495-7_0_4_node_89 | 0.4 | n |  | TRUE
63 | bus_LV_2495-7_0_4_node_88 | 0.4 | n |  | TRUE
64 | bus_LV_2495-7_0_4_node_67 | 0.4 | n |  | TRUE
65 | bus_LV_2495-7_0_4_node_44 | 0.4 | n |  | TRUE
66 | bus_LV_2495-7_0_4_node_108 | 0.4 | n |  | TRUE
67 | bus_LV_2495-7_0_4_node_26 | 0.4 | n |  | TRUE
68 | bus_LV_2495-7_0_4_node_27 | 0.4 | n |  | TRUE
69 | bus_LV_2495-7_0_4_node_28 | 0.4 | n |  | TRUE
70 | bus_LV_2495-7_0_4_node_29 | 0.4 | n |  | TRUE
71 | bus_LV_2495-7_0_4_node_52 | 0.4 | n |  | TRUE
72 | bus_LV_2495-7_0_4_node_30 | 0.4 | n |  | TRUE
73 | bus_LV_2495-7_0_4_node_33 | 0.4 | n |  | TRUE
74 | bus_LV_2495-7_0_4_node_53 | 0.4 | n |  | TRUE
75 | bus_LV_2495-7_0_4_node_32 | 0.4 | n |  | TRUE
76 | bus_LV_2495-7_0_4_node_54 | 0.4 | n |  | TRUE
77 | bus_LV_2495-7_0_4_node_50 | 0.4 | n |  | TRUE
78 | bus_LV_2495-7_0_4_node_56 | 0.4 | n |  | TRUE
79 | bus_LV_2495-7_0_4_node_48 | 0.4 | n |  | TRUE
80 | bus_LV_2495-7_0_4_node_57 | 0.4 | n |  | TRUE
81 | bus_LV_2495-7_0_4_node_31 | 0.4 | n |  | TRUE
82 | bus_LV_2495-7_0_4_node_93 | 0.4 | n |  | TRUE
83 | bus_LV_2495-7_0_4_node_94 | 0.4 | n |  | TRUE
84 | bus_LV_2495-7_0_4_node_95 | 0.4 | n |  | TRUE
85 | bus_LV_2495-7_0_4_node_38 | 0.4 | n |  | TRUE
86 | bus_LV_2495-7_0_4_node_82 | 0.4 | n |  | TRUE
87 | bus_LV_2495-7_0_4_node_42 | 0.4 | n |  | TRUE
88 | bus_LV_2495-7_0_4_node_43 | 0.4 | n |  | TRUE
89 | bus_LV_2495-7_0_4_node_47 | 0.4 | n |  | TRUE
90 | bus_LV_2495-7_0_4_node_99 | 0.4 | n |  | TRUE
91 | bus_LV_2495-7_0_4_node_106 | 0.4 | n |  | TRUE
92 | bus_LV_2495-7_0_4_node_103 | 0.4 | n |  | TRUE
93 | bus_LV_2495-7_0_4_node_102 | 0.4 | n |  | TRUE
94 | bus_LV_2495-7_0_4_node_107 | 0.4 | n |  | TRUE
95 | bus_LV_2495-7_0_4_node_55 | 0.4 | n |  | TRUE
96 | bus_LV_2495-7_0_4_node_77 | 0.4 | n |  | TRUE
97 | bus_LV_2495-7_0_4_node_78 | 0.4 | n |  | TRUE
98 | bus_LV_2495-7_0_4_node_79 | 0.4 | n |  | TRUE
99 | bus_LV_2495-7_0_4_node_81 | 0.4 | n |  | TRUE
100 | bus_MV_291_1_node_97 | 20 | n |  | TRUE

## load
| name | bus | p_mw | q_mvar | const_z_percent | const_i_percent | sn_mva | scaling | in_service | type
0 | LV_2495-7_0_4_load_0 | 0 | 0.0005032 | 0.00012611 | 0 | 0 |  | 1 | TRUE | wye
1 | LV_2495-7_0_4_load_1 | 1 | 0.00071034 | 0.00017803 | 0 | 0 |  | 1 | TRUE | wye
2 | LV_2495-7_0_4_load_2 | 2 | 0.0022421 | 0.00056193 | 0 | 0 |  | 1 | TRUE | wye
3 | LV_2495-7_0_4_load_3 | 3 | 0.00053852 | 0.00013497 | 0 | 0 |  | 1 | TRUE | wye
4 | LV_2495-7_0_4_load_4 | 4 | 0.0023846 | 0.00059763 | 0 | 0 |  | 1 | TRUE | wye
5 | LV_2495-7_0_4_load_6 | 5 | 0.015324 | 0.0038405 | 0 | 0 |  | 1 | TRUE | wye
6 | LV_2495-7_0_4_load_63 | 6 | 0.0022668 | 0.00056811 | 0 | 0 |  | 1 | TRUE | wye
7 | LV_2495-7_0_4_load_35 | 7 | 0.0020344 | 0.00050988 | 0 | 0 |  | 1 | TRUE | wye
8 | LV_2495-7_0_4_load_34 | 8 | 0.0025842 | 0.00064767 | 0 | 0 |  | 1 | TRUE | wye
9 | LV_2495-7_0_4_load_5 | 9 | 0.0047368 | 0.0011871 | 0 | 0 |  | 1 | TRUE | wye
10 | LV_2495-7_0_4_load_8 | 12 | 0.011638 | 0.0029168 | 0 | 0 |  | 1 | TRUE | wye
11 | LV_2495-7_0_4_load_86 | 15 | 0.034103 | 0.0085471 | 0 | 0 |  | 1 | TRUE | wye
12 | LV_2495-7_0_4_load_16 | 17 | 0.020441 | 0.0051229 | 0 | 0 |  | 1 | TRUE | wye
13 | LV_2495-7_0_4_load_58 | 18 | 0.029161 | 0.0073085 | 0 | 0 |  | 1 | TRUE | wye
14 | LV_2495-7_0_4_load_62 | 21 | 0.0084506 | 0.0021179 | 0 | 0 |  | 1 | TRUE | wye
15 | LV_2495-7_0_4_load_87 | 22 | 0.0025257 | 0.000633 | 0 | 0 |  | 1 | TRUE | wye
16 | LV_2495-7_0_4_load_69 | 24 | 0.0019927 | 0.00049943 | 0 | 0 |  | 1 | TRUE | wye
17 | LV_2495-7_0_4_load_68 | 25 | 0.0018896 | 0.00047357 | 0 | 0 |  | 1 | TRUE | wye
18 | LV_2495-7_0_4_load_96 | 26 | 0.0012723 | 0.00031888 | 0 | 0 |  | 1 | TRUE | wye
19 | LV_2495-7_0_4_load_97 | 27 | 0.0013591 | 0.00034063 | 0 | 0 |  | 1 | TRUE | wye
20 | LV_2495-7_0_4_load_100 | 28 | 0.00726 | 0.0018195 | 0 | 0 |  | 1 | TRUE | wye
21 | LV_2495-7_0_4_load_15 | 29 | 0.031166 | 0.007811 | 0 | 0 |  | 1 | TRUE | wye
22 | LV_2495-7_0_4_load_19 | 31 | 0.0027437 | 0.00068764 | 0 | 0 |  | 1 | TRUE | wye
23 | LV_2495-7_0_4_load_75 | 33 | 0.00070373 | 0.00017637 | 0 | 0 |  | 1 | TRUE | wye
24 | LV_2495-7_0_4_load_64 | 36 | 0.0044403 | 0.0011128 | 0 | 0 |  | 1 | TRUE | wye
25 | LV_2495-7_0_4_load_72 | 37 | 0.00047098 | 0.00011804 | 0 | 0 |  | 1 | TRUE | wye
26 | LV_2495-7_0_4_load_73 | 38 | 0.0028912 | 0.0007246 | 0 | 0 |  | 1 | TRUE | wye
27 | LV_2495-7_0_4_load_49 | 41 | 0.0056199 | 0.0014085 | 0 | 0 |  | 1 | TRUE | wye
28 | LV_2495-7_0_4_load_83 | 42 | 0.0023788 | 0.00059619 | 0 | 0 |  | 1 | TRUE | wye
29 | LV_2495-7_0_4_load_10 | 44 | 0.00064187 | 0.00016087 | 0 | 0 |  | 1 | TRUE | wye
30 | LV_2495-7_0_4_load_11 | 45 | 0.0024969 | 0.00062579 | 0 | 0 |  | 1 | TRUE | wye
31 | LV_2495-7_0_4_load_12 | 46 | 0.0017661 | 0.00044262 | 0 | 0 |  | 1 | TRUE | wye
32 | LV_2495-7_0_4_load_25 | 49 | 0.0014202 | 0.00035592 | 0 | 0 |  | 1 | TRUE | wye
33 | LV_2495-7_0_4_load_21 | 50 | 0.0026288 | 0.00065884 | 0 | 0 |  | 1 | TRUE | wye
34 | LV_2495-7_0_4_load_65 | 51 | 0.0028585 | 0.0007164 | 0 | 0 |  | 1 | TRUE | wye
35 | LV_2495-7_0_4_load_109 | 52 | 0.0014192 | 0.00035568 | 0 | 0 |  | 1 | TRUE | wye
36 | LV_2495-7_0_4_load_24 | 55 | 0.0020255 | 0.00050765 | 0 | 0 |  | 1 | TRUE | wye
37 | LV_2495-7_0_4_load_92 | 57 | 0.0023775 | 0.00059587 | 0 | 0 |  | 1 | TRUE | wye
38 | LV_2495-7_0_4_load_110 | 60 | 0.0087072 | 0.0021822 | 0 | 0 |  | 1 | TRUE | wye
39 | LV_2495-7_0_4_load_88 | 63 | 0.0066511 | 0.0016669 | 0 | 0 |  | 1 | TRUE | wye
40 | LV_2495-7_0_4_load_67 | 64 | 0.0082737 | 0.0020736 | 0 | 0 |  | 1 | TRUE | wye
41 | LV_2495-7_0_4_load_108 | 66 | 0.0026855 | 0.00067304 | 0 | 0 |  | 1 | TRUE | wye
42 | LV_2495-7_0_4_load_26 | 67 | 0.0020393 | 0.0005111 | 0 | 0 |  | 1 | TRUE | wye
43 | LV_2495-7_0_4_load_27 | 68 | 0.005653 | 0.0014168 | 0 | 0 |  | 1 | TRUE | wye
44 | LV_2495-7_0_4_load_28 | 69 | 0.0016676 | 0.00041795 | 0 | 0 |  | 1 | TRUE | wye
45 | LV_2495-7_0_4_load_29 | 70 | 0.0032675 | 0.0008189 | 0 | 0 |  | 1 | TRUE | wye
46 | LV_2495-7_0_4_load_52 | 71 | 0.0015322 | 0.000384 | 0 | 0 |  | 1 | TRUE | wye
47 | LV_2495-7_0_4_load_30 | 72 | 0.0023004 | 0.00057654 | 0 | 0 |  | 1 | TRUE | wye
48 | LV_2495-7_0_4_load_33 | 73 | 0.0023333 | 0.00058479 | 0 | 0 |  | 1 | TRUE | wye
49 | LV_2495-7_0_4_load_53 | 74 | 0.0023974 | 0.00060085 | 0 | 0 |  | 1 | TRUE | wye
50 | LV_2495-7_0_4_load_32 | 75 | 0.0035946 | 0.00090089 | 0 | 0 |  | 1 | TRUE | wye
51 | LV_2495-7_0_4_load_50 | 77 | 0.0096608 | 0.0024212 | 0 | 0 |  | 1 | TRUE | wye
52 | LV_2495-7_0_4_load_56 | 78 | 0.0020984 | 0.0005259 | 0 | 0 |  | 1 | TRUE | wye
53 | LV_2495-7_0_4_load_48 | 79 | 0.004963 | 0.0012438 | 0 | 0 |  | 1 | TRUE | wye
54 | LV_2495-7_0_4_load_57 | 80 | 0.0018751 | 0.00046994 | 0 | 0 |  | 1 | TRUE | wye
55 | LV_2495-7_0_4_load_31 | 81 | 0.0036356 | 0.00091118 | 0 | 0 |  | 1 | TRUE | wye
56 | LV_2495-7_0_4_load_93 | 82 | 0.0028407 | 0.00071194 | 0 | 0 |  | 1 | TRUE | wye
57 | LV_2495-7_0_4_load_94 | 83 | 0.0038084 | 0.00095448 | 0 | 0 |  | 1 | TRUE | wye
58 | LV_2495-7_0_4_load_95 | 84 | 0.0035186 | 0.00088184 | 0 | 0 |  | 1 | TRUE | wye
59 | LV_2495-7_0_4_load_38 | 85 | 0.094622 | 0.023714 | 0 | 0 |  | 1 | TRUE | wye
60 | LV_2495-7_0_4_load_82 | 86 | 0.0033931 | 0.00085038 | 0 | 0 |  | 1 | TRUE | wye
61 | LV_2495-7_0_4_load_42 | 87 | 0.004407 | 0.0011045 | 0 | 0 |  | 1 | TRUE | wye
62 | LV_2495-7_0_4_load_43 | 88 | 0.0025315 | 0.00063446 | 0 | 0 |  | 1 | TRUE | wye
63 | LV_2495-7_0_4_load_47 | 89 | 0.0049481 | 0.0012401 | 0 | 0 |  | 1 | TRUE | wye
64 | LV_2495-7_0_4_load_99 | 90 | 0.0018566 | 0.0004653 | 0 | 0 |  | 1 | TRUE | wye
65 | LV_2495-7_0_4_load_102 | 93 | 0.0035954 | 0.00090108 | 0 | 0 |  | 1 | TRUE | wye
66 | LV_2495-7_0_4_load_107 | 94 | 0.0036528 | 0.00091547 | 0 | 0 |  | 1 | TRUE | wye
67 | LV_2495-7_0_4_load_77 | 96 | 0.0026872 | 0.00067346 | 0 | 0 |  | 1 | TRUE | wye
68 | LV_2495-7_0_4_load_78 | 97 | 0.00107 | 0.00026816 | 0 | 0 |  | 1 | TRUE | wye
69 | LV_2495-7_0_4_load_81 | 99 | 0.0012916 | 0.00032371 | 0 | 0 |  | 1 | TRUE | wye

## ext_grid
| name | bus | vm_pu | va_degree | slack_weight | in_service
0 |  | 9 | 1 | 0 | 1 | TRUE

## line
| name | std_type | from_bus | to_bus | length_km | r_ohm_per_km | x_ohm_per_km | c_nf_per_km | g_us_per_km | max_i_ka | df | parallel | type | in_service
0 | LV_2495-7_0_4_line_0 |  | 0 | 1 | 0.0039055 | 0.125 | 0.08 | 261 | 0 | 0.364 | 1 | 1 | cs | TRUE
1 | LV_2495-7_0_4_line_1 |  | 0 | 2 | 0.019264 | 0.125 | 0.08 | 261 | 0 | 0.364 | 1 | 1 | cs | TRUE
2 | LV_2495-7_0_4_line_2 |  | 1 | 3 | 0.02642 | 0.125 | 0.08 | 261 | 0 | 0.364 | 1 | 1 | cs | TRUE
3 | LV_2495-7_0_4_line_3 |  | 2 | 4 | 0.0079437 | 0.125 | 0.08 | 261 | 0 | 0.364 | 1 | 1 | cs | TRUE
4 | LV_2495-7_0_4_line_4 |  | 4 | 7 | 0.026861 | 0.125 | 0.08 | 261 | 0 | 0.364 | 1 | 1 | cs | TRUE
5 | LV_2495-7_0_4_line_5 |  | 5 | 6 | 0.027622 | 0.125 | 0.08 | 261 | 0 | 0.364 | 1 | 1 | cs | TRUE
6 | LV_2495-7_0_4_line_6 |  | 6 | 36 | 0.025152 | 0.125 | 0.08 | 261 | 0 | 0.364 | 1 | 1 | cs | TRUE
7 | LV_2495-7_0_4_line_7 |  | 7 | 8 | 0.0026433 | 0.125 | 0.08 | 261 | 0 | 0.364 | 1 | 1 | cs | TRUE
8 | LV_2495-7_0_4_line_8 |  | 8 | 34 | 0.016226 | 0.125 | 0.08 | 261 | 0 | 0.364 | 1 | 1 | cs | TRUE
9 | LV_2495-7_0_4_line_9 |  | 9 | 10 | 0.0073644 | 0.125 | 0.08 | 261 | 0 | 0.364 | 1 | 2 | cs | TRUE
10 | LV_2495-7_0_4_line_10 |  | 9 | 11 | 0.038013 | 0.125 | 0.08 | 261 | 0 | 0.364 | 1 | 2 | cs | TRUE
11 | LV_2495-7_0_4_line_11 |  | 10 | 12 | 0.024423 | 0.125 | 0.08 | 261 | 0 | 0.364 | 1 | 1 | cs | TRUE
12 | LV_2495-7_0_4_line_12 |  | 10 | 13 | 0.020867 | 0.125 | 0.08 | 261 | 0 | 0.364 | 1 | 1 | cs | TRUE
13 | LV_2495-7_0_4_line_13 |  | 11 | 21 | 0.013009 | 0.125 | 0.08 | 261 | 0 | 0.364 | 1 | 1 | cs | TRUE
14 | LV_2495-7_0_4_line_14 |  | 11 | 18 | 0.038742 | 0.125 | 0.08 | 261 | 0 | 0.364 | 1 | 2 | cs | TRUE
15 | LV_2495-7_0_4_line_15 |  | 12 | 39 | 0.022938 | 0.125 | 0.08 | 261 | 0 | 0.364 | 1 | 1 | cs | TRUE
16 | LV_2495-7_0_4_line_16 |  | 13 | 40 | 0.025621 | 0.125 | 0.08 | 261 | 0 | 0.364 | 1 | 1 | cs | TRUE
17 | LV_2495-7_0_4_line_17 |  | 14 | 15 | 0.015035 | 0.125 | 0.08 | 261 | 0 | 0.364 | 1 | 1 | cs | TRUE
18 | LV_2495-7_0_4_line_18 |  | 14 | 16 | 0.042002 | 0.125 | 0.08 | 261 | 0 | 0.364 | 1 | 1 | cs | TRUE
19 | LV_2495-7_0_4_line_19 |  | 14 | 17 | 0.01043 | 0.125 | 0.08 | 261 | 0 | 0.364 | 1 | 1 | cs | TRUE
20 | LV_2495-7_0_4_line_20 |  | 15 | 22 | 0.00064339 | 0.125 | 0.08 | 261 | 0 | 0.364 | 1 | 1 | cs | TRUE
21 | LV_2495-7_0_4_line_21 |  | 16 | 25 | 0.030694 | 0.125 | 0.08 | 261 | 0 | 0.364 | 1 | 1 | cs | TRUE
22 | LV_2495-7_0_4_line_22 |  | 17 | 29 | 0.011057 | 0.125 | 0.08 | 261 | 0 | 0.364 | 1 | 1 | cs | TRUE
23 | LV_2495-7_0_4_line_23 |  | 18 | 19 | 0.0278 | 0.125 | 0.08 | 261 | 0 | 0.364 | 1 | 2 | cs | TRUE
24 | LV_2495-7_0_4_line_24 |  | 19 | 20 | 0.040172 | 0.125 | 0.08 | 261 | 0 | 0.364 | 1 | 2 | cs | TRUE
25 | LV_2495-7_0_4_line_25 |  | 20 | 22 | 0.030404 | 0.125 | 0.08 | 261 | 0 | 0.364 | 1 | 1 | cs | TRUE
26 | LV_2495-7_0_4_line_26 |  | 20 | 23 | 0.007922 | 0.125 | 0.08 | 261 | 0 | 0.364 | 1 | 1 | cs | TRUE
27 | LV_2495-7_0_4_line_27 |  | 23 | 28 | 0.03563 | 0.125 | 0.08 | 261 | 0 | 0.364 | 1 | 1 | cs | TRUE
28 | LV_2495-7_0_4_line_28 |  | 23 | 26 | 0.0099648 | 0.125 | 0.08 | 261 | 0 | 0.364 | 1 | 1 | cs | TRUE
29 | LV_2495-7_0_4_line_29 |  | 24 | 25 | 0.03133 | 0.125 | 0.08 | 261 | 0 | 0.364 | 1 | 1 | cs | TRUE
30 | LV_2495-7_0_4_line_30 |  | 26 | 27 | 0.021017 | 0.125 | 0.08 | 261 | 0 | 0.364 | 1 | 1 | cs | TRUE
31 | LV_2495-7_0_4_line_31 |  | 27 | 90 | 0.00068483 | 0.125 | 0.08 | 261 | 0 | 0.364 | 1 | 1 | cs | TRUE
32 | LV_2495-7_0_4_line_32 |  | 28 | 91 | 0.037041 | 0.125 | 0.08 | 261 | 0 | 0.364 | 1 | 1 | cs | TRUE
33 | LV_2495-7_0_4_line_33 |  | 29 | 30 | 0.021262 | 0.125 | 0.08 | 261 | 0 | 0.364 | 1 | 1 | cs | TRUE
34 | LV_2495-7_0_4_line_34 |  | 30 | 31 | 0.027068 | 0.125 | 0.08 | 261 | 0 | 0.364 | 1 | 1 | cs | TRUE
35 | LV_2495-7_0_4_line_35 |  | 30 | 32 | 0.007318 | 0.125 | 0.08 | 261 | 0 | 0.364 | 1 | 1 | cs | TRUE
36 | LV_2495-7_0_4_line_36 |  | 31 | 33 | 0.059757 | 0.125 | 0.08 | 261 | 0 | 0.364 | 1 | 1 | cs | TRUE
37 | LV_2495-7_0_4_line_37 |  | 32 | 34 | 0.03422 | 0.125 | 0.08 | 261 | 0 | 0.364 | 1 | 1 | cs | TRUE
38 | LV_2495-7_0_4_line_38 |  | 33 | 38 | 0.022802 | 0.125 | 0.08 | 261 | 0 | 0.364 | 1 | 1 | cs | TRUE
39 | LV_2495-7_0_4_line_39 |  | 34 | 35 | 0.032978 | 0.125 | 0.08 | 261 | 0 | 0.364 | 1 | 1 | cs | TRUE
40 | LV_2495-7_0_4_line_40 |  | 35 | 36 | 0.016719 | 0.125 | 0.08 | 261 | 0 | 0.364 | 1 | 1 | cs | TRUE
41 | LV_2495-7_0_4_line_41 |  | 37 | 38 | 0.04849 | 0.125 | 0.08 | 261 | 0 | 0.364 | 1 | 1 | cs | TRUE
42 | LV_2495-7_0_4_line_42 |  | 39 | 41 | 0.0081912 | 0.125 | 0.08 | 261 | 0 | 0.364 | 1 | 1 | cs | TRUE
43 | LV_2495-7_0_4_line_43 |  | 40 | 42 | 0.019772 | 0.125 | 0.08 | 261 | 0 | 0.364 | 1 | 1 | cs | TRUE
44 | LV_2495-7_0_4_line_44 |  | 40 | 43 | 0.012395 | 0.125 | 0.08 | 261 | 0 | 0.364 | 1 | 1 | cs | TRUE
45 | LV_2495-7_0_4_line_45 |  | 41 | 79 | 0.016785 | 0.125 | 0.08 | 261 | 0 | 0.364 | 1 | 1 | cs | TRUE
46 | LV_2495-7_0_4_line_46 |  | 42 | 86 | 0.023597 | 0.125 | 0.08 | 261 | 0 | 0.364 | 1 | 1 | cs | TRUE
47 | LV_2495-7_0_4_line_47 |  | 43 | 85 | 0.031823 | 0.125 | 0.08 | 261 | 0 | 0.364 | 1 | 1 | cs | TRUE
48 | LV_2495-7_0_4_line_48 |  | 44 | 45 | 0.01579 | 0.125 | 0.08 | 261 | 0 | 0.364 | 1 | 1 | cs | TRUE
49 | LV_2495-7_0_4_line_49 |  | 44 | 46 | 0.0054976 | 0.125 | 0.08 | 261 | 0 | 0.364 | 1 | 1 | cs | TRUE
50 | LV_2495-7_0_4_line_50 |  | 45 | 47 | 0.018056 | 0.125 | 0.08 | 261 | 0 | 0.364 | 1 | 1 | cs | TRUE
51 | LV_2495-7_0_4_line_51 |  | 46 | 48 | 0.0076817 | 0.125 | 0.08 | 261 | 0 | 0.364 | 1 | 1 | cs | TRUE
52 | LV_2495-7_0_4_line_52 |  | 47 | 49 | 0.017454 | 0.125 | 0.08 | 261 | 0 | 0.364 | 1 | 1 | cs | TRUE
53 | LV_2495-7_0_4_line_53 |  | 47 | 50 | 0.002518 | 0.125 | 0.08 | 261 | 0 | 0.364 | 1 | 1 | cs | TRUE
54 | LV_2495-7_0_4_line_54 |  | 48 | 51 | 0.025884 | 0.125 | 0.08 | 261 | 0 | 0.364 | 1 | 1 | cs | TRUE
55 | LV_2495-7_0_4_line_55 |  | 49 | 52 | 0.006216 | 0.125 | 0.08 | 261 | 0 | 0.364 | 1 | 1 | cs | TRUE
56 | LV_2495-7_0_4_line_56 |  | 50 | 53 | 0.028564 | 0.125 | 0.08 | 261 | 0 | 0.364 | 1 | 1 | cs | TRUE
57 | LV_2495-7_0_4_line_57 |  | 52 | 66 | 0.02011 | 0.125 | 0.08 | 261 | 0 | 0.364 | 1 | 1 | cs | TRUE
58 | LV_2495-7_0_4_line_58 |  | 53 | 54 | 0.019454 | 0.125 | 0.08 | 261 | 0 | 0.364 | 1 | 1 | cs | TRUE
59 | LV_2495-7_0_4_line_59 |  | 53 | 55 | 0.013376 | 0.125 | 0.08 | 261 | 0 | 0.364 | 1 | 1 | cs | TRUE
60 | LV_2495-7_0_4_line_60 |  | 54 | 56 | 0.016111 | 0.125 | 0.08 | 261 | 0 | 0.364 | 1 | 1 | cs | TRUE
61 | LV_2495-7_0_4_line_61 |  | 54 | 57 | 0.0081843 | 0.125 | 0.08 | 261 | 0 | 0.364 | 1 | 1 | cs | TRUE
62 | LV_2495-7_0_4_line_62 |  | 55 | 58 | 0.0030728 | 0.125 | 0.08 | 261 | 0 | 0.364 | 1 | 1 | cs | TRUE
63 | LV_2495-7_0_4_line_63 |  | 56 | 62 | 0.004465 | 0.125 | 0.08 | 261 | 0 | 0.364 | 1 | 1 | cs | TRUE
64 | LV_2495-7_0_4_line_64 |  | 58 | 64 | 0.016453 | 0.125 | 0.08 | 261 | 0 | 0.364 | 1 | 1 | cs | TRUE
65 | LV_2495-7_0_4_line_65 |  | 58 | 65 | 0.003463 | 0.125 | 0.08 | 261 | 0 | 0.364 | 1 | 1 | cs | TRUE
66 | LV_2495-7_0_4_line_66 |  | 59 | 60 | 0.0065923 | 0.125 | 0.08 | 261 | 0 | 0.364 | 1 | 1 | cs | TRUE
67 | LV_2495-7_0_4_line_67 |  | 59 | 61 | 0.011877 | 0.125 | 0.08 | 261 | 0 | 0.364 | 1 | 1 | cs | TRUE
68 | LV_2495-7_0_4_line_68 |  | 61 | 64 | 0.018585 | 0.125 | 0.08 | 261 | 0 | 0.364 | 1 | 1 | cs | TRUE
69 | LV_2495-7_0_4_line_69 |  | 62 | 63 | 0.0081584 | 0.125 | 0.08 | 261 | 0 | 0.364 | 1 | 1 | cs | TRUE
70 | LV_2495-7_0_4_line_70 |  | 63 | 95 | 0.025602 | 0.125 | 0.08 | 261 | 0 | 0.364 | 1 | 1 | cs | TRUE
71 | LV_2495-7_0_4_line_71 |  | 65 | 89 | 0.018386 | 0.125 | 0.08 | 261 | 0 | 0.364 | 1 | 1 | cs | TRUE
72 | LV_2495-7_0_4_line_72 |  | 65 | 87 | 0.015057 | 0.125 | 0.08 | 261 | 0 | 0.364 | 1 | 1 | cs | TRUE
73 | LV_2495-7_0_4_line_73 |  | 67 | 68 | 0.0321 | 0.125 | 0.08 | 261 | 0 | 0.364 | 1 | 1 | cs | TRUE
74 | LV_2495-7_0_4_line_74 |  | 67 | 69 | 0.0013551 | 0.125 | 0.08 | 261 | 0 | 0.364 | 1 | 1 | cs | TRUE
75 | LV_2495-7_0_4_line_75 |  | 68 | 70 | 0.010125 | 0.125 | 0.08 | 261 | 0 | 0.364 | 1 | 1 | cs | TRUE
76 | LV_2495-7_0_4_line_76 |  | 68 | 71 | 0.068319 | 0.125 | 0.08 | 261 | 0 | 0.364 | 1 | 1 | cs | TRUE
77 | LV_2495-7_0_4_line_77 |  | 69 | 72 | 0.017904 | 0.125 | 0.08 | 261 | 0 | 0.364 | 1 | 1 | cs | TRUE
78 | LV_2495-7_0_4_line_78 |  | 71 | 76 | 0.0016814 | 0.125 | 0.08 | 261 | 0 | 0.364 | 1 | 1 | cs | TRUE
79 | LV_2495-7_0_4_line_79 |  | 71 | 77 | 0.014222 | 0.125 | 0.08 | 261 | 0 | 0.364 | 1 | 1 | cs | TRUE
80 | LV_2495-7_0_4_line_80 |  | 72 | 78 | 0.0016518 | 0.125 | 0.08 | 261 | 0 | 0.364 | 1 | 1 | cs | TRUE
81 | LV_2495-7_0_4_line_81 |  | 73 | 74 | 0.028739 | 0.125 | 0.08 | 261 | 0 | 0.364 | 1 | 1 | cs | TRUE
82 | LV_2495-7_0_4_line_82 |  | 73 | 75 | 0.024827 | 0.125 | 0.08 | 261 | 0 | 0.364 | 1 | 1 | cs | TRUE
83 | LV_2495-7_0_4_line_83 |  | 74 | 76 | 0.0014779 | 0.125 | 0.08 | 261 | 0 | 0.364 | 1 | 1 | cs | TRUE
84 | LV_2495-7_0_4_line_84 |  | 75 | 81 | 0.0080381 | 0.125 | 0.08 | 261 | 0 | 0.364 | 1 | 1 | cs | TRUE
85 | LV_2495-7_0_4_line_85 |  | 76 | 95 | 0.007147 | 0.125 | 0.08 | 261 | 0 | 0.364 | 1 | 1 | cs | TRUE
86 | LV_2495-7_0_4_line_86 |  | 77 | 79 | 0.022426 | 0.125 | 0.08 | 261 | 0 | 0.364 | 1 | 1 | cs | TRUE
87 | LV_2495-7_0_4_line_87 |  | 78 | 80 | 0.0097194 | 0.125 | 0.08 | 261 | 0 | 0.364 | 1 | 1 | cs | TRUE
88 | LV_2495-7_0_4_line_88 |  | 80 | 82 | 0.006769 | 0.125 | 0.08 | 261 | 0 | 0.364 | 1 | 1 | cs | TRUE
89 | LV_2495-7_0_4_line_89 |  | 82 | 83 | 0.0062509 | 0.125 | 0.08 | 261 | 0 | 0.364 | 1 | 1 | cs | TRUE
90 | LV_2495-7_0_4_line_90 |  | 83 | 84 | 0.014915 | 0.125 | 0.08 | 261 | 0 | 0.364 | 1 | 1 | cs | TRUE
91 | LV_2495-7_0_4_line_91 |  | 86 | 99 | 0.016683 | 0.125 | 0.08 | 261 | 0 | 0.364 | 1 | 1 | cs | TRUE
92 | LV_2495-7_0_4_line_92 |  | 87 | 88 | 0.019611 | 0.125 | 0.08 | 261 | 0 | 0.364 | 1 | 1 | cs | TRUE
93 | LV_2495-7_0_4_line_93 |  | 91 | 94 | 0.013002 | 0.125 | 0.08 | 261 | 0 | 0.364 | 1 | 1 | cs | TRUE
94 | LV_2495-7_0_4_line_94 |  | 91 | 92 | 0.004888 | 0.125 | 0.08 | 261 | 0 | 0.364 | 1 | 1 | cs | TRUE
95 | LV_2495-7_0_4_line_95 |  | 92 | 93 | 0.039208 | 0.125 | 0.08 | 261 | 0 | 0.364 | 1 | 1 | cs | TRUE
96 | LV_2495-7_0_4_line_96 |  | 96 | 97 | 0.022894 | 0.125 | 0.08 | 261 | 0 | 0.364 | 1 | 1 | cs | TRUE
97 | LV_2495-7_0_4_line_97 |  | 96 | 98 | 0.0099771 | 0.125 | 0.08 | 261 | 0 | 0.364 | 1 | 1 | cs | TRUE
98 | LV_2495-7_0_4_line_98 |  | 98 | 99 | 0.032771 | 0.125 | 0.08 | 261 | 0 | 0.364 | 1 | 1 | cs | TRUE

## trafo
| name | std_type | hv_bus | lv_bus | sn_mva | vn_hv_kv | vn_lv_kv | vk_percent | vkr_percent | pfe_kw | i0_percent | shift_degree | tap_side | tap_neutral | tap_min | tap_max | tap_step_percent | tap_step_degree | tap_pos | tap_phase_shifter | parallel | df | in_service
0 | LV_2495-7_0_4_trafo_5 | 0.63 MVA 20/0.4 kV | 100 | 9 | 0.63 | 20 | 0.4 | 6 | 1.206 | 1.65 | 0.2619 | 150 | hv | 0 | -2 | 2 | 2.5 | 0 | 0 | FALSE | 1 | 1 | TRUE

## line_geodata
| x0 | y0 | x1 | y1 | x2 | y2 | x3 | y3 | x4 | y4 | x5 | y5 | x6 | y6 | x7 | y7
0 | 2641857.9569 | 1247107.8229 | 2641860.1605 | 1247111.0474
1 | 2641857.9569 | 1247107.8229 | 2641847.0876 | 1247091.918
2 | 2641860.1605 | 1247111.0474 | 2641868.4013 | 1247123.1061 | 2641874.9887 | 1247132.9138
3 | 2641847.0876 | 1247091.918 | 2641842.6056 | 1247085.3594
4 | 2641827.4502 | 1247063.1826 | 2641842.6056 | 1247085.3594
5 | 2641793.5864 | 1246993.0636 | 2641818.358 | 1247005.2832
6 | 2641818.358 | 1247005.2832 | 2641819.6031 | 1247006.1958 | 2641830.0976 | 1247014.2973 | 2641837.8972 | 1247021.1012
7 | 2641827.4502 | 1247063.1826 | 2641825.9588 | 1247061.0003
8 | 2641816.8036 | 1247047.6035 | 2641825.9588 | 1247061.0003
9 | 2641743.4705 | 1246976.9628 | 2641743.3606 | 1246979.6971 | 2641743.6048 | 1246980.4215 | 2641744.0231 | 1246981.0805 | 2641744.9765 | 1246981.91 | 2641746.6099 | 1246982.7109 | 2641746.6099 | 1246982.7109
10 | 2641746.6099 | 1246982.7109 | 2641753.5524 | 1247020.0844
11 | 2641743.4705 | 1246976.9628 | 2641720.1772 | 1246969.4051
12 | 2641754.532 | 1246959.2511 | 2641743.4705 | 1246976.9628
13 | 2641753.5524 | 1247020.0844 | 2641759.142 | 1247031.8315
14 | 2641753.5524 | 1247020.0844 | 2641745.0214 | 1247022.7484 | 2641729.0202 | 1247031.9086 | 2641720.366 | 1247039.2786
15 | 2641698.0532 | 1246963.1121 | 2641720.1772 | 1246969.4051
16 | 2641754.532 | 1246959.2511 | 2641755.8852 | 1246955.8583 | 2641757.2497 | 1246951.9431 | 2641759.0637 | 1246943.1834 | 2641763.2993 | 1246943.4245 | 2641767.9029 | 1246943.9572
17 | 2641743.3035 | 1247088.7022 | 2641738.6033 | 1247090.1034 | 2641732.3028 | 1247090.3037 | 2641728.4778 | 1247090.1918
18 | 2641743.3035 | 1247088.7022 | 2641749.1009 | 1247095.6031 | 2641767.799 | 1247122.8305
19 | 2641743.3035 | 1247088.7022 | 2641745.3999 | 1247088.1055 | 2641751.9982 | 1247085.3056 | 2641752.9764 | 1247084.8426
20 | 2641728.4778 | 1247090.1918 | 2641727.8347 | 1247090.1729
21 | 2641767.799 | 1247122.8305 | 2641744.109 | 1247142.3466
22 | 2641752.9764 | 1247084.8426 | 2641755.378 | 1247083.7061 | 2641762.5101 | 1247079.2691
23 | 2641696.6022 | 1247052.4055 | 2641708.9754 | 1247048.979 | 2641720.366 | 1247039.2786
24 | 2641697.489 | 1247088.4912 | 2641702.0973 | 1247081.897 | 2641704.2015 | 1247075.8967 | 2641704.8992 | 1247071.1985 | 2641704.5003 | 1247066.7038 | 2641703.0968 | 1247062.2021 | 2641700.6003 | 1247057.4036 | 2641696.6022 | 1247052.4055
25 | 2641697.489 | 1247088.4912 | 2641711.8008 | 1247089.7036 | 2641727.8347 | 1247090.1729
26 | 2641689.897 | 1247090.8283 | 2641697.489 | 1247088.4912
27 | 2641689.897 | 1247090.8283 | 2641677.7897 | 1247087.6078 | 2641665.4934 | 1247084.4082 | 2641655.4291 | 1247081.8017
28 | 2641689.897 | 1247090.8283 | 2641686.8771 | 1247100.3245
29 | 2641744.109 | 1247142.3466 | 2641719.9277 | 1247162.2675
30 | 2641686.8771 | 1247100.3245 | 2641680.5 | 1247112.4989 | 2641677.0016 | 1247118.8763
31 | 2641677.0016 | 1247118.8763 | 2641676.6723 | 1247119.4767
32 | 2641619.3515 | 1247073.7997 | 2641627.3979 | 1247074.5122 | 2641635.7964 | 1247076.717 | 2641655.4291 | 1247081.8017
33 | 2641780.9 | 1247068.5979 | 2641763.1007 | 1247078.9017 | 2641762.5101 | 1247079.2691
34 | 2641780.9 | 1247068.5979 | 2641796.2229 | 1247090.9112
35 | 2641786.8666 | 1247064.3371 | 2641780.9 | 1247068.5979
36 | 2641796.2229 | 1247090.9112 | 2641830.0505 | 1247140.1712
37 | 2641786.8666 | 1247064.3371 | 2641816.8036 | 1247047.6035
38 | 2641842.8378 | 1247159.0494 | 2641834.3994 | 1247146.5041 | 2641830.0505 | 1247140.1712
39 | 2641816.8036 | 1247047.6035 | 2641831.5033 | 1247038.8012 | 2641837.1033 | 1247036.2056 | 2641840.8973 | 1247034.7981 | 2641844.9985 | 1247034.8048 | 2641846.599 | 1247034.9051
40 | 2641846.599 | 1247034.9051 | 2641845.8005 | 1247031.3971 | 2641844.7978 | 1247028.9996 | 2641842.8015 | 1247026.1058 | 2641837.8972 | 1247021.1012 | 2641837.8972 | 1247021.1012
41 | 2641869.9491 | 1247199.2515 | 2641852.6968 | 1247173.7067 | 2641842.8378 | 1247159.0494
42 | 2641698.0532 | 1246963.1121 | 2641690.322 | 1246965.8185
43 | 2641767.9029 | 1246943.9572 | 2641769.3572 | 1246935.8621 | 2641772.2643 | 1246924.6873
44 | 2641780.0838 | 1246946.4224 | 2641772.8742 | 1246944.8372 | 2641767.9029 | 1246943.9572
45 | 2641673.792 | 1246967.8828 | 2641677.9492 | 1246968.1521 | 2641688.3387 | 1246966.5128 | 2641690.322 | 1246965.8185
46 | 2641778.9309 | 1246902.0582 | 2641778.2991 | 1246903.8372 | 2641773.8987 | 1246918.4047 | 2641772.2643 | 1246924.6873
47 | 2641780.0838 | 1246946.4224 | 2641795.8106 | 1246950.5358 | 2641810.8716 | 1246954.4737
48 | 2641688.7578 | 1246835.3354 | 2641687.3842 | 1246851.0653
49 | 2641688.7578 | 1246835.3354 | 2641689.236 | 1246829.8587
50 | 2641685.8135 | 1246869.0528 | 2641687.3842 | 1246851.0653
51 | 2641689.9042 | 1246822.2061 | 2641689.236 | 1246829.8587
52 | 2641685.8135 | 1246869.0528 | 2641669.0974 | 1246864.03
53 | 2641685.8135 | 1246869.0528 | 2641685.5946 | 1246871.5612
54 | 2641689.9042 | 1246822.2061 | 2641664.3872 | 1246817.8662
55 | 2641669.0974 | 1246864.03 | 2641663.1442 | 1246862.2412
56 | 2641684.0023 | 1246900.005 | 2641683.497 | 1246895.5986 | 2641685.5946 | 1246871.5612
57 | 2641643.8851 | 1246856.4542 | 2641663.1442 | 1246862.2412
58 | 2641684.0023 | 1246900.005 | 2641675.3868 | 1246906.0819 | 2641669.8238 | 1246913.0808
59 | 2641684.0023 | 1246900.005 | 2641685.2008 | 1246902.504 | 2641687.9043 | 1246905.8029 | 2641690.4033 | 1246908.0998 | 2641692.8909 | 1246909.6762
60 | 2641659.8028 | 1246925.6966 | 2641662.1956 | 1246922.6892 | 2641669.8238 | 1246913.0808
61 | 2641669.8238 | 1246913.0808 | 2641665.8749 | 1246910.7404 | 2641662.6461 | 1246912.3188
62 | 2641695.5402 | 1246911.2268 | 2641694.5015 | 1246910.6969 | 2641692.8909 | 1246909.6762
63 | 2641657.0289 | 1246929.2016 | 2641659.8028 | 1246925.6966
64 | 2641695.5402 | 1246911.2268 | 2641692.6224 | 1246921.224 | 2641692.0164 | 1246927.2324
65 | 2641698.6258 | 1246912.8162 | 2641695.5402 | 1246911.2268
66 | 2641671.4084 | 1246936.9633 | 2641671.787 | 1246943.5446
67 | 2641671.4084 | 1246936.9633 | 2641682.4038 | 1246941.5324
68 | 2641682.4038 | 1246941.5324 | 2641691.299 | 1246934.3457 | 2641692.0164 | 1246927.2324
69 | 2641657.0289 | 1246929.2016 | 2641648.8821 | 1246928.7664
70 | 2641639.4022 | 1246952.549 | 2641648.8821 | 1246928.7664
71 | 2641698.6258 | 1246912.8162 | 2641694.2745 | 1246930.6802
72 | 2641698.6258 | 1246912.8162 | 2641712.023 | 1246919.6889
73 | 2641617.4936 | 1247024.8676 | 2641612.3973 | 1247022.9062 | 2641602.0977 | 1247019.2982 | 2641588.0984 | 1247015.4976 | 2641586.908 | 1247015.2318
74 | 2641585.5855 | 1247014.9365 | 2641586.908 | 1247015.2318
75 | 2641617.4936 | 1247024.8676 | 2641625.9033 | 1247028.1043 | 2641626.9505 | 1247028.4834
76 | 2641638.3237 | 1246959.8015 | 2641617.4936 | 1247024.8676
77 | 2641568.1117 | 1247011.0349 | 2641585.5855 | 1247014.9365
78 | 2641636.7573 | 1246959.1904 | 2641638.3237 | 1246959.8015
79 | 2641638.3237 | 1246959.8015 | 2641649.9617 | 1246964.342 | 2641651.6414 | 1246964.7557
80 | 2641568.1117 | 1247011.0349 | 2641566.4996 | 1247010.6749
81 | 2641635.38 | 1246958.6546 | 2641633.7594 | 1246958.0241 | 2641608.4956 | 1246948.498
82 | 2641585.0212 | 1246940.515 | 2641592.1161 | 1246942.3218 | 2641608.4956 | 1246948.498
83 | 2641636.7573 | 1246959.1904 | 2641635.38 | 1246958.6546
84 | 2641585.0212 | 1246940.515 | 2641583.1816 | 1246940.0466 | 2641577.1297 | 1246939.0114
85 | 2641636.7573 | 1246959.1904 | 2641639.4022 | 1246952.549
86 | 2641673.792 | 1246967.8828 | 2641666.3983 | 1246967.4038 | 2641657.9994 | 1246966.3219 | 2641651.6414 | 1246964.7557
87 | 2641566.4996 | 1247010.6749 | 2641557.2021 | 1247008.5989 | 2641557.0128 | 1247008.5615
88 | 2641550.3722 | 1247007.2499 | 2641557.0128 | 1247008.5615
89 | 2641550.3722 | 1247007.2499 | 2641544.2397 | 1247006.0387
90 | 2641529.6071 | 1247003.1487 | 2641544.2397 | 1247006.0387
91 | 2641778.9309 | 1246902.0582 | 2641781.4662 | 1246894.9202 | 2641784.7961 | 1246887.561 | 2641785.28 | 1246886.6506
92 | 2641712.023 | 1246919.6889 | 2641725.501 | 1246926.6031 | 2641729.2607 | 1246929.0089
93 | 2641619.3515 | 1247073.7997 | 2641616.9769 | 1247086.5827
94 | 2641619.3515 | 1247073.7997 | 2641614.4554 | 1247074.0544
95 | 2641614.4554 | 1247074.0544 | 2641605.2043 | 1247074.9569 | 2641595.1992 | 1247077.822 | 2641579.355 | 1247082.9588 | 2641576.8357 | 1247084.2905
96 | 2641805.9693 | 1246849.2469 | 2641806.7993 | 1246847.8008 | 2641813.3998 | 1246834.0048 | 2641815.4381 | 1246828.433
97 | 2641801.0028 | 1246857.8999 | 2641805.9693 | 1246849.2469
98 | 2641801.0028 | 1246857.8999 | 2641792.8029 | 1246872.4963 | 2641785.28 | 1246886.6506

## bus_geodata
| x | y | coords
0 | 2641857.9569 | 1247107.8229
1 | 2641860.1605 | 1247111.0474
2 | 2641847.0876 | 1247091.918
3 | 2641874.9887 | 1247132.9138
4 | 2641842.6056 | 1247085.3594
5 | 2641793.5864 | 1246993.0636
6 | 2641818.358 | 1247005.2832
7 | 2641827.4502 | 1247063.1826
8 | 2641825.9588 | 1247061.0003
9 | 2641746.6099 | 1246982.7109
10 | 2641743.4705 | 1246976.9628
11 | 2641753.5524 | 1247020.0844
12 | 2641720.1772 | 1246969.4051
13 | 2641754.532 | 1246959.2511
14 | 2641743.3035 | 1247088.7022
15 | 2641728.4778 | 1247090.1918
16 | 2641767.799 | 1247122.8305
17 | 2641752.9764 | 1247084.8426
18 | 2641720.366 | 1247039.2786
19 | 2641696.6022 | 1247052.4055
20 | 2641697.489 | 1247088.4912
21 | 2641759.142 | 1247031.8315
22 | 2641727.8347 | 1247090.1729
23 | 2641689.897 | 1247090.8283
24 | 2641719.9277 | 1247162.2675
25 | 2641744.109 | 1247142.3466
26 | 2641686.8771 | 1247100.3245
27 | 2641677.0016 | 1247118.8763
28 | 2641655.4291 | 1247081.8017
29 | 2641762.5101 | 1247079.2691
30 | 2641780.9 | 1247068.5979
31 | 2641796.2229 | 1247090.9112
32 | 2641786.8666 | 1247064.3371
33 | 2641830.0505 | 1247140.1712
34 | 2641816.8036 | 1247047.6035
35 | 2641846.599 | 1247034.9051
36 | 2641837.8972 | 1247021.1012
37 | 2641869.9491 | 1247199.2515
38 | 2641842.8378 | 1247159.0494
39 | 2641698.0532 | 1246963.1121
40 | 2641767.9029 | 1246943.9572
41 | 2641690.322 | 1246965.8185
42 | 2641772.2643 | 1246924.6873
43 | 2641780.0838 | 1246946.4224
44 | 2641688.7578 | 1246835.3354
45 | 2641687.3842 | 1246851.0653
46 | 2641689.236 | 1246829.8587
47 | 2641685.8135 | 1246869.0528
48 | 2641689.9042 | 1246822.2061
49 | 2641669.0974 | 1246864.03
50 | 2641685.5946 | 1246871.5612
51 | 2641664.3872 | 1246817.8662
52 | 2641663.1442 | 1246862.2412
53 | 2641684.0023 | 1246900.005
54 | 2641669.8238 | 1246913.0808
55 | 2641692.8909 | 1246909.6762
56 | 2641659.8028 | 1246925.6966
57 | 2641662.6461 | 1246912.3188
58 | 2641695.5402 | 1246911.2268
59 | 2641671.4084 | 1246936.9633
60 | 2641671.787 | 1246943.5446
61 | 2641682.4038 | 1246941.5324
62 | 2641657.0289 | 1246929.2016
63 | 2641648.8821 | 1246928.7664
64 | 2641692.0164 | 1246927.2324
65 | 2641698.6258 | 1246912.8162
66 | 2641643.8851 | 1246856.4542
67 | 2641586.908 | 1247015.2318
68 | 2641617.4936 | 1247024.8676
69 | 2641585.5855 | 1247014.9365
70 | 2641626.9505 | 1247028.4834
71 | 2641638.3237 | 1246959.8015
72 | 2641568.1117 | 1247011.0349
73 | 2641608.4956 | 1246948.498
74 | 2641635.38 | 1246958.6546
75 | 2641585.0212 | 1246940.515
76 | 2641636.7573 | 1246959.1904
77 | 2641651.6414 | 1246964.7557
78 | 2641566.4996 | 1247010.6749
79 | 2641673.792 | 1246967.8828
80 | 2641557.0128 | 1247008.5615
81 | 2641577.1297 | 1246939.0114
82 | 2641550.3722 | 1247007.2499
83 | 2641544.2397 | 1247006.0387
84 | 2641529.6071 | 1247003.1487
85 | 2641810.8716 | 1246954.4737
86 | 2641778.9309 | 1246902.0582
87 | 2641712.023 | 1246919.6889
88 | 2641729.2607 | 1246929.0089
89 | 2641694.2745 | 1246930.6802
90 | 2641676.6723 | 1247119.4767
91 | 2641619.3515 | 1247073.7997
92 | 2641614.4554 | 1247074.0544
93 | 2641576.8357 | 1247084.2905
94 | 2641616.9769 | 1247086.5827
95 | 2641639.4022 | 1246952.549
96 | 2641805.9693 | 1246849.2469
97 | 2641815.4381 | 1246828.4329
98 | 2641801.0028 | 1246857.8999
99 | 2641785.28 | 1246886.6506
100 | 2641743.4705 | 1246976.9628

## line_std_types
| c_nf_per_km | r_ohm_per_km | x_ohm_per_km | max_i_ka | type | q_mm2 | alpha | voltage_rating
NAYY 4x50 SE | 210 | 0.642 | 0.083 | 0.142 | cs | 50 | 0.00403 | LV
NAYY 4x120 SE | 264 | 0.225 | 0.08 | 0.242 | cs | 120 | 0.00403 | LV
NAYY 4x150 SE | 261 | 0.208 | 0.08 | 0.27 | cs | 150 | 0.00403 | LV
NA2XS2Y 1x95 RM/25 12/20 kV | 216 | 0.313 | 0.132 | 0.252 | cs | 95 | 0.00403 | MV
NA2XS2Y 1x185 RM/25 12/20 kV | 273 | 0.161 | 0.117 | 0.362 | cs | 185 | 0.00403 | MV
NA2XS2Y 1x240 RM/25 12/20 kV | 304 | 0.122 | 0.112 | 0.421 | cs | 240 | 0.00403 | MV
NA2XS2Y 1x95 RM/25 6/10 kV | 315 | 0.313 | 0.123 | 0.249 | cs | 95 | 0.00403 | MV
NA2XS2Y 1x185 RM/25 6/10 kV | 406 | 0.161 | 0.11 | 0.358 | cs | 185 | 0.00403 | MV
NA2XS2Y 1x240 RM/25 6/10 kV | 456 | 0.122 | 0.105 | 0.416 | cs | 240 | 0.00403 | MV
NA2XS2Y 1x150 RM/25 12/20 kV | 250 | 0.206 | 0.116 | 0.319 | cs | 150 | 0.00403 | MV
NA2XS2Y 1x120 RM/25 12/20 kV | 230 | 0.253 | 0.119 | 0.283 | cs | 120 | 0.00403 | MV
NA2XS2Y 1x70 RM/25 12/20 kV | 190 | 0.443 | 0.132 | 0.22 | cs | 70 | 0.00403 | MV
NA2XS2Y 1x150 RM/25 6/10 kV | 360 | 0.206 | 0.11 | 0.315 | cs | 150 | 0.00403 | MV
NA2XS2Y 1x120 RM/25 6/10 kV | 340 | 0.253 | 0.113 | 0.28 | cs | 120 | 0.00403 | MV
NA2XS2Y 1x70 RM/25 6/10 kV | 280 | 0.443 | 0.123 | 0.217 | cs | 70 | 0.00403 | MV
N2XS(FL)2Y 1x120 RM/35 64/110 kV | 112 | 0.153 | 0.166 | 0.366 | cs | 120 | 0.00393 | HV
N2XS(FL)2Y 1x185 RM/35 64/110 kV | 125 | 0.099 | 0.156 | 0.457 | cs | 185 | 0.00393 | HV
N2XS(FL)2Y 1x240 RM/35 64/110 kV | 135 | 0.075 | 0.149 | 0.526 | cs | 240 | 0.00393 | HV
N2XS(FL)2Y 1x300 RM/35 64/110 kV | 144 | 0.06 | 0.144 | 0.588 | cs | 300 | 0.00393 | HV
15-AL1/3-ST1A 0.4 | 11 | 1.8769 | 0.35 | 0.105 | ol | 16 | 0.00403 | LV
24-AL1/4-ST1A 0.4 | 11.25 | 1.2012 | 0.335 | 0.14 | ol | 24 | 0.00403 | LV
48-AL1/8-ST1A 0.4 | 12.2 | 0.5939 | 0.3 | 0.21 | ol | 48 | 0.00403 | LV
94-AL1/15-ST1A 0.4 | 13.2 | 0.306 | 0.29 | 0.35 | ol | 94 | 0.00403 | LV
34-AL1/6-ST1A 10.0 | 9.7 | 0.8342 | 0.36 | 0.17 | ol | 34 | 0.00403 | MV
48-AL1/8-ST1A 10.0 | 10.1 | 0.5939 | 0.35 | 0.21 | ol | 48 | 0.00403 | MV
70-AL1/11-ST1A 10.0 | 10.4 | 0.4132 | 0.339 | 0.29 | ol | 70 | 0.00403 | MV
94-AL1/15-ST1A 10.0 | 10.75 | 0.306 | 0.33 | 0.35 | ol | 94 | 0.00403 | MV
122-AL1/20-ST1A 10.0 | 11.1 | 0.2376 | 0.323 | 0.41 | ol | 122 | 0.00403 | MV
149-AL1/24-ST1A 10.0 | 11.25 | 0.194 | 0.315 | 0.47 | ol | 149 | 0.00403 | MV
34-AL1/6-ST1A 20.0 | 9.15 | 0.8342 | 0.382 | 0.17 | ol | 34 | 0.00403 | MV
48-AL1/8-ST1A 20.0 | 9.5 | 0.5939 | 0.372 | 0.21 | ol | 48 | 0.00403 | MV
70-AL1/11-ST1A 20.0 | 9.7 | 0.4132 | 0.36 | 0.29 | ol | 70 | 0.00403 | MV
94-AL1/15-ST1A 20.0 | 10 | 0.306 | 0.35 | 0.35 | ol | 94 | 0.00403 | MV
122-AL1/20-ST1A 20.0 | 10.3 | 0.2376 | 0.344 | 0.41 | ol | 122 | 0.00403 | MV
149-AL1/24-ST1A 20.0 | 10.5 | 0.194 | 0.337 | 0.47 | ol | 149 | 0.00403 | MV
184-AL1/30-ST1A 20.0 | 10.75 | 0.1571 | 0.33 | 0.535 | ol | 184 | 0.00403 | MV
243-AL1/39-ST1A 20.0 | 11 | 0.1188 | 0.32 | 0.645 | ol | 243 | 0.00403 | MV
48-AL1/8-ST1A 110.0 | 8 | 0.5939 | 0.46 | 0.21 | ol | 48 | 0.00403 | HV
70-AL1/11-ST1A 110.0 | 8.4 | 0.4132 | 0.45 | 0.29 | ol | 70 | 0.00403 | HV
94-AL1/15-ST1A 110.0 | 8.65 | 0.306 | 0.44 | 0.35 | ol | 94 | 0.00403 | HV
122-AL1/20-ST1A 110.0 | 8.5 | 0.2376 | 0.43 | 0.41 | ol | 122 | 0.00403 | HV
149-AL1/24-ST1A 110.0 | 8.75 | 0.194 | 0.41 | 0.47 | ol | 149 | 0.00403 | HV
184-AL1/30-ST1A 110.0 | 8.8 | 0.1571 | 0.4 | 0.535 | ol | 184 | 0.00403 | HV
243-AL1/39-ST1A 110.0 | 9 | 0.1188 | 0.39 | 0.645 | ol | 243 | 0.00403 | HV
305-AL1/39-ST1A 110.0 | 9.2 | 0.0949 | 0.38 | 0.74 | ol | 305 | 0.00403 | HV
490-AL1/64-ST1A 110.0 | 9.75 | 0.059 | 0.37 | 0.96 | ol | 490 | 0.00403 | HV
679-AL1/86-ST1A 110.0 | 9.95 | 0.042 | 0.36 | 1.15 | ol | 679 | 0.00403 | HV
490-AL1/64-ST1A 220.0 | 10 | 0.059 | 0.285 | 0.96 | ol | 490 | 0.00403 | HV
679-AL1/86-ST1A 220.0 | 11.7 | 0.042 | 0.275 | 1.15 | ol | 679 | 0.00403 | HV
490-AL1/64-ST1A 380.0 | 11 | 0.059 | 0.253 | 0.96 | ol | 490 | 0.00403 | HV
679-AL1/86-ST1A 380.0 | 14.6 | 0.042 | 0.25 | 1.15 | ol | 679 | 0.00403 | HV

## trafo_std_types
| i0_percent | pfe_kw | vkr_percent | sn_mva | vn_lv_kv | vn_hv_kv | vk_percent | shift_degree | vector_group | tap_side | tap_neutral | tap_min | tap_max | tap_step_degree | tap_step_percent | tap_phase_shifter
160 MVA 380/110 kV | 0.06 | 60 | 0.25 | 160 | 110 | 380 | 12.2 | 0 | Yy0 | hv | 0 | -9 | 9 | 0 | 1.5 | FALSE
100 MVA 220/110 kV | 0.06 | 55 | 0.26 | 100 | 110 | 220 | 12 | 0 | Yy0 | hv | 0 | -9 | 9 | 0 | 1.5 | FALSE
63 MVA 110/20 kV | 0.04 | 22 | 0.32 | 63 | 20 | 110 | 18 | 150 | YNd5 | hv | 0 | -9 | 9 | 0 | 1.5 | FALSE
40 MVA 110/20 kV | 0.05 | 18 | 0.34 | 40 | 20 | 110 | 16.2 | 150 | YNd5 | hv | 0 | -9 | 9 | 0 | 1.5 | FALSE
25 MVA 110/20 kV | 0.07 | 14 | 0.41 | 25 | 20 | 110 | 12 | 150 | YNd5 | hv | 0 | -9 | 9 | 0 | 1.5 | FALSE
63 MVA 110/10 kV | 0.04 | 22 | 0.32 | 63 | 10 | 110 | 18 | 150 | YNd5 | hv | 0 | -9 | 9 | 0 | 1.5 | FALSE
40 MVA 110/10 kV | 0.05 | 18 | 0.34 | 40 | 10 | 110 | 16.2 | 150 | YNd5 | hv | 0 | -9 | 9 | 0 | 1.5 | FALSE
25 MVA 110/10 kV | 0.07 | 14 | 0.41 | 25 | 10 | 110 | 12 | 150 | YNd5 | hv | 0 | -9 | 9 | 0 | 1.5 | FALSE
0.25 MVA 20/0.4 kV | 0.32 | 0.8 | 1.44 | 0.25 | 0.4 | 20 | 6 | 150 | Yzn5 | hv | 0 | -2 | 2 | 0 | 2.5 | FALSE
0.4 MVA 20/0.4 kV | 0.3375 | 1.35 | 1.425 | 0.4 | 0.4 | 20 | 6 | 150 | Dyn5 | hv | 0 | -2 | 2 | 0 | 2.5 | FALSE
0.63 MVA 20/0.4 kV | 0.2619 | 1.65 | 1.206 | 0.63 | 0.4 | 20 | 6 | 150 | Dyn5 | hv | 0 | -2 | 2 | 0 | 2.5 | FALSE
0.25 MVA 10/0.4 kV | 0.24 | 0.6 | 1.2 | 0.25 | 0.4 | 10 | 4 | 150 | Dyn5 | hv | 0 | -2 | 2 | 0 | 2.5 | FALSE
0.4 MVA 10/0.4 kV | 0.2375 | 0.95 | 1.325 | 0.4 | 0.4 | 10 | 4 | 150 | Dyn5 | hv | 0 | -2 | 2 | 0 | 2.5 | FALSE
0.63 MVA 10/0.4 kV | 0.1873 | 1.18 | 1.0794 | 0.63 | 0.4 | 10 | 4 | 150 | Dyn5 | hv | 0 | -2 | 2 | 0 | 2.5 | FALSE

## trafo3w_std_types
| sn_hv_mva | sn_mv_mva | sn_lv_mva | vn_hv_kv | vn_mv_kv | vn_lv_kv | vk_hv_percent | vk_mv_percent | vk_lv_percent | vkr_hv_percent | vkr_mv_percent | vkr_lv_percent | pfe_kw | i0_percent | shift_mv_degree | shift_lv_degree | vector_group | tap_side | tap_neutral | tap_min | tap_max | tap_step_percent
63/25/38 MVA 110/20/10 kV | 63 | 25 | 38 | 110 | 20 | 10 | 10.4 | 10.4 | 10.4 | 0.28 | 0.32 | 0.35 | 35 | 0.89 | 0 | 0 | YN0yn0yn0 | hv | 0 | -10 | 10 | 1.2
63/25/38 MVA 110/10/10 kV | 63 | 25 | 38 | 110 | 10 | 10 | 10.4 | 10.4 | 10.4 | 0.28 | 0.32 | 0.35 | 35 | 0.89 | 0 | 0 | YN0yn0yn0 | hv | 0 | -10 | 10 | 1.2

## fuse_std_types
| fuse_type | i_rated_a | t_avg | t_min | t_total | x_avg | x_min | x_total
HV 100A | HV 100A | 100 | 0 | [10.0, 3.64, 0.854, 0.281, 0.1, 0.0531, 0.022, 0.01] | [10.0, 4.267, 1.21, 0.403, 0.1, 0.058, 0.022, 0.01] | 0 | [300.0, 350.0, 450.0, 550.0, 700.0, 850.0, 1200.0, 1752.0] | [600.0, 700.0, 900.0, 1150.0, 1665.0, 2000.0, 3000.0, 4313.0]
HV 10A | HV 10A | 10 | 0 | [10.0, 1675.0, 0.344, 0.156, 0.1, 0.0417, 0.0171, 0.01] | [10.0, 1.3, 0.3, 0.155, 0.1, 0.0555, 0.023, 0.01] | 0 | [30.0, 32.0, 35.0, 37.0, 39.0, 50.0, 70.0, 88.0] | [60.0, 70.0, 80.0, 87.0, 94.0, 110.0, 150.0, 216.0]
HV 125A | HV 125A | 125 | 0 | [10.0, 1.82, 0.344, 0.1, 0.0467, 0.0269, 0.01] | [10.0, 2.478, 0.426, 0.1, 0.0427, 0.0211, 0.01] | 0 | [375.0, 500.0, 700.0, 925.0, 1200.0, 1500.0, 2341.0] | [750.0, 1000.0, 1500.0, 2200.0, 3000.0, 4000.0, 5765.0]
HV 160A | HV 160A | 160 | 0 | [10.0, 4.15, 1.03, 0.198, 0.1, 0.051, 0.0172, 0.01] | [10.0, 2.3, 0.734, 0.274, 0.1, 0.046, 0.0177, 0.01] | 0 | [480.0, 550.0, 700.0, 1000.0, 1260.0, 1600.0, 2500.0, 3227.0] | [960.0, 1300.0, 1700.0, 2200.0, 2996.0, 4000.0, 6000.0, 7946.0]
HV 16A | HV 16A | 16 | 0 | [10.0, 0.352, 0.164, 0.1, 0.0649, 0.0342, 0.01] | [10.0, 2.34, 0.722, 0.181, 0.1, 0.055, 0.0296, 0.01] | 0 | [48.0, 60.0, 65.0, 71.0, 80.0, 100.0, 162.0] | [96.0, 110.0, 125.0, 150.0, 168.0, 200.0, 250.0, 398.0]
HV 200A | HV 200A | 200 | 0 | [10.0, 4.267, 1.21, 0.403, 0.1, 0.058, 0.022, 0.01] | [10.0, 3.73, 1.654, 0.328, 0.1, 0.0531, 0.019, 0.01] | 0 | [600.0, 700.0, 900.0, 1150.0, 1665.0, 2000.0, 3000.0, 4313.0] | [1200.0, 1500.0, 1800.0, 2700.0, 3960.0, 5000.0, 7500.0, 10620.0]
HV 20A | HV 20A | 20 | 0 | [10.0, 1.3, 0.3, 0.155, 0.1, 0.0555, 0.023, 0.01] | [10.0, 1.3, 0.161, 0.1, 0.0611, 0.0399, 0.0141, 0.01] | 0 | [60.0, 70.0, 80.0, 87.0, 94.0, 110.0, 150.0, 216.0] | [120.0, 150.0, 200.0, 223.0, 260.0, 300.0, 450.0, 532.0]
HV 25A | HV 25A | 25 | 0 | [10.0, 2.512, 0.833, 0.299, 0.1, 0.0372, 0.0223, 0.01] | [10.0, 3.125, 0.597, 0.198, 0.1, 0.0378, 0.022, 0.01] | 0 | [75.0, 82.0, 90.0, 100.0, 124.0, 170.0, 200.0, 289.0] | [150.0, 170.0, 210.0, 250.0, 294.0, 400.0, 500.0, 711.0]
HV 31.5A | HV 31.5A | 31.5 | 0 | [10.0, 2.34, 0.722, 0.181, 0.1, 0.055, 0.0296, 0.01] | [10.0, 2.84, 0.368, 0.164, 0.1, 0.0621, 0.0378, 0.0195, 0.01] | 0 | [95.0, 110.0, 125.0, 150.0, 165.0, 200.0, 250.0, 390.0] | [189.0, 220.0, 300.0, 350.0, 393.0, 450.0, 530.0, 700.0, 960.0]
HV 40A | HV 40A | 40 | 0 | [10.0, 1.3, 0.161, 0.1, 0.0611, 0.0399, 0.0141, 0.01] | [10.0, 2.05, 0.369, 0.198, 0.1, 0.051, 0.0298, 0.01] | 0 | [120.0, 150.0, 200.0, 223.0, 260.0, 300.0, 450.0, 532.0] | [240.0, 300.0, 400.0, 450.0, 530.0, 650.0, 800.0, 1311.0]
HV 50A | HV 50A | 50 | 0 | [10.0, 3.215, 0.597, 0.198, 0.1, 0.0378, 0.022, 0.01] | [10.0, 3.64, 0.854, 0.281, 0.1, 0.0531, 0.022, 0.01] | 0 | [150.0, 170.0, 210.0, 250.0, 294.0, 400.0, 500.0, 711.0] | [300.0, 350.0, 450.0, 550.0, 700.0, 850.0, 1200.0, 1752.0]
HV 6.3A | HV 6.3A | 6.3 | 0 | [10.0, 1.39, 0.344, 0.168, 0.1, 0.056, 0.0263, 0.01] | [10.0, 1.711, 0.516, 0.198, 0.1, 0.0634, 0.0303, 0.01] | 0 | [19.0, 19.5, 20.4, 20.8, 22.0, 25.0, 32.0, 48.0] | [38.0, 40.0, 43.0, 48.0, 53.0, 60.0, 75.0, 118.0]
HV 63A | HV 63A | 63 | 0 | [10.0, 2.84, 0.368, 0.164, 0.1, 0.0621, 0.0378, 0.0195, 0.01] | [10.0, 1.82, 0.344, 0.1, 0.0467, 0.0269, 0.01] | 0 | [189.0, 220.0, 300.0, 350.0, 393.0, 450.0, 530.0, 700.0, 961.0] | [378.0, 500.0, 700.0, 934.0, 1200.0, 1500.0, 2366.0]
HV 80A | HV 80A | 80 | 0 | [10.0, 2.05, 0.369, 0.198, 0.1, 0.051, 0.0298, 0.01] | [10.0, 4.15, 1.03, 0.198, 0.1, 0.051, 0.0172, 0.01] | 0 | [240.0, 300.0, 400.0, 450.0, 530.0, 650.0, 800.0, 1311.0] | [480.0, 550.0, 700.0, 1000.0, 1260.0, 1600.0, 2500.0, 3227.0]
Siemens NH-1-100 | Siemens NH-1-100 | 100 | [5400.0, 2000.0, 400.0, 20.0, 1.0, 0.2, 0.012, 0.004] | 0 | 0 | [150.0, 190.0, 250.0, 430.0, 900.0, 1250.0, 2700.0, 3600.0] | 0 | 0
Siemens NH-1-125 | Siemens NH-1-125 | 125 | [4800.0, 120.0, 7.0, 0.1, 0.004] | 0 | 0 | [180.0, 400.0, 740.0, 2000.0, 4250.0] | 0 | 0
Siemens NH-1-16 | Siemens NH-1-16 | 16 | [4000.0, 400.0, 2.0, 0.1, 0.04, 0.01] | 0 | 0 | [26.0, 35.0, 75.0, 150.0, 200.0, 300.0] | 0 | 0
Siemens NH-1-160 | Siemens NH-1-160 | 160 | [4800.0, 120.0, 7.0, 0.1, 0.004] | 0 | 0 | [210.0, 500.0, 900.0, 2300.0, 5000.0] | 0 | 0
Siemens NH-1-25 | Siemens NH-1-25 | 25 | [4000.0, 1000.0, 10.0, 0.2, 0.02, 0.01] | 0 | 0 | [40.0, 50.0, 100.0, 210.0, 400.0, 500.0] | 0 | 0
Siemens NH-1-50 | Siemens NH-1-50 | 50 | [4000.0, 40.0, 4.0, 1.0, 0.02, 0.01] | 0 | 0 | [86.0, 200.0, 300.0, 400.0, 1000.0, 1280.0] | 0 | 0
Siemens NH-1-63 | Siemens NH-1-63 | 63 | [4000.0, 100.0, 10.0, 2.0, 0.04, 0.01] | 0 | 0 | [100.0, 200.0, 300.0, 400.0, 1000.0, 1500.0] | 0 | 0
Siemens NH-1-80 | Siemens NH-1-80 | 80 | [4800.0, 120.0, 7.0, 0.1, 0.01] | 0 | 0 | [150.58, 250.0, 450.0, 1150.0, 2470.0] | 0 | 0
Siemens NH-2-1000 | Siemens NH-2-1000 | 1000 | [4800.0, 120.0, 7.0, 0.1, 0.004] | 0 | 0 | [1900.0, 3500.0, 8400.0, 24000.0, 52000.0] | 0 | 0
Siemens NH-2-200 | Siemens NH-2-200 | 200 | [4800.0, 120.0, 7.0, 0.1, 0.004] | 0 | 0 | [280.0, 650.0, 1200.0, 3000.0, 7000.0] | 0 | 0
Siemens NH-2-224 | Siemens NH-2-224 | 224 | [4800.0, 120.0, 7.0, 0.2, 0.04, 0.004] | 0 | 0 | [400.0, 750.0, 1453.0, 3025.0, 4315.0, 7600.0] | 0 | 0
Siemens NH-2-250 | Siemens NH-2-250 | 250 | [4800.0, 120.0, 7.0, 0.1, 0.004] | 0 | 0 | [450.0, 800.0, 1650.0, 4000.0, 8500.0] | 0 | 0
Siemens NH-2-315 | Siemens NH-2-315 | 315 | [4800.0, 120.0, 7.0, 0.1, 0.004] | 0 | 0 | [550.0, 920.0, 1900.0, 5000.0, 11000.0] | 0 | 0
Siemens NH-2-355 | Siemens NH-2-355 | 355 | [4800.0, 120.0, 6.0, 0.1, 0.004] | 0 | 0 | [650.0, 1116.27, 2350.0, 5840.0, 12790.0] | 0 | 0
Siemens NH-2-400 | Siemens NH-2-400 | 400 | [4800.0, 120.0, 7.0, 0.1, 0.004] | 0 | 0 | [720.0, 1350.0, 2800.0, 6500.0, 15000.0] | 0 | 0
Siemens NH-2-425 | Siemens NH-2-425 | 425 | [4800.0, 120.0, 7.0, 0.1, 0.004] | 0 | 0 | [850.0, 1500.0, 3050.0, 7500.0, 16500.0] | 0 | 0
Siemens NH-2-630 | Siemens NH-2-630 | 630 | [4800.0, 120.0, 7.0, 0.1, 0.004] | 0 | 0 | [1200.0, 2000.0, 4800.0, 12000.0, 26000.0] | 0 | 0

## res_bus
| vm_pu | va_degree | p_mw | q_mvar
0 | 0.97957 | -0.39377 | 0.0005032 | 0.00012611
1 | 0.97957 | -0.39386 | 0.00071034 | 0.00017803
2 | 0.9796 | -0.39316 | 0.0022421 | 0.00056193
3 | 0.97955 | -0.39412 | 0.00053852 | 0.00013497
4 | 0.97963 | -0.39258 | 0.0023846 | 0.00059763
5 | 0.97816 | -0.42147 | 0.015324 | 0.0038405
6 | 0.97855 | -0.41377 | 0.0022668 | 0.00056811
7 | 0.97979 | -0.38947 | 0.0020344 | 0.00050988
8 | 0.97981 | -0.38906 | 0.0025842 | 0.00064767
9 | 1 | 0 | -0.43104 | -0.10958
10 | 0.9992 | -0.015143 | 0 | 0
11 | 0.9967 | -0.062684 | 0 | 0
12 | 0.99628 | -0.070863 | 0.011638 | 0.0029168
13 | 0.99719 | -0.053633 | 0 | 0
14 | 0.98364 | -0.31424 | 0 | 0
15 | 0.98496 | -0.28846 | 0.034103 | 0.0085471
16 | 0.98349 | -0.31718 | 0 | 0
17 | 0.98276 | -0.33144 | 0.020441 | 0.0051229
18 | 0.99348 | -0.12411 | 0.029161 | 0.0073085
19 | 0.99154 | -0.16124 | 0 | 0
20 | 0.98874 | -0.21515 | 0 | 0
21 | 0.9966 | -0.064613 | 0.0084506 | 0.0021179
22 | 0.98504 | -0.28696 | 0.0025257 | 0.000633
23 | 0.98861 | -0.21784 | 0 | 0
24 | 0.98332 | -0.32046 | 0.0019927 | 0.00049943
25 | 0.98338 | -0.31933 | 0.0018896 | 0.00047357
26 | 0.98857 | -0.21863 | 0.0012723 | 0.00031888
27 | 0.9885 | -0.21984 | 0.0013591 | 0.00034063
28 | 0.98813 | -0.22706 | 0.00726 | 0.0018195
29 | 0.98203 | -0.34562 | 0.031166 | 0.007811
30 | 0.98125 | -0.36095 | 0 | 0
31 | 0.98108 | -0.36429 | 0.0027437 | 0.00068764
32 | 0.98102 | -0.36533 | 0 | 0
33 | 0.98085 | -0.36869 | 0.00070373 | 0.00017637
34 | 0.97997 | -0.38582 | 0 | 0
35 | 0.9793 | -0.39902 | 0 | 0
36 | 0.97896 | -0.40572 | 0.0044403 | 0.0011128
37 | 0.98076 | -0.3705 | 0.00047098 | 0.00011804
38 | 0.98078 | -0.37008 | 0.0028912 | 0.0007246
39 | 0.99377 | -0.11878 | 0 | 0
40 | 0.99472 | -0.10111 | 0 | 0
41 | 0.99287 | -0.13595 | 0.0056199 | 0.0014085
42 | 0.99452 | -0.10488 | 0.0023788 | 0.00059619
43 | 0.99364 | -0.12179 | 0 | 0
44 | 0.98301 | -0.32703 | 0.00064187 | 0.00016087
45 | 0.98309 | -0.32553 | 0.0024969 | 0.00062579
46 | 0.98299 | -0.32749 | 0.0017661 | 0.00044262
47 | 0.98322 | -0.32301 | 0 | 0
48 | 0.98297 | -0.32789 | 0 | 0
49 | 0.98313 | -0.32474 | 0.0014202 | 0.00035592
50 | 0.98325 | -0.3224 | 0.0026288 | 0.00065884
51 | 0.9829 | -0.32922 | 0.0028585 | 0.0007164
52 | 0.98311 | -0.3252 | 0.0014192 | 0.00035568
53 | 0.98367 | -0.31421 | 0 | 0
54 | 0.98451 | -0.29781 | 0 | 0
55 | 0.98329 | -0.32165 | 0.0020255 | 0.00050765
56 | 0.98524 | -0.28357 | 0 | 0
57 | 0.98449 | -0.29816 | 0.0023775 | 0.00059587
58 | 0.98321 | -0.32325 | 0 | 0
59 | 0.98271 | -0.33308 | 0 | 0
60 | 0.98265 | -0.33411 | 0.0087072 | 0.0021822
61 | 0.9828 | -0.33121 | 0 | 0
62 | 0.98544 | -0.27963 | 0 | 0
63 | 0.98581 | -0.27243 | 0.0066511 | 0.0016669
64 | 0.98295 | -0.32829 | 0.0082737 | 0.0020736
65 | 0.98317 | -0.324 | 0 | 0
66 | 0.98306 | -0.32618 | 0.0026855 | 0.00067304
67 | 0.98518 | -0.28481 | 0.0020393 | 0.0005111
68 | 0.98578 | -0.2732 | 0.005653 | 0.0014168
69 | 0.98516 | -0.28525 | 0.0016676 | 0.00041795
70 | 0.98575 | -0.27379 | 0.0032675 | 0.0008189
71 | 0.98761 | -0.23764 | 0.0015322 | 0.000384
72 | 0.98489 | -0.29054 | 0.0023004 | 0.00057654
73 | 0.98723 | -0.24491 | 0.0023333 | 0.00058479
74 | 0.98748 | -0.24 | 0.0023974 | 0.00060085
75 | 0.98707 | -0.24812 | 0.0035946 | 0.00090089
76 | 0.9875 | -0.23968 | 0 | 0
77 | 0.98889 | -0.21266 | 0.0096608 | 0.0024212
78 | 0.98487 | -0.29096 | 0.0020984 | 0.0005259
79 | 0.99113 | -0.16956 | 0.004963 | 0.0012438
80 | 0.98476 | -0.29306 | 0.0018751 | 0.00046994
81 | 0.98704 | -0.24864 | 0.0036356 | 0.00091118
82 | 0.9847 | -0.2943 | 0.0028407 | 0.00071194
83 | 0.98465 | -0.29512 | 0.0038084 | 0.00095448
84 | 0.98461 | -0.29607 | 0.0035186 | 0.00088184
85 | 0.99089 | -0.17509 | 0.094622 | 0.023714
86 | 0.99434 | -0.10839 | 0.0033931 | 0.00085038
87 | 0.98307 | -0.32588 | 0.004407 | 0.0011045
88 | 0.98303 | -0.32678 | 0.0025315 | 0.00063446
89 | 0.98309 | -0.32564 | 0.0049481 | 0.0012401
90 | 0.9885 | -0.21986 | 0.0018566 | 0.0004653
91 | 0.98789 | -0.23186 | 0 | 0
92 | 0.98787 | -0.23217 | 0 | 0
93 | 0.98774 | -0.23469 | 0.0035954 | 0.00090108
94 | 0.98784 | -0.23271 | 0.0036528 | 0.00091547
95 | 0.98713 | -0.24682 | 0 | 0
96 | 0.99412 | -0.11271 | 0.0026872 | 0.00067346
97 | 0.99409 | -0.11314 | 0.00107 | 0.00026816
98 | 0.99415 | -0.11205 | 0 | 0
99 | 0.99426 | -0.10987 | 0.0012916 | 0.00032371
100 | 0.99998 | 149.9956 | 0 | 0

## res_line
| p_from_mw | q_from_mvar | p_to_mw | q_to_mvar | pl_mw | ql_mvar | i_from_ka | i_to_ka | i_ka | vm_from_pu | va_from_degree | vm_to_pu | va_to_degree | loading_percent
0 | 0.0012489 | 0.00031262 | -0.0012489 | -0.00031267 | 5.2702e-09 | -4.5792e-08 | 0.001897 | 0.001897 | 0.001897 | 0.97957 | -0.39377 | 0.97957 | -0.39386 | 0.52115
1 | -0.0017521 | -0.00043873 | 0.0017521 | 0.00043852 | 5.1165e-08 | -2.0977e-07 | 0.0026614 | 0.0026613 | 0.0026614 | 0.97957 | -0.39377 | 0.9796 | -0.39316 | 0.73114
2 | 0.00053852 | 0.00013464 | -0.00053852 | -0.00013497 | 6.6293e-09 | -3.2835e-07 | 0.00081793 | 0.00081805 | 0.00081805 | 0.97957 | -0.39386 | 0.97955 | -0.39412 | 0.22474
3 | -0.0039942 | -0.0010005 | 0.0039944 | 0.0010004 | 1.0965e-07 | -2.9835e-08 | 0.006067 | 0.006067 | 0.006067 | 0.9796 | -0.39316 | 0.97963 | -0.39258 | 1.6668
4 | -0.0063789 | -0.0015981 | 0.0063799 | 0.0015983 | 9.456e-07 | 2.6695e-07 | 0.0096891 | 0.009689 | 0.0096891 | 0.97963 | -0.39258 | 0.97979 | -0.38947 | 2.6618
5 | -0.015324 | -0.0038405 | 0.015329 | 0.0038437 | 5.6287e-06 | 3.2555e-06 | 0.023311 | 0.023311 | 0.023311 | 0.97816 | -0.42147 | 0.97855 | -0.41377 | 6.4042
6 | -0.017596 | -0.0044119 | 0.017603 | 0.0044159 | 6.7531e-06 | 4.0059e-06 | 0.026758 | 0.026758 | 0.026758 | 0.97855 | -0.41377 | 0.97896 | -0.40572 | 7.3511
7 | -0.0084143 | -0.0021082 | 0.0084145 | 0.0021083 | 1.6186e-07 | 7.0301e-08 | 0.012779 | 0.012779 | 0.012779 | 0.97979 | -0.38947 | 0.97981 | -0.38906 | 3.5106
8 | -0.010999 | -0.0027559 | 0.011 | 0.0027568 | 1.6977e-06 | 8.821e-07 | 0.016703 | 0.016703 | 0.016703 | 0.97981 | -0.38906 | 0.97997 | -0.38582 | 4.5888
9 | 0.23822 | 0.060664 | -0.23805 | -0.060553 | 0.00017384 | 0.00011106 | 0.35482 | 0.35482 | 0.35482 | 1 | 0 | 0.9992 | -0.015143 | 48.7385
10 | 0.19117 | 0.048914 | -0.19059 | -0.048545 | 0.00057821 | 0.00036906 | 0.28482 | 0.28482 | 0.28482 | 1 | 0 | 0.9967 | -0.062684 | 39.1241
11 | 0.13183 | 0.033632 | -0.13148 | -0.033406 | 0.00035374 | 0.00022608 | 0.19653 | 0.19653 | 0.19653 | 0.9992 | -0.015143 | 0.99628 | -0.070863 | 53.9918
12 | 0.10622 | 0.02692 | -0.10602 | -0.026795 | 0.00019605 | 0.0001252 | 0.15829 | 0.15829 | 0.15829 | 0.9992 | -0.015143 | 0.99719 | -0.053633 | 43.4852
13 | 0.0084514 | 0.0021182 | -0.0084506 | -0.0021179 | 7.7665e-07 | 3.2753e-07 | 0.012617 | 0.012618 | 0.012618 | 0.9967 | -0.062684 | 0.9966 | -0.064613 | 3.4664
14 | 0.18214 | 0.046427 | -0.1816 | -0.046084 | 0.00053825 | 0.00034347 | 0.27221 | 0.27221 | 0.27221 | 0.9967 | -0.062684 | 0.99348 | -0.12411 | 37.391
15 | 0.11984 | 0.03049 | -0.11956 | -0.030313 | 0.00027606 | 0.00017638 | 0.17915 | 0.17915 | 0.17915 | 0.99628 | -0.070863 | 0.99377 | -0.11878 | 49.2164
16 | 0.10602 | 0.026795 | -0.10578 | -0.026641 | 0.00024072 | 0.00015373 | 0.15829 | 0.15829 | 0.15829 | 0.99719 | -0.053633 | 0.99472 | -0.10111 | 43.4852
17 | -0.095558 | -0.024032 | 0.095676 | 0.024108 | 0.00011787 | 7.5244e-05 | 0.14459 | 0.14459 | 0.14459 | 0.98364 | -0.31424 | 0.98496 | -0.28846 | 39.7218
18 | 0.0038833 | 0.00097235 | -0.0038828 | -0.00097253 | 5.4353e-07 | -1.8521e-07 | 0.0058743 | 0.0058745 | 0.0058745 | 0.98364 | -0.31424 | 0.98349 | -0.31718 | 1.6139
19 | 0.091675 | 0.02306 | -0.0916 | -0.023012 | 7.5256e-05 | 4.8031e-05 | 0.13871 | 0.13871 | 0.13871 | 0.98364 | -0.31424 | 0.98276 | -0.33144 | 38.108
20 | -0.12978 | -0.032655 | 0.12979 | 0.032661 | 9.2789e-06 | 5.9303e-06 | 0.19611 | 0.19611 | 0.19611 | 0.98496 | -0.28846 | 0.98504 | -0.28696 | 53.8759
21 | 0.0038828 | 0.00097253 | -0.0038824 | -0.00097267 | 3.9722e-07 | -1.3523e-07 | 0.0058745 | 0.0058746 | 0.0058746 | 0.98349 | -0.31718 | 0.98338 | -0.31933 | 1.6139
22 | 0.071159 | 0.017889 | -0.071111 | -0.017858 | 4.815e-05 | 3.0676e-05 | 0.10776 | 0.10776 | 0.10776 | 0.98276 | -0.33144 | 0.98203 | -0.34562 | 29.6053
23 | 0.15244 | 0.038775 | -0.15217 | -0.038602 | 0.00027223 | 0.00017351 | 0.22853 | 0.22853 | 0.22853 | 0.99348 | -0.12411 | 0.99154 | -0.16124 | 31.3914
24 | 0.15217 | 0.038602 | -0.15178 | -0.038351 | 0.00039338 | 0.00025073 | 0.22853 | 0.22853 | 0.22853 | 0.99154 | -0.16124 | 0.98874 | -0.21515 | 31.3915
25 | 0.13277 | 0.033585 | -0.13231 | -0.033294 | 0.00045571 | 0.00029126 | 0.19992 | 0.19992 | 0.19992 | 0.98874 | -0.21515 | 0.98504 | -0.28696 | 54.9241
26 | 0.019008 | 0.0047661 | -0.019005 | -0.0047646 | 2.4311e-06 | 1.4543e-06 | 0.028607 | 0.028607 | 0.028607 | 0.98874 | -0.21515 | 0.98861 | -0.21784 | 7.8589
27 | 0.014517 | 0.00364 | -0.01451 | -0.0036364 | 6.3796e-06 | 3.6263e-06 | 0.021851 | 0.021851 | 0.021851 | 0.98861 | -0.21784 | 0.98813 | -0.22706 | 6.003
28 | 0.0044884 | 0.0011246 | -0.0044882 | -0.0011246 | 1.7055e-07 | -1.8615e-08 | 0.0067557 | 0.0067557 | 0.0067557 | 0.98861 | -0.21784 | 0.98857 | -0.21863 | 1.856
29 | -0.0019927 | -0.00049943 | 0.0019928 | 0.0004991 | 1.0683e-07 | -3.2908e-07 | 0.0030155 | 0.0030154 | 0.0030155 | 0.98332 | -0.32046 | 0.98338 | -0.31933 | 0.82844
30 | 0.0032159 | 0.00080577 | -0.0032157 | -0.00080592 | 1.8468e-07 | -1.5125e-07 | 0.0048406 | 0.0048407 | 0.0048407 | 0.98857 | -0.21863 | 0.9885 | -0.21984 | 1.3299
31 | 0.0018566 | 0.00046529 | -0.0018566 | -0.0004653 | 2.0058e-09 | -7.4953e-09 | 0.0027947 | 0.0027947 | 0.0027947 | 0.9885 | -0.21984 | 0.9885 | -0.21986 | 0.76778
32 | 0.0072504 | 0.0018168 | -0.0072488 | -0.0018162 | 1.6559e-06 | 5.8539e-07 | 0.010918 | 0.010918 | 0.010918 | 0.98813 | -0.22706 | 0.98789 | -0.23186 | 2.9996
33 | 0.039945 | 0.010047 | -0.039916 | -0.010029 | 2.9222e-05 | 1.8433e-05 | 0.060539 | 0.060539 | 0.060539 | 0.98203 | -0.34562 | 0.98125 | -0.36095 | 16.6317
34 | 0.0068118 | 0.001706 | -0.0068107 | -0.0017057 | 1.083e-06 | 3.5128e-07 | 0.010329 | 0.010329 | 0.010329 | 0.98125 | -0.36095 | 0.98108 | -0.36429 | 2.8378
35 | 0.033104 | 0.0083229 | -0.033097 | -0.0083186 | 6.9183e-06 | 4.3353e-06 | 0.05021 | 0.05021 | 0.05021 | 0.98125 | -0.36095 | 0.98102 | -0.36533 | 13.7939
36 | 0.004067 | 0.001018 | -0.0040661 | -0.0010183 | 8.5257e-07 | -2.0876e-07 | 0.006168 | 0.0061683 | 0.0061683 | 0.98108 | -0.36429 | 0.98085 | -0.36869 | 1.6946
37 | 0.033097 | 0.0083186 | -0.033065 | -0.0082983 | 3.2351e-05 | 2.0273e-05 | 0.05021 | 0.05021 | 0.05021 | 0.98102 | -0.36533 | 0.97997 | -0.38582 | 13.794
38 | 0.0033624 | 0.00084189 | -0.0033622 | -0.00084203 | 2.2246e-07 | -1.4539e-07 | 0.0051007 | 0.0051008 | 0.0051008 | 0.98085 | -0.36869 | 0.98078 | -0.37008 | 1.4013
39 | 0.022064 | 0.0055415 | -0.02205 | -0.005533 | 1.3884e-05 | 8.4708e-06 | 0.033507 | 0.033507 | 0.033507 | 0.97997 | -0.38582 | 0.9793 | -0.39902 | 9.2052
40 | 0.02205 | 0.005533 | -0.022043 | -0.0055287 | 7.0391e-06 | 4.2947e-06 | 0.033507 | 0.033507 | 0.033507 | 0.9793 | -0.39902 | 0.97896 | -0.40572 | 9.2052
41 | -0.00047098 | -0.00011804 | 0.00047099 | 0.00011743 | 9.2821e-09 | -6.0598e-07 | 0.00071458 | 0.00071436 | 0.00071458 | 0.98076 | -0.3705 | 0.98078 | -0.37008 | 0.19631
42 | 0.11956 | 0.030313 | -0.11946 | -0.03025 | 9.8583e-05 | 6.2987e-05 | 0.17915 | 0.17915 | 0.17915 | 0.99377 | -0.11878 | 0.99287 | -0.13595 | 49.2164
43 | 0.010825 | 0.002713 | -0.010823 | -0.002712 | 1.9442e-06 | 9.8767e-07 | 0.016193 | 0.016193 | 0.016193 | 0.99472 | -0.10111 | 0.99452 | -0.10488 | 4.4487
44 | 0.094957 | 0.023928 | -0.094863 | -0.023868 | 9.3848e-05 | 5.9902e-05 | 0.14209 | 0.14209 | 0.14209 | 0.99472 | -0.10111 | 0.99364 | -0.12179 | 39.0366
45 | 0.11384 | 0.028842 | -0.11366 | -0.028725 | 0.00018347 | 0.0001172 | 0.17073 | 0.17073 | 0.17073 | 0.99287 | -0.13595 | 0.99113 | -0.16956 | 46.9026
46 | 0.0084441 | 0.0021158 | -0.0084427 | -0.0021152 | 1.4125e-06 | 5.9783e-07 | 0.012634 | 0.012634 | 0.012634 | 0.99452 | -0.10488 | 0.99434 | -0.10839 | 3.4709
47 | 0.094863 | 0.023868 | -0.094622 | -0.023714 | 0.00024095 | 0.0001538 | 0.14209 | 0.14209 | 0.14209 | 0.99364 | -0.12179 | 0.99089 | -0.17509 | 39.0366
48 | -0.0052668 | -0.0013196 | 0.0052671 | 0.0013196 | 3.7633e-07 | 4.0663e-08 | 0.0079723 | 0.0079722 | 0.0079723 | 0.98301 | -0.32703 | 0.98309 | -0.32553 | 2.1902
49 | 0.0046249 | 0.0011587 | -0.0046248 | -0.0011587 | 1.0104e-07 | -5.0289e-09 | 0.0070007 | 0.0070007 | 0.0070007 | 0.98301 | -0.32703 | 0.98299 | -0.32749 | 1.9233
50 | -0.007764 | -0.0019454 | 0.007765 | 0.0019458 | 9.3507e-07 | 3.6947e-07 | 0.011752 | 0.011752 | 0.011752 | 0.98309 | -0.32553 | 0.98322 | -0.32301 | 3.2285
51 | 0.0028587 | 0.00071613 | -0.0028587 | -0.00071619 | 5.3942e-08 | -6.2855e-08 | 0.0043273 | 0.0043273 | 0.0043273 | 0.98299 | -0.32749 | 0.98297 | -0.32789 | 1.1888
52 | 0.0055255 | 0.0013845 | -0.005525 | -0.0013844 | 4.577e-07 | 7.1579e-08 | 0.0083622 | 0.0083623 | 0.0083623 | 0.98322 | -0.32301 | 0.98313 | -0.32474 | 2.2973
53 | -0.01329 | -0.0033303 | 0.013291 | 0.0033305 | 3.82e-07 | 2.1254e-07 | 0.020114 | 0.020114 | 0.020114 | 0.98322 | -0.32301 | 0.98325 | -0.3224 | 5.5257
54 | 0.0028587 | 0.00071619 | -0.0028585 | -0.0007164 | 1.8176e-07 | -2.1176e-07 | 0.0043273 | 0.0043274 | 0.0043274 | 0.98297 | -0.32789 | 0.9829 | -0.32922 | 1.1889
55 | 0.0041049 | 0.0010285 | -0.0041048 | -0.0010285 | 8.9975e-08 | -2.1236e-08 | 0.0062128 | 0.0062128 | 0.0062128 | 0.98313 | -0.32474 | 0.98311 | -0.3252 | 1.7068
56 | -0.01592 | -0.0039894 | 0.015926 | 0.003993 | 6.2172e-06 | 3.6166e-06 | 0.024092 | 0.024092 | 0.024092 | 0.98325 | -0.3224 | 0.98367 | -0.31421 | 6.6187
57 | 0.0026856 | 0.00067286 | -0.0026855 | -0.00067304 | 1.246e-07 | -1.7523e-07 | 0.0040648 | 0.0040649 | 0.0040649 | 0.98311 | -0.3252 | 0.98306 | -0.32618 | 1.1167
58 | -0.04684 | -0.011747 | 0.046877 | 0.011771 | 3.6629e-05 | 2.3196e-05 | 0.070859 | 0.070859 | 0.070859 | 0.98367 | -0.31421 | 0.98451 | -0.29781 | 19.4667
59 | 0.030914 | 0.0077545 | -0.030903 | -0.0077476 | 1.0971e-05 | 6.8515e-06 | 0.046767 | 0.046767 | 0.046767 | 0.98367 | -0.31421 | 0.98329 | -0.32165 | 12.8481
60 | -0.049254 | -0.012366 | 0.049288 | 0.012388 | 3.349e-05 | 2.1229e-05 | 0.074452 | 0.074452 | 0.074452 | 0.98451 | -0.29781 | 0.98524 | -0.28357 | 20.4539
61 | 0.0023776 | 0.00059579 | -0.0023775 | -0.00059587 | 3.9632e-08 | -7.8705e-08 | 0.0035935 | 0.0035935 | 0.0035935 | 0.98451 | -0.29781 | 0.98449 | -0.29816 | 0.98724
62 | 0.028878 | 0.00724 | -0.028876 | -0.0072386 | 2.2007e-06 | 1.3695e-06 | 0.043702 | 0.043702 | 0.043702 | 0.98329 | -0.32165 | 0.98321 | -0.32325 | 12.006
63 | -0.049288 | -0.012388 | 0.049297 | 0.012394 | 9.2813e-06 | 5.8831e-06 | 0.074452 | 0.074452 | 0.074452 | 0.98524 | -0.28357 | 0.98544 | -0.27963 | 20.4539
64 | 0.016987 | 0.0042593 | -0.016983 | -0.0042569 | 4.0783e-06 | 2.4015e-06 | 0.02571 | 0.02571 | 0.02571 | 0.98321 | -0.32325 | 0.98295 | -0.32829 | 7.0632
65 | 0.011888 | 0.0029793 | -0.011888 | -0.0029791 | 4.2038e-07 | 2.2512e-07 | 0.017992 | 0.017992 | 0.017992 | 0.98321 | -0.32325 | 0.98317 | -0.324 | 4.9428
66 | 0.0087076 | 0.0021824 | -0.0087072 | -0.0021822 | 4.2977e-07 | 1.9154e-07 | 0.013185 | 0.013185 | 0.013185 | 0.98271 | -0.33308 | 0.98265 | -0.33411 | 3.6223
67 | -0.0087076 | -0.0021824 | 0.0087084 | 0.0021828 | 7.7429e-07 | 3.4506e-07 | 0.013185 | 0.013185 | 0.013185 | 0.98271 | -0.33308 | 0.9828 | -0.33121 | 3.6223
68 | -0.0087084 | -0.0021828 | 0.0087096 | 0.0021833 | 1.2116e-06 | 5.3988e-07 | 0.013185 | 0.013185 | 0.013185 | 0.9828 | -0.33121 | 0.98295 | -0.32829 | 3.6223
69 | -0.049297 | -0.012394 | 0.049314 | 0.012404 | 1.6959e-05 | 1.075e-05 | 0.074452 | 0.074452 | 0.074452 | 0.98544 | -0.27963 | 0.98581 | -0.27243 | 20.4539
70 | -0.055965 | -0.014071 | 0.056034 | 0.014115 | 6.8539e-05 | 4.3538e-05 | 0.084492 | 0.084491 | 0.084492 | 0.98581 | -0.27243 | 0.98713 | -0.24682 | 23.212
71 | 0.0049485 | 0.0012401 | -0.0049481 | -0.0012401 | 3.8675e-07 | 1.4374e-08 | 0.0074894 | 0.0074895 | 0.0074895 | 0.98317 | -0.324 | 0.98309 | -0.32564 | 2.0576
72 | 0.0069393 | 0.001739 | -0.0069387 | -0.0017388 | 6.2282e-07 | 2.0768e-07 | 0.010502 | 0.010503 | 0.010503 | 0.98317 | -0.324 | 0.98307 | -0.32588 | 2.8853
73 | -0.020156 | -0.0050535 | 0.020167 | 0.0050602 | 1.1156e-05 | 6.7311e-06 | 0.030444 | 0.030444 | 0.030444 | 0.98518 | -0.28481 | 0.98578 | -0.2732 | 8.3636
74 | 0.018116 | 0.0045424 | -0.018116 | -0.0045421 | 3.8048e-07 | 2.2626e-07 | 0.027363 | 0.027363 | 0.027363 | 0.98518 | -0.28481 | 0.98516 | -0.28525 | 7.5174
75 | 0.0032676 | 0.00081883 | -0.0032675 | -0.0008189 | 9.2367e-08 | -6.9959e-08 | 0.0049323 | 0.0049323 | 0.0049323 | 0.98578 | -0.2732 | 0.98575 | -0.27379 | 1.355
76 | -0.029087 | -0.0072958 | 0.029137 | 0.0073266 | 4.9394e-05 | 3.074e-05 | 0.043909 | 0.043909 | 0.043909 | 0.98578 | -0.2732 | 0.98761 | -0.23764 | 12.0629
77 | 0.016448 | 0.0041242 | -0.016444 | -0.0041218 | 4.1443e-06 | 2.4244e-06 | 0.024845 | 0.024845 | 0.024845 | 0.98516 | -0.28525 | 0.98489 | -0.29054 | 6.8255
78 | 0.068024 | 0.01713 | -0.068017 | -0.017126 | 6.627e-06 | 4.2197e-06 | 0.10252 | 0.10252 | 0.10252 | 0.98761 | -0.23764 | 0.9875 | -0.23968 | 28.165
79 | -0.098693 | -0.024841 | 0.098811 | 0.024916 | 0.00011799 | 7.5331e-05 | 0.14874 | 0.14874 | 0.14874 | 0.98761 | -0.23764 | 0.98889 | -0.21266 | 40.862
80 | 0.014144 | 0.0035452 | -0.014143 | -0.0035451 | 2.8285e-07 | 1.6e-07 | 0.021369 | 0.021369 | 0.021369 | 0.98489 | -0.29054 | 0.98487 | -0.29096 | 5.8706
81 | -0.0095647 | -0.0023972 | 0.009567 | 0.0023983 | 2.2399e-06 | 1.066e-06 | 0.014417 | 0.014416 | 0.014417 | 0.98723 | -0.24491 | 0.98748 | -0.24 | 3.9606
82 | 0.0072314 | 0.0018124 | -0.0072303 | -0.001812 | 1.1061e-06 | 3.9049e-07 | 0.0109 | 0.0109 | 0.0109 | 0.98723 | -0.24491 | 0.98707 | -0.24812 | 2.9944
83 | -0.011964 | -0.0029991 | 0.011965 | 0.0029992 | 1.8014e-07 | 9.6385e-08 | 0.018029 | 0.018029 | 0.018029 | 0.98748 | -0.24 | 0.9875 | -0.23968 | 4.953
84 | 0.0036357 | 0.00091113 | -0.0036356 | -0.00091118 | 9.055e-08 | -4.4789e-08 | 0.0054809 | 0.0054809 | 0.0054809 | 0.98707 | -0.24812 | 0.98704 | -0.24864 | 1.5057
85 | 0.056053 | 0.014127 | -0.056034 | -0.014115 | 1.9133e-05 | 1.2154e-05 | 0.084491 | 0.084491 | 0.084491 | 0.9875 | -0.23968 | 0.98713 | -0.24682 | 23.2119
86 | -0.10847 | -0.027338 | 0.1087 | 0.027481 | 0.00022419 | 0.00014319 | 0.16327 | 0.16327 | 0.16327 | 0.98889 | -0.21266 | 0.99113 | -0.16956 | 44.8556
87 | 0.012045 | 0.0030192 | -0.012044 | -0.0030185 | 1.2071e-06 | 6.489e-07 | 0.018199 | 0.018199 | 0.018199 | 0.98487 | -0.29096 | 0.98476 | -0.29306 | 4.9997
88 | 0.010169 | 0.0025486 | -0.010168 | -0.0025483 | 5.993e-07 | 2.9744e-07 | 0.015365 | 0.015365 | 0.015365 | 0.98476 | -0.29306 | 0.9847 | -0.2943 | 4.2213
89 | 0.0073275 | 0.0018363 | -0.0073272 | -0.0018362 | 2.874e-07 | 1.0442e-07 | 0.011073 | 0.011073 | 0.011073 | 0.9847 | -0.2943 | 0.98465 | -0.29512 | 3.042
90 | 0.0035187 | 0.00088175 | -0.0035186 | -0.00088184 | 1.5816e-07 | -8.8489e-08 | 0.0053175 | 0.0053176 | 0.0053176 | 0.98465 | -0.29512 | 0.98461 | -0.29607 | 1.4609
91 | 0.0050496 | 0.0012648 | -0.0050493 | -0.0012648 | 3.5724e-07 | 1.2244e-08 | 0.0075564 | 0.0075565 | 0.0075565 | 0.99434 | -0.10839 | 0.99426 | -0.10987 | 2.076
92 | 0.0025316 | 0.00063428 | -0.0025315 | -0.00063446 | 1.0799e-07 | -1.7953e-07 | 0.0038319 | 0.003832 | 0.003832 | 0.98307 | -0.32588 | 0.98303 | -0.32678 | 1.0527
93 | 0.0036529 | 0.0009154 | -0.0036528 | -0.00091547 | 1.4761e-07 | -7.1988e-08 | 0.0055022 | 0.0055023 | 0.0055023 | 0.98789 | -0.23186 | 0.98784 | -0.23271 | 1.5116
94 | 0.0035958 | 0.00090083 | -0.0035958 | -0.00090086 | 5.3771e-08 | -2.8168e-08 | 0.0054162 | 0.0054162 | 0.0054162 | 0.98789 | -0.23186 | 0.98787 | -0.23217 | 1.488
95 | 0.0035958 | 0.00090086 | -0.0035954 | -0.00090108 | 4.3133e-07 | -2.2586e-07 | 0.0054162 | 0.0054164 | 0.0054164 | 0.98787 | -0.23217 | 0.98774 | -0.23469 | 1.488
96 | 0.00107 | 0.00026788 | -0.00107 | -0.00026816 | 2.2021e-08 | -2.8273e-07 | 0.0016015 | 0.0016016 | 0.0016016 | 0.99412 | -0.11271 | 0.99409 | -0.11314 | 0.44
97 | -0.0037572 | -0.00094134 | 0.0037573 | 0.00094129 | 1.1832e-07 | -5.3633e-08 | 0.0056237 | 0.0056236 | 0.0056237 | 0.99412 | -0.11271 | 0.99415 | -0.11205 | 1.545
98 | -0.0037573 | -0.00094129 | 0.0037577 | 0.00094111 | 3.8864e-07 | -1.7624e-07 | 0.0056236 | 0.0056235 | 0.0056236 | 0.99415 | -0.11205 | 0.99426 | -0.10987 | 1.545

## res_trafo
| p_hv_mw | q_hv_mvar | p_lv_mw | q_lv_mvar | pl_mw | ql_mvar | i_hv_ka | i_lv_ka | vm_hv_pu | va_hv_degree | vm_lv_pu | va_lv_degree | loading_percent
0 | -1.2729e-15 | -1.3162e-15 | 0.00165 | 1.2699e-07 | 0.00165 | 1.2699e-07 | 5.2857e-17 | 0.0023815 | 0.99998 | 149.9956 | 1 | 0 | 0.2619

## res_ext_grid
| p_mw | q_mvar
0 | 0.43578 | 0.11077

## res_load
| p_mw | q_mvar
0 | 0.0005032 | 0.00012611
1 | 0.00071034 | 0.00017803
2 | 0.0022421 | 0.00056193
3 | 0.00053852 | 0.00013497
4 | 0.0023846 | 0.00059763
5 | 0.015324 | 0.0038405
6 | 0.0022668 | 0.00056811
7 | 0.0020344 | 0.00050988
8 | 0.0025842 | 0.00064767
9 | 0.0047368 | 0.0011871
10 | 0.011638 | 0.0029168
11 | 0.034103 | 0.0085471
12 | 0.020441 | 0.0051229
13 | 0.029161 | 0.0073085
14 | 0.0084506 | 0.0021179
15 | 0.0025257 | 0.000633
16 | 0.0019927 | 0.00049943
17 | 0.0018896 | 0.00047357
18 | 0.0012723 | 0.00031888
19 | 0.0013591 | 0.00034063
20 | 0.00726 | 0.0018195
21 | 0.031166 | 0.007811
22 | 0.0027437 | 0.00068764
23 | 0.00070373 | 0.00017637
24 | 0.0044403 | 0.0011128
25 | 0.00047098 | 0.00011804
26 | 0.0028912 | 0.0007246
27 | 0.0056199 | 0.0014085
28 | 0.0023788 | 0.00059619
29 | 0.00064187 | 0.00016087
30 | 0.0024969 | 0.00062579
31 | 0.0017661 | 0.00044262
32 | 0.0014202 | 0.00035592
33 | 0.0026288 | 0.00065884
34 | 0.0028585 | 0.0007164
35 | 0.0014192 | 0.00035568
36 | 0.0020255 | 0.00050765
37 | 0.0023775 | 0.00059587
38 | 0.0087072 | 0.0021822
39 | 0.0066511 | 0.0016669
40 | 0.0082737 | 0.0020736
41 | 0.0026855 | 0.00067304
42 | 0.0020393 | 0.0005111
43 | 0.005653 | 0.0014168
44 | 0.0016676 | 0.00041795
45 | 0.0032675 | 0.0008189
46 | 0.0015322 | 0.000384
47 | 0.0023004 | 0.00057654
48 | 0.0023333 | 0.00058479
49 | 0.0023974 | 0.00060085
50 | 0.0035946 | 0.00090089
51 | 0.0096608 | 0.0024212
52 | 0.0020984 | 0.0005259
53 | 0.004963 | 0.0012438
54 | 0.0018751 | 0.00046994
55 | 0.0036356 | 0.00091118
56 | 0.0028407 | 0.00071194
57 | 0.0038084 | 0.00095448
58 | 0.0035186 | 0.00088184
59 | 0.094622 | 0.023714
60 | 0.0033931 | 0.00085038
61 | 0.004407 | 0.0011045
62 | 0.0025315 | 0.00063446
63 | 0.0049481 | 0.0012401
64 | 0.0018566 | 0.0004653
65 | 0.0035954 | 0.00090108
66 | 0.0036528 | 0.00091547
67 | 0.0026872 | 0.00067346
68 | 0.00107 | 0.00026816
69 | 0.0012916 | 0.00032371

## dtypes
| element | column | dtype
0 | bus | name | object
1 | bus | vn_kv | float64
2 | bus | type | object
3 | bus | zone | object
4 | bus | in_service | bool
5 | load | name | object
6 | load | bus | uint32
7 | load | p_mw | float64
8 | load | q_mvar | float64
9 | load | const_z_percent | float64
10 | load | const_i_percent | float64
11 | load | sn_mva | float64
12 | load | scaling | float64
13 | load | in_service | bool
14 | load | type | object
15 | ext_grid | name | object
16 | ext_grid | bus | uint32
17 | ext_grid | vm_pu | float64
18 | ext_grid | va_degree | float64
19 | ext_grid | slack_weight | float64
20 | ext_grid | in_service | bool
21 | line | name | object
22 | line | std_type | object
23 | line | from_bus | uint32
24 | line | to_bus | uint32
25 | line | length_km | float64
26 | line | r_ohm_per_km | float64
27 | line | x_ohm_per_km | float64
28 | line | c_nf_per_km | float64
29 | line | g_us_per_km | float64
30 | line | max_i_ka | float64
31 | line | df | float64
32 | line | parallel | uint32
33 | line | type | object
34 | line | in_service | bool
35 | trafo | name | object
36 | trafo | std_type | object
37 | trafo | hv_bus | uint32
38 | trafo | lv_bus | uint32
39 | trafo | sn_mva | float64
40 | trafo | vn_hv_kv | float64
41 | trafo | vn_lv_kv | float64
42 | trafo | vk_percent | float64
43 | trafo | vkr_percent | float64
44 | trafo | pfe_kw | float64
45 | trafo | i0_percent | float64
46 | trafo | shift_degree | float64
47 | trafo | tap_side | object
48 | trafo | tap_neutral | int32
49 | trafo | tap_min | int32
50 | trafo | tap_max | int32
51 | trafo | tap_step_percent | float64
52 | trafo | tap_step_degree | float64
53 | trafo | tap_pos | int32
54 | trafo | tap_phase_shifter | bool
55 | trafo | parallel | uint32
56 | trafo | df | float64
57 | trafo | in_service | bool
58 | line_geodata | coords | object
59 | bus_geodata | x | float64
60 | bus_geodata | y | float64
61 | bus_geodata | coords | object
62 | res_bus | vm_pu | float64
63 | res_bus | va_degree | float64
64 | res_bus | p_mw | float64
65 | res_bus | q_mvar | float64
66 | res_line | p_from_mw | float64
67 | res_line | q_from_mvar | float64
68 | res_line | p_to_mw | float64
69 | res_line | q_to_mvar | float64
70 | res_line | pl_mw | float64
71 | res_line | ql_mvar | float64
72 | res_line | i_from_ka | float64
73 | res_line | i_to_ka | float64
74 | res_line | i_ka | float64
75 | res_line | vm_from_pu | float64
76 | res_line | va_from_degree | float64
77 | res_line | vm_to_pu | float64
78 | res_line | va_to_degree | float64
79 | res_line | loading_percent | float64
80 | res_trafo | p_hv_mw | float64
81 | res_trafo | q_hv_mvar | float64
82 | res_trafo | p_lv_mw | float64
83 | res_trafo | q_lv_mvar | float64
84 | res_trafo | pl_mw | float64
85 | res_trafo | ql_mvar | float64
86 | res_trafo | i_hv_ka | float64
87 | res_trafo | i_lv_ka | float64
88 | res_trafo | vm_hv_pu | float64
89 | res_trafo | va_hv_degree | float64
90 | res_trafo | vm_lv_pu | float64
91 | res_trafo | va_lv_degree | float64
92 | res_trafo | loading_percent | float64
93 | res_ext_grid | p_mw | float64
94 | res_ext_grid | q_mvar | float64
95 | res_load | p_mw | float64
96 | res_load | q_mvar | float64

## parameters
| version | format_version | converged | OPF_converged | name | f_hz | sn_mva
0 | 2.14.6 | 2.14.0 | TRUE | FALSE |  | 50 | 1