## bus
| name | vn_kv | type | zone | in_service
0 | bus_LV_250-12_0_5_node_0 | 0.4 | n |  | TRUE
1 | bus_LV_250-12_0_5_node_1 | 0.4 | n |  | TRUE
2 | bus_LV_250-12_0_5_node_2 | 0.4 | n |  | TRUE
3 | bus_LV_250-12_0_5_node_3 | 0.4 | n |  | TRUE
4 | bus_LV_250-12_0_5_node_4 | 0.4 | n |  | TRUE
5 | bus_LV_250-12_0_5_node_5 | 0.4 | n |  | TRUE
6 | bus_LV_250-12_0_5_node_6 | 0.4 | n |  | TRUE
7 | bus_LV_250-12_0_5_node_16 | 0.4 | n |  | TRUE
8 | bus_LV_250-12_0_5_node_22 | 0.4 | n |  | TRUE
9 | bus_LV_250-12_0_5_node_19 | 0.4 | n |  | TRUE
10 | bus_LV_250-12_0_5_node_7 | 0.4 | n |  | TRUE
11 | bus_LV_250-12_0_5_node_115 | 0.4 | n |  | TRUE
12 | bus_LV_250-12_0_5_node_17 | 0.4 | n |  | TRUE
13 | bus_LV_250-12_0_5_node_12 | 0.4 | n |  | TRUE
14 | bus_LV_250-12_0_5_node_8 | 0.4 | n |  | TRUE
15 | bus_LV_250-12_0_5_node_14 | 0.4 | n |  | TRUE
16 | bus_LV_250-12_0_5_node_15 | 0.4 | n |  | TRUE
17 | bus_LV_250-12_0_5_node_111 | 0.4 | n |  | TRUE
18 | bus_LV_250-12_0_5_node_92 | 0.4 | n |  | TRUE
19 | bus_LV_250-12_0_5_node_9 | 0.4 | n |  | TRUE
20 | bus_LV_250-12_0_5_node_10 | 0.4 | n |  | TRUE
21 | bus_LV_250-12_0_5_node_11 | 0.4 | n |  | TRUE
22 | bus_LV_250-12_0_5_node_13 | 0.4 | n |  | TRUE
23 | bus_LV_250-12_0_5_node_91 | 0.4 | n |  | TRUE
24 | bus_LV_250-12_0_5_node_70 | 0.4 | n |  | TRUE
25 | bus_LV_250-12_0_5_node_88 | 0.4 | n |  | TRUE
26 | bus_LV_250-12_0_5_node_80 | 0.4 | n |  | TRUE
27 | bus_LV_250-12_0_5_node_18 | 0.4 | n |  | TRUE
28 | bus_LV_250-12_0_5_node_24 | 0.4 | n |  | TRUE
29 | bus_LV_250-12_0_5_node_25 | 0.4 | n |  | TRUE
30 | bus_LV_250-12_0_5_node_21 | 0.4 | n |  | TRUE
31 | bus_LV_250-12_0_5_node_20 | 0.4 | n |  | TRUE
32 | bus_LV_250-12_0_5_node_27 | 0.4 | n |  | TRUE
33 | bus_LV_250-12_0_5_node_112 | 0.4 | n |  | TRUE
34 | bus_LV_250-12_0_5_node_26 | 0.4 | n |  | TRUE
35 | bus_LV_250-12_0_5_node_38 | 0.4 | n |  | TRUE
36 | bus_LV_250-12_0_5_node_51 | 0.4 | n |  | TRUE
37 | bus_LV_250-12_0_5_node_34 | 0.4 | n |  | TRUE
38 | bus_LV_250-12_0_5_node_39 | 0.4 | n |  | TRUE
39 | bus_LV_250-12_0_5_node_50 | 0.4 | n |  | TRUE
40 | bus_LV_250-12_0_5_node_42 | 0.4 | n |  | TRUE
41 | bus_LV_250-12_0_5_node_44 | 0.4 | n |  | TRUE
42 | bus_LV_250-12_0_5_node_41 | 0.4 | n |  | TRUE
43 | bus_LV_250-12_0_5_node_33 | 0.4 | n |  | TRUE
44 | bus_LV_250-12_0_5_node_35 | 0.4 | n |  | TRUE
45 | bus_LV_250-12_0_5_node_30 | 0.4 | n |  | TRUE
46 | bus_LV_250-12_0_5_node_28 | 0.4 | n |  | TRUE
47 | bus_LV_250-12_0_5_node_29 | 0.4 | n |  | TRUE
48 | bus_LV_250-12_0_5_node_31 | 0.4 | n |  | TRUE
49 | bus_LV_250-12_0_5_node_59 | 0.4 | n |  | TRUE
50 | bus_LV_250-12_0_5_node_58 | 0.4 | n |  | TRUE
51 | bus_LV_250-12_0_5_node_32 | 0.4 | n |  | TRUE
52 | bus_LV_250-12_0_5_node_98 | 0.4 | n |  | TRUE
53 | bus_LV_250-12_0_5_node_99 | 0.4 | n |  | TRUE
54 | bus_LV_250-12_0_5_node_76 | 0.4 | n |  | TRUE
55 | bus_LV_250-12_0_5_node_83 | 0.4 | n |  | TRUE
56 | bus_LV_250-12_0_5_node_106 | 0.4 | n |  | TRUE
57 | bus_LV_250-12_0_5_node_81 | 0.4 | n |  | TRUE
58 | bus_LV_250-12_0_5_node_63 | 0.4 | n |  | TRUE
59 | bus_LV_250-12_0_5_node_95 | 0.4 | n |  | TRUE
60 | bus_LV_250-12_0_5_node_96 | 0.4 | n |  | TRUE
61 | bus_LV_250-12_0_5_node_37 | 0.4 | n |  | TRUE
62 | bus_LV_250-12_0_5_node_110 | 0.4 | n |  | TRUE
63 | bus_LV_250-12_0_5_node_36 | 0.4 | n |  | TRUE
64 | bus_LV_250-12_0_5_node_109 | 0.4 | n |  | TRUE
65 | bus_LV_250-12_0_5_node_52 | 0.4 | n |  | TRUE
66 | bus_LV_250-12_0_5_node_54 | 0.4 | n |  | TRUE
67 | bus_LV_250-12_0_5_node_56 | 0.4 | n |  | TRUE
68 | bus_LV_250-12_0_5_node_53 | 0.4 | n |  | TRUE
69 | bus_LV_250-12_0_5_node_46 | 0.4 | n |  | TRUE
70 | bus_LV_250-12_0_5_node_47 | 0.4 | n |  | TRUE
71 | bus_LV_250-12_0_5_node_48 | 0.4 | n |  | TRUE
72 | bus_LV_250-12_0_5_node_49 | 0.4 | n |  | TRUE
73 | bus_LV_250-12_0_5_node_100 | 0.4 | n |  | TRUE
74 | bus_LV_250-12_0_5_node_102 | 0.4 | n |  | TRUE
75 | bus_LV_250-12_0_5_node_104 | 0.4 | n |  | TRUE
76 | bus_LV_250-12_0_5_node_101 | 0.4 | n |  | TRUE
77 | bus_LV_250-12_0_5_node_55 | 0.4 | n |  | TRUE
78 | bus_LV_250-12_0_5_node_57 | 0.4 | n |  | TRUE
79 | bus_LV_250-12_0_5_node_60 | 0.4 | n |  | TRUE
80 | bus_LV_250-12_0_5_node_61 | 0.4 | n |  | TRUE
81 | bus_LV_250-12_0_5_node_62 | 0.4 | n |  | TRUE
82 | bus_LV_250-12_0_5_node_64 | 0.4 | n |  | TRUE
83 | bus_LV_250-12_0_5_node_68 | 0.4 | n |  | TRUE
84 | bus_LV_250-12_0_5_node_66 | 0.4 | n |  | TRUE
85 | bus_LV_250-12_0_5_node_73 | 0.4 | n |  | TRUE
86 | bus_LV_250-12_0_5_node_74 | 0.4 | n |  | TRUE
87 | bus_LV_250-12_0_5_node_75 | 0.4 | n |  | TRUE
88 | bus_LV_250-12_0_5_node_71 | 0.4 | n |  | TRUE
89 | bus_LV_250-12_0_5_node_65 | 0.4 | n |  | TRUE
90 | bus_LV_250-12_0_5_node_67 | 0.4 | n |  | TRUE
91 | bus_LV_250-12_0_5_node_69 | 0.4 | n |  | TRUE
92 | bus_LV_250-12_0_5_node_77 | 0.4 | n |  | TRUE
93 | bus_LV_250-12_0_5_node_72 | 0.4 | n |  | TRUE
94 | bus_LV_250-12_0_5_node_78 | 0.4 | n |  | TRUE
95 | bus_LV_250-12_0_5_node_103 | 0.4 | n |  | TRUE
96 | bus_LV_250-12_0_5_node_82 | 0.4 | n |  | TRUE
97 | bus_LV_250-12_0_5_node_105 | 0.4 | n |  | TRUE
98 | bus_LV_250-12_0_5_node_84 | 0.4 | n |  | TRUE
99 | bus_LV_250-12_0_5_node_79 | 0.4 | n |  | TRUE
100 | bus_LV_250-12_0_5_node_114 | 0.4 | n |  | TRUE
101 | bus_LV_250-12_0_5_node_118 | 0.4 | n |  | TRUE
102 | bus_LV_250-12_0_5_node_113 | 0.4 | n |  | TRUE
103 | bus_LV_250-12_0_5_node_108 | 0.4 | n |  | TRUE
104 | bus_LV_250-12_0_5_node_85 | 0.4 | n |  | TRUE
105 | bus_LV_250-12_0_5_node_86 | 0.4 | n |  | TRUE
106 | bus_LV_250-12_0_5_node_87 | 0.4 | n |  | TRUE
107 | bus_LV_250-12_0_5_node_90 | 0.4 | n |  | TRUE
108 | bus_LV_250-12_0_5_node_89 | 0.4 | n |  | TRUE
109 | bus_LV_250-12_0_5_node_93 | 0.4 | n |  | TRUE
110 | bus_LV_250-12_0_5_node_94 | 0.4 | n |  | TRUE
111 | bus_LV_250-12_0_5_node_97 | 0.4 | n |  | TRUE
112 | bus_LV_250-12_0_5_node_107 | 0.4 | n |  | TRUE
113 | bus_MV_388_0_node_155 | 20 | n |  | TRUE

## load
| name | bus | p_mw | q_mvar | const_z_percent | const_i_percent | sn_mva | scaling | in_service | type
0 | LV_250-12_0_5_load_0 | 0 | 0.0039439 | 0.00098844 | 0 | 0 |  | 1 | TRUE | wye
1 | LV_250-12_0_5_load_3 | 3 | 0.004081 | 0.0010228 | 0 | 0 |  | 1 | TRUE | wye
2 | LV_250-12_0_5_load_5 | 5 | 0.0042485 | 0.0010648 | 0 | 0 |  | 1 | TRUE | wye
3 | LV_250-12_0_5_load_16 | 7 | 0.0010002 | 0.00025067 | 0 | 0 |  | 1 | TRUE | wye
4 | LV_250-12_0_5_load_19 | 9 | 0.0009637 | 0.00024152 | 0 | 0 |  | 1 | TRUE | wye
5 | LV_250-12_0_5_load_7 | 10 | 0.0018577 | 0.00046559 | 0 | 0 |  | 1 | TRUE | wye
6 | LV_250-12_0_5_load_115 | 11 | 0.0013715 | 0.00034372 | 0 | 0 |  | 1 | TRUE | wye
7 | LV_250-12_0_5_load_17 | 12 | 0.0088865 | 0.0022272 | 0 | 0 |  | 1 | TRUE | wye
8 | LV_250-12_0_5_load_12 | 13 | 0.00050598 | 0.00012681 | 0 | 0 |  | 1 | TRUE | wye
9 | LV_250-12_0_5_load_111 | 17 | 0.0020227 | 0.00050695 | 0 | 0 |  | 1 | TRUE | wye
10 | LV_250-12_0_5_load_92 | 18 | 0.059193 | 0.014835 | 0 | 0 |  | 1 | TRUE | wye
11 | LV_250-12_0_5_load_9 | 19 | 0.0021443 | 0.00053741 | 0 | 0 |  | 1 | TRUE | wye
12 | LV_250-12_0_5_load_10 | 20 | 0.0021381 | 0.00053587 | 0 | 0 |  | 1 | TRUE | wye
13 | LV_250-12_0_5_load_11 | 21 | 0.0007522 | 0.00018852 | 0 | 0 |  | 1 | TRUE | wye
14 | LV_250-12_0_5_load_13 | 22 | 0.00075381 | 0.00018892 | 0 | 0 |  | 1 | TRUE | wye
15 | LV_250-12_0_5_load_80 | 26 | 0.051236 | 0.012841 | 0 | 0 |  | 1 | TRUE | wye
16 | LV_250-12_0_5_load_25 | 29 | 0.007532 | 0.0018877 | 0 | 0 |  | 1 | TRUE | wye
17 | LV_250-12_0_5_load_20 | 31 | 0.0078108 | 0.0019576 | 0 | 0 |  | 1 | TRUE | wye
18 | LV_250-12_0_5_load_112 | 33 | 0.013162 | 0.0032987 | 0 | 0 |  | 1 | TRUE | wye
19 | LV_250-12_0_5_load_26 | 34 | 0.0039091 | 0.00097972 | 0 | 0 |  | 1 | TRUE | wye
20 | LV_250-12_0_5_load_34 | 37 | 0.0148 | 0.0037091 | 0 | 0 |  | 1 | TRUE | wye
21 | LV_250-12_0_5_load_50 | 39 | 0.021022 | 0.0052686 | 0 | 0 |  | 1 | TRUE | wye
22 | LV_250-12_0_5_load_41 | 42 | 0.0166 | 0.0041604 | 0 | 0 |  | 1 | TRUE | wye
23 | LV_250-12_0_5_load_35 | 44 | 0.0070901 | 0.0017769 | 0 | 0 |  | 1 | TRUE | wye
24 | LV_250-12_0_5_load_28 | 46 | 0.0073278 | 0.0018365 | 0 | 0 |  | 1 | TRUE | wye
25 | LV_250-12_0_5_load_59 | 49 | 0.007026 | 0.0017609 | 0 | 0 |  | 1 | TRUE | wye
26 | LV_250-12_0_5_load_58 | 50 | 0.013551 | 0.0033963 | 0 | 0 |  | 1 | TRUE | wye
27 | LV_250-12_0_5_load_98 | 52 | 0.0071278 | 0.0017864 | 0 | 0 |  | 1 | TRUE | wye
28 | LV_250-12_0_5_load_99 | 53 | 0.005118 | 0.0012827 | 0 | 0 |  | 1 | TRUE | wye
29 | LV_250-12_0_5_load_106 | 56 | 0.0063884 | 0.0016011 | 0 | 0 |  | 1 | TRUE | wye
30 | LV_250-12_0_5_load_81 | 57 | 0.010325 | 0.0025878 | 0 | 0 |  | 1 | TRUE | wye
31 | LV_250-12_0_5_load_63 | 58 | 0.0065586 | 0.0016437 | 0 | 0 |  | 1 | TRUE | wye
32 | LV_250-12_0_5_load_95 | 59 | 0.0072637 | 0.0018205 | 0 | 0 |  | 1 | TRUE | wye
33 | LV_250-12_0_5_load_96 | 60 | 0.0063565 | 0.0015931 | 0 | 0 |  | 1 | TRUE | wye
34 | LV_250-12_0_5_load_110 | 62 | 0.0044088 | 0.001105 | 0 | 0 |  | 1 | TRUE | wye
35 | LV_250-12_0_5_load_109 | 64 | 0.0059664 | 0.0014953 | 0 | 0 |  | 1 | TRUE | wye
36 | LV_250-12_0_5_load_52 | 65 | 0.017056 | 0.0042745 | 0 | 0 |  | 1 | TRUE | wye
37 | LV_250-12_0_5_load_56 | 67 | 0.0019922 | 0.0004993 | 0 | 0 |  | 1 | TRUE | wye
38 | LV_250-12_0_5_load_53 | 68 | 0.01392 | 0.0034888 | 0 | 0 |  | 1 | TRUE | wye
39 | LV_250-12_0_5_load_46 | 69 | 0.0095773 | 0.0024003 | 0 | 0 |  | 1 | TRUE | wye
40 | LV_250-12_0_5_load_47 | 70 | 0.0004414 | 0.00011062 | 0 | 0 |  | 1 | TRUE | wye
41 | LV_250-12_0_5_load_48 | 71 | 0.0052493 | 0.0013156 | 0 | 0 |  | 1 | TRUE | wye
42 | LV_250-12_0_5_load_100 | 73 | 0.0091705 | 0.0022983 | 0 | 0 |  | 1 | TRUE | wye
43 | LV_250-12_0_5_load_104 | 75 | 0.0067089 | 0.0016814 | 0 | 0 |  | 1 | TRUE | wye
44 | LV_250-12_0_5_load_101 | 76 | 0.0024823 | 0.00062213 | 0 | 0 |  | 1 | TRUE | wye
45 | LV_250-12_0_5_load_55 | 77 | 0.0034597 | 0.00086709 | 0 | 0 |  | 1 | TRUE | wye
46 | LV_250-12_0_5_load_57 | 78 | 0.013949 | 0.0034959 | 0 | 0 |  | 1 | TRUE | wye
47 | LV_250-12_0_5_load_60 | 79 | 0.0035101 | 0.00087971 | 0 | 0 |  | 1 | TRUE | wye
48 | LV_250-12_0_5_load_61 | 80 | 0.0034875 | 0.00087406 | 0 | 0 |  | 1 | TRUE | wye
49 | LV_250-12_0_5_load_62 | 81 | 0.0034827 | 0.00087286 | 0 | 0 |  | 1 | TRUE | wye
50 | LV_250-12_0_5_load_68 | 83 | 0.0034807 | 0.00087234 | 0 | 0 |  | 1 | TRUE | wye
51 | LV_250-12_0_5_load_66 | 84 | 0.0048016 | 0.0012034 | 0 | 0 |  | 1 | TRUE | wye
52 | LV_250-12_0_5_load_75 | 87 | 0.0065274 | 0.0016359 | 0 | 0 |  | 1 | TRUE | wye
53 | LV_250-12_0_5_load_71 | 88 | 0.0071702 | 0.001797 | 0 | 0 |  | 1 | TRUE | wye
54 | LV_250-12_0_5_load_65 | 89 | 0.0071423 | 0.00179 | 0 | 0 |  | 1 | TRUE | wye
55 | LV_250-12_0_5_load_77 | 92 | 0.0048017 | 0.0012034 | 0 | 0 |  | 1 | TRUE | wye
56 | LV_250-12_0_5_load_72 | 93 | 0.012735 | 0.0031916 | 0 | 0 |  | 1 | TRUE | wye
57 | LV_250-12_0_5_load_103 | 95 | 0.006704 | 0.0016802 | 0 | 0 |  | 1 | TRUE | wye
58 | LV_250-12_0_5_load_82 | 96 | 0.0065185 | 0.0016337 | 0 | 0 |  | 1 | TRUE | wye
59 | LV_250-12_0_5_load_105 | 97 | 0.0092277 | 0.0023127 | 0 | 0 |  | 1 | TRUE | wye
60 | LV_250-12_0_5_load_84 | 98 | 0.0067548 | 0.0016929 | 0 | 0 |  | 1 | TRUE | wye
61 | LV_250-12_0_5_load_118 | 101 | 0.0040371 | 0.0010118 | 0 | 0 |  | 1 | TRUE | wye
62 | LV_250-12_0_5_load_113 | 102 | 0.0017429 | 0.00043681 | 0 | 0 |  | 1 | TRUE | wye
63 | LV_250-12_0_5_load_85 | 104 | 0.0098061 | 0.0024576 | 0 | 0 |  | 1 | TRUE | wye
64 | LV_250-12_0_5_load_86 | 105 | 0.0071787 | 0.0017991 | 0 | 0 |  | 1 | TRUE | wye
65 | LV_250-12_0_5_load_87 | 106 | 0.0042691 | 0.0010699 | 0 | 0 |  | 1 | TRUE | wye
66 | LV_250-12_0_5_load_90 | 107 | 0.00052829 | 0.0001324 | 0 | 0 |  | 1 | TRUE | wye
67 | LV_250-12_0_5_load_89 | 108 | 0.0086452 | 0.0021667 | 0 | 0 |  | 1 | TRUE | wye
68 | LV_250-12_0_5_load_93 | 109 | 0.0012567 | 0.00031496 | 0 | 0 |  | 1 | TRUE | wye
69 | LV_250-12_0_5_load_94 | 110 | 0.00052813 | 0.00013236 | 0 | 0 |  | 1 | TRUE | wye

## ext_grid
| name | bus | vm_pu | va_degree | slack_weight | in_service
0 |  | 72 | 1 | 0 | 1 | TRUE

## line
| name | std_type | from_bus | to_bus | length_km | r_ohm_per_km | x_ohm_per_km | c_nf_per_km | g_us_per_km | max_i_ka | df | parallel | type | in_service
0 | LV_250-12_0_5_line_0 |  | 0 | 1 | 0.02811 | 0.125 | 0.08 | 261 | 0 | 0.364 | 1 | 4 | cs | TRUE
1 | LV_250-12_0_5_line_1 |  | 0 | 2 | 0.034544 | 0.125 | 0.08 | 261 | 0 | 0.364 | 1 | 4 | cs | TRUE
2 | LV_250-12_0_5_line_2 |  | 1 | 3 | 0.020819 | 0.125 | 0.08 | 261 | 0 | 0.364 | 1 | 1 | cs | TRUE
3 | LV_250-12_0_5_line_3 |  | 1 | 4 | 0.02014 | 0.125 | 0.08 | 261 | 0 | 0.364 | 1 | 4 | cs | TRUE
4 | LV_250-12_0_5_line_4 |  | 2 | 5 | 0.0088727 | 0.125 | 0.08 | 261 | 0 | 0.364 | 1 | 4 | cs | TRUE
5 | LV_250-12_0_5_line_5 |  | 2 | 6 | 0.019085 | 0.125 | 0.08 | 261 | 0 | 0.364 | 1 | 1 | cs | TRUE
6 | LV_250-12_0_5_line_6 |  | 3 | 7 | 0.0045272 | 0.125 | 0.08 | 261 | 0 | 0.364 | 1 | 1 | cs | TRUE
7 | LV_250-12_0_5_line_7 |  | 4 | 8 | 0.017162 | 0.125 | 0.08 | 261 | 0 | 0.364 | 1 | 4 | cs | TRUE
8 | LV_250-12_0_5_line_8 |  | 4 | 9 | 0.0019939 | 0.125 | 0.08 | 261 | 0 | 0.364 | 1 | 1 | cs | TRUE
9 | LV_250-12_0_5_line_9 |  | 5 | 10 | 0.0087705 | 0.125 | 0.08 | 261 | 0 | 0.364 | 1 | 4 | cs | TRUE
10 | LV_250-12_0_5_line_10 |  | 6 | 11 | 0.029885 | 0.125 | 0.08 | 261 | 0 | 0.364 | 1 | 1 | cs | TRUE
11 | LV_250-12_0_5_line_11 |  | 7 | 12 | 0.023216 | 0.125 | 0.08 | 261 | 0 | 0.364 | 1 | 1 | cs | TRUE
12 | LV_250-12_0_5_line_12 |  | 8 | 13 | 0.014868 | 0.125 | 0.08 | 261 | 0 | 0.364 | 1 | 4 | cs | TRUE
13 | LV_250-12_0_5_line_13 |  | 10 | 14 | 0.014796 | 0.125 | 0.08 | 261 | 0 | 0.364 | 1 | 4 | cs | TRUE
14 | LV_250-12_0_5_line_14 |  | 12 | 27 | 0.023241 | 0.125 | 0.08 | 261 | 0 | 0.364 | 1 | 1 | cs | TRUE
15 | LV_250-12_0_5_line_15 |  | 13 | 20 | 0.016476 | 0.125 | 0.08 | 261 | 0 | 0.364 | 1 | 4 | cs | TRUE
16 | LV_250-12_0_5_line_16 |  | 14 | 15 | 0.019098 | 0.125 | 0.08 | 261 | 0 | 0.364 | 1 | 1 | cs | TRUE
17 | LV_250-12_0_5_line_17 |  | 15 | 16 | 0.054811 | 0.125 | 0.08 | 261 | 0 | 0.364 | 1 | 1 | cs | TRUE
18 | LV_250-12_0_5_line_18 |  | 15 | 17 | 0.0027754 | 0.125 | 0.08 | 261 | 0 | 0.364 | 1 | 1 | cs | TRUE
19 | LV_250-12_0_5_line_19 |  | 16 | 18 | 0.0094398 | 0.125 | 0.08 | 261 | 0 | 0.364 | 1 | 1 | cs | TRUE
20 | LV_250-12_0_5_line_20 |  | 18 | 26 | 0.024331 | 0.125 | 0.08 | 261 | 0 | 0.364 | 1 | 1 | cs | TRUE
21 | LV_250-12_0_5_line_21 |  | 19 | 20 | 0.0036432 | 0.125 | 0.08 | 261 | 0 | 0.364 | 1 | 4 | cs | TRUE
22 | LV_250-12_0_5_line_22 |  | 19 | 21 | 0.022584 | 0.125 | 0.08 | 261 | 0 | 0.364 | 1 | 4 | cs | TRUE
23 | LV_250-12_0_5_line_23 |  | 21 | 22 | 0.010191 | 0.125 | 0.08 | 261 | 0 | 0.364 | 1 | 4 | cs | TRUE
24 | LV_250-12_0_5_line_24 |  | 22 | 23 | 0.010921 | 0.125 | 0.08 | 261 | 0 | 0.364 | 1 | 4 | cs | TRUE
25 | LV_250-12_0_5_line_25 |  | 23 | 24 | 0.055913 | 0.125 | 0.08 | 261 | 0 | 0.364 | 1 | 4 | cs | TRUE
26 | LV_250-12_0_5_line_26 |  | 23 | 25 | 0.026733 | 0.125 | 0.08 | 261 | 0 | 0.364 | 1 | 1 | cs | TRUE
27 | LV_250-12_0_5_line_27 |  | 24 | 93 | 0.022817 | 0.125 | 0.08 | 261 | 0 | 0.364 | 1 | 4 | cs | TRUE
28 | LV_250-12_0_5_line_28 |  | 24 | 90 | 0.013939 | 0.125 | 0.08 | 261 | 0 | 0.364 | 1 | 1 | cs | TRUE
29 | LV_250-12_0_5_line_29 |  | 25 | 107 | 0.014459 | 0.125 | 0.08 | 261 | 0 | 0.364 | 1 | 1 | cs | TRUE
30 | LV_250-12_0_5_line_30 |  | 25 | 108 | 0.020824 | 0.125 | 0.08 | 261 | 0 | 0.364 | 1 | 1 | cs | TRUE
31 | LV_250-12_0_5_line_31 |  | 25 | 105 | 0.028221 | 0.125 | 0.08 | 261 | 0 | 0.364 | 1 | 1 | cs | TRUE
32 | LV_250-12_0_5_line_32 |  | 27 | 28 | 0.025324 | 0.125 | 0.08 | 261 | 0 | 0.364 | 1 | 1 | cs | TRUE
33 | LV_250-12_0_5_line_33 |  | 28 | 29 | 0.023959 | 0.125 | 0.08 | 261 | 0 | 0.364 | 1 | 1 | cs | TRUE
34 | LV_250-12_0_5_line_34 |  | 28 | 30 | 0.021375 | 0.125 | 0.08 | 261 | 0 | 0.364 | 1 | 1 | cs | TRUE
35 | LV_250-12_0_5_line_35 |  | 29 | 34 | 0.012144 | 0.125 | 0.08 | 261 | 0 | 0.364 | 1 | 1 | cs | TRUE
36 | LV_250-12_0_5_line_36 |  | 30 | 31 | 0.018262 | 0.125 | 0.08 | 261 | 0 | 0.364 | 1 | 1 | cs | TRUE
37 | LV_250-12_0_5_line_37 |  | 32 | 33 | 0.0083307 | 0.125 | 0.08 | 261 | 0 | 0.364 | 1 | 1 | cs | TRUE
38 | LV_250-12_0_5_line_38 |  | 32 | 34 | 0.011658 | 0.125 | 0.08 | 261 | 0 | 0.364 | 1 | 1 | cs | TRUE
39 | LV_250-12_0_5_line_39 |  | 35 | 36 | 0.060609 | 0.125 | 0.08 | 261 | 0 | 0.364 | 1 | 1 | cs | TRUE
40 | LV_250-12_0_5_line_40 |  | 35 | 37 | 0.0036115 | 0.125 | 0.08 | 261 | 0 | 0.364 | 1 | 1 | cs | TRUE
41 | LV_250-12_0_5_line_41 |  | 36 | 65 | 0.0045118 | 0.125 | 0.08 | 261 | 0 | 0.364 | 1 | 1 | cs | TRUE
42 | LV_250-12_0_5_line_42 |  | 36 | 38 | 0.018272 | 0.125 | 0.08 | 261 | 0 | 0.364 | 1 | 1 | cs | TRUE
43 | LV_250-12_0_5_line_43 |  | 37 | 45 | 0.043294 | 0.125 | 0.08 | 261 | 0 | 0.364 | 1 | 1 | cs | TRUE
44 | LV_250-12_0_5_line_44 |  | 38 | 39 | 0.012895 | 0.125 | 0.08 | 261 | 0 | 0.364 | 1 | 1 | cs | TRUE
45 | LV_250-12_0_5_line_45 |  | 40 | 41 | 0.010879 | 0.125 | 0.08 | 261 | 0 | 0.364 | 1 | 1 | cs | TRUE
46 | LV_250-12_0_5_line_46 |  | 40 | 42 | 0.013857 | 0.125 | 0.08 | 261 | 0 | 0.364 | 1 | 1 | cs | TRUE
47 | LV_250-12_0_5_line_47 |  | 41 | 66 | 0.027554 | 0.125 | 0.08 | 261 | 0 | 0.364 | 1 | 1 | cs | TRUE
48 | LV_250-12_0_5_line_48 |  | 41 | 50 | 0.020662 | 0.125 | 0.08 | 261 | 0 | 0.364 | 1 | 1 | cs | TRUE
49 | LV_250-12_0_5_line_49 |  | 43 | 44 | 0.019839 | 0.125 | 0.08 | 261 | 0 | 0.364 | 1 | 1 | cs | TRUE
50 | LV_250-12_0_5_line_50 |  | 43 | 45 | 0.017693 | 0.125 | 0.08 | 261 | 0 | 0.364 | 1 | 1 | cs | TRUE
51 | LV_250-12_0_5_line_51 |  | 44 | 63 | 0.034403 | 0.125 | 0.08 | 261 | 0 | 0.364 | 1 | 1 | cs | TRUE
52 | LV_250-12_0_5_line_52 |  | 45 | 46 | 0.021191 | 0.125 | 0.08 | 261 | 0 | 0.364 | 1 | 1 | cs | TRUE
53 | LV_250-12_0_5_line_53 |  | 46 | 47 | 0.037797 | 0.125 | 0.08 | 261 | 0 | 0.364 | 1 | 1 | cs | TRUE
54 | LV_250-12_0_5_line_54 |  | 47 | 48 | 0.003853 | 0.125 | 0.08 | 261 | 0 | 0.364 | 1 | 1 | cs | TRUE
55 | LV_250-12_0_5_line_55 |  | 48 | 49 | 0.012917 | 0.125 | 0.08 | 261 | 0 | 0.364 | 1 | 2 | cs | TRUE
56 | LV_250-12_0_5_line_56 |  | 48 | 50 | 0.023674 | 0.125 | 0.08 | 261 | 0 | 0.364 | 1 | 1 | cs | TRUE
57 | LV_250-12_0_5_line_57 |  | 49 | 55 | 0.026054 | 0.125 | 0.08 | 261 | 0 | 0.364 | 1 | 4 | cs | TRUE
58 | LV_250-12_0_5_line_58 |  | 51 | 52 | 0.025198 | 0.125 | 0.08 | 261 | 0 | 0.364 | 1 | 1 | cs | TRUE
59 | LV_250-12_0_5_line_59 |  | 51 | 53 | 0.02804 | 0.125 | 0.08 | 261 | 0 | 0.364 | 1 | 1 | cs | TRUE
60 | LV_250-12_0_5_line_60 |  | 51 | 54 | 0.025115 | 0.125 | 0.08 | 261 | 0 | 0.364 | 1 | 1 | cs | TRUE
61 | LV_250-12_0_5_line_61 |  | 53 | 56 | 0.025067 | 0.125 | 0.08 | 261 | 0 | 0.364 | 1 | 1 | cs | TRUE
62 | LV_250-12_0_5_line_62 |  | 54 | 57 | 0.014152 | 0.125 | 0.08 | 261 | 0 | 0.364 | 1 | 1 | cs | TRUE
63 | LV_250-12_0_5_line_63 |  | 54 | 58 | 0.020209 | 0.125 | 0.08 | 261 | 0 | 0.364 | 1 | 1 | cs | TRUE
64 | LV_250-12_0_5_line_64 |  | 55 | 74 | 0.027309 | 0.125 | 0.08 | 261 | 0 | 0.364 | 1 | 4 | cs | TRUE
65 | LV_250-12_0_5_line_65 |  | 56 | 112 | 0.13639 | 0.125 | 0.08 | 261 | 0 | 0.364 | 1 | 1 | cs | TRUE
66 | LV_250-12_0_5_line_66 |  | 57 | 98 | 0.019381 | 0.125 | 0.08 | 261 | 0 | 0.364 | 1 | 1 | cs | TRUE
67 | LV_250-12_0_5_line_67 |  | 58 | 80 | 0.020643 | 0.125 | 0.08 | 261 | 0 | 0.364 | 1 | 1 | cs | TRUE
68 | LV_250-12_0_5_line_68 |  | 59 | 60 | 0.021752 | 0.125 | 0.08 | 261 | 0 | 0.364 | 1 | 1 | cs | TRUE
69 | LV_250-12_0_5_line_69 |  | 60 | 111 | 0.0097456 | 0.125 | 0.08 | 261 | 0 | 0.364 | 1 | 1 | cs | TRUE
70 | LV_250-12_0_5_line_70 |  | 61 | 62 | 0.039469 | 0.125 | 0.08 | 261 | 0 | 0.364 | 1 | 1 | cs | TRUE
71 | LV_250-12_0_5_line_71 |  | 61 | 63 | 0.02114 | 0.125 | 0.08 | 261 | 0 | 0.364 | 1 | 1 | cs | TRUE
72 | LV_250-12_0_5_line_72 |  | 62 | 64 | 0.017941 | 0.125 | 0.08 | 261 | 0 | 0.364 | 1 | 1 | cs | TRUE
73 | LV_250-12_0_5_line_73 |  | 64 | 111 | 0.022201 | 0.125 | 0.08 | 261 | 0 | 0.364 | 1 | 1 | cs | TRUE
74 | LV_250-12_0_5_line_74 |  | 66 | 67 | 0.0058723 | 0.125 | 0.08 | 261 | 0 | 0.364 | 1 | 1 | cs | TRUE
75 | LV_250-12_0_5_line_75 |  | 66 | 68 | 0.020695 | 0.125 | 0.08 | 261 | 0 | 0.364 | 1 | 1 | cs | TRUE
76 | LV_250-12_0_5_line_76 |  | 67 | 78 | 0.01355 | 0.125 | 0.08 | 261 | 0 | 0.364 | 1 | 1 | cs | TRUE
77 | LV_250-12_0_5_line_77 |  | 68 | 77 | 0.00033904 | 0.125 | 0.08 | 261 | 0 | 0.364 | 1 | 1 | cs | TRUE
78 | LV_250-12_0_5_line_78 |  | 69 | 70 | 0.00047646 | 0.125 | 0.08 | 261 | 0 | 0.364 | 1 | 1 | cs | TRUE
79 | LV_250-12_0_5_line_79 |  | 69 | 71 | 0.0057017 | 0.125 | 0.08 | 261 | 0 | 0.364 | 1 | 1 | cs | TRUE
80 | LV_250-12_0_5_line_80 |  | 70 | 72 | 0.02211 | 0.125 | 0.08 | 261 | 0 | 0.364 | 1 | 1 | cs | TRUE
81 | LV_250-12_0_5_line_81 |  | 72 | 73 | 0.011563 | 0.125 | 0.08 | 261 | 0 | 0.364 | 1 | 4 | cs | TRUE
82 | LV_250-12_0_5_line_82 |  | 73 | 76 | 0.0010908 | 0.125 | 0.08 | 261 | 0 | 0.364 | 1 | 4 | cs | TRUE
83 | LV_250-12_0_5_line_83 |  | 74 | 75 | 0.017031 | 0.125 | 0.08 | 261 | 0 | 0.364 | 1 | 4 | cs | TRUE
84 | LV_250-12_0_5_line_84 |  | 75 | 97 | 0.015284 | 0.125 | 0.08 | 261 | 0 | 0.364 | 1 | 4 | cs | TRUE
85 | LV_250-12_0_5_line_85 |  | 76 | 86 | 0.019721 | 0.125 | 0.08 | 261 | 0 | 0.364 | 1 | 4 | cs | TRUE
86 | LV_250-12_0_5_line_86 |  | 79 | 80 | 0.019663 | 0.125 | 0.08 | 261 | 0 | 0.364 | 1 | 1 | cs | TRUE
87 | LV_250-12_0_5_line_87 |  | 81 | 82 | 0.014959 | 0.125 | 0.08 | 261 | 0 | 0.364 | 1 | 1 | cs | TRUE
88 | LV_250-12_0_5_line_88 |  | 82 | 83 | 0.0055845 | 0.125 | 0.08 | 261 | 0 | 0.364 | 1 | 1 | cs | TRUE
89 | LV_250-12_0_5_line_89 |  | 83 | 84 | 0.038911 | 0.125 | 0.08 | 261 | 0 | 0.364 | 1 | 1 | cs | TRUE
90 | LV_250-12_0_5_line_90 |  | 84 | 89 | 0.022699 | 0.125 | 0.08 | 261 | 0 | 0.364 | 1 | 1 | cs | TRUE
91 | LV_250-12_0_5_line_91 |  | 85 | 86 | 0.025344 | 0.125 | 0.08 | 261 | 0 | 0.364 | 1 | 4 | cs | TRUE
92 | LV_250-12_0_5_line_92 |  | 85 | 87 | 0.031215 | 0.125 | 0.08 | 261 | 0 | 0.364 | 1 | 1 | cs | TRUE
93 | LV_250-12_0_5_line_93 |  | 85 | 88 | 0.014978 | 0.125 | 0.08 | 261 | 0 | 0.364 | 1 | 4 | cs | TRUE
94 | LV_250-12_0_5_line_94 |  | 86 | 95 | 0.013626 | 0.125 | 0.08 | 261 | 0 | 0.364 | 1 | 4 | cs | TRUE
95 | LV_250-12_0_5_line_95 |  | 87 | 96 | 0.019717 | 0.125 | 0.08 | 261 | 0 | 0.364 | 1 | 1 | cs | TRUE
96 | LV_250-12_0_5_line_96 |  | 88 | 93 | 0.0089161 | 0.125 | 0.08 | 261 | 0 | 0.364 | 1 | 4 | cs | TRUE
97 | LV_250-12_0_5_line_97 |  | 89 | 90 | 0.010758 | 0.125 | 0.08 | 261 | 0 | 0.364 | 1 | 1 | cs | TRUE
98 | LV_250-12_0_5_line_98 |  | 90 | 91 | 0.033825 | 0.125 | 0.08 | 261 | 0 | 0.364 | 1 | 1 | cs | TRUE
99 | LV_250-12_0_5_line_99 |  | 91 | 92 | 0.033102 | 0.125 | 0.08 | 261 | 0 | 0.364 | 1 | 1 | cs | TRUE
100 | LV_250-12_0_5_line_100 |  | 92 | 94 | 0.0061641 | 0.125 | 0.08 | 261 | 0 | 0.364 | 1 | 1 | cs | TRUE
101 | LV_250-12_0_5_line_101 |  | 94 | 99 | 0.029516 | 0.125 | 0.08 | 261 | 0 | 0.364 | 1 | 1 | cs | TRUE
102 | LV_250-12_0_5_line_102 |  | 95 | 97 | 0.011548 | 0.125 | 0.08 | 261 | 0 | 0.364 | 1 | 4 | cs | TRUE
103 | LV_250-12_0_5_line_103 |  | 96 | 98 | 0.014716 | 0.125 | 0.08 | 261 | 0 | 0.364 | 1 | 1 | cs | TRUE
104 | LV_250-12_0_5_line_104 |  | 99 | 100 | 0.014046 | 0.125 | 0.08 | 261 | 0 | 0.364 | 1 | 1 | cs | TRUE
105 | LV_250-12_0_5_line_105 |  | 100 | 101 | 0.010186 | 0.125 | 0.08 | 261 | 0 | 0.364 | 1 | 1 | cs | TRUE
106 | LV_250-12_0_5_line_106 |  | 102 | 103 | 0.012001 | 0.125 | 0.08 | 261 | 0 | 0.364 | 1 | 1 | cs | TRUE
107 | LV_250-12_0_5_line_107 |  | 103 | 112 | 0.094964 | 0.125 | 0.08 | 261 | 0 | 0.364 | 1 | 1 | cs | TRUE
108 | LV_250-12_0_5_line_108 |  | 104 | 105 | 0.013546 | 0.125 | 0.08 | 261 | 0 | 0.364 | 1 | 1 | cs | TRUE
109 | LV_250-12_0_5_line_109 |  | 104 | 106 | 0.0059777 | 0.125 | 0.08 | 261 | 0 | 0.364 | 1 | 1 | cs | TRUE
110 | LV_250-12_0_5_line_110 |  | 107 | 109 | 0.00029558 | 0.125 | 0.08 | 261 | 0 | 0.364 | 1 | 1 | cs | TRUE
111 | LV_250-12_0_5_line_111 |  | 109 | 110 | 0.006803 | 0.125 | 0.08 | 261 | 0 | 0.364 | 1 | 1 | cs | TRUE

## trafo
| name | std_type | hv_bus | lv_bus | sn_mva | vn_hv_kv | vn_lv_kv | vk_percent | vkr_percent | pfe_kw | i0_percent | shift_degree | tap_side | tap_neutral | tap_min | tap_max | tap_step_percent | tap_step_degree | tap_pos | tap_phase_shifter | parallel | df | in_service
0 | LV_250-12_0_5_trafo_49 | 0.63 MVA 20/0.4 kV | 113 | 72 | 0.63 | 20 | 0.4 | 6 | 1.206 | 1.65 | 0.2619 | 150 | hv | 0 | -2 | 2 | 2.5 | 0 | 0 | FALSE | 1 | 1 | TRUE

## line_geodata
| x0 | y0 | x1 | y1 | x2 | y2 | x3 | y3 | x4 | y4 | x5 | y5 | x6 | y6
0 | 2674295.5618 | 1248416.371 | 2674295.0859 | 1248418.789 | 2674290.7314 | 1248422.7706 | 2674286.2893 | 1248424.0937 | 2674285.0903 | 1248429.3714 | 2674292.4987 | 1248433.0001 | 2674291.7807 | 1248434.2581
1 | 2674302.4306 | 1248457.6089 | 2674285.001 | 1248446.1379 | 2674291.7807 | 1248434.2581
2 | 2674295.5618 | 1248416.371 | 2674300.8187 | 1248412.7009 | 2674311.4714 | 1248403.001
3 | 2674277.199 | 1248423.3015 | 2674287.722 | 1248421.8545 | 2674295.5618 | 1248416.371
4 | 2674302.4306 | 1248457.6089 | 2674298.2859 | 1248462.9275 | 2674297.0864 | 1248464.6875
5 | 2674314.9215 | 1248443.1662 | 2674306.3759 | 1248452.5436 | 2674302.4306 | 1248457.6089
6 | 2674311.4714 | 1248403.001 | 2674314.8188 | 1248399.9529
7 | 2674277.199 | 1248423.3015 | 2674275.0352 | 1248429.6456 | 2674272.5215 | 1248439.7992
8 | 2674277.199 | 1248423.3015 | 2674278.0767 | 1248421.5112
9 | 2674297.0864 | 1248464.6875 | 2674292.1471 | 1248471.9349
10 | 2674314.9215 | 1248443.1662 | 2674323.9128 | 1248427.7567 | 2674329.8882 | 1248417.2989
11 | 2674314.8188 | 1248399.9529 | 2674331.9847 | 1248384.3223
12 | 2674272.5215 | 1248439.7992 | 2674263.3374 | 1248439.862 | 2674257.6989 | 1248440.5801
13 | 2674283.8144 | 1248484.1615 | 2674292.1471 | 1248471.9349
14 | 2674348.3239 | 1248367.9308 | 2674345.3865 | 1248372.1192 | 2674331.9847 | 1248384.3223
15 | 2674241.3546 | 1248442.6614 | 2674257.6989 | 1248440.5801
16 | 2674267.3295 | 1248488.9029 | 2674271.7672 | 1248490.9377 | 2674276.0879 | 1248490.258 | 2674283.8144 | 1248484.1615
17 | 2674245.1856 | 1248526.4081 | 2674254.1785 | 1248527.1212 | 2674260.2781 | 1248527.9093 | 2674262.8833 | 1248514.0653 | 2674267.3295 | 1248488.9029
18 | 2674267.3295 | 1248488.9029 | 2674267.5808 | 1248486.1389
19 | 2674245.1856 | 1248526.4081 | 2674236.0042 | 1248524.214
20 | 2674212.3393 | 1248518.5587 | 2674236.0042 | 1248524.214
21 | 2674237.7406 | 1248443.1217 | 2674241.3546 | 1248442.6614
22 | 2674237.7406 | 1248443.1217 | 2674237.7406 | 1248443.1217 | 2674215.2188 | 1248444.794
23 | 2674205.0458 | 1248445.3895 | 2674211.6015 | 1248445.0626 | 2674215.2188 | 1248444.794
24 | 2674194.1379 | 1248445.9335 | 2674205.0458 | 1248445.3895
25 | 2674138.1278 | 1248448.7128 | 2674194.1379 | 1248445.9335
26 | 2674194.1379 | 1248445.9335 | 2674195.3744 | 1248472.6349
27 | 2674138.1278 | 1248448.7128 | 2674137.0702 | 1248425.9208
28 | 2674138.1278 | 1248448.7128 | 2674128.7073 | 1248450.7743 | 2674127.5526 | 1248454.9407
29 | 2674195.3744 | 1248472.6349 | 2674209.8052 | 1248471.7379
30 | 2674195.3744 | 1248472.6349 | 2674196.3317 | 1248493.4368
31 | 2674195.3744 | 1248472.6349 | 2674167.1899 | 1248474.0626
32 | 2674348.3239 | 1248367.9308 | 2674336.5729 | 1248360.1 | 2674326.9955 | 1248354.1869
33 | 2674326.9955 | 1248354.1869 | 2674326.17 | 1248345.9372 | 2674334.3779 | 1248332.5911
34 | 2674326.9955 | 1248354.1869 | 2674320.8031 | 1248355.9661 | 2674306.3294 | 1248352.0597
35 | 2674340.7395 | 1248322.247 | 2674334.3779 | 1248332.5911
36 | 2674306.3294 | 1248352.0597 | 2674303.5885 | 1248362.2549 | 2674301.5873 | 1248369.6947
37 | 2674346.8466 | 1248312.3167 | 2674349.9562 | 1248315.4802 | 2674352.4652 | 1248318.4592
38 | 2674346.8466 | 1248312.3167 | 2674340.7395 | 1248322.247
39 | 2674245.2492 | 1248247.0636 | 2674269.8763 | 1248268.821 | 2674269.927 | 1248289.4809 | 2674265.1927 | 1248294.8366
40 | 2674245.2492 | 1248247.0636 | 2674244.5881 | 1248250.6141
41 | 2674265.1927 | 1248294.8366 | 2674262.0904 | 1248298.1126
42 | 2674265.1927 | 1248294.8366 | 2674267.8321 | 1248297.5494 | 2674276.5115 | 1248285.9497
43 | 2674211.8891 | 1248257.4647 | 2674242.3181 | 1248262.8049 | 2674244.5881 | 1248250.6141
44 | 2674276.5115 | 1248285.9497 | 2674285.3986 | 1248295.2926
45 | 2674242.0151 | 1248333.4074 | 2674231.5328 | 1248330.3851
46 | 2674242.0151 | 1248333.4074 | 2674245.762 | 1248320.067
47 | 2674231.5328 | 1248330.3851 | 2674223.507 | 1248356.7481
48 | 2674231.5328 | 1248330.3851 | 2674212.1426 | 1248323.2491
49 | 2674214.5551 | 1248239.9743 | 2674194.972 | 1248236.8003
50 | 2674214.5551 | 1248239.9743 | 2674211.8891 | 1248257.4647
51 | 2674166.6346 | 1248221.9841 | 2674167.5908 | 1248226.4437 | 2674180.6538 | 1248234.4796 | 2674194.972 | 1248236.8003
52 | 2674211.8891 | 1248257.4647 | 2674210.5389 | 1248267.5884 | 2674205.4149 | 1248277.2967
53 | 2674187.7727 | 1248310.7234 | 2674205.4149 | 1248277.2967
54 | 2674187.7727 | 1248310.7234 | 2674190.9704 | 1248312.8872
55 | 2674190.9704 | 1248312.8872 | 2674186.8647 | 1248321.7199 | 2674186.6092 | 1248324.8868
56 | 2674190.9704 | 1248312.8872 | 2674202.1319 | 1248319.565 | 2674212.1426 | 1248323.2491
57 | 2674184.5137 | 1248350.8559 | 2674186.6092 | 1248324.8868
58 | 2674154.3777 | 1248259.9693 | 2674142.5143 | 1248282.2147
59 | 2674142.5143 | 1248282.2147 | 2674125.1101 | 1248280.7183 | 2674115.5769 | 1248285.2864
60 | 2674142.5143 | 1248282.2147 | 2674137.1659 | 1248285.9505 | 2674133.0805 | 1248291.3589 | 2674131.2018 | 1248299.6636 | 2674131.3567 | 1248302.979
61 | 2674115.5769 | 1248285.2864 | 2674092.9714 | 1248296.1185
62 | 2674131.3567 | 1248302.979 | 2674132.015 | 1248317.1153
63 | 2674131.3567 | 1248302.979 | 2674113.2203 | 1248311.8932
64 | 2674192.3896 | 1248373.8599 | 2674191.626 | 1248358.8395 | 2674184.2104 | 1248354.577 | 2674184.5137 | 1248350.8559
65 | 2673961.7598 | 1248329.4248 | 2674032.9006 | 1248317.9709 | 2674063.3126 | 1248310.7566 | 2674088.6334 | 1248298.1972 | 2674092.9714 | 1248296.1185
66 | 2674132.015 | 1248317.1153 | 2674132.9164 | 1248336.4748
67 | 2674096.6168 | 1248323.4108 | 2674104.0116 | 1248319.7826 | 2674108.5677 | 1248314.18 | 2674113.2203 | 1248311.8932
68 | 2674113.5905 | 1248252.1352 | 2674098.5137 | 1248236.4561
69 | 2674091.7588 | 1248229.4313 | 2674098.5137 | 1248236.4561
70 | 2674147.9159 | 1248212.054 | 2674141.2054 | 1248214.1939 | 2674113.6721 | 1248197.093 | 2674113.6654 | 1248197.1054
71 | 2674166.6346 | 1248221.9841 | 2674147.9159 | 1248212.054
72 | 2674113.6654 | 1248197.1054 | 2674108.902 | 1248205.9175 | 2674102.7855 | 1248208.8654 | 2674102.2496 | 1248209.865
73 | 2674091.7588 | 1248229.4313 | 2674102.2496 | 1248209.865
74 | 2674223.507 | 1248356.7481 | 2674218.3293 | 1248359.5186 | 2674218.3293 | 1248359.5186
75 | 2674223.507 | 1248356.7481 | 2674226.7767 | 1248361.6036 | 2674240.8725 | 1248366.2481
76 | 2674218.3293 | 1248359.5186 | 2674205.2922 | 1248355.8268
77 | 2674241.1945 | 1248366.3542 | 2674240.8725 | 1248366.2481
78 | 2674215.7827 | 1248402.7418 | 2674215.3064 | 1248402.7536
79 | 2674221.4827 | 1248402.6001 | 2674215.7827 | 1248402.7418
80 | 2674193.6637 | 1248398.7604 | 2674211.3674 | 1248402.8515 | 2674215.3064 | 1248402.7536
81 | 2674193.6637 | 1248398.7604 | 2674182.119 | 1248399.4181
82 | 2674182.119 | 1248399.4181 | 2674181.03 | 1248399.4801
83 | 2674192.3896 | 1248373.8599 | 2674175.3794 | 1248374.7018
84 | 2674175.3794 | 1248374.7018 | 2674160.1146 | 1248375.4573
85 | 2674161.3406 | 1248400.6018 | 2674181.03 | 1248399.4801
86 | 2674090.763 | 1248340.3489 | 2674090.4445 | 1248330.3318 | 2674093.6469 | 1248324.8679 | 2674096.6168 | 1248323.4108
87 | 2674096.3552 | 1248395.1634 | 2674095.1471 | 1248384.2738 | 2674095.6294 | 1248380.3001
88 | 2674096.3552 | 1248395.1634 | 2674095.5617 | 1248400.6912
89 | 2674101.0867 | 1248438.0071 | 2674100.2762 | 1248427.6579 | 2674093.7328 | 1248413.4326 | 2674095.5617 | 1248400.6912
90 | 2674117.0537 | 1248452.5916 | 2674112.0766 | 1248451.4781 | 2674101.1749 | 1248439.133 | 2674101.0867 | 1248438.0071
91 | 2674135.9626 | 1248402.0522 | 2674161.3406 | 1248400.6018
92 | 2674135.9626 | 1248402.0522 | 2674134.5152 | 1248370.8704
93 | 2674135.9626 | 1248402.0522 | 2674136.6569 | 1248417.0143
94 | 2674161.3406 | 1248400.6018 | 2674160.677 | 1248386.9917
95 | 2674133.6009 | 1248351.175 | 2674134.5152 | 1248370.8704
96 | 2674136.6569 | 1248417.0143 | 2674137.0702 | 1248425.9208
97 | 2674127.5526 | 1248454.9407 | 2674117.0537 | 1248452.5916
98 | 2674127.5526 | 1248454.9407 | 2674118.5205 | 1248487.5401
99 | 2674118.5205 | 1248487.5401 | 2674089.8615 | 1248478.431 | 2674086.8653 | 1248477.9757
100 | 2674080.7712 | 1248477.0497 | 2674086.8653 | 1248477.9757
101 | 2674080.7712 | 1248477.0497 | 2674053.2363 | 1248466.2091
102 | 2674160.1146 | 1248375.4573 | 2674160.1146 | 1248375.4573 | 2674160.677 | 1248386.9917
103 | 2674133.6009 | 1248351.175 | 2674132.9164 | 1248336.4748
104 | 2674053.2363 | 1248466.2091 | 2674058.0006 | 1248452.9925
105 | 2674061.4508 | 1248443.4064 | 2674058.0006 | 1248452.9925
106 | 2673913.2078 | 1248411.1115 | 2673924.3749 | 1248415.506
107 | 2673961.7598 | 1248329.4248 | 2673913.2078 | 1248411.1115
108 | 2674153.6612 | 1248474.748 | 2674153.6612 | 1248474.748 | 2674167.1899 | 1248474.0626
109 | 2674153.6612 | 1248474.748 | 2674153.9923 | 1248480.7165
110 | 2674209.8052 | 1248471.7379 | 2674210.1002 | 1248471.7196
111 | 2674210.1002 | 1248471.7196 | 2674216.8901 | 1248471.2975

## bus_geodata
| x | y | coords
0 | 2674291.7807 | 1248434.2581
1 | 2674295.5618 | 1248416.371
2 | 2674302.4306 | 1248457.6089
3 | 2674311.4714 | 1248403.001
4 | 2674277.199 | 1248423.3015
5 | 2674297.0864 | 1248464.6875
6 | 2674314.9215 | 1248443.1662
7 | 2674314.8188 | 1248399.9529
8 | 2674272.5215 | 1248439.7992
9 | 2674278.0767 | 1248421.5112
10 | 2674292.1471 | 1248471.9349
11 | 2674329.8882 | 1248417.2989
12 | 2674331.9847 | 1248384.3223
13 | 2674257.6989 | 1248440.5801
14 | 2674283.8144 | 1248484.1615
15 | 2674267.3295 | 1248488.9029
16 | 2674245.1855 | 1248526.4081
17 | 2674267.5808 | 1248486.1389
18 | 2674236.0042 | 1248524.214
19 | 2674237.7406 | 1248443.1217
20 | 2674241.3546 | 1248442.6614
21 | 2674215.2188 | 1248444.794
22 | 2674205.0458 | 1248445.3895
23 | 2674194.1379 | 1248445.9335
24 | 2674138.1278 | 1248448.7128
25 | 2674195.3744 | 1248472.6349
26 | 2674212.3393 | 1248518.5587
27 | 2674348.3239 | 1248367.9308
28 | 2674326.9955 | 1248354.1869
29 | 2674334.3779 | 1248332.5911
30 | 2674306.3294 | 1248352.0597
31 | 2674301.5873 | 1248369.6947
32 | 2674346.8466 | 1248312.3167
33 | 2674352.4652 | 1248318.4592
34 | 2674340.7395 | 1248322.247
35 | 2674245.2492 | 1248247.0636
36 | 2674265.1927 | 1248294.8366
37 | 2674244.5881 | 1248250.6141
38 | 2674276.5115 | 1248285.9497
39 | 2674285.3986 | 1248295.2926
40 | 2674242.0151 | 1248333.4074
41 | 2674231.5328 | 1248330.3851
42 | 2674245.762 | 1248320.067
43 | 2674214.5551 | 1248239.9743
44 | 2674194.972 | 1248236.8003
45 | 2674211.8891 | 1248257.4647
46 | 2674205.4149 | 1248277.2967
47 | 2674187.7727 | 1248310.7234
48 | 2674190.9704 | 1248312.8872
49 | 2674186.6092 | 1248324.8868
50 | 2674212.1426 | 1248323.2491
51 | 2674142.5143 | 1248282.2147
52 | 2674154.3777 | 1248259.9693
53 | 2674115.5769 | 1248285.2864
54 | 2674131.3567 | 1248302.979
55 | 2674184.5137 | 1248350.8559
56 | 2674092.9714 | 1248296.1185
57 | 2674132.015 | 1248317.1153
58 | 2674113.2203 | 1248311.8932
59 | 2674113.5905 | 1248252.1352
60 | 2674098.5137 | 1248236.4561
61 | 2674147.9159 | 1248212.054
62 | 2674113.6654 | 1248197.1054
63 | 2674166.6346 | 1248221.9841
64 | 2674102.2496 | 1248209.865
65 | 2674262.0904 | 1248298.1126
66 | 2674223.507 | 1248356.7481
67 | 2674218.3293 | 1248359.5186
68 | 2674240.8725 | 1248366.2481
69 | 2674215.7827 | 1248402.7418
70 | 2674215.3064 | 1248402.7536
71 | 2674221.4827 | 1248402.6001
72 | 2674193.6637 | 1248398.7604
73 | 2674182.1191 | 1248399.4181
74 | 2674192.3896 | 1248373.8599
75 | 2674175.3794 | 1248374.7018
76 | 2674181.03 | 1248399.4801
77 | 2674241.1945 | 1248366.3542
78 | 2674205.2922 | 1248355.8268
79 | 2674090.763 | 1248340.3489
80 | 2674096.6167 | 1248323.4108
81 | 2674095.6294 | 1248380.3001
82 | 2674096.3552 | 1248395.1634
83 | 2674095.5617 | 1248400.6912
84 | 2674101.0867 | 1248438.0071
85 | 2674135.9626 | 1248402.0522
86 | 2674161.3406 | 1248400.6018
87 | 2674134.5152 | 1248370.8704
88 | 2674136.6569 | 1248417.0143
89 | 2674117.0537 | 1248452.5916
90 | 2674127.5526 | 1248454.9407
91 | 2674118.5205 | 1248487.5401
92 | 2674086.8653 | 1248477.9757
93 | 2674137.0702 | 1248425.9208
94 | 2674080.7712 | 1248477.0497
95 | 2674160.677 | 1248386.9917
96 | 2674133.6009 | 1248351.175
97 | 2674160.1146 | 1248375.4573
98 | 2674132.9164 | 1248336.4748
99 | 2674053.2363 | 1248466.2091
100 | 2674058.0006 | 1248452.9925
101 | 2674061.4508 | 1248443.4064
102 | 2673924.3749 | 1248415.506
103 | 2673913.2078 | 1248411.1115
104 | 2674153.6612 | 1248474.748
105 | 2674167.1899 | 1248474.0626
106 | 2674153.9923 | 1248480.7165
107 | 2674209.8052 | 1248471.7379
108 | 2674196.3317 | 1248493.4368
109 | 2674210.1002 | 1248471.7196
110 | 2674216.8901 | 1248471.2975
111 | 2674091.7588 | 1248229.4313
112 | 2673961.7598 | 1248329.4248
113 | 2674192.3896 | 1248373.8599

## line_std_types
| c_nf_per_km | r_ohm_per_km | x_ohm_per_km | max_i_ka | type | q_mm2 | alpha | voltage_rating
NAYY 4x50 SE | 210 | 0.642 | 0.083 | 0.142 | cs | 50 | 0.00403 | LV
NAYY 4x120 SE | 264 | 0.225 | 0.08 | 0.242 | cs | 120 | 0.00403 | LV
NAYY 4x150 SE | 261 | 0.208 | 0.08 | 0.27 | cs | 150 | 0.00403 | LV
NA2XS2Y 1x95 RM/25 12/20 kV | 216 | 0.313 | 0.132 | 0.252 | cs | 95 | 0.00403 | MV
NA2XS2Y 1x185 RM/25 12/20 kV | 273 | 0.161 | 0.117 | 0.362 | cs | 185 | 0.00403 | MV
NA2XS2Y 1x240 RM/25 12/20 kV | 304 | 0.122 | 0.112 | 0.421 | cs | 240 | 0.00403 | MV
NA2XS2Y 1x95 RM/25 6/10 kV | 315 | 0.313 | 0.123 | 0.249 | cs | 95 | 0.00403 | MV
NA2XS2Y 1x185 RM/25 6/10 kV | 406 | 0.161 | 0.11 | 0.358 | cs | 185 | 0.00403 | MV
NA2XS2Y 1x240 RM/25 6/10 kV | 456 | 0.122 | 0.105 | 0.416 | cs | 240 | 0.00403 | MV
NA2XS2Y 1x150 RM/25 12/20 kV | 250 | 0.206 | 0.116 | 0.319 | cs | 150 | 0.00403 | MV
NA2XS2Y 1x120 RM/25 12/20 kV | 230 | 0.253 | 0.119 | 0.283 | cs | 120 | 0.00403 | MV
NA2XS2Y 1x70 RM/25 12/20 kV | 190 | 0.443 | 0.132 | 0.22 | cs | 70 | 0.00403 | MV
NA2XS2Y 1x150 RM/25 6/10 kV | 360 | 0.206 | 0.11 | 0.315 | cs | 150 | 0.00403 | MV
NA2XS2Y 1x120 RM/25 6/10 kV | 340 | 0.253 | 0.113 | 0.28 | cs | 120 | 0.00403 | MV
NA2XS2Y 1x70 RM/25 6/10 kV | 280 | 0.443 | 0.123 | 0.217 | cs | 70 | 0.00403 | MV
N2XS(FL)2Y 1x120 RM/35 64/110 kV | 112 | 0.153 | 0.166 | 0.366 | cs | 120 | 0.00393 | HV
N2XS(FL)2Y 1x185 RM/35 64/110 kV | 125 | 0.099 | 0.156 | 0.457 | cs | 185 | 0.00393 | HV
N2XS(FL)2Y 1x240 RM/35 64/110 kV | 135 | 0.075 | 0.149 | 0.526 | cs | 240 | 0.00393 | HV
N2XS(FL)2Y 1x300 RM/35 64/110 kV | 144 | 0.06 | 0.144 | 0.588 | cs | 300 | 0.00393 | HV
15-AL1/3-ST1A 0.4 | 11 | 1.8769 | 0.35 | 0.105 | ol | 16 | 0.00403 | LV
24-AL1/4-ST1A 0.4 | 11.25 | 1.2012 | 0.335 | 0.14 | ol | 24 | 0.00403 | LV
48-AL1/8-ST1A 0.4 | 12.2 | 0.5939 | 0.3 | 0.21 | ol | 48 | 0.00403 | LV
94-AL1/15-ST1A 0.4 | 13.2 | 0.306 | 0.29 | 0.35 | ol | 94 | 0.00403 | LV
34-AL1/6-ST1A 10.0 | 9.7 | 0.8342 | 0.36 | 0.17 | ol | 34 | 0.00403 | MV
48-AL1/8-ST1A 10.0 | 10.1 | 0.5939 | 0.35 | 0.21 | ol | 48 | 0.00403 | MV
70-AL1/11-ST1A 10.0 | 10.4 | 0.4132 | 0.339 | 0.29 | ol | 70 | 0.00403 | MV
94-AL1/15-ST1A 10.0 | 10.75 | 0.306 | 0.33 | 0.35 | ol | 94 | 0.00403 | MV
122-AL1/20-ST1A 10.0 | 11.1 | 0.2376 | 0.323 | 0.41 | ol | 122 | 0.00403 | MV
149-AL1/24-ST1A 10.0 | 11.25 | 0.194 | 0.315 | 0.47 | ol | 149 | 0.00403 | MV
34-AL1/6-ST1A 20.0 | 9.15 | 0.8342 | 0.382 | 0.17 | ol | 34 | 0.00403 | MV
48-AL1/8-ST1A 20.0 | 9.5 | 0.5939 | 0.372 | 0.21 | ol | 48 | 0.00403 | MV
70-AL1/11-ST1A 20.0 | 9.7 | 0.4132 | 0.36 | 0.29 | ol | 70 | 0.00403 | MV
94-AL1/15-ST1A 20.0 | 10 | 0.306 | 0.35 | 0.35 | ol | 94 | 0.00403 | MV
122-AL1/20-ST1A 20.0 | 10.3 | 0.2376 | 0.344 | 0.41 | ol | 122 | 0.00403 | MV
149-AL1/24-ST1A 20.0 | 10.5 | 0.194 | 0.337 | 0.47 | ol | 149 | 0.00403 | MV
184-AL1/30-ST1A 20.0 | 10.75 | 0.1571 | 0.33 | 0.535 | ol | 184 | 0.00403 | MV
243-AL1/39-ST1A 20.0 | 11 | 0.1188 | 0.32 | 0.645 | ol | 243 | 0.00403 | MV
48-AL1/8-ST1A 110.0 | 8 | 0.5939 | 0.46 | 0.21 | ol | 48 | 0.00403 | HV
70-AL1/11-ST1A 110.0 | 8.4 | 0.4132 | 0.45 | 0.29 | ol | 70 | 0.00403 | HV
94-AL1/15-ST1A 110.0 | 8.65 | 0.306 | 0.44 | 0.35 | ol | 94 | 0.00403 | HV
122-AL1/20-ST1A 110.0 | 8.5 | 0.2376 | 0.43 | 0.41 | ol | 122 | 0.00403 | HV
149-AL1/24-ST1A 110.0 | 8.75 | 0.194 | 0.41 | 0.47 | ol | 149 | 0.00403 | HV
184-AL1/30-ST1A 110.0 | 8.8 | 0.1571 | 0.4 | 0.535 | ol | 184 | 0.00403 | HV
243-AL1/39-ST1A 110.0 | 9 | 0.1188 | 0.39 | 0.645 | ol | 243 | 0.00403 | HV
305-AL1/39-ST1A 110.0 | 9.2 | 0.0949 | 0.38 | 0.74 | ol | 305 | 0.00403 | HV
490-AL1/64-ST1A 110.0 | 9.75 | 0.059 | 0.37 | 0.96 | ol | 490 | 0.00403 | HV
679-AL1/86-ST1A 110.0 | 9.95 | 0.042 | 0.36 | 1.15 | ol | 679 | 0.00403 | HV
490-AL1/64-ST1A 220.0 | 10 | 0.059 | 0.285 | 0.96 | ol | 490 | 0.00403 | HV
679-AL1/86-ST1A 220.0 | 11.7 | 0.042 | 0.275 | 1.15 | ol | 679 | 0.00403 | HV
490-AL1/64-ST1A 380.0 | 11 | 0.059 | 0.253 | 0.96 | ol | 490 | 0.00403 | HV
679-AL1/86-ST1A 380.0 | 14.6 | 0.042 | 0.25 | 1.15 | ol | 679 | 0.00403 | HV

## trafo_std_types
| i0_percent | pfe_kw | vkr_percent | sn_mva | vn_lv_kv | vn_hv_kv | vk_percent | shift_degree | vector_group | tap_side | tap_neutral | tap_min | tap_max | tap_step_degree | tap_step_percent | tap_phase_shifter
160 MVA 380/110 kV | 0.06 | 60 | 0.25 | 160 | 110 | 380 | 12.2 | 0 | Yy0 | hv | 0 | -9 | 9 | 0 | 1.5 | FALSE
100 MVA 220/110 kV | 0.06 | 55 | 0.26 | 100 | 110 | 220 | 12 | 0 | Yy0 | hv | 0 | -9 | 9 | 0 | 1.5 | FALSE
63 MVA 110/20 kV | 0.04 | 22 | 0.32 | 63 | 20 | 110 | 18 | 150 | YNd5 | hv | 0 | -9 | 9 | 0 | 1.5 | FALSE
40 MVA 110/20 kV | 0.05 | 18 | 0.34 | 40 | 20 | 110 | 16.2 | 150 | YNd5 | hv | 0 | -9 | 9 | 0 | 1.5 | FALSE
25 MVA 110/20 kV | 0.07 | 14 | 0.41 | 25 | 20 | 110 | 12 | 150 | YNd5 | hv | 0 | -9 | 9 | 0 | 1.5 | FALSE
63 MVA 110/10 kV | 0.04 | 22 | 0.32 | 63 | 10 | 110 | 18 | 150 | YNd5 | hv | 0 | -9 | 9 | 0 | 1.5 | FALSE
40 MVA 110/10 kV | 0.05 | 18 | 0.34 | 40 | 10 | 110 | 16.2 | 150 | YNd5 | hv | 0 | -9 | 9 | 0 | 1.5 | FALSE
25 MVA 110/10 kV | 0.07 | 14 | 0.41 | 25 | 10 | 110 | 12 | 150 | YNd5 | hv | 0 | -9 | 9 | 0 | 1.5 | FALSE
0.25 MVA 20/0.4 kV | 0.32 | 0.8 | 1.44 | 0.25 | 0.4 | 20 | 6 | 150 | Yzn5 | hv | 0 | -2 | 2 | 0 | 2.5 | FALSE
0.4 MVA 20/0.4 kV | 0.3375 | 1.35 | 1.425 | 0.4 | 0.4 | 20 | 6 | 150 | Dyn5 | hv | 0 | -2 | 2 | 0 | 2.5 | FALSE
0.63 MVA 20/0.4 kV | 0.2619 | 1.65 | 1.206 | 0.63 | 0.4 | 20 | 6 | 150 | Dyn5 | hv | 0 | -2 | 2 | 0 | 2.5 | FALSE
0.25 MVA 10/0.4 kV | 0.24 | 0.6 | 1.2 | 0.25 | 0.4 | 10 | 4 | 150 | Dyn5 | hv | 0 | -2 | 2 | 0 | 2.5 | FALSE
0.4 MVA 10/0.4 kV | 0.2375 | 0.95 | 1.325 | 0.4 | 0.4 | 10 | 4 | 150 | Dyn5 | hv | 0 | -2 | 2 | 0 | 2.5 | FALSE
0.63 MVA 10/0.4 kV | 0.1873 | 1.18 | 1.0794 | 0.63 | 0.4 | 10 | 4 | 150 | Dyn5 | hv | 0 | -2 | 2 | 0 | 2.5 | FALSE

## trafo3w_std_types
| sn_hv_mva | sn_mv_mva | sn_lv_mva | vn_hv_kv | vn_mv_kv | vn_lv_kv | vk_hv_percent | vk_mv_percent | vk_lv_percent | vkr_hv_percent | vkr_mv_percent | vkr_lv_percent | pfe_kw | i0_percent | shift_mv_degree | shift_lv_degree | vector_group | tap_side | tap_neutral | tap_min | tap_max | tap_step_percent
63/25/38 MVA 110/20/10 kV | 63 | 25 | 38 | 110 | 20 | 10 | 10.4 | 10.4 | 10.4 | 0.28 | 0.32 | 0.35 | 35 | 0.89 | 0 | 0 | YN0yn0yn0 | hv | 0 | -10 | 10 | 1.2
63/25/38 MVA 110/10/10 kV | 63 | 25 | 38 | 110 | 10 | 10 | 10.4 | 10.4 | 10.4 | 0.28 | 0.32 | 0.35 | 35 | 0.89 | 0 | 0 | YN0yn0yn0 | hv | 0 | -10 | 10 | 1.2

## fuse_std_types
| fuse_type | i_rated_a | t_avg | t_min | t_total | x_avg | x_min | x_total
HV 100A | HV 100A | 100 | 0 | [10.0, 3.64, 0.854, 0.281, 0.1, 0.0531, 0.022, 0.01] | [10.0, 4.267, 1.21, 0.403, 0.1, 0.058, 0.022, 0.01] | 0 | [300.0, 350.0, 450.0, 550.0, 700.0, 850.0, 1200.0, 1752.0] | [600.0, 700.0, 900.0, 1150.0, 1665.0, 2000.0, 3000.0, 4313.0]
HV 10A | HV 10A | 10 | 0 | [10.0, 1675.0, 0.344, 0.156, 0.1, 0.0417, 0.0171, 0.01] | [10.0, 1.3, 0.3, 0.155, 0.1, 0.0555, 0.023, 0.01] | 0 | [30.0, 32.0, 35.0, 37.0, 39.0, 50.0, 70.0, 88.0] | [60.0, 70.0, 80.0, 87.0, 94.0, 110.0, 150.0, 216.0]
HV 125A | HV 125A | 125 | 0 | [10.0, 1.82, 0.344, 0.1, 0.0467, 0.0269, 0.01] | [10.0, 2.478, 0.426, 0.1, 0.0427, 0.0211, 0.01] | 0 | [375.0, 500.0, 700.0, 925.0, 1200.0, 1500.0, 2341.0] | [750.0, 1000.0, 1500.0, 2200.0, 3000.0, 4000.0, 5765.0]
HV 160A | HV 160A | 160 | 0 | [10.0, 4.15, 1.03, 0.198, 0.1, 0.051, 0.0172, 0.01] | [10.0, 2.3, 0.734, 0.274, 0.1, 0.046, 0.0177, 0.01] | 0 | [480.0, 550.0, 700.0, 1000.0, 1260.0, 1600.0, 2500.0, 3227.0] | [960.0, 1300.0, 1700.0, 2200.0, 2996.0, 4000.0, 6000.0, 7946.0]
HV 16A | HV 16A | 16 | 0 | [10.0, 0.352, 0.164, 0.1, 0.0649, 0.0342, 0.01] | [10.0, 2.34, 0.722, 0.181, 0.1, 0.055, 0.0296, 0.01] | 0 | [48.0, 60.0, 65.0, 71.0, 80.0, 100.0, 162.0] | [96.0, 110.0, 125.0, 150.0, 168.0, 200.0, 250.0, 398.0]
HV 200A | HV 200A | 200 | 0 | [10.0, 4.267, 1.21, 0.403, 0.1, 0.058, 0.022, 0.01] | [10.0, 3.73, 1.654, 0.328, 0.1, 0.0531, 0.019, 0.01] | 0 | [600.0, 700.0, 900.0, 1150.0, 1665.0, 2000.0, 3000.0, 4313.0] | [1200.0, 1500.0, 1800.0, 2700.0, 3960.0, 5000.0, 7500.0, 10620.0]
HV 20A | HV 20A | 20 | 0 | [10.0, 1.3, 0.3, 0.155, 0.1, 0.0555, 0.023, 0.01] | [10.0, 1.3, 0.161, 0.1, 0.0611, 0.0399, 0.0141, 0.01] | 0 | [60.0, 70.0, 80.0, 87.0, 94.0, 110.0, 150.0, 216.0] | [120.0, 150.0, 200.0, 223.0, 260.0, 300.0, 450.0, 532.0]
HV 25A | HV 25A | 25 | 0 | [10.0, 2.512, 0.833, 0.299, 0.1, 0.0372, 0.0223, 0.01] | [10.0, 3.125, 0.597, 0.198, 0.1, 0.0378, 0.022, 0.01] | 0 | [75.0, 82.0, 90.0, 100.0, 124.0, 170.0, 200.0, 289.0] | [150.0, 170.0, 210.0, 250.0, 294.0, 400.0, 500.0, 711.0]
HV 31.5A | HV 31.5A | 31.5 | 0 | [10.0, 2.34, 0.722, 0.181, 0.1, 0.055, 0.0296, 0.01] | [10.0, 2.84, 0.368, 0.164, 0.1, 0.0621, 0.0378, 0.0195, 0.01] | 0 | [95.0, 110.0, 125.0, 150.0, 165.0, 200.0, 250.0, 390.0] | [189.0, 220.0, 300.0, 350.0, 393.0, 450.0, 530.0, 700.0, 960.0]
HV 40A | HV 40A | 40 | 0 | [10.0, 1.3, 0.161, 0.1, 0.0611, 0.0399, 0.0141, 0.01] | [10.0, 2.05, 0.369, 0.198, 0.1, 0.051, 0.0298, 0.01] | 0 | [120.0, 150.0, 200.0, 223.0, 260.0, 300.0, 450.0, 532.0] | [240.0, 300.0, 400.0, 450.0, 530.0, 650.0, 800.0, 1311.0]
HV 50A | HV 50A | 50 | 0 | [10.0, 3.215, 0.597, 0.198, 0.1, 0.0378, 0.022, 0.01] | [10.0, 3.64, 0.854, 0.281, 0.1, 0.0531, 0.022, 0.01] | 0 | [150.0, 170.0, 210.0, 250.0, 294.0, 400.0, 500.0, 711.0] | [300.0, 350.0, 450.0, 550.0, 700.0, 850.0, 1200.0, 1752.0]
HV 6.3A | HV 6.3A | 6.3 | 0 | [10.0, 1.39, 0.344, 0.168, 0.1, 0.056, 0.0263, 0.01] | [10.0, 1.711, 0.516, 0.198, 0.1, 0.0634, 0.0303, 0.01] | 0 | [19.0, 19.5, 20.4, 20.8, 22.0, 25.0, 32.0, 48.0] | [38.0, 40.0, 43.0, 48.0, 53.0, 60.0, 75.0, 118.0]
HV 63A | HV 63A | 63 | 0 | [10.0, 2.84, 0.368, 0.164, 0.1, 0.0621, 0.0378, 0.0195, 0.01] | [10.0, 1.82, 0.344, 0.1, 0.0467, 0.0269, 0.01] | 0 | [189.0, 220.0, 300.0, 350.0, 393.0, 450.0, 530.0, 700.0, 961.0] | [378.0, 500.0, 700.0, 934.0, 1200.0, 1500.0, 2366.0]
HV 80A | HV 80A | 80 | 0 | [10.0, 2.05, 0.369, 0.198, 0.1, 0.051, 0.0298, 0.01] | [10.0, 4.15, 1.03, 0.198, 0.1, 0.051, 0.0172, 0.01] | 0 | [240.0, 300.0, 400.0, 450.0, 530.0, 650.0, 800.0, 1311.0] | [480.0, 550.0, 700.0, 1000.0, 1260.0, 1600.0, 2500.0, 3227.0]
Siemens NH-1-100 | Siemens NH-1-100 | 100 | [5400.0, 2000.0, 400.0, 20.0, 1.0, 0.2, 0.012, 0.004] | 0 | 0 | [150.0, 190.0, 250.0, 430.0, 900.0, 1250.0, 2700.0, 3600.0] | 0 | 0
Siemens NH-1-125 | Siemens NH-1-125 | 125 | [4800.0, 120.0, 7.0, 0.1, 0.004] | 0 | 0 | [180.0, 400.0, 740.0, 2000.0, 4250.0] | 0 | 0
Siemens NH-1-16 | Siemens NH-1-16 | 16 | [4000.0, 400.0, 2.0, 0.1, 0.04, 0.01] | 0 | 0 | [26.0, 35.0, 75.0, 150.0, 200.0, 300.0] | 0 | 0
Siemens NH-1-160 | Siemens NH-1-160 | 160 | [4800.0, 120.0, 7.0, 0.1, 0.004] | 0 | 0 | [210.0, 500.0, 900.0, 2300.0, 5000.0] | 0 | 0
Siemens NH-1-25 | Siemens NH-1-25 | 25 | [4000.0, 1000.0, 10.0, 0.2, 0.02, 0.01] | 0 | 0 | [40.0, 50.0, 100.0, 210.0, 400.0, 500.0] | 0 | 0
Siemens NH-1-50 | Siemens NH-1-50 | 50 | [4000.0, 40.0, 4.0, 1.0, 0.02, 0.01] | 0 | 0 | [86.0, 200.0, 300.0, 400.0, 1000.0, 1280.0] | 0 | 0
Siemens NH-1-63 | Siemens NH-1-63 | 63 | [4000.0, 100.0, 10.0, 2.0, 0.04, 0.01] | 0 | 0 | [100.0, 200.0, 300.0, 400.0, 1000.0, 1500.0] | 0 | 0
Siemens NH-1-80 | Siemens NH-1-80 | 80 | [4800.0, 120.0, 7.0, 0.1, 0.01] | 0 | 0 | [150.58, 250.0, 450.0, 1150.0, 2470.0] | 0 | 0
Siemens NH-2-1000 | Siemens NH-2-1000 | 1000 | [4800.0, 120.0, 7.0, 0.1, 0.004] | 0 | 0 | [1900.0, 3500.0, 8400.0, 24000.0, 52000.0] | 0 | 0
Siemens NH-2-200 | Siemens NH-2-200 | 200 | [4800.0, 120.0, 7.0, 0.1, 0.004] | 0 | 0 | [280.0, 650.0, 1200.0, 3000.0, 7000.0] | 0 | 0
Siemens NH-2-224 | Siemens NH-2-224 | 224 | [4800.0, 120.0, 7.0, 0.2, 0.04, 0.004] | 0 | 0 | [400.0, 750.0, 1453.0, 3025.0, 4315.0, 7600.0] | 0 | 0
Siemens NH-2-250 | Siemens NH-2-250 | 250 | [4800.0, 120.0, 7.0, 0.1, 0.004] | 0 | 0 | [450.0, 800.0, 1650.0, 4000.0, 8500.0] | 0 | 0
Siemens NH-2-315 | Siemens NH-2-315 | 315 | [4800.0, 120.0, 7.0, 0.1, 0.004] | 0 | 0 | [550.0, 920.0, 1900.0, 5000.0, 11000.0] | 0 | 0
Siemens NH-2-355 | Siemens NH-2-355 | 355 | [4800.0, 120.0, 6.0, 0.1, 0.004] | 0 | 0 | [650.0, 1116.27, 2350.0, 5840.0, 12790.0] | 0 | 0
Siemens NH-2-400 | Siemens NH-2-400 | 400 | [4800.0, 120.0, 7.0, 0.1, 0.004] | 0 | 0 | [720.0, 1350.0, 2800.0, 6500.0, 15000.0] | 0 | 0
Siemens NH-2-425 | Siemens NH-2-425 | 425 | [4800.0, 120.0, 7.0, 0.1, 0.004] | 0 | 0 | [850.0, 1500.0, 3050.0, 7500.0, 16500.0] | 0 | 0
Siemens NH-2-630 | Siemens NH-2-630 | 630 | [4800.0, 120.0, 7.0, 0.1, 0.004] | 0 | 0 | [1200.0, 2000.0, 4800.0, 12000.0, 26000.0] | 0 | 0

## res_bus
| vm_pu | va_degree | p_mw | q_mvar
0 | 0.98344 | -0.3167 | 0.0039439 | 0.00098844
1 | 0.98425 | -0.30102 | 0 | 0
2 | 0.98247 | -0.33539 | 0 | 0
3 | 0.98336 | -0.31841 | 0.004081 | 0.0010228
4 | 0.98505 | -0.28561 | 0 | 0
5 | 0.98223 | -0.34014 | 0.0042485 | 0.0010648
6 | 0.98245 | -0.33586 | 0 | 0
7 | 0.98318 | -0.32187 | 0.0010002 | 0.00025067
8 | 0.98573 | -0.27242 | 0 | 0
9 | 0.98504 | -0.28565 | 0.0009637 | 0.00024152
10 | 0.98199 | -0.34467 | 0.0018577 | 0.00046559
11 | 0.98241 | -0.3366 | 0.0013715 | 0.00034372
12 | 0.98229 | -0.33917 | 0.0088865 | 0.0022272
13 | 0.98632 | -0.26101 | 0.00050598 | 0.00012681
14 | 0.9816 | -0.35219 | 0 | 0
15 | 0.9796 | -0.39111 | 0 | 0
16 | 0.97395 | -0.50169 | 0 | 0
17 | 0.97959 | -0.39122 | 0.0020227 | 0.00050695
18 | 0.97298 | -0.52086 | 0.059193 | 0.014835
19 | 0.98713 | -0.24551 | 0.0021443 | 0.00053741
20 | 0.98698 | -0.24834 | 0.0021381 | 0.00053587
21 | 0.98805 | -0.22775 | 0.0007522 | 0.00018852
22 | 0.98847 | -0.21971 | 0.00075381 | 0.00018892
23 | 0.98892 | -0.21107 | 0 | 0
24 | 0.99164 | -0.15895 | 0 | 0
25 | 0.98813 | -0.22643 | 0 | 0
26 | 0.97182 | -0.54384 | 0.051236 | 0.012841
27 | 0.98159 | -0.35279 | 0 | 0
28 | 0.98084 | -0.36765 | 0 | 0
29 | 0.98029 | -0.37834 | 0.007532 | 0.0018877
30 | 0.98068 | -0.37068 | 0 | 0
31 | 0.98055 | -0.37327 | 0.0078108 | 0.0019576
32 | 0.97996 | -0.38489 | 0 | 0
33 | 0.97985 | -0.38688 | 0.013162 | 0.0032987
34 | 0.9801 | -0.3821 | 0.0039091 | 0.00097972
35 | 0.98361 | -0.31491 | 0 | 0
36 | 0.98148 | -0.35658 | 0 | 0
37 | 0.98374 | -0.31243 | 0.0148 | 0.0037091
38 | 0.98112 | -0.36353 | 0 | 0
39 | 0.98087 | -0.36844 | 0.021022 | 0.0052686
40 | 0.98851 | -0.22 | 0 | 0
41 | 0.98868 | -0.21678 | 0 | 0
42 | 0.9883 | -0.22411 | 0.0166 | 0.0041604
43 | 0.98534 | -0.28116 | 0 | 0
44 | 0.98477 | -0.29224 | 0.0070901 | 0.0017769
45 | 0.98585 | -0.27129 | 0 | 0
46 | 0.98749 | -0.23943 | 0.0073278 | 0.0018365
47 | 0.99068 | -0.17795 | 0 | 0
48 | 0.991 | -0.1717 | 0 | 0
49 | 0.99192 | -0.15398 | 0.007026 | 0.0017609
50 | 0.98962 | -0.19841 | 0.013551 | 0.0033963
51 | 0.98905 | -0.20976 | 0 | 0
52 | 0.98889 | -0.21296 | 0.0071278 | 0.0017864
53 | 0.98871 | -0.21639 | 0.005118 | 0.0012827
54 | 0.98952 | -0.20064 | 0 | 0
55 | 0.99289 | -0.13532 | 0 | 0
56 | 0.98852 | -0.22003 | 0.0063884 | 0.0016011
57 | 0.98996 | -0.1921 | 0.010325 | 0.0025878
58 | 0.98927 | -0.20552 | 0.0065586 | 0.0016437
59 | 0.9818 | -0.35037 | 0.0072637 | 0.0018205
60 | 0.98194 | -0.34752 | 0.0063565 | 0.0015931
61 | 0.98354 | -0.31623 | 0 | 0
62 | 0.98267 | -0.33331 | 0.0044088 | 0.001105
63 | 0.98401 | -0.30709 | 0 | 0
64 | 0.98234 | -0.33965 | 0.0059664 | 0.0014953
65 | 0.9814 | -0.35797 | 0.017056 | 0.0042745
66 | 0.98784 | -0.23317 | 0 | 0
67 | 0.98775 | -0.23484 | 0.0019922 | 0.0004993
68 | 0.9875 | -0.23959 | 0.01392 | 0.0034888
69 | 0.99969 | -0.0060091 | 0.0095773 | 0.0024003
70 | 0.99969 | -0.0058859 | 0.0004414 | 0.00011062
71 | 0.99966 | -0.0065311 | 0.0052493 | 0.0013156
72 | 1 | 0 | -0.54211 | -0.13839
73 | 0.99862 | -0.026118 | 0.0091705 | 0.0022983
74 | 0.99391 | -0.11581 | 0 | 0
75 | 0.99455 | -0.10366 | 0.0067089 | 0.0016814
76 | 0.99849 | -0.028541 | 0.0024823 | 0.00062213
77 | 0.9875 | -0.23962 | 0.0034597 | 0.00086709
78 | 0.98758 | -0.23822 | 0.013949 | 0.0034959
79 | 0.98907 | -0.20933 | 0.0035101 | 0.00087971
80 | 0.98914 | -0.2081 | 0.0034875 | 0.00087406
81 | 0.99054 | -0.18024 | 0.0034827 | 0.00087286
82 | 0.99059 | -0.17932 | 0 | 0
83 | 0.99061 | -0.17897 | 0.0034807 | 0.00087234
84 | 0.99086 | -0.17416 | 0.0048016 | 0.0012034
85 | 0.99431 | -0.1081 | 0 | 0
86 | 0.99619 | -0.072254 | 0 | 0
87 | 0.99248 | -0.14343 | 0.0065274 | 0.0016359
88 | 0.99341 | -0.12511 | 0.0071702 | 0.001797
89 | 0.9911 | -0.16942 | 0.0071423 | 0.00179
90 | 0.99129 | -0.16581 | 0 | 0
91 | 0.99101 | -0.17112 | 0 | 0
92 | 0.99075 | -0.17631 | 0.0048017 | 0.0012034
93 | 0.9929 | -0.13497 | 0.012735 | 0.0031916
94 | 0.99072 | -0.17676 | 0 | 0
95 | 0.99561 | -0.083297 | 0.006704 | 0.0016802
96 | 0.99144 | -0.16352 | 0.0065185 | 0.0016337
97 | 0.99514 | -0.092325 | 0.0092277 | 0.0023127
98 | 0.99075 | -0.17685 | 0.0067548 | 0.0016929
99 | 0.99062 | -0.17887 | 0 | 0
100 | 0.99056 | -0.17988 | 0 | 0
101 | 0.99053 | -0.18061 | 0.0040371 | 0.0010118
102 | 0.98814 | -0.22761 | 0.0017429 | 0.00043681
103 | 0.98815 | -0.22724 | 0 | 0
104 | 0.9874 | -0.24055 | 0.0098061 | 0.0024576
105 | 0.98758 | -0.23714 | 0.0071787 | 0.0017991
106 | 0.98738 | -0.24101 | 0.0042691 | 0.0010699
107 | 0.9881 | -0.22703 | 0.00052829 | 0.0001324
108 | 0.98796 | -0.22964 | 0.0086452 | 0.0021667
109 | 0.9881 | -0.22703 | 0.0012567 | 0.00031496
110 | 0.9881 | -0.2271 | 0.00052813 | 0.00013236
111 | 0.98207 | -0.34512 | 0 | 0
112 | 0.98831 | -0.22428 | 0 | 0
113 | 0.99998 | 149.9956 | 0 | 0

## res_line
| p_from_mw | q_from_mvar | p_to_mw | q_to_mvar | pl_mw | ql_mvar | i_from_ka | i_to_ka | i_ka | vm_from_pu | va_from_degree | vm_to_pu | va_to_degree | loading_percent
0 | -0.12503 | -0.031782 | 0.12513 | 0.031841 | 9.4476e-05 | 5.9037e-05 | 0.18934 | 0.18934 | 0.18934 | 0.98344 | -0.3167 | 0.98425 | -0.30102 | 13.0043
1 | 0.12109 | 0.030793 | -0.12098 | -0.030725 | 0.0001089 | 6.7944e-05 | 0.18338 | 0.18338 | 0.18338 | 0.98344 | -0.3167 | 0.98247 | -0.33539 | 12.5945
2 | 0.046526 | 0.011714 | -0.046487 | -0.01169 | 3.8647e-05 | 2.447e-05 | 0.070359 | 0.070359 | 0.070359 | 0.98425 | -0.30102 | 0.98336 | -0.31841 | 19.3294
3 | -0.17165 | -0.043555 | 0.17178 | 0.043636 | 0.00012734 | 8.0475e-05 | 0.2597 | 0.2597 | 0.2597 | 0.98425 | -0.30102 | 0.98505 | -0.28561 | 17.8366
4 | 0.11961 | 0.030382 | -0.11958 | -0.030365 | 2.7341e-05 | 1.7049e-05 | 0.1813 | 0.1813 | 0.1813 | 0.98247 | -0.33539 | 0.98223 | -0.34014 | 12.4518
5 | 0.0013715 | 0.00034315 | -0.0013715 | -0.00034337 | 3.0878e-08 | -2.2191e-07 | 0.0020771 | 0.0020772 | 0.0020772 | 0.98247 | -0.33539 | 0.98245 | -0.33586 | 0.57065
6 | 0.042406 | 0.010667 | -0.042399 | -0.010663 | 6.9938e-06 | 4.4186e-06 | 0.064183 | 0.064184 | 0.064184 | 0.98336 | -0.31841 | 0.98318 | -0.32187 | 17.6328
7 | -0.17274 | -0.043877 | 0.17285 | 0.043946 | 0.00010973 | 6.9355e-05 | 0.26116 | 0.26116 | 0.26116 | 0.98505 | -0.28561 | 0.98573 | -0.27242 | 17.9365
8 | 0.0009637 | 0.0002415 | -0.0009637 | -0.00024152 | 1.5846e-09 | -2.4368e-08 | 0.0014558 | 0.0014558 | 0.0014558 | 0.98505 | -0.28561 | 0.98504 | -0.28565 | 0.39994
9 | 0.11533 | 0.0293 | -0.11531 | -0.029285 | 2.5141e-05 | 1.5647e-05 | 0.17486 | 0.17486 | 0.17486 | 0.98223 | -0.34014 | 0.98199 | -0.34467 | 12.0098
10 | 0.0013715 | 0.00034337 | -0.0013715 | -0.00034372 | 4.8357e-08 | -3.4747e-07 | 0.0020772 | 0.0020773 | 0.0020773 | 0.98245 | -0.33586 | 0.98241 | -0.3366 | 0.57068
11 | 0.041399 | 0.010412 | -0.041365 | -0.01039 | 3.4193e-05 | 2.1589e-05 | 0.06267 | 0.06267 | 0.06267 | 0.98318 | -0.32187 | 0.98229 | -0.33917 | 17.217
12 | -0.17285 | -0.043946 | 0.17295 | 0.044006 | 9.5067e-05 | 6.0084e-05 | 0.26116 | 0.26116 | 0.26116 | 0.98573 | -0.27242 | 0.98632 | -0.26101 | 17.9365
13 | 0.11345 | 0.028819 | -0.11341 | -0.028793 | 4.106e-05 | 2.553e-05 | 0.17205 | 0.17205 | 0.17205 | 0.98199 | -0.34467 | 0.9816 | -0.35219 | 11.8165
14 | 0.032479 | 0.0081633 | -0.032457 | -0.0081501 | 2.1104e-05 | 1.3212e-05 | 0.049208 | 0.049208 | 0.049208 | 0.98229 | -0.33917 | 0.98159 | -0.35279 | 13.5188
15 | -0.17345 | -0.044133 | 0.17356 | 0.0442 | 0.00010597 | 6.6976e-05 | 0.26192 | 0.26192 | 0.26192 | 0.98632 | -0.26101 | 0.98698 | -0.24834 | 17.9889
16 | 0.11341 | 0.028793 | -0.1132 | -0.028658 | 0.00021199 | 0.00013543 | 0.17205 | 0.17205 | 0.17205 | 0.9816 | -0.35219 | 0.9796 | -0.39111 | 47.266
17 | 0.11117 | 0.028151 | -0.11059 | -0.027776 | 0.00058687 | 0.00037491 | 0.16898 | 0.16898 | 0.16898 | 0.9796 | -0.39111 | 0.97395 | -0.50169 | 46.4219
18 | 0.0020228 | 0.00050692 | -0.0020227 | -0.00050695 | 9.8255e-09 | -2.8652e-08 | 0.0030726 | 0.0030726 | 0.0030726 | 0.9796 | -0.39111 | 0.97959 | -0.39122 | 0.84411
19 | 0.11059 | 0.027776 | -0.11048 | -0.027712 | 0.00010108 | 6.4571e-05 | 0.16898 | 0.16898 | 0.16898 | 0.97395 | -0.50169 | 0.97298 | -0.52086 | 46.4219
20 | 0.051292 | 0.012877 | -0.051236 | -0.012841 | 5.6155e-05 | 3.5637e-05 | 0.078451 | 0.078451 | 0.078451 | 0.97298 | -0.52086 | 0.97182 | -0.54384 | 21.5524
21 | 0.17572 | 0.044751 | -0.1757 | -0.044736 | 2.4011e-05 | 1.5181e-05 | 0.26514 | 0.26514 | 0.26514 | 0.98713 | -0.24551 | 0.98698 | -0.24834 | 18.2103
22 | -0.17787 | -0.045289 | 0.17802 | 0.045385 | 0.00015249 | 9.644e-05 | 0.26837 | 0.26837 | 0.26837 | 0.98713 | -0.24551 | 0.98805 | -0.22775 | 18.4323
23 | -0.17877 | -0.045574 | 0.17884 | 0.045618 | 6.9395e-05 | 4.3891e-05 | 0.26951 | 0.26951 | 0.26951 | 0.98805 | -0.22775 | 0.98847 | -0.21971 | 18.5101
24 | -0.17959 | -0.045806 | 0.17967 | 0.045854 | 7.4996e-05 | 4.7437e-05 | 0.27064 | 0.27064 | 0.27064 | 0.98847 | -0.21971 | 0.98892 | -0.21107 | 18.588
25 | -0.21192 | -0.05395 | 0.21245 | 0.054289 | 0.00053399 | 0.00033888 | 0.31917 | 0.31917 | 0.31917 | 0.98892 | -0.21107 | 0.99164 | -0.15895 | 21.9212
26 | 0.03225 | 0.0080961 | -0.032227 | -0.0080813 | 2.3612e-05 | 1.4769e-05 | 0.048531 | 0.048532 | 0.048532 | 0.98892 | -0.21107 | 0.98813 | -0.22643 | 13.3328
27 | -0.24022 | -0.061254 | 0.2405 | 0.061431 | 0.00027852 | 0.00017707 | 0.36084 | 0.36084 | 0.36084 | 0.99164 | -0.15895 | 0.9929 | -0.13497 | 24.783
28 | 0.027768 | 0.0069649 | -0.027759 | -0.0069593 | 9.0762e-06 | 5.629e-06 | 0.04167 | 0.04167 | 0.04167 | 0.99164 | -0.15895 | 0.99129 | -0.16581 | 11.4478
29 | 0.0023132 | 0.00057949 | -0.0023131 | -0.00057964 | 6.5789e-08 | -1.431e-07 | 0.0034833 | 0.0034834 | 0.0034834 | 0.98813 | -0.22643 | 0.9881 | -0.22703 | 0.95698
30 | 0.0086465 | 0.0021673 | -0.0086452 | -0.0021667 | 1.3239e-06 | 5.8062e-07 | 0.013021 | 0.013021 | 0.013021 | 0.98813 | -0.22643 | 0.98796 | -0.22964 | 3.5772
31 | 0.021267 | 0.0053346 | -0.021256 | -0.005328 | 1.0855e-05 | 6.5862e-06 | 0.032027 | 0.032028 | 0.032028 | 0.98813 | -0.22643 | 0.98758 | -0.23714 | 8.7988
32 | 0.032457 | 0.0081501 | -0.032434 | -0.0081357 | 2.2995e-05 | 1.4397e-05 | 0.049208 | 0.049208 | 0.049208 | 0.98159 | -0.35279 | 0.98084 | -0.36765 | 13.5188
33 | 0.024622 | 0.0061773 | -0.024609 | -0.0061696 | 1.2537e-05 | 7.7217e-06 | 0.037356 | 0.037356 | 0.037356 | 0.98084 | -0.36765 | 0.98029 | -0.37834 | 10.2625
34 | 0.0078128 | 0.0019584 | -0.0078117 | -0.0019579 | 1.1261e-06 | 4.5099e-07 | 0.011853 | 0.011853 | 0.011853 | 0.98084 | -0.36765 | 0.98068 | -0.37068 | 3.2563
35 | 0.017077 | 0.0042819 | -0.017074 | -0.0042801 | 3.0601e-06 | 1.8054e-06 | 0.025923 | 0.025923 | 0.025923 | 0.98029 | -0.37834 | 0.9801 | -0.3821 | 7.1216
36 | 0.0078117 | 0.0019579 | -0.0078108 | -0.0019576 | 9.6212e-07 | 3.8537e-07 | 0.011853 | 0.011853 | 0.011853 | 0.98068 | -0.37068 | 0.98055 | -0.37327 | 3.2563
37 | 0.013163 | 0.0032994 | -0.013162 | -0.0032987 | 1.2481e-06 | 6.9382e-07 | 0.019988 | 0.019988 | 0.019988 | 0.97996 | -0.38489 | 0.97985 | -0.38688 | 5.4911
38 | -0.013163 | -0.0032994 | 0.013165 | 0.0033003 | 1.7465e-06 | 9.7088e-07 | 0.019988 | 0.019988 | 0.019988 | 0.97996 | -0.38489 | 0.9801 | -0.3821 | 5.4911
39 | 0.038166 | 0.0095987 | -0.03809 | -0.009551 | 7.5802e-05 | 4.7745e-05 | 0.05775 | 0.057751 | 0.057751 | 0.98361 | -0.31491 | 0.98148 | -0.35658 | 15.8655
40 | -0.038166 | -0.0095987 | 0.038171 | 0.0096016 | 4.5167e-06 | 2.8448e-06 | 0.05775 | 0.05775 | 0.05775 | 0.98361 | -0.31491 | 0.98374 | -0.31243 | 15.8655
41 | 0.017057 | 0.0042752 | -0.017056 | -0.0042745 | 1.1314e-06 | 6.6711e-07 | 0.02586 | 0.02586 | 0.02586 | 0.98148 | -0.35658 | 0.9814 | -0.35797 | 7.1043
42 | 0.021034 | 0.0052758 | -0.021027 | -0.0052716 | 6.9688e-06 | 4.2292e-06 | 0.031891 | 0.031891 | 0.031891 | 0.98148 | -0.35658 | 0.98112 | -0.36353 | 8.7612
43 | -0.05297 | -0.013311 | 0.053075 | 0.013377 | 0.00010426 | 6.6176e-05 | 0.080136 | 0.080136 | 0.080136 | 0.98374 | -0.31243 | 0.98585 | -0.27129 | 22.0155
44 | 0.021027 | 0.0052716 | -0.021022 | -0.0052686 | 4.9178e-06 | 2.9846e-06 | 0.031891 | 0.031891 | 0.031891 | 0.98112 | -0.36353 | 0.98087 | -0.36844 | 8.7612
45 | -0.016603 | -0.0041623 | 0.016606 | 0.0041637 | 2.5484e-06 | 1.4915e-06 | 0.024993 | 0.024993 | 0.024993 | 0.98851 | -0.22 | 0.98868 | -0.21678 | 6.8663
46 | 0.016603 | 0.0041623 | -0.0166 | -0.0041604 | 3.2459e-06 | 1.8998e-06 | 0.024993 | 0.024993 | 0.024993 | 0.98851 | -0.22 | 0.9883 | -0.22411 | 6.8663
47 | 0.033356 | 0.0083725 | -0.03333 | -0.0083562 | 2.6046e-05 | 1.6317e-05 | 0.050207 | 0.050207 | 0.050207 | 0.98868 | -0.21678 | 0.98784 | -0.23317 | 13.7932
48 | -0.049962 | -0.012536 | 0.050006 | 0.012564 | 4.3816e-05 | 2.7777e-05 | 0.0752 | 0.0752 | 0.0752 | 0.98868 | -0.21678 | 0.98962 | -0.19841 | 20.6594
49 | 0.031161 | 0.0078368 | -0.031145 | -0.0078265 | 1.6481e-05 | 1.0295e-05 | 0.047068 | 0.047068 | 0.047068 | 0.98534 | -0.28116 | 0.98477 | -0.29224 | 12.9307
50 | -0.031161 | -0.0078368 | 0.031176 | 0.007846 | 1.4699e-05 | 9.1817e-06 | 0.047068 | 0.047068 | 0.047068 | 0.98534 | -0.28116 | 0.98585 | -0.27129 | 12.9307
51 | 0.024055 | 0.0060495 | -0.024038 | -0.0060391 | 1.7051e-05 | 1.0475e-05 | 0.036354 | 0.036355 | 0.036355 | 0.98477 | -0.29224 | 0.98401 | -0.30709 | 9.9875
52 | -0.08425 | -0.021223 | 0.084379 | 0.021305 | 0.00012858 | 8.2022e-05 | 0.1272 | 0.1272 | 0.1272 | 0.98585 | -0.27129 | 0.98749 | -0.23943 | 34.9461
53 | -0.091707 | -0.023141 | 0.091978 | 0.023314 | 0.00027089 | 0.00017288 | 0.13825 | 0.13825 | 0.13825 | 0.98749 | -0.23943 | 0.99068 | -0.17795 | 37.9795
54 | -0.091978 | -0.023314 | 0.092005 | 0.023332 | 2.7614e-05 | 1.7623e-05 | 0.13825 | 0.13825 | 0.13825 | 0.99068 | -0.17795 | 0.991 | -0.1717 | 37.9795
55 | -0.15564 | -0.039344 | 0.15578 | 0.039428 | 0.00013242 | 8.4414e-05 | 0.23382 | 0.23382 | 0.23382 | 0.991 | -0.1717 | 0.99192 | -0.15398 | 32.1183
56 | 0.063638 | 0.016012 | -0.063557 | -0.01596 | 8.1096e-05 | 5.1597e-05 | 0.095576 | 0.095576 | 0.095576 | 0.991 | -0.1717 | 0.98962 | -0.19841 | 26.2572
57 | -0.1628 | -0.041189 | 0.16295 | 0.041281 | 0.00014585 | 9.1996e-05 | 0.24436 | 0.24436 | 0.24436 | 0.99192 | -0.15398 | 0.99289 | -0.13532 | 16.783
58 | 0.0071289 | 0.0017868 | -0.0071278 | -0.0017864 | 1.087e-06 | 3.7234e-07 | 0.010725 | 0.010725 | 0.010725 | 0.98905 | -0.20976 | 0.98889 | -0.21296 | 2.9465
59 | 0.013255 | 0.0033208 | -0.013251 | -0.0033184 | 4.1817e-06 | 2.3165e-06 | 0.019942 | 0.019942 | 0.019942 | 0.98905 | -0.20976 | 0.98871 | -0.21639 | 5.4787
60 | -0.020384 | -0.0051075 | 0.020393 | 0.0051129 | 8.8577e-06 | 5.3464e-06 | 0.030667 | 0.030667 | 0.030667 | 0.98905 | -0.20976 | 0.98952 | -0.20064 | 8.4251
61 | 0.0081333 | 0.0020357 | -0.0081319 | -0.0020352 | 1.4082e-06 | 5.7986e-07 | 0.01224 | 0.01224 | 0.01224 | 0.98871 | -0.21639 | 0.98852 | -0.22003 | 3.3626
62 | -0.033954 | -0.0085123 | 0.033967 | 0.008521 | 1.3835e-05 | 8.6727e-06 | 0.05106 | 0.051059 | 0.05106 | 0.98952 | -0.20064 | 0.98996 | -0.1921 | 14.0273
63 | 0.01356 | 0.0033994 | -0.013557 | -0.0033977 | 3.1514e-06 | 1.7573e-06 | 0.020392 | 0.020392 | 0.020392 | 0.98952 | -0.20064 | 0.98927 | -0.20552 | 5.6023
64 | -0.16295 | -0.041281 | 0.1631 | 0.041377 | 0.00015288 | 9.6426e-05 | 0.24436 | 0.24436 | 0.24436 | 0.99289 | -0.13532 | 0.99391 | -0.11581 | 16.783
65 | 0.0017435 | 0.00043409 | -0.0017432 | -0.00043561 | 3.5209e-07 | -1.5228e-06 | 0.0026235 | 0.0026241 | 0.0026241 | 0.98852 | -0.22003 | 0.98831 | -0.22428 | 0.7209
66 | -0.044293 | -0.011109 | 0.044325 | 0.011129 | 3.2216e-05 | 2.0369e-05 | 0.066579 | 0.066579 | 0.066579 | 0.98996 | -0.1921 | 0.99075 | -0.17685 | 18.2911
67 | 0.0069987 | 0.0017539 | -0.0069978 | -0.0017536 | 8.5786e-07 | 2.8403e-07 | 0.010527 | 0.010527 | 0.010527 | 0.98927 | -0.20552 | 0.98914 | -0.2081 | 2.8921
68 | -0.0072637 | -0.0018205 | 0.0072647 | 0.0018208 | 9.8857e-07 | 3.5757e-07 | 0.011009 | 0.011009 | 0.011009 | 0.9818 | -0.35037 | 0.98194 | -0.34752 | 3.0244
69 | -0.013621 | -0.0034139 | 0.013623 | 0.0034148 | 1.5571e-06 | 8.7324e-07 | 0.020641 | 0.020641 | 0.020641 | 0.98194 | -0.34752 | 0.98207 | -0.34512 | 5.6707
70 | 0.024027 | 0.0060326 | -0.024007 | -0.0060206 | 1.9562e-05 | 1.2019e-05 | 0.036355 | 0.036355 | 0.036355 | 0.98354 | -0.31623 | 0.98267 | -0.33331 | 9.9876
71 | -0.024027 | -0.0060326 | 0.024038 | 0.0060391 | 1.0477e-05 | 6.4372e-06 | 0.036355 | 0.036355 | 0.036355 | 0.98354 | -0.31623 | 0.98401 | -0.30709 | 9.9876
72 | 0.019599 | 0.0049157 | -0.019593 | -0.0049121 | 5.9262e-06 | 3.5655e-06 | 0.029679 | 0.029679 | 0.029679 | 0.98267 | -0.33331 | 0.98234 | -0.33965 | 8.1535
73 | 0.013626 | 0.0034168 | -0.013623 | -0.0034148 | 3.5472e-06 | 1.9892e-06 | 0.020641 | 0.020641 | 0.020641 | 0.98234 | -0.33965 | 0.98207 | -0.34512 | 5.6707
74 | 0.015944 | 0.0039972 | -0.015943 | -0.0039964 | 1.2703e-06 | 7.3785e-07 | 0.024018 | 0.024018 | 0.024018 | 0.98784 | -0.23317 | 0.98775 | -0.23484 | 6.5984
75 | 0.017385 | 0.004359 | -0.01738 | -0.0043559 | 5.3228e-06 | 3.1417e-06 | 0.026189 | 0.026189 | 0.026189 | 0.98784 | -0.23317 | 0.9875 | -0.23959 | 7.1948
76 | 0.013951 | 0.0034971 | -0.013949 | -0.0034959 | 2.2444e-06 | 1.263e-06 | 0.021017 | 0.021017 | 0.021017 | 0.98775 | -0.23484 | 0.98758 | -0.23822 | 5.7739
77 | 0.0034597 | 0.00086709 | -0.0034597 | -0.00086709 | 3.4558e-09 | -2.1256e-09 | 0.0052133 | 0.0052133 | 0.0052133 | 0.9875 | -0.23959 | 0.9875 | -0.23962 | 1.4322
78 | -0.014827 | -0.0037159 | 0.014827 | 0.003716 | 8.7024e-08 | 4.9448e-08 | 0.022069 | 0.022069 | 0.022069 | 0.99969 | -0.0060091 | 0.99969 | -0.0058859 | 6.063
79 | 0.0052495 | 0.0013156 | -0.0052493 | -0.0013156 | 1.3054e-07 | 8.7937e-09 | 0.0078137 | 0.0078137 | 0.0078137 | 0.99969 | -0.0060091 | 0.99966 | -0.0065311 | 2.1466
80 | -0.015268 | -0.0038266 | 0.015273 | 0.003829 | 4.2824e-06 | 2.4507e-06 | 0.022726 | 0.022726 | 0.022726 | 0.99969 | -0.0058859 | 1 | 0 | 6.2435
81 | 0.52519 | 0.13457 | -0.52453 | -0.13414 | 0.00066384 | 0.00042425 | 0.78253 | 0.78254 | 0.78254 | 1 | 0 | 0.99862 | -0.026118 | 53.7455
82 | 0.51536 | 0.13184 | -0.5153 | -0.1318 | 6.0454e-05 | 3.8633e-05 | 0.76887 | 0.76887 | 0.76887 | 0.99862 | -0.026118 | 0.99849 | -0.028541 | 52.807
83 | -0.1631 | -0.041377 | 0.1632 | 0.041438 | 9.5339e-05 | 6.0133e-05 | 0.24436 | 0.24436 | 0.24436 | 0.99391 | -0.11581 | 0.99455 | -0.10366 | 16.783
84 | -0.1699 | -0.043119 | 0.17 | 0.043178 | 9.273e-05 | 5.8553e-05 | 0.2544 | 0.2544 | 0.2544 | 0.99455 | -0.10366 | 0.99514 | -0.092325 | 17.4723
85 | 0.51281 | 0.13118 | -0.51173 | -0.13049 | 0.0010825 | 0.00069177 | 0.76517 | 0.76517 | 0.76517 | 0.99849 | -0.028541 | 0.99619 | -0.072254 | 52.553
86 | -0.0035101 | -0.00087971 | 0.0035103 | 0.00087959 | 2.0563e-07 | -1.2078e-07 | 0.0052808 | 0.0052807 | 0.0052808 | 0.98907 | -0.20933 | 0.98914 | -0.2081 | 1.4508
87 | -0.0034827 | -0.00087286 | 0.0034829 | 0.00087276 | 1.5355e-07 | -9.4299e-08 | 0.0052318 | 0.0052318 | 0.0052318 | 0.99054 | -0.18024 | 0.99059 | -0.17932 | 1.4373
88 | -0.0034829 | -0.00087276 | 0.003483 | 0.00087273 | 5.7321e-08 | -3.5209e-08 | 0.0052318 | 0.0052318 | 0.0052318 | 0.99059 | -0.17932 | 0.99061 | -0.17897 | 1.4373
89 | -0.0069636 | -0.0017451 | 0.0069652 | 0.0017456 | 1.5965e-06 | 5.207e-07 | 0.01046 | 0.01046 | 0.01046 | 0.99061 | -0.17897 | 0.99086 | -0.17416 | 2.8737
90 | -0.011767 | -0.002949 | 0.01177 | 0.0029504 | 2.658e-06 | 1.4087e-06 | 0.017671 | 0.017671 | 0.017671 | 0.99086 | -0.17416 | 0.9911 | -0.16942 | 4.8546
91 | -0.32506 | -0.082849 | 0.32563 | 0.083208 | 0.00056342 | 0.00035927 | 0.48696 | 0.48696 | 0.48696 | 0.99431 | -0.1081 | 0.99619 | -0.072254 | 33.4449
92 | 0.064322 | 0.016216 | -0.064214 | -0.016147 | 0.00010854 | 6.9063e-05 | 0.096294 | 0.096294 | 0.096294 | 0.99431 | -0.1081 | 0.99248 | -0.14343 | 26.4545
93 | 0.26074 | 0.066633 | -0.26053 | -0.066496 | 0.00021431 | 0.00013638 | 0.39066 | 0.39066 | 0.39066 | 0.99431 | -0.1081 | 0.99341 | -0.12511 | 26.8314
94 | 0.18611 | 0.047282 | -0.18601 | -0.04722 | 9.888e-05 | 6.2574e-05 | 0.27821 | 0.27821 | 0.27821 | 0.99619 | -0.072254 | 0.99561 | -0.083297 | 19.1081
95 | 0.057686 | 0.014511 | -0.057631 | -0.014476 | 5.5332e-05 | 3.5158e-05 | 0.086508 | 0.086508 | 0.086508 | 0.99248 | -0.14343 | 0.99144 | -0.16352 | 23.7659
96 | 0.25336 | 0.064699 | -0.25323 | -0.064622 | 0.00012065 | 7.6757e-05 | 0.37992 | 0.37992 | 0.37992 | 0.99341 | -0.12511 | 0.9929 | -0.13497 | 26.0937
97 | -0.018912 | -0.0047404 | 0.018915 | 0.0047424 | 3.2526e-06 | 1.943e-06 | 0.028394 | 0.028394 | 0.028394 | 0.9911 | -0.16942 | 0.99129 | -0.16581 | 7.8005
98 | 0.0088441 | 0.0022169 | -0.0088419 | -0.002216 | 2.2357e-06 | 9.9488e-07 | 0.013276 | 0.013276 | 0.013276 | 0.99129 | -0.16581 | 0.99101 | -0.17112 | 3.6473
99 | 0.0088419 | 0.002216 | -0.0088397 | -0.002215 | 2.1879e-06 | 9.7389e-07 | 0.013276 | 0.013276 | 0.013276 | 0.99101 | -0.17112 | 0.99075 | -0.17631 | 3.6473
100 | 0.004038 | 0.0010116 | -0.0040379 | -0.0010116 | 8.5015e-08 | -2.4967e-08 | 0.0060645 | 0.0060646 | 0.0060646 | 0.99075 | -0.17631 | 0.99072 | -0.17676 | 1.6661
101 | 0.0040379 | 0.0010116 | -0.0040375 | -0.0010117 | 4.071e-07 | -1.195e-07 | 0.0060646 | 0.0060647 | 0.0060647 | 0.99072 | -0.17676 | 0.99062 | -0.17887 | 1.6661
102 | 0.1793 | 0.045539 | -0.17922 | -0.04549 | 7.7872e-05 | 4.9238e-05 | 0.26819 | 0.2682 | 0.2682 | 0.99561 | -0.083297 | 0.99514 | -0.092325 | 18.42
103 | 0.051112 | 0.012843 | -0.05108 | -0.012822 | 3.2486e-05 | 2.0601e-05 | 0.076724 | 0.076725 | 0.076725 | 0.99144 | -0.16352 | 0.99075 | -0.17685 | 21.0782
104 | 0.0040375 | 0.0010117 | -0.0040373 | -0.0010118 | 1.9373e-07 | -5.6832e-08 | 0.0060647 | 0.0060648 | 0.0060648 | 0.99062 | -0.17887 | 0.99056 | -0.17988 | 1.6661
105 | 0.0040373 | 0.0010118 | -0.0040371 | -0.0010118 | 1.405e-07 | -4.12e-08 | 0.0060648 | 0.0060648 | 0.0060648 | 0.99056 | -0.17988 | 0.99053 | -0.18061 | 1.6662
106 | -0.0017429 | -0.00043681 | 0.0017429 | 0.00043667 | 3.0999e-08 | -1.3389e-07 | 0.0026246 | 0.0026245 | 0.0026246 | 0.98814 | -0.22761 | 0.98815 | -0.22724 | 0.72104
107 | -0.0017429 | -0.00043667 | 0.0017432 | 0.00043561 | 2.4525e-07 | -1.0597e-06 | 0.0026245 | 0.0026241 | 0.0026245 | 0.98815 | -0.22724 | 0.98831 | -0.22428 | 0.72102
108 | -0.014075 | -0.0035275 | 0.014078 | 0.0035288 | 2.2855e-06 | 1.2894e-06 | 0.021211 | 0.021211 | 0.021211 | 0.9874 | -0.24055 | 0.98758 | -0.23714 | 5.8273
109 | 0.0042692 | 0.0010699 | -0.0042691 | -0.0010699 | 9.2785e-08 | -1.7076e-08 | 0.0064336 | 0.0064337 | 0.0064337 | 0.9874 | -0.24055 | 0.98738 | -0.24101 | 1.7675
110 | 0.0017848 | 0.00044723 | -0.0017848 | -0.00044724 | 8.006e-10 | -3.2736e-09 | 0.0026878 | 0.0026878 | 0.0026878 | 0.9881 | -0.22703 | 0.9881 | -0.22703 | 0.73841
111 | 0.00052813 | 0.00013228 | -0.00052813 | -0.00013236 | 1.6137e-09 | -8.6105e-08 | 0.00079531 | 0.00079534 | 0.00079534 | 0.9881 | -0.22703 | 0.9881 | -0.2271 | 0.2185

## res_trafo
| p_hv_mw | q_hv_mvar | p_lv_mw | q_lv_mvar | pl_mw | ql_mvar | i_hv_ka | i_lv_ka | vm_hv_pu | va_hv_degree | vm_lv_pu | va_lv_degree | loading_percent
0 | -1.2729e-15 | -1.3162e-15 | 0.00165 | 1.2699e-07 | 0.00165 | 1.2699e-07 | 5.2857e-17 | 0.0023815 | 0.99998 | 149.9956 | 1 | 0 | 0.2619

## res_ext_grid
| p_mw | q_mvar
0 | 0.54211 | 0.13839

## res_load
| p_mw | q_mvar
0 | 0.0039439 | 0.00098844
1 | 0.004081 | 0.0010228
2 | 0.0042485 | 0.0010648
3 | 0.0010002 | 0.00025067
4 | 0.0009637 | 0.00024152
5 | 0.0018577 | 0.00046559
6 | 0.0013715 | 0.00034372
7 | 0.0088865 | 0.0022272
8 | 0.00050598 | 0.00012681
9 | 0.0020227 | 0.00050695
10 | 0.059193 | 0.014835
11 | 0.0021443 | 0.00053741
12 | 0.0021381 | 0.00053587
13 | 0.0007522 | 0.00018852
14 | 0.00075381 | 0.00018892
15 | 0.051236 | 0.012841
16 | 0.007532 | 0.0018877
17 | 0.0078108 | 0.0019576
18 | 0.013162 | 0.0032987
19 | 0.0039091 | 0.00097972
20 | 0.0148 | 0.0037091
21 | 0.021022 | 0.0052686
22 | 0.0166 | 0.0041604
23 | 0.0070901 | 0.0017769
24 | 0.0073278 | 0.0018365
25 | 0.007026 | 0.0017609
26 | 0.013551 | 0.0033963
27 | 0.0071278 | 0.0017864
28 | 0.005118 | 0.0012827
29 | 0.0063884 | 0.0016011
30 | 0.010325 | 0.0025878
31 | 0.0065586 | 0.0016437
32 | 0.0072637 | 0.0018205
33 | 0.0063565 | 0.0015931
34 | 0.0044088 | 0.001105
35 | 0.0059664 | 0.0014953
36 | 0.017056 | 0.0042745
37 | 0.0019922 | 0.0004993
38 | 0.01392 | 0.0034888
39 | 0.0095773 | 0.0024003
40 | 0.0004414 | 0.00011062
41 | 0.0052493 | 0.0013156
42 | 0.0091705 | 0.0022983
43 | 0.0067089 | 0.0016814
44 | 0.0024823 | 0.00062213
45 | 0.0034597 | 0.00086709
46 | 0.013949 | 0.0034959
47 | 0.0035101 | 0.00087971
48 | 0.0034875 | 0.00087406
49 | 0.0034827 | 0.00087286
50 | 0.0034807 | 0.00087234
51 | 0.0048016 | 0.0012034
52 | 0.0065274 | 0.0016359
53 | 0.0071702 | 0.001797
54 | 0.0071423 | 0.00179
55 | 0.0048017 | 0.0012034
56 | 0.012735 | 0.0031916
57 | 0.006704 | 0.0016802
58 | 0.0065185 | 0.0016337
59 | 0.0092277 | 0.0023127
60 | 0.0067548 | 0.0016929
61 | 0.0040371 | 0.0010118
62 | 0.0017429 | 0.00043681
63 | 0.0098061 | 0.0024576
64 | 0.0071787 | 0.0017991
65 | 0.0042691 | 0.0010699
66 | 0.00052829 | 0.0001324
67 | 0.0086452 | 0.0021667
68 | 0.0012567 | 0.00031496
69 | 0.00052813 | 0.00013236

## dtypes
| element | column | dtype
0 | bus | name | object
1 | bus | vn_kv | float64
2 | bus | type | object
3 | bus | zone | object
4 | bus | in_service | bool
5 | load | name | object
6 | load | bus | uint32
7 | load | p_mw | float64
8 | load | q_mvar | float64
9 | load | const_z_percent | float64
10 | load | const_i_percent | float64
11 | load | sn_mva | float64
12 | load | scaling | float64
13 | load | in_service | bool
14 | load | type | object
15 | ext_grid | name | object
16 | ext_grid | bus | uint32
17 | ext_grid | vm_pu | float64
18 | ext_grid | va_degree | float64
19 | ext_grid | slack_weight | float64
20 | ext_grid | in_service | bool
21 | line | name | object
22 | line | std_type | object
23 | line | from_bus | uint32
24 | line | to_bus | uint32
25 | line | length_km | float64
26 | line | r_ohm_per_km | float64
27 | line | x_ohm_per_km | float64
28 | line | c_nf_per_km | float64
29 | line | g_us_per_km | float64
30 | line | max_i_ka | float64
31 | line | df | float64
32 | line | parallel | uint32
33 | line | type | object
34 | line | in_service | bool
35 | trafo | name | object
36 | trafo | std_type | object
37 | trafo | hv_bus | uint32
38 | trafo | lv_bus | uint32
39 | trafo | sn_mva | float64
40 | trafo | vn_hv_kv | float64
41 | trafo | vn_lv_kv | float64
42 | trafo | vk_percent | float64
43 | trafo | vkr_percent | float64
44 | trafo | pfe_kw | float64
45 | trafo | i0_percent | float64
46 | trafo | shift_degree | float64
47 | trafo | tap_side | object
48 | trafo | tap_neutral | int32
49 | trafo | tap_min | int32
50 | trafo | tap_max | int32
51 | trafo | tap_step_percent | float64
52 | trafo | tap_step_degree | float64
53 | trafo | tap_pos | int32
54 | trafo | tap_phase_shifter | bool
55 | trafo | parallel | uint32
56 | trafo | df | float64
57 | trafo | in_service | bool
58 | line_geodata | coords | object
59 | bus_geodata | x | float64
60 | bus_geodata | y | float64
61 | bus_geodata | coords | object
62 | res_bus | vm_pu | float64
63 | res_bus | va_degree | float64
64 | res_bus | p_mw | float64
65 | res_bus | q_mvar | float64
66 | res_line | p_from_mw | float64
67 | res_line | q_from_mvar | float64
68 | res_line | p_to_mw | float64
69 | res_line | q_to_mvar | float64
70 | res_line | pl_mw | float64
71 | res_line | ql_mvar | float64
72 | res_line | i_from_ka | float64
73 | res_line | i_to_ka | float64
74 | res_line | i_ka | float64
75 | res_line | vm_from_pu | float64
76 | res_line | va_from_degree | float64
77 | res_line | vm_to_pu | float64
78 | res_line | va_to_degree | float64
79 | res_line | loading_percent | float64
80 | res_trafo | p_hv_mw | float64
81 | res_trafo | q_hv_mvar | float64
82 | res_trafo | p_lv_mw | float64
83 | res_trafo | q_lv_mvar | float64
84 | res_trafo | pl_mw | float64
85 | res_trafo | ql_mvar | float64
86 | res_trafo | i_hv_ka | float64
87 | res_trafo | i_lv_ka | float64
88 | res_trafo | vm_hv_pu | float64
89 | res_trafo | va_hv_degree | float64
90 | res_trafo | vm_lv_pu | float64
91 | res_trafo | va_lv_degree | float64
92 | res_trafo | loading_percent | float64
93 | res_ext_grid | p_mw | float64
94 | res_ext_grid | q_mvar | float64
95 | res_load | p_mw | float64
96 | res_load | q_mvar | float64

## parameters
| version | format_version | converged | OPF_converged | name | f_hz | sn_mva
0 | 2.14.6 | 2.14.0 | TRUE | FALSE |  | 50 | 1